## LX500-H
LX500-H维修图册欧V
序号/ Ref.No. | 编码/PLM CODE | 中文物料名称/Chinese Name | 英文物料名称English Name | 规格状态/DESCRIPTION | 单位/UNIT | QTY/UNIT | 零件易损属性WEAR & TEAR GRADE | 图片/PICTURE | 备注REMARK
F1-发动总成ENGINE ASSY
F01-1 | F3101R0040-8H0V001 | 发动机总成 | ENGINE COMP | KE500双缸水冷电喷纯电起动单排发动机>徽标+VOGE-国六^350-18极电喷^420^KE500重隆-4组7片富士摩擦片-86A0－15齿-600启动电机线长-M8^M8外露22-欧五排放^出口>中间61#灰色两边6#黑色H0V>进气管 86A0_PR71专用;带两个镀黑锌Q10抱箍_标记为两行,HG数字和714*2<(>&<)>调压整流器86A0_18级_短路式_40A;*1 | SET |  | C
F01-2 | 110520837-0001 | 左后盖 | COVER COMP.,LEFT REAR | R7100_PA6+45%玻纤;黑色皮纹 | PCS |  | C
F01-3 | 380140318-0004 | 六角头法兰面螺栓 | BOLT,HEXAGON FLANGE | Q/LX G 8.1_A型_M6_L=25;镀三价彩锌Q09 | PCS |  | C
F01-4 | 380871123-0001 | 轴 | AXIS | R7120_带法兰盘_大径10_长45;镀三价彩锌Q09 | PCS |  | C
F01-5 | 380823595-0001 | 衬套 | COLLAR | R7100_外径24_内径10.5_长8;镀三价彩锌Q09 | PCS |  | C
F01-6 | 380870988-0001 | 轴 | AXIS | R7100_大径10_长150;镀三价彩锌Q09 | PCS |  | C
F01-7 | 380400001-0009 | 全金属六角法兰锁紧螺母 | NUT,PREVAILING TORQUE TYPE ALL-METAL HEXAGON WITH FLANGE | GB/T 6187.2_M10×1.25;镀三价彩锌Q09 | PCS |  | C
F01-8 | 380870991-0001 | 轴 | AXIS | R7100_大径10_长70;镀三价彩锌Q09 | PCS |  | C
F01-9 | 380823593-0001 | 衬套 | COLLAR | R7100_外径22_内径10.5_长45.5;镀三价彩锌Q09 | PCS |  | C
F01-10 | 380870990-0001 | 轴 | AXIS | R7100_大径10_长60;镀三价彩锌Q09 | PCS |  | C
F01-11 | 380823594-0001 | 衬套 | COLLAR | R7100_外径22_内径10.5_长34.5;镀三价彩锌Q09 | PCS |  | C
F01-12 | 270920448-0001 | 点火线圈 | COIL ASSY.,IGNITION | R7100_电感式_线长120;带DQ3字样 | PCS |  | A
F01-13 | 270930048-0001 | 点火线圈体 | BODY SET,IGNITION COIL | 277K_DQG1123型; | PCS |  | C
F01-14 | 270940040-0001 | 点火线圈线束 | WIRE,IGNITION COIL | R7100_线长120; | PCS |  | A
F01-15 | 380140103-0015 | 六角头法兰面螺栓 | BOLT,HEXAGON FLANGE | GB/T 5789_M6_L=25;镀三价彩锌Q09 | PCS |  | C
F01-16 | 180420714-0002 | 进气管 | TUBE,AIR INTAKE | 86A0_PR71专用;带两个镀军绿锌Q11抱箍_标记为两行,HG数字和714 | SET |  | B
F01-17 | 380960231-0001 | 卡箍组合 | HOOP ASSY. | 86A0_Φ50_进气管抱箍;镀军绿锌Q11 | PCS |  | C
F01-18 | 380960250-0001 | 卡箍组合 | HOOP ASSY. | 86A0_Φ57_进气管抱箍;镀军绿锌Q11 | PCS |  | C
F01-19 | 380741489-0001 | 通气管 | TUBE,BREATHER | R710B_Φ12×Φ18×(73+106+46)_丙烯酸脂＋编网_二次进气阀到二次进气管;带两个钢丝夹 | PCS |  | B
F01-20 | 380190034-0005 | 内六角螺钉 | SCREW,HEXAGON SOCKET | GB/T 70.1_M5_L=16;镀三价彩锌Q09 | PCS |  | C
F01-21 | 180490078-0001 | 二次进气阀支架 | BRACKET,SECONDARY AIR INTAKE VALVE | R710B_Q195;电泳黑漆Q12 | PCS |  | C
F01-22 | 380190068-0005 | 内六角螺钉 | SCREW,HEXAGON SOCKET | GB/T 70.1_M5_L=25;镀三价彩锌Q09 | PCS |  | C
F01-23 | 170420026-0001 | 电磁阀 | VALVE,MAGNETIC | R6200_MV34-5HL; | PCS |  | C
F01-24 | 380741490-0001 | 通气管 | TUBE,BREATHER | R710B_Φ12×Φ18×(60+76+42)_NBR+PVC/CSM_二次进气阀到空滤器;带两个钢丝夹 | PCS |  | B
F01-25 | 380450028-0011 | 平垫圈 | WASHER,PLAIN | GB/T 97.1_内径5;镀三价彩锌Q09 | PCS |  | C
F2-冷却系统COOLING SYSTEM
F02-1 | 160010120-0001 | 散热器部件 | RADIATOR COMP. | R7100_水冷_长375×宽216.5×高100;2#哑黑H97 | SET |  | B
F02-2 | 160020028-0001 | 散热器本体 | BODY SET,RADIATOR | R7100_长345×宽162×高45;黑色 | PCS |  | B
F02-3 | 380890378-0001 | 工字型胶圈 | I-RUBBER | R7100_Φ20×3.75+Φ13×3+Φ20×3.75,内径Φ9_三元乙丙橡胶 | PCS |  | C
F02-4 | 380470136-0001 | 翻边垫圈 | WASHER,FLANGE | R7100_Φ20×2+Φ9×10,内径Φ6.5;镀三价彩锌Q09 | PCS |  | C
F02-5 | 160050008-0001 | 加水口盖 | CAP,FILLER | H500_圆形,压力1.3bar;黑色 | PCS | 10 | B
F02-6 | 380420061-0001 | 卡子螺母 | NUT,CLIP | 67A0_用于散热器支架 | PCS |  | C
F02-7 | 160240045-0001 | 风扇组件 | FAN ASSY. | R7100_扇叶直径140_电机功率24W;带护罩 | SET |  | B
F02-8 | 380070013-0009 | 六角头螺栓 | BOLT,HEXAGON | GB/T 5783_M6_L=16;镀三价彩锌Q09 | PCS |  | C
F02-9 | 380450007-0014 | 平垫圈 | WASHER,PLAIN | GB/T 96.1_内径6;镀三价彩锌Q09 | PCS |  | C
F02-10 | 380460003-0013 | 弹性垫圈 | WASHER,ELASTIC | GB/T 93_d=6;镀三价彩锌Q09 | PCS |  | C
F02-11 | 380760399-0001 | 水管 | TUBE,WATER | R7100_内径19,外径27,长75+225+179+65_三元乙丙橡胶(EPDM)+聚酯乙烯_出水管;带橡胶护套 | PCS |  | B
F02-12 | 380950455-0001 | 管夹 | CLAMP,TUBE | R7100_Φ27_钢板夹;喷砂Q06 | PCS |  | C
F02-13 | 380760398-0001 | 水管 | TUBE,WATER | R7100_内径21,外径29,长52+94+116+107+88_三元乙丙橡胶(EPDM)+聚酯乙烯_进水管;带橡胶护套 | PCS |  | B
F02-14 | 380950456-0001 | 管夹 | CLAMP,TUBE | R7100_Φ29_钢板夹;喷砂Q06 | PCS |  | C
F02-15 | 380760400-0001 | 水管 | TUBE,WATER | R7100_内径6,外径10,长850_三元乙丙橡胶(EPDM)_补水管;两端带φ9.5管夹 | PCS |  | B
F02-16 | 380950285-0002 | 管夹 | CLAMP,TUBE | 2050_钢丝夹_Φ9.5;镀军绿锌Q11 | PCS |  | C
F02-17 | 160310064-0001 | 冷却水箱 | WATER TANK,COOLING | R7100_PE料;白色 | PCS |  | B
F02-18 | 160500024-0001 | 水箱盖 | CAP,WATER TANK | R7100_三元乙丙橡胶;黑色 | PCS |  | B
F02-19 | 380760401-0001 | 水管 | TUBE,WATER | R7100_内径6,外径10,长23+382_三元乙丙橡胶(EPDM)_溢流管;一端带φ9.5管夹 | PCS |  | B
F02-20 | 380140067-0013 | 六角头法兰面螺栓 | BOLT,HEXAGON FLANGE | GB/T 5789_M6_L=12;镀三价彩锌Q09 | PCS |  | C
F02-21 | 380140103-0015 | 六角头法兰面螺栓 | BOLT,HEXAGON FLANGE | GB/T 5789_M6_L=25;镀三价彩锌Q09 | PCS |  | C
F02-22 | 380420062-0001 | 卡子螺母 | NUT,CLIP | R7100_M6_长17.5,宽15_65Mn;镀三价彩锌Q09 | PCS |  | C
F02-23 | 280200205-0001 | 喇叭支架 | BRACKET,HORN | R710B_Q235_单喇叭;电泳+喷塑2#哑黑Q8A | PCS |  | C
F3-供油系统FUEL OIL SUPPLY SYSTEM
F03-1 | 170501391-0011 | 油箱 | FUEL TANK COMP.BLACK | R7100_单面镀锌钢板(0.8mm)_沉口锁_国四_不带油箱锁支架;2#黑色VH98_0BA_带工艺标贴(370850002-0001) | PCS |  | C
F03-1 | 170501391-0009 | 油箱 | FUEL TANK COMP.RED | R7100_单面镀锌钢板(0.8mm)_沉口锁_国四_不带油箱锁支架;炫魅红VRE3_0BA_带工艺标贴(370850002-0001) | PCS |  | C
F03-1 | 170501391-0010 | 油箱 | FUEL TANK COMP.WHITE | R7100_单面镀锌钢板(0.8mm)_沉口锁_国四_不带油箱锁支架;3#珍珠白VW93_0BA_带工艺标贴(370850002-0001) | PCS |  | C
F03-1 | 170501391-0012 | 油箱 | FUEL TANK COMP.GREY | R7100_单面镀锌钢板(0.8mm)_沉口锁_国四_不带油箱锁支架;74#灰色VG3Y_0BB_带工艺标贴(370850002-0001) | PCS |  | C
F03-2 | 170690079-0001 | 油箱支撑胶套 | RUBBER JACKET,FUEL TANK PROP | R7100_三元乙丙橡胶;5230341-1622 | PCS |  | C
F03-3 | 380470137-0001 | 翻边垫圈 | WASHER,FLANGE | R4100_Φ24×2+Φ10×13,内径Φ6.5;镀三价彩锌Q09 | PCS |  | C
F03-4 | 380140103-0015 | 六角头法兰面螺栓 | BOLT,HEXAGON FLANGE | GB/T 5789_M6_L=25;镀三价彩锌Q09 | PCS |  | C
F03-5 | 170860201 | 油箱锁 | LOCK,FUEL TANK | R7100_沉口_国II_安装柱高度21;2#银白W05 | PCS |  | B |  | NOT FOR SERVICE
F03-6 | 380190182-0001 | 内六角螺钉 | SCREW,HEXAGON SOCKET | GB/T 70.1_M5_L=16_不锈钢; | PCS |  | C
F03-7 | 380190194-0001 | 内六角螺钉 | SCREW,HEXAGON SOCKET | GB/T 70.1_M5_L=8_不锈钢; | PCS |  | C
F03-8 | 172800010-0001 | 电子燃油泵支架总成 | BRACKET ASSY.,ELECTRIC FUEL PUMP | 277K_安装地板长114.5,宽63,高149_适用于MA油箱; | PCS | 1 | C
F03-9 | 380370001-0005 | 六角法兰面螺母 | NUT,HEXAGON FLANGE | GB/T 6177.1_M5_8级;镀三价彩锌Q09 | PCS |  | C
F03-10 | 273610003-0001 | 快换接头 | JOINT OF SWIFT CHANGE | H500;黑色 | PCS | 4 | C
F03-11 | 170010035-0001 | 燃油滤清器 | FILTER,FUEL | H500_精滤器_进口Φ8,出口Φ8; | PCS | 30 | B
F03-12 | 173060008-0001 | 燃油滤清器胶套 | RUBBER JACKET,FUEL FILTER | 286A_三元乙丙橡胶; | PCS |  | C
F03-13 | 173840006-0002 | 燃油滤清器支架 | BRACKET,FUEL FILTER | R7100;电泳+喷塑2#哑黑Q8A | PCS |  | C
F03-14 | 380140067-0013 | 六角头法兰面螺栓 | BOLT,HEXAGON FLANGE | GB/T 5789_M6_L=12;镀三价彩锌Q09 | PCS |  | C
F03-15 | 380751034-0001 | 油管 | TUBE,FUEL | R7100_内径7,外径14,长70+85_氟橡胶+ECO(FKM-1);打刻流向标记 | PCS |  | B
F03-16 | 380751037-0001 | 油管 | TUBE,FUEL | R7100_内径7,外径14,长48.5+97.5+49_氟橡胶+ECO(FKM-1);打刻流向标记 | PCS |  | B
F03-17 | 380960239-0001 | 卡箍组合 | HOOP ASSY. | 277K_蜗轮蜗杆8-12_不锈钢; | PCS |  | C
F03-18 | 380950352-0001 | 管夹 | CLAMP,TUBE | H500_单耳无级PG167 15.7-706R,不锈钢; | PCS |  | C
F03-19 | 380741369-0001 | 通气管 | TUBE,BREATHER | R7100_Φ7×Φ11×(800+30)_NBR/PVC/CSM_溢流管;一端带φ10.5管夹 | PCS |  | B
F03-20 | 380950320-0002 | 管夹 | CLAMP,TUBE | H108H_钢丝夹_Φ1.2×Φ11;镀军绿锌Q11 | PCS |  | C
F03-21 | 281850345-0001 | 油位传感器 | SENSOR,FUEL LEVEL | R7100_机械式_划变电阻_4孔式_线长200; | PCS | 4 | B
F03-22 | 380370003-0014 | 六角法兰面螺母 | NUT,HEXAGON FLANGE | GB/T 6177.1_M6_8级;镀三价彩锌Q09 | PCS |  | C
F03-23 | 280800178-0001 | 缓冲胶套 | BUSH,CUSHION | 2860_三元乙丙橡胶_17×9×6;5230351-0737 | PCS |  | C
F03-24 | 380910037-0001 | 仿工字型胶圈 | I-RUBBER | L100_三元乙丙_内孔11.5×8.5,槽宽为2_空滤器下装配孔; | PCS |  | C
F4-燃油蒸发控制组件FUEL EVAPORATING RIGGING ROD ASSY
F04-1 | 173850136-0001 | 燃油蒸发控制组件 | CONTROLLER ASSY.,FUEL EVAPORATIVE | R7100_含倾倒阀/管夹/通气管组合;打刻:YP GT3 | SET |  | C
F04-2 | 181920056-0001 | 炭罐 | CANISTER | R7100_容积250ml;打刻:YP GT3 | PCS |  | C
F04-3 | 170730013-0001 | 三通接头 | Y-JOINT | H230_Y形_ABS料 | PCS |  | C
F04-4 | 380741354-0001 | 通气管 | TUBE,BREATHER | R7100_Φ5×Φ9×35 | PCS |  | B
F04-5 | 380950153-0003 | 管夹 | CLAMP,TUBE | 57A0_钢丝夹_Φ7.5_丝径Φ0.8_化油器;镀军绿锌Q11 | PCS |  | C
F04-6 | 150110002-0001 | 单向阀 | ONE-WAY VALVE | H100_10AP; | PCS |  | A
F04-7 | 173760004-0001 | 倾倒阀 | VALVE,TIPPING | H060_进/出口夹角180°; | PCS |  | C
F04-8 | 380741355-0001 | 通气管 | TUBE,BREATHER | R7100_Φ5×Φ9×54+200_NBR&PVC/CSM_油箱燃油蒸发; | PCS |  | B
F04-9 | 380950285-0002 | 管夹 | CLAMP,TUBE | 2050_钢丝夹_Φ9.5;镀军绿锌Q11 | PCS |  | C
F04-10 | 380741356-0001 | 通气管 | TUBE,BREATHER | R7100_Φ5×Φ9×23+100_NBR&PVC/CSM_燃油蒸发管; | PCS |  | B
F04-11 | 380741357-0001 | 通气管 | TUBE,BREATHER | R7100_Φ5×Φ9×(23+180+40)_NBR&PVC/CSM_燃油蒸发管; | PCS |  | B
F04-12 | 380741353-0001 | 通气管 | TUBE,BREATHER | R7100_Φ5×Φ9×(35+35)_NBR&PVC/CSM_燃油蒸发管 | PCS |  | B
F04-13 | 170730046-0001 | 三通接头 | Y-JOINT | R7100_内径3,外径6,长23+30_尼龙（PA6); | PCS |  | C
F04-14 | 380741368-0001 | 通气管 | TUBE,BREATHER | R7100_Φ5×Φ9×(35+390)_NBR&PVC/CSM_油箱燃油蒸发 | PCS |  | B
F04-15 | 150110011-0001 | 单向阀 | ONE-WAY VALVE | H22P_PA66 | PCS |  | A
F04-16 | 380960271-0002 | 卡箍组合 | HOOP ASSY. | R7100_板厚1.2×板宽16×工作直径Φ65_普通钢板;电泳+喷塑2#哑黑Q8A | PCS |  | C
F04-17 | 380140067-0013 | 六角头法兰面螺栓 | BOLT,HEXAGON FLANGE | GB/T 5789_M6_L=12;镀三价彩锌Q09 | PCS |  | C
F04-18 | 181930030-0001 | 炭罐支架 | BRACKET CANISTER | R7100;2#亚黑H97 | PCS |  | C
F04-19 | 380190478-0003 | 内六角螺钉 | SCREW,HEXAGON SOCKET | R6130_盘头Φ14_M6_L=16_6.8级_钢_覆盖件;镀三价彩锌Q09 | PCS |  | C
F5-空滤器AIR CLEANER COMP
F05-1 | 172810056-0001 | 节气门体总成 | BODY ASSY.,THROTTLE | R7100_UAES_喉口直径Φ34_带IACV(怠速控制阀,F01R065921型),带传感器(节气门位置传感器,进气温度传感器,进气压力传感器),带燃油蒸发控制接头; | PCS |  | C
F05-2 | 174960002-0001 | 油轨组合 | FUEL RAIL ASSY. | 86A0_含2只F01R00MG05型喷油器,含2只卡箍;喷油器带F01R00MG05字样 | SET | 2 | C
F05-3 | 380950433-0001 | 管夹 | CLAMP,TUBE | 86A0_Φ18.5_厚1.6;镀蓝白锌Q16 | PCS |  | C
F05-4 | 380741299-0001 | 油管 | TUBE,BREATHER | 86A0_Φ12×Φ18×150_弯管_丁腈橡胶 | PCS |  | B
F05-5 | 380950434-0001 | 管夹 | CLAMP,TUBE | 86A0_Φ16.5_厚1.6;镀蓝白锌Q16 | PCS |  | C
F05-6 | 380140013-0001 | 六角头法兰面螺栓 | BOLT,HEXAGON FLANGE | GB/T 5789_M6_L=16;镀三价彩锌Q09 | PCS |  | C
F05-7 | 380340007-0002 | 六角螺母 | NUT,HEXAGON HEAD | GB/T 6170_M5;镀军绿锌Q11 | PCS |  | C
F05-8 | 271080017-0001 | 溢流管 | HOSE,OVERFLOW | 2770_Φ14×Φ11×90、64°弯角_透明PVC | PCS |  | C |  | NOT FOR SERVICE
F05-9 | 180090085-0001 | 空滤器密封条 | GLAND STRIP,AIR CLEANER | R7100_矩形3×3_丁晴橡胶 | PCS |  | C
F05-10 | 380950253-0001 | 管夹 | CLAMP,TUBE | 190A_钢板夹_Φ13_厚1_高压油管; | PCS |  | C |  | NOT FOR SERVICE
F05-11 | 180040153-0001 | 空滤器壳体 | CASE,AIR CLEANER | R7100_PP料 | PCS |  | C |  | NOT FOR SERVICE
F05-12 | 183270004-0001 | 废弃循环腔盖 | COVER OF WASTE GAS CIRCULATION CHAMBER | R7100 | PCS |  | C |  | NOT FOR SERVICE
F05-13 | 380310042-0002 | 十字槽盘头自攻螺钉 | SCREW,CROSS RECESSED PAN SELF-TAPPING | GB/T 845_ST 4.8_L=16 | PCS |  | C
F05-14 | 180230008-0001 | 空滤器前安装座 | SEAT,AIR CLEANER FRONT MOUNTING | R7100 | PCS |  | C |  | NOT FOR SERVICE
F05-15 | 380230008-0003 | 十字槽带盘螺钉 | SCREW,CROSS RECESSED FLANGE SH. | Q/LX G16_TC1_M5_L=20;镀三价彩锌Q09 | PCS |  | C
F05-16 | 180180210-0001 | 空滤器连接管 | TUBE,AIR CLEANER CONNECTING | R7100 | PCS |  | C |  | NOT FOR SERVICE
F05-17 | 180190002-0001 | 空滤器连接管2 | TUBE,AIR CLEANER CONNECTING RIGHT | R7100 | PCS |  | C |  | NOT FOR SERVICE
F05-18 | 180090088-0001 | 空滤器密封条 | GLAND STRIP,AIR CLEANER | R7100_Φ3.5_丁晴橡胶_中 | PCS |  | C
F05-19 | 180050009-0001 | 空滤器壳体2 | CASE,RIGHT AIR CLEANER | R7100_PP料 | PCS |  | C |  | NOT FOR SERVICE
F05-20 | 380890173-0001 | 工字型胶圈 | I-RUBBER | L030_Φ16.5×2.5+Φ10.5×3+Φ16.5×2.5+Φ8.5×8_三元乙丙_XH100805; | PCS |  | C
F05-21 | 380820512-0001 | 衬套 | COLLAR | 1730_翻边Φ9(Φ18×1.5)_内径6_长10;镀白锌Q08 | PCS |  | C
F05-22 | 380190479-0002 | 内六角螺钉 | SCREW,HEXAGON SOCKET | R6130_盘头Φ14_M6_L=20_6.8级_钢_覆盖件;镀三价彩锌Q09 | PCS |  | C
F05-23 | 380310050-0002 | 十字槽盘头自攻螺钉 | SCREW,CROSS RECESSED PAN SELF-TAPPING | GB/T 845_ST 4.8_L=20 | PCS |  | C
F05-24 | 180090089-0001 | 空滤器密封条 | GLAND STRIP,AIR CLEANER | R7100_Φ3.5_丁晴橡胶_后 | PCS |  | C
F05-25 | 180100120-0001 | 空滤器滤芯组合 | ELEMENT ASSY.,AIR CLEANER | R7100_纸质 | PCS | 40 | B
F05-26 | 180070281-0001 | 空滤器壳体盖 | CAP,AIR CLEANER CASE | R7100 | PCS |  | C |  | NOT FOR SERVICE
F05-27 | 380310019-0002 | 十字槽盘头自攻螺钉 | SCREW,CROSS RECESSED PAN SELF-TAPPING | GB/T 845_ST 4.8_L=13 | PCS |  | C
F05-28 | 180090087-0001 | 空滤器密封条 | GLAND STRIP,AIR CLEANER | R7100_矩形3×2.5_丁晴橡胶 | PCS |  | C
F05-29 | 180150099-0001 | 空滤器进气管 | INTAKE TUBE,AIR CLEANER | R7100 | PCS |  | C |  | NOT FOR SERVICE
F05-30 | 180150100-0001 | 空滤器进气管 | INTAKE TUBE,AIR CLEANER | R7100_上 | PCS |  | C |  | NOT FOR SERVICE
F05-31 | 180020998-0002 | 空滤器 | AIR CLEANER COMP. | R7100_容积4.7L_纸质滤芯_出气管孔径Φ34mm;带YP KL2字样和欧标E9 LX HR71标识 | PCS |  | C
F6-消声器MUFFLER ASSY.,EXHAUST
F06-1 | 380140148-0007 | 六角头法兰面螺栓 | BOLT,HEXAGON FLANGE | GB/T 16674.1_M8_L=50;镀三价彩锌Q09 | PCS |  | C
F06-2 | 380400007-0008 | 全金属六角法兰面锁紧螺母 | NUT,PREVAILING TORQUE TYPE ALL-METAL HEXAGON WITH FLANGE | GB/T 6187.1_M8;镀三价彩锌Q09 | PCS |  | C
F06-3 | 380190183-0001 | 内六角螺钉 | SCREW,HEXAGON SOCKET | GB/T 70.1_M6_L=16_不锈钢; | PCS |  | C
F06-4 | 380460003-0013 | 弹性垫圈 | WASHER,ELASTIC | GB/T 93_d=6;镀三价彩锌Q09 | PCS |  | C
F06-5 | 180770189-0001 | 消声器尾盖 | COVER,MUFFLER TAIL | R7100_铝合金;高温黑漆Q15 | PCS |  | C
F06-6 | 180690295-0001 | 消声器体 | BODY,MUFFLER | R7100_2#_有氧传感器座 | PCS |  | C |  | NOT FOR SERVICE
F06-7 | 180690295-0001 | 内六角螺钉 | SCREW,HEXAGON SOCKET | R7100_盘头Φ14_M6_L=12_6.8级_不锈钢_覆盖件; | PCS |  | C |  | NOT FOR SERVICE
F06-8 | 380190502-0001 | 内六角螺钉 | SCREW,HEXAGON SOCKET | R7100_盘头Φ14_M6_L=20_6.8级_不锈钢_覆盖件; | PCS |  | C
F06-9 | 180920091-0001 | 装饰板 | PLATE,DECORATIVE | R7100_SUS304;不锈钢本色拉丝 | PCS |  | B
F06-10 | 181600039-0001 | 隔热垫 | INSULATION BLANKET | K2650_复合材料_Φ6×Φ13×2 | PCS |  | C
F06-11 | 380890173-0001 | 工字型胶圈 | I-RUBBER | L030_Φ16.5×2.5+Φ10.5×3+Φ16.5×2.5+Φ8.5×8_三元乙丙XH100805; | PCS |  | C
F06-12 | 380470108-0001 | 翻边垫圈 | WASHER,FLANGE | 2660_(Φ18×2)×Φ9×Φ6.5×11 | PCS |  | C
F06-13 | 180930010-0001 | 装饰板2 | PLATE,DECORATIVE RIGHT | R7100_尼龙;黑色 | PCS | 2 | B
F06-14 | 181890019-0002 | 消声器连接套 | TUBE,MUFFLER CONNECTING | R7100_SUS304_Φ51-Φ54;抱箍不锈钢本色,螺栓三价彩Q09 | PCS |  | C
F06-15 | 181110009-0001 | 石墨环 | GRAPHITE ANNULUS | R7100_Φ49.5×30×3; | PCS |  | A
F06-16 | 180720237-0001 | 消声器体后段 | REAR PART,MUFFLER | R7100_KE500发动机_SUS304;拉丝 | PCS |  | C
F06-17 | 172750024-0001 | 氧传感器 | OXYGEN SENSOR | 86A0_UASE,0258006974型,线长310;带0258006974字样 | PCS |  | C
F06-18 | 380330031-0003 | 盖形螺母 | ACORN NUT | J230_带盘_M8_H=25;镀三价彩锌Q09 | PCS |  | C
F06-19 | 180650133-0001 | 排气口密封垫 | GASKET,EXHAUST OPENING | R7100_Φ43.5×5×5_不锈钢+石墨; | PCS |  | A
F06-20 | 380470120-0001 | 翻边垫圈 | WASHER,FLANGE | 2860_(Φ30×1.5)×Φ12×Φ9×27 | PCS |  | C
F06-21 | 380880084-0001 | T字型胶圈 | T-RUBBER | 2860_Φ30×5.5+Φ23.2×7+Φ12×12.5_用于消声器挂板_橡胶;黑色 | PCS | 4 | C
F06-22 | 180710149 | 消声器体前段 | FRONT PART,MUFFLER | R710B_前Φ37×60,100目,后Φ63×123×95跑道型,400目_SUS304料;打刻"e9 LX HR71-1"字样_表面拉丝处理_不可用于售后 | PCS | 4 | C |  | NOT FOR SERVICE
F06-23 | 181160066-0001 | 消声器排气管前段 | FRONT PART,MUFFLER EXHAUST | R710B_Basf_前Φ37×60×100目,后Φ63×123×95跑道型 400目_SUS304料;打刻"e9 LX HR71-1"字样_表面拉丝处理 | PCS |  | C
F7-车架FRAME ASSY
F07-1 | 300010622-0001 | 车架部件 | BODY COMP.,FRAME | R7100_街车_KE500_水冷_前后分体_后碟刹_扶手大货架共用_含车架,车架尾段;星空黑H1C_防紫外线 | SET |  | C
F07-2 | 380190011-0011 | 内六角螺钉 | SCREW,HEXAGON SOCKET | GB/T 70.1_M8_L=25;镀三价彩锌Q09 | PCS |  | C
F07-3 | 271330307 | 点火开关 | SWITCH ASSY.,IGNITION | R7100_内齿式_四线式_线长200_带方向锁; | PCS |  | B |  | NOT FOR SERVICE
F07-4 | 380610416-0001 | 销轴 | PIN,CLEVIS | R7100_带孔_Q235_d=8_L=93_油箱用;镀三价彩锌Q09 | PCS |  | C
F07-5 | 380140067-0013 | 六角头法兰面螺栓 | BOLT,HEXAGON FLANGE | GB/T 5789_M6_L=12;镀三价彩锌Q09 | PCS |  | C
F07-6 | 380880089-0001 | T字型胶圈 | T-RUBBER | R7100_Φ8×24+Φ24×4+Φ19×20_三元乙丙橡胶;黑色(5230341-1627) | PCS |  | C
F07-7 | 300440147-0002 | 油箱后支撑 | BRACE,FUEL TANK REAR | R7100;电泳+喷塑2#哑黑Q8A | PCS |  | C
F07-8 | 380450003-0012 | 平垫圈 | WASHER,PLAIN | GB/T 97.1_内径8;镀三价彩锌Q09 | PCS |  | C
F07-9 | 380590068-0001 | 开口销 | PIN,COTTER | R7100;镀三价彩锌Q09 | PCS |  | C
F07-10 | 380190477-0003 | 内六角螺钉 | SCREW,HEXAGON SOCKET | R6130_盘头Φ14_M6_L=12_6.8级_钢_覆盖件;镀三价彩锌Q09 | PCS |  | C
F07-11 | 331990011-0001 | 座垫锁垫片 | WASHER,SEAT LOCK | R7100_不锈钢201; | PCS |  | C
F07-12 | 342050011-0002 | 车体支架 | BRACKET,BODY COVER | R7100_左_Q235;电泳+喷塑2#哑黑Q8A | PCS |  | C
F07-13 | 380190478-0003 | 内六角螺钉 | SCREW,HEXAGON SOCKET | R6130_盘头Φ14_M6_L=16_6.8级_钢_覆盖件;镀三价彩锌Q09 | PCS |  | C
F07-14 | 380190188-0001 | 内六角螺钉 | SCREW,HEXAGON SOCKET | GB/T 70.1_M8_L=40_不锈钢; | PCS |  | C
F07-15 | 330480124-0004 | 后扶手 | ARMREST ASSY.,REAR | H500_铝合金压铸扶手_左;2#磨砂黑H87 | PCS | 1 | C
F07-16 | 330480125-0004 | 后扶手 | ARMREST ASSY.,REAR | H500_铝合金压铸扶手_右;2#磨砂黑H87 | PCS | 1 | C
F07-17 | 300460076-0001 | 车架尾段 | REAR PART,FRAME | R7100;电泳+星空黑H1C_防紫外线 | PCS |  | C
F07-18 | 330250166-0001 | 座垫拉索 | CABLE,SEAT | R7100_管长255_露长29; | PCS |  | A
F07-20 | 380190037-0007 | 内六角螺钉 | SCREW,HEXAGON SOCKET | GB/T 70.1_M5_L=12;镀三价彩锌Q09 | PCS |  | C
F07-21 | 302180007-0002 | 座垫拉索支撑件 | STRUT MEMBER,SEAT CABLE | R7100;镀三价彩锌Q09 | PCS |  | C
F07-22 | 301460134-0002 | 电器件支撑 | BRACE,ELECTRICAL PARTS | R7100_保险盒支架;电泳+喷塑2#哑黑Q8A | PCS |  | C
F07-23 | 330250167-0001 | 座垫拉索 | CABLE,SEAT | R7100_管长285_露长37; | PCS |  | A
F07-24 | 380910037-0001 | 仿工字型胶圈 | I-RUBBER | L100_三元乙丙_内孔11.5×8.5,槽宽为2_空滤器下装配孔; | PCS |  | C
F07-25 | 380140197-0003 | 六角头法兰面螺栓 | BOLT,HEXAGON FLANGE | GB/T 16674.2_M10×1.25_L=55;镀三价彩锌Q09 | PCS |  | C
F07-26 | 380140194-0004 | 六角头法兰面螺栓 | BOLT,HEXAGON FLANGE | GB/T 16674.2_M10×1.25_L=30;镀三价彩锌Q09 | PCS |  | C
F07-27 | 380190502-0001 | 内六角螺钉 | SCREW,HEXAGON SOCKET | R7100_盘头Φ14_M6_L=20_6.8级_不锈钢_覆盖件; | PCS |  | C
F07-28 | 341900073-0002 | 下导流罩支架 | BRACKET,LOWER AIR GUIDE SLEEVE | R7100_后_Q235;电泳+喷塑2#哑黑Q8A | PCS |  | C
F07-29 | 341900072-0002 | 下导流罩支架 | BRACKET,LOWER AIR GUIDE SLEEVE | R7100_前_Q235;电泳+喷塑2#哑黑Q8A | PCS |  | C
F07-30 | 380140091-0011 | 六角头法兰面螺栓 | BOLT,HEXAGON FLANGE | GB/T 16674.1_M8_L=25;镀三价彩锌Q09 | PCS |  | C
F07-31 | 160380005-0002 | 散热器上支耳 | LUG,RADIATOR UPPER | R7100_Q235,板厚2;电泳+喷塑2#哑黑Q8A | PCS |  | C
F07-32 | 300121261-0001 | 车架 | BODY COMP.,FRAME | R7100_街车_KE500_水冷_前后分体_后碟刹_后扶手;电泳+星空黑H1C_防紫外线 | PCS |  | C
F07-33 | 380580118-0001 | 铆钉 | RIVET | GB/T 12618_d=3_L=14; | PCS |  | C
F07-34 | 370410415-0001 | 车架铭牌 | NAMEPLATE,FRAME | R710B_82×28_孔距75_英文,带CHONGQING LONCIN MOTOR CO.,LTD. L3e-A2 e9 168/2013 11433字样_铝牌_欧五; | PCS |  | C |  | EEC SPCIAL VERSION
F07-35 | 342530106-0001 | 头盔挂钩 | HOOK,HELMET | R710B_Q235;镀三价彩锌Q09 | PCS |  | C
F07-36 | 342530107-0001 | 头盔挂钩 | HOOK,HELMET | R7120_组合件,管长305; | PCS |  | A
F8-前叉总成FRONT FORK ASSY
F08-1 | 340310552-0018 | 前挡泥板 | FENDER COMP.,FRONT BLACK | H500_ABS(LG 121H)料;2#黑色VH98+亚光灰VG14 | PCS | 3 | B
F08-1 | 340310552-0016 | 前挡泥板 | FENDER COMP.,FRONT RED | H500_ABS(LG 121H)料;炫魅红VRE3+亚光灰VG14 | PCS | 3 | B
F08-1 | 340310552-0017 | 前挡泥板 | FENDER COMP.,FRONT WHITE | H500_ABS(LG 121H)料;3#珍珠白VW93+亚光灰VG14 | PCS | 3 | B
F08-1 | 340310552-0015 | 前挡泥板 | FENDER COMP.,FRONT GREY | H500_ABS(LG 121H)料;亚光灰VG14 | PCS | 3 | B
F08-2 | 280050054-0002 | 前侧光片连接支架 | BRACKET,LEFT FRONT REFLECTOR CONNECTING | H500_Q235,2mm板材;电泳+喷塑2#哑黑Q8A | PCS | 3 | C
F08-3 | 280010113-0001 | 侧光片 | REFLECTOR,LEFT REFLEX | H500_条形两端半圆状;带KM-206字样_自带粘胶 | PCS | 2 | B
F08-4 | 380140067-0013 | 六角头法兰面螺栓 | BOLT,HEXAGON FLANGE | GB/T 5789_M6_L=12;镀三价彩锌Q09 | PCS |  | C
F08-5 | 380950461-0001 | 管夹 | CLAMP,TUBE | R7100_Φ10.5_尼龙夹;黑色 | PCS |  | C
F08-6 | 380190037-0007 | 内六角螺钉 | SCREW,HEXAGON SOCKET | GB/T 70.1_M5_L=12;镀三价彩锌Q09 | PCS |  | C
F08-7 | 380370001-0005 | 六角法兰面螺母 | NUT,HEXAGON FLANGE | GB/T 6177.1_M5_8级;镀三价彩锌Q09 | PCS |  | C
F08-8 | 380950462-0001 | 管夹 | CLAMP,TUBE | R7100_Φ10.5×11_尼龙夹;黑色 | PCS |  | C
F08-9 | 380190500-0001 | 内六角螺钉 | SCREW,HEXAGON SOCKET | R7100_盘头Φ14_M6_L=12_6.8级_不锈钢_覆盖件; | PCS |  | C
F08-10 | 380190187-0001 | 内六角螺钉 | SCREW,HEXAGON SOCKET | GB/T 70.1_M8_L=35_不锈钢; | PCS |  | C
F08-11 | 280060026-0002 | 前侧光片连接支架2 | BRACKET,RIGHT FRONT REFLECTOR CONNECTING | H500_Q235,2mm板材;电泳+喷塑2#哑黑Q8A | PCS | 2 | C
F08-12 | 310450670-0001 | 前减震器 | FORK ASSY.,LEFT FRONT | R7100_倒置_碟刹_总长790_叉管直径Φ41_前轮轴孔Φ20-M18×1.5_行程120_普通;上装饰筒阳极氧化本色,底筒磨砂闪金黑H1B | PCS | 1 | B
F08-13 | 310460614-0001 | 前减震器2 | FORK ASSY.,RIGHT FRONT | R7100_倒置_碟刹_总长790_叉管直径Φ41_前轮轴孔Φ28_行程120_普通;上装饰筒阳极氧化本色,底筒磨砂闪金黑H1B | PCS | 1 | B
F08-14 | 380190185-0001 | 内六角螺钉 | SCREW,HEXAGON SOCKET | GB/T 70.1_M8_L=25_不锈钢; | PCS |  | C
F08-15 | 380190509-0001 | 内六角螺钉 | SCREW,HEXAGON SOCKET | GB/T 70.1_M10×1.5_L=65;镀三价彩锌Q09 | PCS |  | C
F08-16 | 310250016-0001 | 方向柱锁紧螺栓 | LOCK BOLT,STEERING STEM | R7100_M18×1.5_L=36;喷砂 阳极氧化本色消光 | PCS |  | C
F08-17 | 380450908-0001 | 平垫圈 | WASHER,PLAIN | H500_内径26_外径42_厚度0.5_不锈钢; | PCS |  | C
F08-18 | 310180210-0001 | 上连板 | BRIDGE,FORK TOP | R7100_整体手把_三孔位置度210×35_减震孔径54_铝合金;喷砂 阳极氧化本色消光_倒置减震状态 | PCS |  | C
F08-19 | 310130279-0001 | 方向柱本体 | BODY SET,STEERING STEM | R7100_三孔位置度210×35_减震孔径55_立管高230;方向柱座喷砂 阳极氧化本色消光_倒置减震状态 | PCS | 1 | C
F08-20 | 380190030-0009 | 内六角螺钉 | SCREW,HEXAGON SOCKET | GB/T 70.1_M8_L=35;镀三价彩锌Q09 | PCS |  | C
F08-21 | 380450968-0001 | 平垫圈 | WASHER,PLAIN | H500_内径25.8_外径50_厚度0.5_不锈钢; | PCS | 4 | C
F08-22 | 380650621-0001 | 油封 | OIL SEAL | H500_d=41_D=53_b=3_方向柱用; | PCS | 4 | A
F08-23 | 310390064-0001 | 轴承挡圈 | RACE,STEERING TOP CONE | R7100_锥形轴承_Φ25×16_GCr15; | PCS | 4 | C
F08-24 | 310370068-0001 | 轴承座圈 | RACE,STEERING TOP BALL | R7100_锥形轴承_Φ51×Φ42×13; | PCS | 4 | C
F08-25 | 380451237-0001 | 平垫圈 | WASHER,PLAIN | R7100_内径25.5_外径38_厚3_方向柱;镀三价彩锌Q09 | PCS | 4 | C
F08-26 | 310310058-0001 | 方向柱防尘盖 | DUST CAP,STEERING STEM | R7100_外径60,内径25.3_201不锈钢,厚0.5; | PCS | 4 | C
F08-27 | 310260048-0001 | 方向柱锁紧螺母 | KEP NUT,STEERING STEM | R7100_35钢_M25×1;镀白锌Q08 | PCS | 4 | C
F08-28 | 380841222-0001 | 密封圈 | RING,SEAL | R7120_O型圈_D=23.6_d=2.65_丁腈橡胶_方向柱用; | PCS | 4 | A
F08-29 | 310290019-0001 | 止锁垫片 | WASHER,LOCKING | R7100_Ф25×Ф36×2_Q235;镀蓝白锌Q16 | PCS | 4 | C
F08-30 | 380470084-0002 | 翻边垫圈 | WASHER,FLANGE | H500_Φ35×Φ10.5×4_Q235,1.5mm板材;上连板卡座连接电泳+喷塑2#哑黑Q8A | PCS |  | C
F08-31 | 380880072-0001 | T字型胶圈 | T-RUBBER | H500_Φ30×5+Φ22×19+Φ16×24_手把卡座减震胶圈_三元乙丙胶;黑色 | PCS |  | C
F08-32 | 380190009-0010 | 内六角螺钉 | SCREW,HEXAGON SOCKET | GB/T 70.1_M8_L=30;镀三价彩锌Q09 | PCS |  | C
F08-33 | 380822762-0002 | 衬套 | COLLAR | H500_外径16_内径10_长40_Q235;镀三价彩锌Q09 | PCS |  | C
F08-34 | 310210057-0001 | 方向把卡座 | SUPPORT,STEERING HANDLE PIPE | R7100_安装孔距41_铝合金;喷砂 阳极氧化本色消光 | PCS |  | C
F08-35 | 310200114-0001 | 方向把卡子 | HOLDER,STEERING HANDLE PIPE | R7120_安装孔距41_6082;喷砂 阳极氧化本色消光 | PCS |  | C
F9-转向操纵STEERING OPERATION ASSY
F09-1 | 360500470-0001 | 左后视镜 | MIRROR,LEFT REAR VIEW | R712B_菱形镜_镜壳PP料,镜杆Q235_带配重块;欧标号E9-001259_镜壳黑坯,镜杆喷塑2#哑黑Q8A_带H500 A084956字样_镜片崁胶条_防紫外线 | PCS |  | A
F09-2 | 360530468-0001 | 右后视镜 | MIRROR,RIGHT REAR VIEW | R712B_菱形镜_镜壳PP料,镜杆Q235_带配重块;欧标号E9-001259_镜壳黑坯,镜杆喷塑2#哑黑Q8A_带H500 A084956字样_镜片崁胶条_防紫外线 | PCS |  | A
F09-3 | 320820047-0001 | 离合拉索护套 | SHEATH,CLUTCH CABLE | H500_三元乙丙胶套;黑色 | PCS |  | C
F09-4 | 320240523-0001 | 离合拉索 | CABLE COMP.,CLUTCH | R7100_管长770_露长70;外露金属件三价黑锌Q10 | PCS | 5 | A
F09-5 | 380190071-0007 | 内六角螺钉 | SCREW,HEXAGON SOCKET | GB/T 70.1_M6_L=35;镀三价彩锌Q09 | PCS |  | C
F09-6 | 320220095-0002 | 装饰头 | WEIGHT,LEFT HANDLE | R7100_Q235B;电泳+2#哑黑H97 | PCS |  | B
F09-7 | 320190237-0001 | 加油器 | GREASER COMP. | H500_带装饰头状态_橡胶;黑色 | PCS |  | A
F09-8 | 320120044-0002 | 手把管平衡锤 | COUNTERWEIGHT,STEERING HANDLE PIPE | 2860_钢;镀三价彩锌Q09 | PCS |  | B
F09-9 | 320020425-0001 | 手把管 | PIPE COMP.,STEERING HANDLE | R7100_整体式,加高款_变径管_铝合金;阳极氧化本色 | PCS | 1 | C
F09-10 | 271510209-0001 | 左手柄部件 | LEVER COMP.,LEFT STEERING HANDLE | R7110_可调_带离合开关_不带驻车开关_杠杆比4.0;手柄抛丸Q05,卡座喷塑(黑)Q13 | SET | 1 | B
F09-11 | 380140063-0001 | 六角头法兰面螺栓 | BOLT,HEXAGON FLANGE | GB/T 16674.2_M6_L=25;镀军绿锌Q11 | PCS |  | C |  | NOT FOR SERVICE
F09-12 | 320180225-0001 | 手把胶 | GRIP SET,HANDLE | H500_带装饰头状态_橡胶;黑色 | PCS |  | A
F09-13 | 171210659-0001 | 油门拉索 | CABLE COMP.,THROTTLE | R7100_管长775_露出长度88;外露金属件三价黑锌Q10 | PCS | 4 | A
F09-14 | 171210692-0001 | 油门拉索 | CABLE COMP.,THROTTLE | R7100_管长755_露出长度112_350F;外露金属件三价黑锌Q10 | PCS | 4 | A
F09-15 | 271390530-0001 | 左闸把部件 | SWITCH ASSY.,LEFT | R7100_尼龙+玻纤_直流_不带风门手柄_线长500 | SET | 2 | B
F09-16 | 380200009-0001 | 十字槽盘头螺钉 | SCREW,CROSS RECESSED PAN | GB/T 818_M5_L=10;镀黑锌Q10 | PCS |  | C
F09-17 | 380200010-0001 | 十字槽盘头螺钉 | SCREW,CROSS RECESSED PAN | GB/T 818_M5_L=25;镀黑锌Q10 | PCS |  | C
F09-18 | 271590508-0001 | 右闸把部件 | SWITCH ASSY.,RIGHT | R7100_尼龙+玻纤_直流_纯电起动_线长650 | SET | 2 | B
F09-19 | 278060001-0001 | 左手柄杆 | ROD OF LEFT LEVER | H500_可调左手柄 | PCS | 15 | C |  | NOT FOR SERVICE
F10-后悬挂系统REAR HANGER SYSTEM
F10-1 | 500790031-0001 | 平叉部件组合 | FORK COM.,REAR | R7100_含滚针轴承,油封,平叉焊接组合;电泳+星空黑H1C | PCS |  | C
F10-2 | 311150141-0001 | 平叉焊接组合 | WELDING COMP.,REAR FORK | R7100;星空黑H1C_防紫外线 | PCS |  | C
F10-3 | 380823651-0001 | 衬套 | COLLAR | R7100_外径18_内径12_长39_40Cr;小摇架_白坯,涂防锈油 | PCS |  | C
F10-4 | 380650755-0001 | 油封 | OIL SEAL | R7100_内径18_外径26_宽5_丁晴橡胶_平叉减震座与衬套; | PCS |  | A
F10-5 | 380630611-0001 | 轴承 | BEARING | GB/T 5801_NK18/20; | PCS |  | A
F10-6 | 380823635-0001 | 衬套 | COLLAR | R7100_外径25_内径15_长43_40Cr;平叉左_白坯,涂防锈油 | PCS |  | C
F10-7 | 380650754-0001 | 油封 | OIL SEAL | R7100_内径25_外径32_宽7_丁晴橡胶_平叉轴管左侧与衬套; | PCS |  | A
F10-8 | 380630399-0001 | 轴承 | BEARING | GB/T 290_HK2516_滚针轴承; | PCS |  | A
F10-9 | 380823655-0001 | 衬套 | COLLAR | R7100_外径25_内径15_长148_钢管拔;镀三价彩锌Q09 | PCS |  | C
F10-10 | 380630030-0001 | 轴承 | BEARING | GB/T 276_6202-2RS; | PCS |  | A
F10-11 | 380550047-0001 | 弹性挡圈 | CHECK RING,ELASTIC | GB/T 893.1_d=35;氧化发黑Q07 | PCS |  | B
F10-12 | 380650663-0001 | 油封 | OIL SEAL | GB9877.1_d=22_D=35_b=7; | PCS |  | A
F10-13 | 380823597-0001 | 衬套 | COLLAR | R7100_外径22_内径15_长12_45钢;平叉右_镀三价彩锌Q09 | PCS |  | C
F10-14 | 311430133-0001 | 链条调节器 | ADJUSTER,DRIVE CHAIN LEFT | R8100_铝合金+Q235钢板_内嵌式_轮轴孔径20;镀三价彩锌Q09 | PCS | 2 | B
F10-15 | 313180016-0001 | 链条调节器焊接组合 | BODY,DRIVE CHAIN ADJUSTER | R7100;2#哑黑H97 | PCS |  | C |  | NOT FOR SERVICE
F10-16 | 311460033-0001 | 调节器挡板 | SHIELD,ADJUSTER | R7100_铝合金;星空黑H1C_防紫外线 | PCS |  | C |  | NOT FOR SERVICE
F10-17 | 380450003-0012 | 平垫圈 | WASHER,PLAIN | GB/T 97.1_内径8;镀三价彩锌Q09 | PCS |  | C |  | NOT FOR SERVICE
F10-18 | 380340005-0013 | 六角螺母 | NUT,HEXAGON HEAD | GB/T 6170_M8;镀三价彩锌Q09 | PCS |  | C |  | NOT FOR SERVICE
F10-19 | 311450033-0002 | 调节器挂板 | PLATE,ADJUSTER HANGER | R7100_右_铝合金;星空黑H1C_防紫外线 | PCS |  | C
F10-20 | 311450034-0002 | 调节器挂板 | PLATE,ADJUSTER HANGER | R7100_左_铝合金;星空黑H1C_防紫外线 | PCS |  | C
F10-21 | 380190500-0001 | 内六角螺钉 | SCREW,HEXAGON SOCKET | R7100_盘头Φ14_M6_L=12_6.8级_不锈钢_覆盖件; | PCS |  | C
F10-22 | 380450007-0014 | 平垫圈 | WASHER,PLAIN | GB/T 96.1_内径6;镀三价彩锌Q09 | PCS |  | C
F10-23 | 311410205-0001 | 链条护卡 | SLIDER,DRIVE CHAIN | R7100_聚氨酯; | PCS | 10 | A
F10-24 | 380870986-0001 | 轴 | AXIS | R7100_大径15_长268;平叉轴_镀三价彩锌Q09 | PCS |  | C
F10-25 | 260010242-0001 | 链条 | CHAIN,DRIVE | R7100_520EX_118节_油封链条,全封闭式; | PCS | 5 | A
F10-26 | 380871011-0001 | 轴 | AXIS | R7100_带法兰盘_大径12_长65;镀三价彩锌Q09 | PCS |  | C
F10-27 | 300590014-0002 | 大摇架 | CRADLE COMP.,MASTER | R7100_345钢_无轴承;三价彩锌Q09 | PCS |  | C
F10-28 | 380400002-0008 | 全金属六角法兰锁紧螺母 | NUT,PREVAILING TORQUE TYPE ALL-METAL HEXAGON WITH FLANGE | GB/T 6187.2_M12×1.25;镀三价彩锌Q09 | PCS |  | C
F10-29 | 500820006-0002 | 小摇架组合 | SUB CRADLE,SET | R7100_含摇架,滚针轴承,油封;摇架主体电泳+喷塑2#哑黑Q8A | PCS |  | C
F10-30 | 300610014 | 摇架主体 | BODY SET,CRADLE | R7100;高温黑漆Q15_防紫外线 | PCS |  | C |  | NOT FOR SERVICE
F10-31 | 380871008-0001 | 轴 | AXIS | R7100_内六角圆柱头_大径12_长60;镀三价彩锌Q09 | PCS |  | C
F10-32 | 380400016-0007 | 全金属六角法兰锁紧螺母 | NUT,PREVAILING TORQUE TYPE ALL-METAL HEXAGON WITH FLANGE | GB/T 6187.2_M14×1.5;镀三价彩锌Q09 | PCS |  | C
F10-33 | 380930128-0001 | 定位线卡 | CLIP,LOCATING LINE | R7100_Φ12_LF25-D;黑色 | PCS |  | C
F10-34 | 310790563-0001 | 后减震器 | ABSORBER ASSY.,LEFT REAR SHOCK | R7100_单减_摇架式_不带气囊_最大外径84×自由长度328×最大压缩行程61;弹簧公安白W06_阻尼器、调节器、上接头三价彩锌Q09 | PCS | 1 | B
F10-35 | 380871007-0001 | 轴 | AXIS | R7100_内六角圆柱头_大径12_长50;镀三价彩锌Q09 | PCS |  | C
F10-36 | 380190499-0001 | 内六角螺钉 | SCREW,HEXAGON SOCKET | R7100_盘头Φ14（台阶Φ8×2.5）_M6_L=12_6.8级_不锈钢_覆盖件; | PCS |  | C
F10-37 | 260060238-0001 | 链盒 | CASE,DRIVE CHAIN | R7100_半包_塑料; | PCS | 1 | B
F11-前轮 FRONT WHEEL SECTION
F11-1 | 380823804-0001 | 衬套 | COLLAR | R7100_外径28(台阶Ф38×4)_内径20_长19_45钢;镀三价彩锌Q09 | PCS |  | C
F11-2 | 380870739-0003 | 轴 | AXIS | H500_内六角头_大径20/M18×1.5_长191_40Cr_头部Φ28×56;镀三价彩锌Q09_前轮轴 | PCS |  | C
F11-3 | 291440042-0001 | 碟刹盘紧固螺栓 | BINDING BOLT,BRAKE DISK | R613C_内六角_盘头直径14×5/M8×25;镀三价彩锌Q09 | PCS | 2 | C
F11-4 | 380823817-0001 | 衬套 | COLLAR | R613C_外径19(台阶Φ28×1.7)_内径8.2_长5.1_1Cr18Ni19Ti; | PCS |  | C
F11-5 | 380460048-0001 | 弹性垫圈 | WASHER,ELASTIC | R613C; | PCS |  | C
F11-6 | 291420210-0001 | 前碟刹盘 | DISK COMP.,LEFT FRONT BRAKE | R712B_浮动花盘_Φ298×Φ170×4.5_五孔(Φ19.1×5);纯黑H01 | PCS |  | C
F11-7 | 380451270-0001 | 平垫圈 | WASHER,PLAIN | R613C_内径8.2_外径25_厚0.3_浮动盘与轮毂之间; | PCS |  | C
F11-8 | 380190477-0003 | 内六角螺钉 | SCREW,HEXAGON SOCKET | R6130_盘头Φ14_M6_L=12_6.8级_钢_覆盖件;镀三价彩锌Q09 | PCS |  | C
F11-9 | 297710007-0001 | ABS齿圈 | GEAR RING OF ABS | R7100_前_Q235,厚2;三价彩锌Q09 | PCS |  | C
F11-10 | 290020687-0001 | 前轮 | WHEEL,FRONT | R7120_铝轮_3.5×17_浮动双盘_真空胎_轴径φ20_电子式计速器_带ABS齿圈安装孔;轮毂喷粉+2#哑黑H97 | PCS |  | B
F11-11 | 380650541-0001 | 油封 | OIL SEAL | G090_d=28_D=42_b=7_丁腈橡胶NBR_后轮(网内); | PCS |  | A
F11-12 | 380550168-0001 | 弹性挡圈 | CHECK RING,ELASTIC | GB/T 893.1_d=42;氧化Q07 | PCS |  | B
F11-13 | 380630126-0001 | 轴承 | BEARING | GB/T 276_6004-2RS/Z2; | PCS |  | A
F11-14 | 290140134 | 前轮体 | BODY SET,FRONT WHEEL | R7100 | PCS |  | C
F11-15 | 292150129-0001 | 轮毂内衬组合 | LINING COMP.,HUB | H500_前轮; | PCS |  | C
F11-16 | 290200057-0001 | 气门芯 | CORE,VALVE | H500_真空胎用; | PCS |  | B
F11-17 | 290150550-0001 | 轮胎 | TYRE ASSY. | H500_120/70ZR17_真空胎; | PCS |  | A
F11-18 | 380450003-0012 | 平垫圈 | WASHER,PLAIN | GB/T 97.1_内径8;镀三价彩锌Q09 | PCS |  | A
F12-后轮REAR WHEEL SECTION
F12-1 | 380822734-0003 | 衬套 | COLLAR | H500_外径台阶(Φ38×4)×Φ32_内径20_长17.5_45钢;镀三价彩锌Q09 | PCS |  | C
F12-2 | 380870985-0001 | 轴 | AXIS | R7100_大径20_长322;镀三价彩锌Q09_后轮轴 | PCS |  | C
F12-3 | 290380254-0001 | 缓冲体部件 | IMPACT DAMPER COMP. | R7100_520_45齿_5爪_轴孔Φ20;链轮三价彩锌Q09,链轮座2#哑黑H97 | SET |  | B
F12-4 | 380400001-0009 | 全金属六角法兰锁紧螺母 | NUT,PREVAILING TORQUE TYPE ALL-METAL HEXAGON WITH FLANGE | GB/T 6187.2_M10×1.25;镀三价彩锌Q09 | PCS |  | C
F12-5 | 380180171-0001 | 双头螺栓 | STUD | H500_旋入端20_M10×1.25_总长40,外露端长20_10.9级; | PCS |  | C
F12-6 | 290420252-0001 | 链轮 | SPROCKET,FINAL DRIVEN | R7100_520_45齿_钢;镀三价彩锌Q09 | PCS | 5 | A
F12-7 | 290390099-0001 | 链轮座 | SEAT,SPROCKET WHEEL | R7100 | PCS |  | C
F12-8 | 380823653-0001 | 衬套 | COLLAR | R7100_外径29(台阶Ф23×2)_内径20_长32.5_45钢 | PCS |  | C
F12-9 | 380630083-0001 | 轴承 | BEARING | GB/T 276_6005-2RS; | PCS |  | A
F12-10 | 380550113-0002 | 弹性挡圈 | CHECK RING,ELASTIC | GB/T 893.1_d=48; | PCS |  | B
F12-11 | 380650580-0001 | 油封 | OIL SEAL | H500_d=32_D=47_b=7_丁腈橡胶NBR; | PCS |  | A
F12-12 | 290310093-0001 | 后轮缓冲块 | BUMPING BLOCK,REAR WHEEL | R7100 | PCS | 10 | A
F12-13 | 290220613-0002 | 后轮 | WHEEL,REAR | R7100_铝轮_4.5×17_碟刹_真空胎_缓冲块_轴径φ20;轮毂喷粉+2#哑黑H97 | PCS |  | B
F12-14 | 380630208-0001 | 轴承 | BEARING | GB/T 276_6204-2RS; | PCS |  | A
F12-15 | 380841176-0001 | 密封圈 | RING,SEAL | R7100_O型圈_D=56_外径60_d=2.0_丁腈橡胶_后轮用 | PCS |  | A
F12-16 | 290360110-0001 | 后轮体 | BODY SET,REAR WHEEL | R7100 | PCS |  | C
F12-17 | 380650582-0001 | 油封 | OIL SEAL | H500_d=30_D=47_b=7_丁腈橡胶NBR; | PCS |  | A
F12-18 | 292150141-0001 | 轮毂内衬组合 | LINING COMP.,HUB | H500_后轮;镀白锌Q08 | PCS |  | C
F12-19 | 290150551-0001 | 轮胎 | TYRE ASSY. | H500_160/60ZR17_真空胎; | PCS |  | A
F12-20 | 291930052-0001 | 后碟刹盘 | DISK COMP.,LEFT REAR BRAKE | R7100_花盘_Φ240×Φ103×5_五孔(Φ10×5);纯黑H01 | PCS | 1 | C
F12-21 | 297710004-0001 | ABS齿圈 | GEAR RING OF ABS | R7100_后_Q235,厚2;三价彩锌Q09 | PCS | 1 | C
F12-22 | 291440040-0001 | 碟刹盘紧固螺栓 | BINDING BOLT,BRAKE DISK | R7100_内六角_轴位直径10×9/M8×25;镀三价彩锌Q09 | PCS |  | C
F12-23 | 380822735-0003 | 衬套 | COLLAR | H500_外径30_内径20_长13_45钢;镀三价彩锌Q09 | PCS |  | C
F12-24 | 290200057-0001 | 气门芯 | CORE,VALVE | H500_真空胎用; | PCS |  | B
F12-25 | 380380003-0003 | 非金属六角法兰锁紧螺母 | FLANGE NUT,PREVAILING TORQUE TYPE HEXAGON WITH NONMETALLIC INSERT | H500_M20×1.5;镀三价彩锌Q09 | PCS |  | C
F13-ABS及制动系统BRAKE SYSTEM
F13-1 | 291820012-0001 | ABS防抱死装置 | ABS.ANTI-BRAKE SYSTEM | R7100 | PCS |  | C
F13-2 | 291800034-0003 | 碟刹软管螺栓 | BOLT,DISC-BRAKE HOSE | R7100_M10×1×19;三价彩锌Q09 | PCS |  | C
F13-3 | 380450215-0001 | 平垫圈 | WASHER,PLAIN | L330_内径10_外径15_厚度1.5_铜_前碟刹; | PCS |  | C
F13-4 | 294180004-0001 | ABS连接油管 | ABS CONNECTIVE OIL TUBE | R7100_后出_航空管;软管带V030927字样_黑色 | PCS |  | C
F13-5 | 294180003-0001 | ABS连接油管 | ABS CONNECTIVE OIL TUBE | R7100_后进_航空管;软管带V030927字样_黑色 | PCS |  | C
F13-6 | 294180001-0001 | ABS连接油管 | ABS CONNECTIVE OIL TUBE | R7100_前进_航空管;软管带V030927字样_黑色 | PCS |  | C
F13-7 | 294180002-0001 | ABS连接油管 | ABS CONNECTIVE OIL TUBE | R7100_前出_航空管;软管带V030927字样_黑色 | PCS |  | C
F13-8 | 381130027-0001 | 缓冲胶钉 | GLUE NAIL,BUFFER | R7100_安装孔6.5,总长10_三元乙丙橡胶_仪表支架;5230341-300312 | PCS |  | C
F13-9 | 297700002-0002 | ABS安装支架 | INSTALLATION BRACKET OF ABS | R7100_Q235,厚2;电泳+喷塑2#哑黑Q8A | PCS |  | C
F13-10 | 380890174-0001 | 工字型胶圈 | I-RUBBER | L040_Φ18×3+Φ12×2+Φ18×3+Φ8×8_三元乙丙_用于仪表支架_XH101903; | PCS |  | C
F13-11 | 380470076-0003 | 翻边垫圈 | WASHER,FLANGE | J530_Φ18×Φ9×Φ6.3×9;镀三价彩锌Q09 | PCS |  | C
F13-12 | 380190479-0003 | 内六角螺钉 | SCREW,HEXAGON SOCKET | R6130_盘头Φ14_M6_L=20_6.8级_钢_覆盖件;镀三价彩锌Q09 | PCS |  | C
F13-13 | 380190477-0003 | 内六角螺钉 | SCREW,HEXAGON SOCKET | R6130_盘头Φ14_M6_L=12_6.8级_钢_覆盖件;镀三价彩锌Q09 | PCS |  | C
F13-14 | 380140067-0013 | 六角头法兰面螺栓 | BOLT,HEXAGON FLANGE | GB/T 5789_M6_L=12;镀三价彩锌Q09 | PCS |  | C
F13-15 | 380140052-0009 | 六角头法兰面螺栓 | BOLT,HEXAGON FLANGE | GB/T 16674.1_M6_L=40;镀三价彩锌Q09 | PCS |  | C
F13-16 | 292270050-0002 | 碟刹软管固定支架 | BRACKET,DISC-BRAKE HOSE FIXING | R7100_车架;镀三价彩锌Q09 | PCS |  | C
F13-17 | 291800031-0001 | 碟刹软管螺栓 | BOLT,DISC-BRAKE HOSE | 2720_M10×1.25×22,带进油孔_上泵;三价彩锌Q09 | PCS |  | C
F13-18 | 281920033-0001 | 速度传感器 | TRANSDUCER,VELOCITY | R7100_霍尔元件式_电流型_Φ6.7×18.4_线长1000; | PCS |  | C
F13-19 | 380190005-0013 | 内六角螺钉 | SCREW,HEXAGON SOCKET | GB/T 70.1_M6_L=16;镀三价彩锌Q09 | PCS |  | C
F13-20 | 380190501-0001 | 内六角螺钉 | SCREW,HEXAGON SOCKET | R7100_盘头Φ14_M6_L=16_6.8级_不锈钢_覆盖件; | PCS |  | C
F13-21 | 293500010-0002 | 油杯支架 | BRACKET,DISC-BRAKE OIL CUP | R7100;电泳+喷塑2#哑黑Q8A | PCS |  | B
F13-22 | 380190039-0012 | 内六角螺钉 | SCREW,HEXAGON SOCKET | GB/T 70.1_M6_L=25;镀三价彩锌Q09 | PCS |  | C
F13-23 | 380610016-0005 | 销轴 | PIN,CLEVIS | GB/T 882_d=6_L=20;镀三价彩锌Q09 | PCS |  | C
F13-24 | 380450004-0014 | 平垫圈 | WASHER,PLAIN | GB/T 97.1_内径6;镀三价彩锌Q09 | PCS |  | C
F13-25 | 380590002-0006 | 开口销 | PIN,COTTER | GB/T 91_d=2_L=20;镀三价彩锌Q09 | PCS |  | C
F13-26 | 291980059-0001 | 后碟刹上泵 | CYLINDER ASSY.,REAR DISC-BRAKE | R7100_活塞Φ14; | PCS | 2 | C
F13-27 | 292010050-0001 | 后碟刹下泵 | CALIPER ASSY.,REAR BRAKE LEFT | R7100_浮动式_1×Φ38 | PCS |  | C
F13-28 | 380140045-0002 | 六角头法兰面螺栓 | BOLT,HEXAGON FLANGE | GB/T 16674.2_M6_L=22;镀黑锌Q10 | PCS |  | C
F13-29 | 291480178-0001 | 前碟刹上泵 | CYLINDER ASSY.,MASTER | R7100_活塞直径Φ14 | PCS |  | B
F13-30 | 291640128-0001 | 前碟刹下泵 | CALIPER ASSY.,LEFT | H500_2活塞Φ27×2、浮动钳、安装孔距80_左边;带日信标识 | PCS |  | C
F13-31 | 291650014-0001 | 前碟刹下泵2 | CALIPER ASSY.,RIGHT | H500_2活塞Φ27×2、浮动钳、安装孔距80_右边;带日信标识 | PCS |  | C
F13-32 | 291710086-0001 | 前碟刹片组合 | PAD COMP.,FRONT DISC-BRAKE | H500_含左右 | PCS | 6 | A
F13-33 | 292400025-0001 | 后碟刹摩擦片组合 | PAD COMP.,REAR DISC-BRAKE LEFT | R7100_含内外 | PCS | 5 | A
F13-34 | 380140536-0004 | 六角头法兰面螺栓 | BOLT,HEXAGON FLANGE | GB/T 5789_M8_L=35_10.9级;镀三价彩锌Q09 | PCS |  | C
F13-35 | 292230104-0001 | 前碟刹软管组件 | HOSE COMP.,FRONT DISC-BRAKE | R7100_航空管_下;带V030927字样 | SET |  | B
F13-36 | 291800035-0002 | 碟刹软管螺栓 | BOLT,DISC-BRAKE HOSE | R7100_M10×1.25×35;三价彩锌Q09 | PCS |  | C
F13-37 | 271720252-0001 | 右手柄 | LEVER COMP.,RIGHT STEERING HANDLE | R7100 | PCS | 15 | B
F14-主搁脚和副搁脚FOOTREST SYSTEM
F14-1 | 312180141-0001 | 右副搁脚支架 | HOLD COMP.,RIGHT PILLION STEP | R712B_铝合金 | PCS | 2 | C
F14-2 | 312310033-0003 | 右副搁脚体 | BODY SET,RIGHT PILLION STEP | 2860_带压簧/钢球/定位销/开口挡圈/密封圈/搁脚限位片1/搁脚限位片2;2#银白W05,标件镀三价彩锌Q09 | PCS | 10 | C
F14-3 | 313440024-0001 | 搁脚限位片 | SHEET,STEP LIMIT | R7100_副搁脚; | PCS |  | C
F14-4 | 380840234-0001 | 密封圈 | RING,SEAL | Q/LX G 8.22_D=9.8_d=1.9_丁腈橡胶; | PCS |  | A
F14-5 | 380570046-0002 | 开口挡圈 | SPLIT WASHER | 2860_d=6;镀三价彩锌Q09 | PCS |  | C
F14-6 | 380640034-0001 | 钢球 | BALL,STEEL | 2860_副搁脚用 | PCS |  | B
F14-7 | 380610367 | 销轴 | PIN,CLEVIS | 2860_d=6_L=38; | PCS |  | C
F14-8 | 380470149 | 翻边垫圈 | WASHER,FLANGE | R7110_Φ30×1.8+Φ15×29.5,内径Φ10.5 | PCS |  | C
F14-9 | 380890376-0001 | 工字型胶圈 | I-RUBBER | R7100_Φ29×4.5+Φ19×23+Φ29×4.5,内径15_三元乙丙橡胶; | PCS |  | C
F14-10 | 312170123-0001 | 左副搁脚支架 | HOLD COMP.,LEFT PILLION STEP | R7100_铝合金;2#磨砂黑H87 | PCS | 2 | C
F14-11 | 312300031-0003 | 左副搁脚体 | BODY SET,LEFT PILLION STEP | 2860_带压簧/钢球/定位销/开口挡圈/密封圈/搁脚限位片1/搁脚限位片2;2#银白W05,标件镀三价彩锌Q09 | PCS | 10 | C
F14-12 | 311680071-0001 | 右主搁脚支架 | HOLD COMP.,RIGHT STEP | R7100_铝合金;2#磨砂黑H87 | PCS | 6 | C
F14-13 | 311720011-0001 | 主脚蹬体 | BODY,STEP | R7100_右;2#磨砂黑H87 | PCS |  | C |  | NOT FOR SERVICE
F14-14 | 292400025-0001 | 主搁脚胶套 | RUBBER,STEP | R7100 | PCS | 20 | A
F14-15 | 311530042-0001 | 主搁脚胶套限位片 | LIMITING STOPPER,STEP RUBBER | R7100_主搁脚脚蹬 | PCS |  | C
F14-16 | 381800002-0001 | 探测螺钉 | SCREW,PROBING | R7100_主搁脚 | PCS |  | C |  | NOT FOR SERVICE
F14-17 | 662270004-0001 | 配重块 | WEIGHT PIECE | R7100_铝合金_主搁脚 | PCS |  | C |  | NOT FOR SERVICE
F14-18 | 380890375-0001 | 工字型胶圈 | I-RUBBER | R7100_Φ14×3+Φ12×6+Φ14×3,内径8.5_三元乙丙橡胶 | PCS |  | C |  | NOT FOR SERVICE
F14-19 | 380450003-0012 | 平垫圈 | WASHER,PLAIN | GB/T 97.1_内径8;镀三价彩锌Q09 | PCS |  | C
F14-21 | 380120017-0001 | 内六角球面圆柱头轴位螺栓 | BOLT,HEXAGON SOCKET RAISED FACE CHEESE HEAD WITH SHOULDER | J530_M6_L=30(台阶Φ9×14) | PCS |  | C
F14-22 | 380610366-0002 | 销轴 | PIN,CLEVIS | 2860_d=8_L=42_主搁脚;镀三价彩锌Q09 | PCS |  | C |  | NOT FOR SERVICE
F14-23 | 381160264-0002 | 扭簧 | SPRING,TORSIONAL | 2860_主搁脚回位;镀三价彩锌Q09 | PCS |  | B
F14-24 | 311670072-0001 | 左主搁脚支架 | HOLD COMP.,LEFT STEP | R7100_铝合金;2#磨砂黑H87 | PCS | 6 | C
F14-25 | 311720012-0001 | 主脚蹬体 | BODY,STEP | R7100_左;2#磨砂黑H87 | PCS |  | C |  | NOT FOR SERVICE
F14-26 | 380190011-0011 | 内六角螺钉 | SCREW,HEXAGON SOCKET | GB/T 70.1_M8_L=25;镀三价彩锌Q09 | PCS |  | C
F14-27 | 312160175-0001 | 右副搁脚部件 | STEP ASSY.,RIGHT PILLION | R712B_铸铝_铝合金脚蹬;2#磨砂黑H87 | SET |  | B
F14-28 | 312150150-0002 | 左副搁脚部件 | STEP ASSY.,LEFT PILLION | R7100_铸铝_铝合金脚蹬;2#磨砂黑H87 | SET |  | B
F14-29 | 311660165-0002 | 右主搁脚部件 | STEP ASSY.,RIGHT | R7100_铸铝_带配重脚蹬;三元乙丙脚胶_2#磨砂黑H87 | SET |  | C
F14-30 | 311650153-0002 | 左主搁脚部件 | STEP ASSY.,LEFT | R7100_铸铝_带配重脚蹬;三元乙丙脚胶_2#磨砂黑H87 | SET |  | C
F14-31 | 381150649-0001 | 压簧 | SPRING,COMPRESSION | 2860_副搁脚用; | PCS |  | B
F14-32 | 380840238-0001 | 密封圈 | RING,SEAL | Q/LX G 8.22_D=6_d=2.2_丁腈橡胶; | PCS |  | A
F14-33 | 380570042 | 开口挡圈 | SPLIT WASHER | 2860_d=4; | PCS |  | C
F14-34 | 311510146-0001 | 主搁脚体 | BODY SET,STEP | R7100_右;2#磨砂黑H87 | SET | 10 | C
F14-35 | 311510147-0001 | 主搁脚体 | BODY SET,STEP | R7100_左;2#磨砂黑H87 | SET | 10 | C
F15-侧支架、变速踏板、后制动踏板GEAR CHANGE & REAR BRAKE PEDAL
F15-1 | 311880343-0002 | 侧支架 | BAR ASSY.,SIDE STAND | R7100_叉头20Cr,主体20#钢_普通_长度224;电泳+喷塑2#哑黑Q8A | PCS | 1 | B
F15-2 | 380340008-0008 | 六角螺母 | NUT,HEXAGON HEAD | GB/T 6170_M10×1.25;镀三价彩锌Q09 | PCS |  | C
F15-3 | 380020185-0001 | 六角头轴肩螺栓 | BOLT,HEXAGON HEAD SHOULDER | R7100_带台阶_M10_L=35_Φ12×17_8.8级_钢_侧支架螺栓;镀三价彩锌Q09 | PCS | 2 | C
F15-4 | 312940016-0001 | 侧支架熄火开关 | STARTER KILL SWITCH,SIDE STAND | R7100_旋转式_常开_线长550; | PCS | 1 | B
F15-5 | 380190501-0001 | 内六角螺钉 | SCREW,HEXAGON SOCKET | R7100_盘头Φ14_M6_L=16_6.8级_不锈钢_覆盖件; | PCS |  | C
F15-6 | 381140654-0001 | 拉簧 | SPRING,DRAG | R7100_侧支架_双簧_外Φ2.5×Φ13×130,内Φ1.5×Φ7.5×130;镀三价彩锌Q09 | SET | 3 | B
F15-8 | 381530024-0001 | 橡胶护套 | SHEATH,RUBBER | H500_φ19×φ14×40_三元乙丙; | PCS |  | C
F15-9 | 380070012-0010 | 六角头螺栓 | BOLT,HEXAGON | GB/T 5783_M6_L=20;镀三价彩锌Q09 | PCS |  | C |  | NOT FOR SERVICE
F15-10 | 193780007-0001 | 花键座焊接组合 | WELDING ASSY.,SPLINE FITTING | R7100 | PCS | 3 | C |  | NOT FOR SERVICE
F15-11 | 380550222-0001 | 弹性挡圈 | CHECK RING,ELASTIC | R7100 | PCS |  | C |  | NOT FOR SERVICE
F15-12 | 193820018-0001 | 球头连接座 | SEAT,CONNECTING ROD BALL HEAD | R7100 | PCS |  | C |  | NOT FOR SERVICE
F15-13 | 380960251-0001 | 连接杆球头胶套 | HOOP ASSY. | R7100 | PCS |  | C |  | NOT FOR SERVICE
F15-14 | 193770011-0001 | 连接杆锁紧螺母（右旋） | LOCKING NUT OF PUSHING ROD | R7100_M6_右旋 | PCS |  | C |  | NOT FOR SERVICE
F15-15 | 193770012-0001 | 连接杆锁紧螺母（左旋） | LOCKING NUT OF PUSHING ROD | R7100_M6_左旋 | PCS |  | C |  | NOT FOR SERVICE
F15-16 | 193760037-0001 | 变速连接杆 | CONNECTING ROD,GEAR SHIFT | R7100 | PCS | 3 | C |  | NOT FOR SERVICE
F15-17 | 193720018-0001 | 变速踏板焊接组合 | WELDING ASSY.,GEAR CHANGE PEDAL | R7100 | PCS | 3 | C |  | NOT FOR SERVICE
F15-18 | 193710066-0001 | 变速踏板胶套 | RUBBER JACKET,GEAR CHANGE PEDAL | R7100 | PCS | 3 | C
F15-19 | 193700664-0002 | 变速踏板 | PEDAL,GEAR CHANGE | R7100_单臂_冲压件;电泳+喷塑2#哑黑Q8A | PCS |  | B
F15-20 | 380190051-0010 | 内六角螺钉 | SCREW,HEXAGON SOCKET | GB/T 70.1_M8_L=16;镀三价彩锌Q09 | PCS |  | C
F15-21 | 380451002-0002 | 平垫圈 | WASHER,PLAIN | Q/LX G 8.7_内径8_外径20_厚度2_Q235;镀彩锌Q09 | PCS |  | C
F15-22 | 380841236-0001 | 密封圈 | RING,SEAL | R7100_矩形截面_D=12_外径17_d=3.0_丁腈橡胶_变速踏板用;5230146-102316 | PCS |  | A
F15-23 | 291320198-0002 | 后制动踏板回位簧 | RETURN SPRING,REAR BRAKE PEDAL | 2860_55.5×16.5×9×2.5;镀三价彩锌Q09 | PCS | 2 | B
F15-24 | 291330138-0002 | 后制动开关拉簧 | EXTENSION SPRING,REAR BRAKE SWITCH | 2860_43×7.7×11.5×1.2;镀三价彩锌Q09 | PCS |  | B
F15-25 | 380140067-0013 | 六角头法兰面螺栓 | BOLT,HEXAGON FLANGE | GB/T 5789_M6_L=12;镀三价彩锌Q09 | PCS |  | C
F15-26 | 291120457-0002 | 后制动踏板 | PEDAL,REAR BRAKE | R7100_板材冲压成形_碟刹;电泳+喷塑(2#哑黑)Q8A | PCS | 2 | B
F15-27 | 380450007-0014 | 平垫圈 | WASHER,PLAIN | GB/T 96.1_内径6;镀三价彩锌Q09 | PCS |  | C
F15-28 | 380450017-0006 | 平垫圈 | WASHER,PLAIN | GB/T 848_内径12;镀三价彩锌Q09 | PCS |  | C
F16-前照灯、仪表、导流罩HEADLIGHT ASSY
F16-1 | 380190500-0001 | 内六角螺钉 | SCREW,HEXAGON SOCKET | R7100_盘头Φ14_M6_L=12_6.8级_不锈钢_覆盖件; | PCS |  | C
F16-2 | 341450040-0004 | 导流罩左护板 | GUARD PLATE,AIR GUIDE SLEEVE LEFT | R7100_ABS料;亚光灰VG14_内喷 | PCS |  | B |  | BLACK RED AND WHITE have same code, Only Grey not same
F16-2 | 341450040-0007 | 导流罩左护板 | GUARD PLATE,AIR GUIDE SLEEVE LEFT GREY | R7100_ABS料;74#灰色VG3Y_0BB_内喷_外贴 | PCS | 2 | B
F16-3 | 341460040-0004 | 导流罩右护板 | GUARD PLATE,AIR GUIDE SLEEVE RIGHT | R7100_ABS料;亚光灰VG14_内喷 | PCS | 2 | B |  | BLACK RED AND WHITE have same code, Only Grey not same
F16-3 | 341460040-0007 | 导流罩右护板 | GUARD PLATE,AIR GUIDE SLEEVE RIGHT GREY | R7100_ABS料;74#灰色VG3Y_0BB_内喷_外贴 | PCS | 2 | B
F16-4 | 341430716-0005 | 导流罩 | AIR GUIDE SLEEVE COMP. | R7100_ABS料;亚光灰VG14 | PCS | 2 | B |  | BLACK RED AND WHITE have same code, Only Grey not same
F16-4 | 341430716-0006 | 导流罩 | AIR GUIDE SLEEVE COMP.Grey | R7100_ABS料;74#灰色VG3Y+亚光灰VG14 | PCS | 2 | B
F16-5 | 380310002-0012 | 十字槽盘头自攻螺钉 | SCREW,CROSS RECESSED PAN SELF-TAPPING | GB/T 845_ST 4.2_L=13;镀三价彩锌Q09 | PCS |  | C
F16-6 | 280780615-0001 | 右转向灯 | SIGNAL ASSY.,RIGHT FRONT TURN | 272J_3颗5730LED_散插头;带3C标识,欧标号E4-50R-002560_琥珀色内罩_带YJD44-2-4A字样 | PCS | 5 | B
F16-7 | 380370002-0005 | 六角法兰面螺母 | NUT,HEXAGON FLANGE | GB/T 6177.1_M10_8级;镀三价彩锌Q09 | PCS |  | C
F16-8 | 280800178-0001 | 缓冲胶套 | BUSH,CUSHION | 2860_三元乙丙橡胶_17×9×6;5230351-0737 | PCS |  | C
F16-9 | 280760627-0001 | 左转向灯 | SIGNAL ASSY.,LEFT FRONT TURN | 272J_3颗5730LED_散插头;带3C标识,欧标号E4-50R-002560_琥珀色内罩_带YJD44-2-4A字样 | PCS | 5 | B
F16-10 | 280350929-0001 | 前照灯 | LIGHT ASSY.,HEAD LEFT | R7100_异形_LED_带位置灯_带灯带_线长300;带YJD154-1字样 | PCS |  | B
F16-11 | 281371376-0001 | 仪表组件 | METER ASSY. | R7100_异形组合仪表_LCD全液晶仪表_6档_10G抗震_线长400;带SL3字样 | SET |  | B
F16-12 | 280460191-0002 | 前照灯支架 | BRACKET,HEAD LIGHT | H500_上支架-冲压件,连接前照灯背板与上连扳-Q235,3mm板;电泳+喷塑2#哑黑Q8A | PCS |  | C
F16-13 | 380370003-0014 | 六角法兰面螺母 | NUT,HEXAGON FLANGE | GB/T 6177.1_M6_8级;镀三价彩锌Q09 | PCS |  | C
F16-14 | 380140067-0013 | 六角头法兰面螺栓 | BOLT,HEXAGON FLANGE | GB/T 5789_M6_L=12;镀三价彩锌Q09 | PCS |  | C
F16-15 | 381130027-0001 | 缓冲胶钉 | GLUE NAIL,BUFFER | R7100_安装孔6.5,总长10_三元乙丙橡胶_仪表支架;5230341-300312 | PCS |  | C
F16-16 | 380610395-0001 | 销轴 | PIN,CLEVIS | R7100;镀三价彩锌Q09 | PCS |  | C
F16-17 | 380890311-0001 | 工字型胶圈 | I-RUBBER | H500_Φ22×2.5+Φ16×15+Φ22×2.5+Φ8×20_三元乙丙;黑色 | PCS |  | C
F16-18 | 320730004-0002 | 仪表安装板 | MOUNTING DECK,METER | R7100_Q235,厚2;电泳+喷塑2#哑黑Q8A | PCS |  | C
F16-19 | 380570001-0008 | 开口挡圈 | SPLIT WASHER | GB/T 896_d=6;镀三价彩锌Q09 | PCS |  | C
F16-20 | 380310006-0011 | 十字槽盘头自攻螺钉 | SCREW,CROSS RECESSED PAN SELF-TAPPING | GB/T 845_ST 4.2_L=16;镀三价彩锌Q09 | PCS |  | C
F16-21 | 380190502-0001 | 内六角螺钉 | SCREW,HEXAGON SOCKET | R7100_盘头Φ14_M6_L=20_6.8级_不锈钢_覆盖件; | PCS |  | C
F16-22 | 284110007-0002 | 前照灯安装座 | INSTALLATION SEAT OF HEADLIGHT | R7100_Q235,厚2;电泳+喷塑2#哑黑Q8A | PCS |  | C
F16-23 | 380890174-0001 | 工字型胶圈 | I-RUBBER | L040_Φ18×3+Φ12×2+Φ18×3+Φ8×8_三元乙丙_用于仪表支架_XH101903; | PCS |  | C
F16-24 | 380470076-0003 | 翻边垫圈 | WASHER,FLANGE | J530_Φ18×Φ9×Φ6.3×9;镀三价彩锌Q09 | PCS |  | C
F16-25 | 380140013-0013 | 六角头法兰面螺栓 | BOLT,HEXAGON FLANGE | GB/T 5789_M6_L=16;镀三价彩锌Q09 | PCS |  | C
F16-26 | 380140077-0012 | 六角头法兰面螺栓 | BOLT,HEXAGON FLANGE | GB/T 5789_M6_L=20;镀三价彩锌Q09 | PCS |  | C
F17-油箱装饰罩、车架装饰罩、侧盖FUELT TANK \BODY COVER SECTION
F17-1 | 344250008-0003 | 油箱护板右装饰罩 | FUELT TANK RIGHT PROTECTIVE PLATE | R7100_ABS料;亚光灰VG14 | PCS | 2 | C
F17-2 | 380310002-0012 | 十字槽盘头自攻螺钉 | SCREW,CROSS RECESSED PAN SELF-TAPPING | GB/T 845_ST 4.2_L=13;镀三价彩锌Q09 | PCS |  | C
F17-3 | 340070059-0013 | 油箱护板2 | GUARD PLATE,FUEL TANK RIGHT BLACK | R7100_ABS料;2#黑色VH98_带横向标志+VOGE字样标牌(370381153-0001) | PCS | 2 | B
F17-3 | 340070059-0011 | 油箱护板2 | GUARD PLATE,FUEL TANK RIGHT RED | R7100_ABS料;炫魅红VRE3_带横向标志+VOGE字样标牌(370381153-0001) | PCS | 2 | B
F17-3 | 340070059-0012 | 油箱护板2 | GUARD PLATE,FUEL TANK RIGHT WHITE | R7100_ABS料;3#珍珠白VW93_带横向标志+VOGE字样标牌(370381153-0001) | PCS | 2 | B
F17-3 | 340070059-0018 | 油箱护板2 | GUARD PLATE,FUEL TANK RIGHT GREY | R7100_ABS料;亚光灰VG14_0G5_带横向标志+VOGE字样标牌(370381153-0001)_外贴 | PCS | 2 | B
F17-4 | 340030079-0005 | 油箱右装饰罩 | COVER,FUEL TANK RIGHT DECORATIVE | R7100_ABS料;亚光灰VG14 | PCS | 2 | B
F17-4 | 340030079-0006 | 油箱右装饰罩 | COVER,FUEL TANK RIGHT DECORATIVE | R7100_ABS料;74#灰色VG3Y | PCS | 2 | B
F17-5 | 344240005-0001 | 油箱护板右内板 | RIGHT INNER PLATE DECORATIVE COVER | R7100_PP料;皮纹 | PCS | 2 | C
F17-6 | 380420062-0001 | 卡子螺母 | NUT,CLIP | R7100_M6_长17.5,宽15_65Mn;镀三价彩锌Q09 | PCS |  | C
F17-7 | 380190500-0001 | 内六角螺钉 | SCREW,HEXAGON SOCKET | R7100_盘头Φ14_M6_L=12_6.8级_不锈钢_覆盖件; | PCS |  | C
F17-8 | 380190501-0001 | 内六角螺钉 | SCREW,HEXAGON SOCKET | R7100_盘头Φ14_M6_L=16_6.8级_不锈钢_覆盖件; | PCS |  | C
F17-9 | 340870744-0001 | 右侧盖 | COVER,RIGHT SIDE | R7100_ABS料;黑色皮纹 | PCS | 2 | B
F17-10 | 342510011-0001 | 车架右装饰罩 | COVER,FRAME RIGHT DECORATIVE | R7100_ABS料;黑色皮纹_贴50×40×7泡沫垫块 | PCS | 2 | B
F17-11 | 381130028-0001 | 缓冲胶钉 | GLUE NAIL,BUFFER | R6110_Φ8×7+Φ4.5×4_三元乙丙橡胶_侧盖;黑色_5230351-0458 | PCS |  | C
F17-12 | 340750707-0001 | 左侧盖 | COVER,LEFT SIDE | R7100_ABS料;黑色皮纹 | PCS | 2 | B
F17-13 | 342500011-0001 | 车架左装饰罩 | COVER,FRAME LEFT DECORATIVE | R7100_ABS料;黑色皮纹_贴50×40×7泡沫垫块 | PCS | 2 | B
F17-14 | 271350112-0001 | 点火开关罩 | COVER,IGNITION SWITCH | R7100_PP料;皮纹 | PCS |  | B
F17-15 | 380190477-0003 | 内六角螺钉 | SCREW,HEXAGON SOCKET | R6130_盘头Φ14_M6_L=12_6.8级_钢_覆盖件;镀三价彩锌Q09 | PCS |  | C
F17-16 | 344220005-0001 | 油箱护板左内板 | LEFT INNER PLATE | R7100_PP料;皮纹 | PCS | 2 | C
F17-17 | 340020084-0005 | 油箱左装饰罩 | COVER,FUEL TANK LEFT DECORATIVE | R7100_ABS料;亚光灰VG14 | PCS | 2 | B
F17-17 | 340020084-0006 | 油箱左装饰罩 | COVER,FUEL TANK LEFT DECORATIVE | R7100_ABS料;74#灰色VG3Y | PCS | 2 | B
F17-18 | 340060071-0013 | 油箱护板 | GUARD PLATE,FUEL TANK LEFT BLACK | R7100_ABS料;2#黑色VH98_带横向标志+VOGE字样标牌(370381153-0001) | PCS | 2 | B
F17-18 | 340060071-0011 | 油箱护板 | GUARD PLATE,FUEL TANK LEFT RED | R7100_ABS料;炫魅红VRE3_带横向标志+VOGE字样标牌(370381153-0001) | PCS | 2 | B
F17-18 | 340060071-0012 | 油箱护板 | GUARD PLATE,FUEL TANK LEFT WHITE | R7100_ABS料;3#珍珠白VW93_带横向标志+VOGE字样标牌(370381153-0001) | PCS | 2 | B
F17-18 | 340060071-0018 | 油箱护板 | GUARD PLATE,FUEL TANK LEFT GREY | R7100_ABS料;亚光灰VG14_0G5_带横向标志+VOGE字样标牌(370381153-0001)_外贴 | PCS | 2 | B
F17-19 | 344230008-0003 | 油箱护板左装饰罩 | LEFT INNER PLATE DECORATIVE COVER | R7100_ABS料;亚光灰VG14 | PCS | 2 | C
F17-20 | 344380017-0001 | 油箱左内装饰件 | INNER PLATE FUEL TANK LEFT D | R7100_PP料;皮纹 | PCS | 2 | B
F17-21 | 344390017-0001 | 油箱右内装饰件 | INNER PLATE FUEL TANK RIGHT DECORATIVE | R7100_PP料;皮纹 | PCS | 2 | B
F17-22 | 301460129-0001 | 电器件支撑 | BRACE,ELECTRICAL PARTS | R7100_点火器;沙纹 | PCS |  | C
F17-23 | 380890173-0001 | 工字型胶圈 | I-RUBBER | L030_Φ16.5×2.5+Φ10.5×3+Φ16.5×2.5+Φ8.5×8_三元乙丙_XH100805; | PCS |  | C
F17-24 | 380820512-0004 | 衬套 | COLLAR | 1730_翻边Φ9(Φ18×1.5)_内径6_长10;镀三价彩锌Q09 | PCS |  | C
F17-25 | 380310006-0011 | 十字槽盘头自攻螺钉 | SCREW,CROSS RECESSED PAN SELF-TAPPING | GB/T 845_ST 4.2_L=16;镀三价彩锌Q09 | PCS |  | C
F17-26 | 380310054-0004 | 十字槽盘头自攻螺钉 | SCREW,CROSS RECESSED PAN SELF-TAPPING | GB/T 845_ST 4.2_L=20;镀三价彩锌Q09 | PCS |  | C
F17-27 | 380190502-0001 | 内六角螺钉 | SCREW,HEXAGON SOCKET | R7100_盘头Φ14_M6_L=20_6.8级_不锈钢_覆盖件; | PCS |  | C
F18-车体及尾灯BODY COVER
F18-1 | 380190479-0003 | 内六角螺钉 | SCREW,HEXAGON SOCKET | R6130_盘头Φ14_M6_L=20_6.8级_钢_覆盖件;镀三价彩锌Q09 | PCS |  | C
F18-2 | 380820512-0004 | 衬套 | COLLAR | 1730_翻边Φ9(Φ18×1.5)_内径6_长10;镀三价彩锌Q09 | PCS |  | C
F18-3 | 380890173-0001 | 工字型胶圈 | I-RUBBER | L030_Φ16.5×2.5+Φ10.5×3+Φ16.5×2.5+Φ8.5×8_三元乙丙_XH100805; | PCS |  | C
F18-4 | 380910037-0001 | 仿工字型胶圈 | I-RUBBER | L100_三元乙丙_内孔11.5×8.5,槽宽为2_空滤器下装配孔; | PCS |  | C
F18-5 | 342090015-0005 | 右车体装饰板 | PLATE,RIGHT BODY COVER DECORATIVE | R7100_ABS料;亚光灰VG14_内喷 | PCS | 2 | B
F18-6 | 380190477-0003 | 内六角螺钉 | SCREW,HEXAGON SOCKET | R6130_盘头Φ14_M6_L=12_6.8级_钢_覆盖件;镀三价彩锌Q09 | PCS |  | C
F18-7 | 342080201-0006 | 右车体 | BODY COVER.,RIGHT | R7100_ABS料;亚光灰VG14_0BA_带500R字样_外贴_内喷 | PCS | 2 | B |  | BLACK RED AND WHITE have same code, Only Grey not same
F18-7 | 342080201-0007 | 右车体 | BODY COVER.,RIGHT GREY | R7100_ABS料;74#灰色VG3Y_0BB_带500R字样_外贴_内喷 | PCS | 2 | B |  | GREY
F18-8 | 342040202-0006 | 左车体 | BODY COVER.,LEFT | R7100_ABS料;亚光灰VG14_0BA_带500R字样_外贴_内喷 | PCS | 2 | B |  | BLACK RED AND WHITE have same code, Only Grey not same
F18-8 | 342040202-0007 | 左车体 | BODY COVER.,LEFT GREY | R7100_ABS料;74#灰色VG3Y_0BB_带500R字样_外贴_内喷 | PCS | 2 | B |  | GREY
F18-9 | 342350453-0005 | 尾罩 | SHIELD COMP.,LEFT TAIL | R7100_ABS料;亚光灰VG14_0BA_带VOGE字样_外贴 | PCS | 2 | B
F18-10 | 280580656-0001 | 尾灯 | LIGHT UNIT,TAIL | R4100_LED5730_不带后转向灯_不带牌照灯_线长150;带1704T字样 | PCS |  | B
F18-11 | 312730191-0001 | 工具盒 | BOX,TOOL | R7100_PP;皮纹 | SET |  | C
F18-12 | 343720014-0001 | 车体连接件 | PIECE,BODY COVER CONNECTING | R7100_PP料;皮纹 | PCS | 1 | C
F18-13 | 342060015-0005 | 左车体装饰板 | PLATE,LEFT BODY COVER DECORATIVE | R7100_ABS料;亚光灰VG14_内喷 | PCS | 2 | B
F18-14 | 342160137-0003 | 车体腹板 | WEB,VEHICLE BODY | R7100_带安装孔_ABS料;亚光灰VG14_内喷 | PCS |  | B
F18-15 | 174870004-0002 | 电子控制器支架 | BRACKET OF ELECTRICAL CONTROLLER | R7100;电泳+喷塑2#哑黑Q8A | PCS |  | C
F18-16 | 300330889-0002 | 覆盖件支耳 | LUG,COVERING PANEL | R7100_车体_左右;镀三价彩锌Q09 | PCS |  | C
F18-17 | 380900297-0001 | 箍带 | BAND | R7100_Φ4×150_硅橡胶;5230523-0856 | PCS |  | C
F18-18 | 380880092-0001 | T字型胶圈 | T-RUBBER | R7100_Φ18×3+Φ12×7+Φ9×10_三元乙丙橡胶;5230351-0210 | PCS |  | C
F18-19 | 380310002-0012 | 十字槽盘头自攻螺钉 | SCREW,CROSS RECESSED PAN SELF-TAPPING | GB/T 845_ST 4.2_L=13;镀三价彩锌Q09 | PCS |  | C
F18-20 | 380420006-0006 | 卡子螺母 | NUT,CLIP | Q/LX G16_TE1_M6;镀三价彩锌Q09 | PCS |  | C
F18-21 | 380420062-0001 | 卡子螺母 | NUT,CLIP | R7100_M6_长17.5,宽15_65Mn;镀三价彩锌Q09 | PCS |  | C
F18-22 | 330190094 | 座垫锁 | LOCK,SEAT | H500_带拉索状态; | PCS |  | B |  | NOT FOR SERVICE
F18-23 | 330230028-0001 | 座垫锁支架 | BRACKET,SEAT LOCK | R8100;镀三价彩锌Q09 | PCS |  | C
F18-24 | 330240017 | 座垫锁卡片 | SHEET,SEAT LOCK | R7100;镀军绿锌Q11 | PCS |  | C |  | NOT FOR SERVICE
F18-25 | 270860072-0002 | 电器件安装支架 | BRACKET,ELECTRICAL PARTS MOUNTING | R7100_车联网控制器;电泳+喷塑2#哑黑Q8A | PCS |  | C |  | 选配
F18-26 | 380190477-0003 | 内六角螺钉 | SCREW,HEXAGON SOCKET | R6130_盘头Φ14_M6_L=12_6.8级_钢_覆盖件;镀三价彩锌Q09 | PCS |  | C |  | 选配
F19-主座垫和副座垫SEAT ASSY
F19-1 | 330020072-0001 | 主座垫 | SEAT,DRIVER | R7100_普通_黑塑底板_高弹防滑皮革; | PCS |  | B
F19-2 | 330030076-0001 | 副座垫 | SEAT,PASSENGER | R7100_普通_黑塑底板_高弹防滑皮革; | PCS |  | B
F20-下导流罩、导流罩装饰块AIR GUIDE SLEEVE
F20-1 | 380190502-0001 | 内六角螺钉 | SCREW,HEXAGON SOCKET | R7100_盘头Φ14_M6_L=20_6.8级_不锈钢_覆盖件; | PCS |  | C
F20-2 | 380820512-0004 | 衬套 | COLLAR | 1730_翻边Φ9(Φ18×1.5)_内径6_长10;镀三价彩锌Q09 | PCS |  | C
F20-3 | 380890173-0001 | 工字型胶圈 | I-RUBBER | L030_Φ16.5×2.5+Φ10.5×3+Φ16.5×2.5+Φ8.5×8_三元乙丙_XH100805; | PCS |  | C
F20-4 | 341490030-0003 | 导流罩装饰块 | BLOCK,AIR GUIDE SLEEVE DECORATIVE | R7100_ABS料_右;亚光灰VG14 | PCS | 2 | B
F20-5 | 341880040-0001 | 下导流罩2 | AIR GUIDE SLEEVE,RIGHT LOWER | R7100_PA6+45%玻纤;黑色 | PCS | 2 | B
F20-6 | 341890024-0001 | 下导流罩连接板 | PLATE,LOWER AIR GUIDE SLEEVE CONNECTING | R7100_PA6+45%玻纤;黑色 | PCS | 2 | B
F20-7 | 341870103-0001 | 下导流罩 | AIR GUIDE SLEEVE,LEFT LOWER | R7100_PA6+45%玻纤;黑色 | PCS | 2 | B
F20-8 | 341490029-0003 | 导流罩装饰块 | BLOCK,AIR GUIDE SLEEVE DECORATIVE | R7100_ABS料_左;亚光灰VG14 | PCS | 2 | B
F20-9 | 380310007-0007 | 十字槽盘头自攻螺钉 | SCREW,CROSS RECESSED PAN SELF-TAPPING | GB/T 845_ST 4.2_L=12;镀三价彩锌Q09 | PCS |  | C
F21-后挡泥板、尾灯及后牌照灯REAR FENDER SECTION
F21-1 | 280790444-0001 | 右转向灯2 | SIGNAL ASSY.,RIGHT REAR TURN | 3550_LED灯_异形_线长400;带3C标识,欧标号E4-50R-002560_琥珀色内罩_带YJD44-2-4A字样 | PCS | 3 | B
F21-2 | 380370002-0005 | 六角法兰面螺母 | NUT,HEXAGON FLANGE | GB/T 6177.1_M10_8级;镀三价彩锌Q09 | PCS |  | C
F21-3 | 340660361-0001 | 后挡泥板 | FENDER COMP.,REAR | R7100_PP料;皮纹 | PCS |  | B
F21-4 | 380370003-0014 | 六角法兰面螺母 | NUT,HEXAGON FLANGE | GB/T 6177.1_M6_8级;镀三价彩锌Q09 | PCS |  | C
F21-5 | 280720074-0001 | 后牌照灯 | LAMP,REAR REGISTRATION PLATE | R7100_3颗3528LED,散插头;无色透明灯罩_带YJD119-4字样 | PCS | 5 | B
F21-6 | 280110132-0001 | 后反射器 | REFLECTOR,REAR | H2690_条形两端半圆状;红色,黑色底座_欧标号IA-E4-02.3713 | PCS | 3 | B
F21-7 | 280770460-0001 | 左转向灯2 | SIGNAL ASSY.,LEFT REAR TURN | 3550_LED灯_异形_线长400;带3C标识,欧标号E4-50R-002560_琥珀色内罩_带YJD44-2-4A字样 | PCS | 3 | B
F21-8 | 380070022-0009 | 六角头螺栓 | BOLT,HEXAGON | GB/T 5783_M6_L=12;镀三价彩锌Q09 | PCS |  | C
F21-9 | 381130025-0001 | 缓冲胶钉 | GLUE NAIL,BUFFER | 2860_头部Φ10,长16_三元乙丙橡胶_牌照缓冲胶;5230341-105502 | PCS |  | C
F21-10 | 380310002-0012 | 十字槽盘头自攻螺钉 | SCREW,CROSS RECESSED PAN SELF-TAPPING | GB/T 845_ST 4.2_L=13;镀三价彩锌Q09 | PCS |  | C
F21-11 | 340690039-0001 | 后挡泥板檐板 | EAVES BOARD,REAR FENDER | R7100_PP料;皮纹 | PCS |  | B
F21-12 | 380190479-0003 | 内六角螺钉 | SCREW,HEXAGON SOCKET | R6130_盘头Φ14_M6_L=20_6.8级_钢_覆盖件;镀三价彩锌Q09 | PCS |  | C
F21-13 | 380190477-0003 | 内六角螺钉 | SCREW,HEXAGON SOCKET | R6130_盘头Φ14_M6_L=12_6.8级_钢_覆盖件;镀三价彩锌Q09 | PCS |  | C
F21-14 | 340670227-0001 | 后挡泥板内板 | INNER PART,REAR FENDER | R7100_PA6+45%玻纤;皮纹 | PCS |  | B
F21-15 | 380420062-0001 | 卡子螺母 | NUT,CLIP | R7100_M6_长17.5,宽15_65Mn;镀三价彩锌Q09 | PCS |  | C
F21-16 | 380370003-0014 | 六角法兰面螺母 | NUT,HEXAGON FLANGE | GB/T 6177.1_M6_8级;镀三价彩锌Q09 | PCS |  | C
F21-17 | 380140013-0013 | 六角头法兰面螺栓 | BOLT,HEXAGON FLANGE | GB/T 5789_M6_L=16;镀三价彩锌Q09 | PCS |  | C
F22-主电缆及电器件MAIN WIREHARNESS AND ELETRIC PARTS
F22-1 | 271232316-0001 | 主电缆 | HARNESS,WIRE | R7100_联电电喷_KE500_六档_片式保险_直流全波_灯光常亮_不带USB接口_带68KΩ诊断电阻; | SET |  | C |  | EEC SPCIAL VERSION
F22-2 | 272470156-0001 | 副电缆 | HARNESS,SUB | R7100_侧倾传感器转接线; | PCS |  | C
F22-3 | 271760164-0001 | 后制动开关 | SWITCH ASSY.,REAR BRAKE | R7100_组合插头_线长450; | PCS |  | B
F22-4 | 272970003-0001 | 转换继电器 | RELAY,POWER GENERATE CONVERT | H500_方形_插头规格368397－2; | PCS |  | A
F22-5 | 172710092-0003 | 电子控制器ECU | ECU ELECTICAL CONTROLLER | R7100_UAES,MSE6.0,48pin;欧五_V1_E5,92#汽油及以上_ECU程序识别码00920003 | PCS |  | C |  | EEC SPCIAL VERSION
F22-6 | 380190005-0013 | 内六角螺钉 | SCREW,HEXAGON SOCKET | GB/T 70.1_M6_L=16;镀三价彩锌Q09 | PCS |  | C
F22-7 | 280150086-0001 | 闪光器 | FLASHER | R7100_电子式_短路保护_不带蜂鸣_方形_用于LED转向灯;带缺灯警示 | PCS |  | A
F22-8 | 271060401-0001 | 蓄电池 | BATTERY ASSY. | R7100_MG12A-BS-C_151×87×105_12V/10Ah_左正,右负_全免维护; | PCS |  | A
F22-9 | 303890002-0002 | 侧倾控制器安装支架 | CONTROLLER INSTALLATION BRACKET | R7100;电泳+喷塑2#哑黑Q8A | PCS |  | C
F22-10 | 273310003-0001 | 侧倾传感器 | SENSOR | R7100_65°_负控; | PCS |  | C
F22-11 | 380310002-0012 | 十字槽盘头自攻螺钉 | SCREW,CROSS RECESSED PAN SELF-TAPPING | GB/T 845_ST 4.2_L=13;镀三价彩锌Q09 | PCS |  | C
F22-12 | 272800019-0001 | 电器盒 | CASE,BATTERY | 2860_15A片式保险1组,继电器3组(其中K2、K3含10A片式保险),备用片式保险10A/15A各2枚_壳体PP料,安装胶套三元乙丙; | PCS |  | C
F22-13 | 270810177-0001 | 起动继电器 | RELAY ASSY.,STARTING | 2630_圆形_(绿/红、黄/红)组合插头/DJ7021A-2.8-21_线长120mm_立式双挂胶套;三元乙丙胶套 | PCS |  | A
F22-14 | 280190232-0001 | 喇叭 | HORN | 1660_φ90_单喇叭_带支架;2#亚光黑H93_带CCC标识及带欧标号Ⅱ E13-000645,带DL125φ87字样_带胶垫 | PCS |  | A
F22-15 | 380140067-0013 | 六角头法兰面螺栓 | BOLT,HEXAGON FLANGE | GB/T 5789_M6_L=12;镀三价彩锌Q09 | PCS |  | C
F22-16 | 270880203-0001 | 调压整流器 | RECTIFIER REGULATE ASSY. | 86A0_18级_短路式_40A; | PCS |  | A
F22-17 | 380140054-0011 | 六角头法兰面螺栓 | BOLT,HEXAGON FLANGE | GB/T 5789_M6_L=30;镀三价彩锌Q09 | PCS |  | C
F22-18 | 270870014-0001 | 电器件防护套 | SHEATH,ELECTRICAL PARTS | R8100_三元乙丙橡胶_5230341-1716 | PCS |  | C
F22-20 | 285310001-0001 | 车载T-BOX | 0 | R7100_GPS简配版; | PCS |  | C |  | 选配
F22-21 | 380190043-0013 | 内六角螺钉 | SCREW,HEXAGON SOCKET | GB/T 70.1_M6_L=12;镀三价彩锌Q09 | PCS |  | C |  | 选配
F22-22 | 500321062-0001 | 全车锁 | LOCK KIT | R7100_含点火开关锁,国二油箱锁高22,座垫锁(5锁片),锁止结构,内齿钥匙;异形手柄_内齿8齿_橡胶耐乙醇汽油 | SET |  | B
F22-23 | 381620010-0001 | 保险片 | SECTION,SAFE | BX2011C-10A_片式_迷你型;红色 | PCS |  | A
F22-24 | 381620011-0001 | 保险片 | SECTION,SAFE | 011C-15A_片式_迷你型;蓝色 | PCS |  | A
F23-随车工具TOOLS
F23-1 | 360010108-0001 | 工具附件 | ACCESSORIES,TOOL | R7100_6件套_含工具袋\两用起子\起子手柄\14-17呆扳手\5#内六角扳手\6#内六角扳手; | SET |  | C
F23-2 | 360020001-0001 | 工具袋 | BAG,TOOL | L030;按订单要求 | PCS |  | C
F23-3 | 360070042-0001 | 扳手 | WRENCH | H500_内六角扳手_5;白锌Q08 | PCS |  | C
F23-4 | 360070044-0001 | 扳手 | WRENCH | H500_内六角扳手_6;白锌Q08 | PCS |  | C
F23-5 | 360030011-0001 | 两用起子 | SCREWDRIVER,DUAL-PURPOSE | H500;白锌Q08 | PCS |  | C
F23-6 | 360070041-0001 | 扳手 | WRENCH | H500_开口扳手_14--17;白锌Q08 | PCS |  | C

## KE500
REF.No | PLM CODE | CHINESE PARTS NAME | 英文名ENGLISH PARTS NAME | DESCRIPTION | QUANTITY | UNIT | WEAR & TEAR GRADE | 2-A包装（HU) | PICTURE | REMARK | 客户SAP码 | FOB PRICE(USD)
| F3101R0040-8H0V001 | 发动机总成 | ENGINE | KE500双缸水冷电喷纯电起动单排发动机>徽标+VOGE-国六^350-18极电喷^420^KE500重隆-4组7片富士摩擦片-86A0－15齿-600启动电机线长-M8^M8外露22-欧五排放^出口>中间61#灰色两边6#黑色H0V>进气管 86A0_PR71专用;带两个镀黑锌Q10抱箍_标记为两行,HG数字和714*2&调压整流器86A0_18级_短路式_40A;*1 |  | SET | C
E1 气缸头盖组合 CYLINDER HEAD COVER ASSY
E01-01 | 120230162-0002 | 气缸头盖 | COVER COMP.,CYLINDER HEAD | 86A0_二次进气;61#灰色G2V |  | PCS | C
E01-02 | 380140605-0001 | 六角头法兰面螺栓 | BOLT,HEXAGON FLANGE | 86A0_M6_L=15_缸头盖螺栓;镀蓝白锌Q16 |  | PCS | C
E01-03 | 380840987-0001 | 密封圈 | RING,SEAL | 86A0_D=11.5_外径22_d=4_氟橡胶; |  | PCS | A
E01-04 | 120660005-0001 | 油气分离板密封垫 | GASKET,OIL SEPARATING PLATE | 86A0_不含石棉纸垫; | 1 | PCS | A
E01-05 | 120520010-0001 | 油气分离板 | PLATE,OIL SEPARATING | 86A0; |  | PCS | C
E01-06 | 380140333-0001 | 六角头法兰面螺栓 | BOLT,HEXAGON FLANGE | GB/T 5789_M6_L=18;镀蓝白锌Q16 |  | PCS | C
E01-07 | 380600017-0001 | 定位销 | PIN,DOWEL | Q/LX G 8.18_A型_d=8_L=18_材料10#(20#)钢; |  | PCS | C
E01-08 | 380840988-0001 | 密封圈 | RING,SEAL | 86A0_气缸头盖密封圈_丙稀酸脂; |  | PCS | A
E01-09 | 380140015-0006 | 六角头法兰面螺栓 | BOLT,HEXAGON FLANGE | 24A0_M6_L=20;镀蓝白锌Q16 |  | PCS | C
E01-10 | 380780212-0001 | 管接头 | JOINT,CONNECTING | 86A0_二次进气阀盖;61#灰色G2V |  | PCS | C
E01-11 | 140250015-0001 | 簧片阀 | VALVE,REED | 86A0 |  | PCS | C
E01-12 | 380600006-0001 | 定位销 | PIN,DOWEL | Q/LX G 8.18_A型_d=10_L=16_材料10#(20#)钢; |  | PCS | C
E01-13 | 180800018-0001 | 防火网 | SCREEN,FLAME | 86A0_二次进气进口回火网;氧化Q07 |  | PCS | C
E02-01 | 500260283-0001 | 气缸头套件 | CYLINDER HEAD KIT | 86A0_水冷_新外观节温器处无加强筋_排气口螺孔M8_中心距59_二次进气;带支架_61#灰色G2V_直采件 |  | SET | C
E02-02 | 380180184-0001 | 双头螺栓 | STUD | 86A0_旋入端20_M8_总长42,外露端长22;镀蓝白锌Q16 |  | PCS | C
E02-03 | 120150230-0001 | 气缸头密封垫 | GASKET,CYLINDER HEAD | 86A0_三层_不锈钢,上下两层涂氟橡胶; |  | PCS | A
E02-04 | 380600032-0001 | 定位销 | PIN,DOWEL | Q/LX G 8.18_A型_d=12_L=16_材料10#(20#)钢 |  | PCS | C
E02-05 | 380190406-0001 | 内六角螺钉 | SCREW,HEXAGON SOCKET | 86A0_M12_L=10_摇臂轴定位螺钉;镀蓝白锌Q16 |  | PCS | C
E02-06 | 380451038-0001 | 平垫圈 | WASHER,PLAIN | Q/LX G 8.7_内径12_外径17_厚度1.5_铜;氧化Q07 |  | PCS | C
E02-07 | 380960231 | 卡箍组合 | HOOP ASSY. | 86A0_Φ50_进气管抱箍;镀军绿锌Q11 |  | PCS | C |  |  |  |  | NOT FOR SERVICE
E02-08 | 18042 | 进气管 | TUBE,AIR INTAKE | 86A0_PR71专用; |  | PCS | B |  |  |  |  | NOT FOR SERVICE
E02-09 | 380960250 | 卡箍组合 | HOOP ASSY. | 86A0_Φ57_进气管抱箍;镀军绿锌Q11 |  | PCS | C |  |  |  |  | NOT FOR SERVICE
E02-10 | 180420714-0002 | 进气管 | TUBE,AIR INTAKE | 86A0_PR71专用;带两个镀军绿锌Q11抱箍_标记为两行,HG数字和714 |  | SET | B
E02-11 | 270790014-0001 | 发动机传感器 | SENSOR,ENGINE | 0JA0_温度传感器_六角对边19 |  | PCS | C
E02-12 | 270960060-0001 | 火花塞 | PLUG,SPARK | CPR8EA-9; | 20 | PCS | A
E02-13 | 380140021-0006 | 六角头法兰面螺栓 | BOLT,HEXAGON FLANGE | M6_L=22;镀蓝白锌Q16 |  | PCS | C
E02-14 | 380140030-0005 | 六角头法兰面螺栓 | BOLT,HEXAGON FLANGE | 24A0_M6_L=35;镀蓝白锌Q16 |  | PCS | C
E02-15 | 380140606-0001 | 六角头法兰面螺栓 | BOLT,HEXAGON FLANGE | M6_L=40_10.9级;氧化Q07 |  | PCS | C
E02-16 | 380140607-0001 | 六角头法兰面螺栓 | BOLT,HEXAGON FLANGE | M6_L=32_10.9级;氧化Q07 |  | PCS | C
E02-17 | 380710031-0001 | 螺栓或螺钉和平垫圈组合 | BOLT/SCREW/WASHER,PALIN COMP. | 86A0_M9×1.25_长100;氧化Q07 |  | PCS | C
E02-18 | 160140009-0001 | 节温阀 | VALVE,THERMOSTATIC | 86A0_开启温度82度,全开温度95度; |  | PCS | A
E02-19 | 160130012-0003 | 节温器盖 | COVER,THERMOSTAT | 86A0;61#灰色G2V_直采件 |  | PCS | B
E03-01 | 140400018-0001 | 挡油罩 | SHIELD,OIL | 0JA0; |  | PCS | A
E03-02 | 140020235-0001 | 凸轮轴组合 | CAMSHAFT ASSY. | 86A0_国五专用_进气;带"G5"标记 |  | SET | B
E03-03 | 140020151-0002 | 凸轮轴组合 | CAMSHAFT ASSY. | 86A0_排气;带正时从动轮,带YH标识 |  | SET | B
E03-04 | 140450074-0001 | 气门摇臂组合 | ARM ASSY.,VALVE ROCKER | 86A0_滚子轴承,双摇臂_进气门摇臂; |  | PCS | B
E03-05 | 140450075-0001 | 气门摇臂组合 | ARM ASSY.,VALVE ROCKER | 86A0_滚子轴承,双摇臂_排气门摇臂; |  | PCS | B
E03-06 | 140510065-0001 | 气门摇臂轴 | SHAFT,VALVE ROCKER ARM | 86A0_φ10×156; |  | PCS | B
E03-07 | 140300098-0001 | 进气门 | VALVE,INLET | 86A0_杆径φ4.5_盘径φ26_总长78.5; |  | PCS | A
E03-08 | 140310100-0001 | 排气门 | VALVE,EXHAUST | 86A0_杆径φ4.5_盘径φ21.5_总长78; |  | PCS | A
E03-09 | 140350032-0001 | 气门外弹簧 | SPRING,VALVE(OUTER) | 86A0_右旋,总高39.5,总圈数8.1圈; |  | PCS | C |  |  |  |  | NOT FOR SERVICE
E03-10 | 140340046 | 气门内弹簧 | SPRING,VALVE(INNER) | 86A0_左旋,总高29.5,总圈数8.8圈; |  | PCS | C |  |  |  |  | NOT FOR SERVICE
E03-11 | 140380046-0001 | 气门弹簧座 | RETAINER,VALVE SPRING | 86A0_气门弹簧上座; |  | PCS | C
E03-12 | 140380047-0001 | 气门弹簧座 | RETAINER,VALVE SPRING | 86A0_气门弹簧下座; |  | PCS | C
E03-13 | 140390034-0001 | 气门锁夹 | COTTER,VALVE | 86A0; |  | PCS | C
E03-14 | 141310006-0044 | 气门调整垫片 | ADJUSTING SHIM,VALVE | 86A0;厚2.275 |  | PCS
E03-14A | 502120002-0001 | 气门调整垫片套件 | ADJUSTING SHIM,VALVE KIT | 86A0;带包装 |  | PCS
E03-15 | 500550089-0001 | 气门套件 | VALVE KIT | 86A0; |  | PCS | A
E03-16 | 140330014-0001 | 气门弹簧组合 | SPRING SET,VALVE | 86A0; |  | PCS | C
E03-17 | 500730016-0001 | 气门弹簧座锁夹套件 | CLIP & VALVE SPRING SEAT KIT | 86A0_带2件气门锁夹; |  | SET
E04-01 | 140610041-0001 | 正时链条 | CHAIN,TIMING | 86A0_130_齿形链_3×4,7片; |  | PCS | A
E04-02 | 140910013-0001 | 链条张紧板 | PLATE,TENSION | 86A0; |  | PCS | B
E04-03 | 380823192-0001 | 衬套 | COLLAR | 86A0_外径10_内径6_长13.2_张紧板翻边衬套; |  | PCS | C
E04-04 | 140750034-0001 | 张紧器组合 | TENSIONER ASSY.,CAM CHAIN | 86A0;61#灰色G2V |  | PCS | B
E04-05 | 140660007-0001 | 正时链条限位板 | PLATE,TIMING CHAIN LIMIT | 86A0; |  | PCS | B
E04-06 | 140830025-0001 | 张紧器密封垫 | GASKET,CAM CHAIN TENSIONER | 86A0_钢垫_厚0.2; |  | PCS | A
E04-07 | 141000037-0001 | 链条导向板 | GUIDE PLATE,CHAIN | 86A0; |  | PCS | B
E04-08 | 380140037-0003 | 六角头法兰面螺栓 | BOLT,HEXAGON FLANGE | GB/T 5789_M6_L=10;镀蓝白锌Q16 |  | PCS | C
E04-09 | 380140628-0001 | 六角头法兰面螺栓 | BOLT,HEXAGON FLANGE | 86A0_法兰盘直径φ13_M6_L=25;镀蓝白锌Q16 |  | PCS | C
E04-10 | 38045 | 平垫圈 | PLAIN GASKET |  |  | PCS | C |  |  |  |  | NOT FOR SERVICE
E04-11 | 380450391-0001 | 平垫圈 | WASHER,PLAIN | Q/LX G 8.7_内径6.2_外径12_厚度1.2_铜; |  | PCS | C
E04-12 | 380140209-0001 | 六角头法兰面螺栓 | BOLT,HEXAGON FLANGE | GB/T 5789_M6_L=14;镀蓝白锌Q16 |  | PCS | C
E04-13 | 380140633-0001 | 六角头法兰面螺栓 | BOLT,HEXAGON FLANGE | 86A0_粗杆_M6_L=28;镀蓝白锌Q16 |  | PCS | C
E5 曲轴箱体组件 CRANKCASE ASSY
E05-01 | 500270353-0002 | 曲轴箱体套件 | CRANKCASE KIT | 86A0_水冷_KE500双缸_档显;61#灰色G2V_直采件 |  | N | C
E05-02 | 120920001-0001 | 隔水橡胶棒 | RUBBER STICK OF WATER PROOF | 86A0; |  | N | C
E05-03 | 380180185-0001 | 双头螺栓 | STUD | 86A0_旋入端12_M6_总长29,外露端长17;镀蓝白锌Q16 |  | PCS | C
E05-04 | 380840989-0001 | 密封圈 | RING,SEAL | 86A0_D=22.8_d=2.5_三元乙丙橡胶; |  | PCS | A
E05-05 | 380451061-0001 | 平垫圈 | WASHER,PLAIN | 内径6.2_外径12_厚度1.2;镀蓝白锌 |  | PCS | C
E05-06 | 380140608-0002 | 六角头法兰面螺栓 | BOLT,HEXAGON FLANGE | GB/T 5789_M6_L=95;镀蓝白锌Q16 |  | PCS | C
E05-07 | 380370003-0006 | 六角法兰面螺母 | NUT,HEXAGON FLANGE | GB/T 6177.1_M6_8级;镀蓝白锌Q16 |  | PCS | C
E05-08 | 380780215-0001 | 管接头 | JOINT,CONNECTING | 86A0_进水管接头;61#灰色G2V |  | PCS | C
E05-09 | 380140333-0001 | 六角头法兰面螺栓 | BOLT,HEXAGON FLANGE | GB/T 5789_M6_L=18;镀蓝白锌Q16 |  | PCS | C
E05-10 | 281920034-0002 | 速度传感器 | TRANSDUCER,VELOCITY | 86A0_霍尔速度传感器,方形头;带O型圈_带YH标识 |  | PCS | C
E05-11 | 380140100-0003 | 六角头法兰面螺栓 | BOLT,HEXAGON FLANGE | GB/T 5789_M6_L=35;镀蓝白锌Q16 |  | PCS | C
E05-12 | 380140209-0001 | 六角头法兰面螺栓 | BOLT,HEXAGON FLANGE | GB/T 5789_M6_L=14;镀蓝白锌Q16 |  | PCS | C
E05-13 | 380450391-0001 | 平垫圈 | WASHER,PLAIN | 内径6.2_外径12_厚度1.2_铜; |  | PCS | C
E05-14 | 381000318-0001 | 堵头 | STOPPER | 86A0_Φ5×Φ2.5×33_下曲轴箱体; |  | PCS | C
E05-15 | 380840993-0001 | 密封圈 | RING,SEAL | 86A0_油道管用_D=3.3_d=1.1_丙稀酸脂; |  | PCS | A
E05-16 | 380190407-0001 | 内六角螺钉 | SCREW,HEXAGON SOCKET | 86A0_大扁头_M10×1.25_L=8;镀蓝白锌Q16 |  | PCS | C
E05-17 | 381000316-0001 | 堵头 | STOPPER | 86A0_Do=9.5_L=10_节流堵头; |  | PCS | C
E05-18 | 380610322-0001 | 销轴 | PIN,CLEVIS | 86A0_d=6_L=10.5; |  | PCS | C
E05-19 | 380140296-0002 | 六角头法兰面螺栓 | BOLT,HEXAGON FLANGE | GB/T 5789_M8_L=75;镀蓝白锌Q16 |  | PCS | C
E05-20 | 270790013-0001 | 发动机传感器 | SENSOR,ENGINE | 86A0_油压传感器_R1/8圆锥管螺纹(螺距0.907); |  | PCS | C
E05-21 | 380140612-0001 | 六角头法兰面螺栓 | BOLT,HEXAGON FLANGE | 86A0_M18×1.5_L=10_内孔密封管螺纹; |  | PCS | C
E05-22 | 380190409-0001 | 内六角螺钉 | SCREW,HEXAGON SOCKET | 86A0_M12×1_L=10_油道堵头;镀蓝白锌Q16 |  | PCS | C
E05-23 | 380451062-0001 | 平垫圈 | WASHER,PLAIN | 86A0_内径8_外径18_厚度2.5;镀蓝白锌Q16 |  | PCS | C
E05-24 | 380140365-0002 | 六角头法兰面螺栓 | BOLT,HEXAGON FLANGE | GB/T 5789_M6_L=40;镀蓝白锌Q16 |  | PCS | C
E05-25 | 380140632-0001 | 六角头法兰面螺栓 | BOLT,HEXAGON FLANGE | M10×1.25_L=75;镀蓝白锌Q16 |  | PCS | C
E05-26 | 380140629-0001 | 六角头法兰面螺栓 | BOLT,HEXAGON FLANGE | 86A0_M8_L=105;镀蓝白锌Q16 |  | PCS | C
E05-27 | 380190410 | 内六角螺钉 | SCREW,HEXAGON SOCKET | 86A0_M18_L=10_油道堵头;镀蓝白锌Q16 |  | PCS | C |  |  |  |  | NOT FOR SERVICE
E05-28 | 380140072-0002 | 六角头法兰面螺栓 | BOLT,HEXAGON FLANGE | GB/T 5789_M8_L=55;镀蓝白锌Q16 |  | PCS | C
E6 曲柄连杆组件 CRANKSHAFT ASSY
E06-01 | 130070232-0001 | 活塞环组合 | RING SET,PISTON | 86A0_一环,二环厚0.8mm,组合环厚1.5mm_一环氮化,二环磷化,刮片环PVD; |  | SET | A
E06-02 | 130030267-0001 | 活塞 | PISTON COMP. | 86A0_裙部直径67; |  | PCS | A
E06-03 | 130060075-0001 | 活塞销 | PIN,PISTON | 86A0_φ16×46; |  | PCS | B
E06-04 | 380560122-0001 | 钢丝挡圈 | CHECK RING,STEEL CABLE BAFFLE | 86A0_Φ18×Φ1_活塞销挡圈; |  | PCS | C
E06-05 | 130510006-0001 | 连杆组合 | ROD COMP.,CONNECTING | 86A0; |  | SET | C
E06-06 | 130180019 | 连杆螺栓 | BOLT,CONNECTING ROD | 86A0_M8×0.75×46;氧化Q07 |  | PCS | C |  |  |  |  | NOT FOR SERVICE
E06-07 | 110280014-0001 | 轴瓦 | BEARING,CRANKSHAFT | 86A0_内径36,宽17_连杆瓦; |  | PCS | C
E06-08 | 380370086 | 六角法兰面螺母 | NUT,HEXAGON FLANGE | 86A0_M8×0.75_连杆螺母;氧化Q07 |  | PCS | C
E06-09 | 130290529-0001 | 曲轴部件 | CRANKSHAFT COMP. | 86A0;带平衡轴主动齿 |  | SET | C
E06-10 | 110280013-0001 | 轴瓦 | BEARING,CRANKSHAFT | 86A0_内径34,宽15_曲轴瓦; |  | PCS | C
E06-11 | 130430033-0001 | 平衡轴部件 | BALANCING ARBOR COMP. | 86A0_L=191,R=40.5,L=17,双扇形平衡重;带平衡轴从动齿轮组合 |  | SET | C
E06-12 | 130230055-0001 | 正时主动轮 | SPROCKET,TIMING DRIVE | 86A0_正时主动链轮_齿形链_Z=17; |  | PCS | C
E06-13 | 19003 | 初级主动齿轮 | GEAR,PRIMARY DRIVING |  |  | PCS | B |  |  |  |  | NOT FOR SERVICE
E06-14 | 19464 | 初级主动齿轮2 | GEAR,PRIMARY DRIVING(2) |  |  | PCS | C |  |  |  |  | NOT FOR SERVICE
E06-15 | 381150612 | 压簧 | SPRING,COMPRESSION |  |  | PCS | B |  |  |  |  | NOT FOR SERVICE
E06-16 | 380140616-0001 | 六角头法兰面螺栓 | BOLT,HEXAGON FLANGE | M10×1.25_L=25_12.9级;氧化Q07 |  | PCS | C
E06-17 | 380451045-0001 | 平垫圈 | WASHER,PLAIN | Q/LX G 8.7_内径10_外径40_厚度4_优质碳素结构钢; |  | PCS | C
E06-18 | 380620125 | 键 | KEY | Q/LX G 8.21_d=26_L=14_B=4_h=5; |  | PCS | C |  |  |  |  | NOT FOR SERVICE
E06-19 | 380630005-0002 | 轴承 | BEARING | GB/T 276_6204;高品质 |  | PCS | A
E06-20 | 194610002-0001 | 初级主动齿轮组合 | DRIVING GEAR ASSY.,PRIMARY | DRIVING GEAR ASSY.,PRIMARY |  | PCS | C
E07-01 | 500290314-0001 | 主副轴套件 | MAINSHAFT&COUNTERSHAFT KIT | 86A0_副轴总长205.5_主轴总长229; | 1 | SET | B
E07-02 | 191250117-0001 | 主轴部件 | MAINSHAFT COMP. | 86A0_总长229; | 1 | SET | B
E07-03 | 191390205-0001 | 副轴部件 | COUNTERSHAFT COMP. | 86A0_副轴总长205.5; |  | SET | B
E07-04 | 382150002-0001 | 轴承组合 | BEARING ASSY. | 86A0_轴承Φ20×Φ26×15_外圈:外径34,内径26,长16.7_副轴右端; |  | PCS | A
E07-05 | 380630048-0002 | 轴承 | BEARING | GB/T 276_6305;高品质 |  | PCS | A
E07-06 | 191380011-0001 | 主轴轴承挡板 | CHECK PLATE,MAINSHAFT BEARING | 86A0; |  | PCS | C
E07-07 | 380140209-0001 | 六角头法兰面螺栓 | BOLT,HEXAGON FLANGE | GB/T 5789_M6_L=14;镀蓝白锌Q16 |  | PCS | C
E07-08 | 380650670-0001 | 油封 | OIL SEAL | 86A0_d=34_D=62_b=8_副轴油封; |  | PCS | A
E07-09 | 191600078-0001 | 副轴主动链轮 | COUNTER SHAFT DRIVE SPROCKET | 86A0_15齿; |  | PCS | A
E07-10 | 380451047-0001 | 平垫圈 | WASHER,PLAIN | Q/LX G 8.7_内径10_外径37_厚度2.5_优质碳素结构钢; |  | PCS | C
E07-11 | 380140614-0001 | 六角头法兰面螺栓 | BOLT,HEXAGON FLANGE | 86A0_粗杆_M10×1.25_L=22;镀蓝白锌Q16 |  | PCS | C
E07-12 | 380140209-0001 | 六角头法兰面螺栓 | BOLT,HEXAGON FLANGE | GB/T 5789_M6_L=14;镀蓝白锌Q16 |  | PCS | C
E07-13 | 197030001-0001 | 主轴衬套压板 | PRESSING PLATE OF MAINSHAFT COLLAR | 86A0;喷砂Q06 |  | PCS | C
E07-14 | 382150001-0001 | 轴承组合 | BEARING ASSY. | 86A0_轴承Φ17×Φ27×15,带防尘盖_外圈:外径34,内径27,长18_主轴左端; |  | PCS | A
E08-01 | 192350013-0001 | 换档限位板 | PLATE,GEAR SHIFT LIMIT | 86A0; |  | PCS | C
E08-02 | 192120079-0001 | 拨叉 | FORK,GEAR SHIFT | 86A0_右拨叉(副五档); |  | PCS | C
E08-03 | 192120078-0001 | 拨叉 | FORK,GEAR SHIFT | 86A0_中拨叉(主三,四档); |  | PCS | C
E08-04 | 192120077-0001 | 拨叉 | FORK,GEAR SHIFT | 86A0_左拨叉(副六档); |  | PCS | C
E08-05 | 192080075-0001 | 变速鼓 | DRUM COMP.,GEAR SHIFT | 86A0_国际档_φ42×132; |  | PCS | C
E08-06 | 196820002-0001 | 五星拨板组合 | GEARSHIFT DRUM PLATE ASSY. | 86A0_国际档_六档; |  | PCS | C
E08-07 | 192130036-0001 | 拨叉轴 | SHAFT,SHIFT FORK GUIDE | 86A0_φ12×140; |  | PCS | C
E08-08 | 192190024-0001 | 止动板组合 | CHECK PLATE ASSY. | 86A0; |  | PCS | C
E08-09 | 381160229-0001 | 扭簧 | SPRING,TORSIONAL | 86A0_止动板弹簧_内径φ13.2,4.4圈_钢丝直径2.6;氧化Q07 |  | PCS | B
E08-10 | 192320114-0001 | 换档臂部件 | ARM COMP.,GEAR CHANGE | 86A0_长225.5_六档; |  | PCS | C
E08-11 | 197020001-0001 | 换档轴油封挡板 | CHECK PLATE OF OIL SEAL ON GEARSHIFT SPINDLE | 86A0;镀蓝白锌Q16 |  | N | C
E08-12 | 381160231 | 扭簧 | SPRING,TORSIONAL | 钢丝直径2.8 |  | PCS | B |  |  |  |  | NOT FOR SERVICE
E08-13 | 192310008-0001 | 换档臂定位螺栓 | JACK BOLT,GEAR CHANGE ARM | M8_L=14.5;氧化Q07 |  | PCS | C
E08-14 | 380710030-0001 | 螺栓或螺钉和平垫圈组合 | BOLT/SCREW/WASHER,PALIN COMP. | 86A0_M6_长12_平垫圈Φ6×Φ18×2.3; |  | PCS | C
E08-15 | 192240007-0001 | 止动板螺栓 | BOLT,CHECK PLATE | 56A0_M6×13.5;氧化Q07 |  | PCS | C
E08-16 | 380450227-0001 | 平垫圈 | WASHER,PLAIN | 56A0_变速鼓定位板垫圈; |  | PCS | C
E08-17 | 380540143 | 轴肩挡圈 | CHECK RING,SHOULDER | 轴径14_外径21_厚度1 |  | PCS | C |  |  |  |  | NOT FOR SERVICE
E08-18 | 380630470-0001 | 轴承 | BEARING | GB/T 276_16005; |  | PCS | A
E08-19 | 380630471-0001 | 轴承 | BEARING | 86A0_14×22×16_滚针轴承; |  | PCS | A
E08-20 | 380650184-0001 | 油封 | OIL SEAL | d=14_D=22_b=5_丁腈橡胶NBR |  | PCS | A
E08-21 | 380550173 | 弹性挡圈 | CHECK RING,ELASTIC | 69A0_d=14_65Mn;氧化Q07 |  | PCS | B |  |  |  |  | NOT FOR SERVICE
E08-22 | 380140209-0001 | 六角头法兰面螺栓 | BOLT,HEXAGON FLANGE | GB/T 5789_M6_L=14;镀蓝白锌Q16 |  | PCS | C
E08-23 | 380610323-0001 | 销轴 | PIN,CLEVIS | 86A0_d=4_L=8_变速鼓部件; |  | PCS | C
E08-24 | 380190010-0008 | 内六角螺钉 | SCREW,HEXAGON SOCKET | GB/T 70.1_M8_L=20;氧化Q07 |  | PCS | C
E08-25 | 380140333-0001 | 六角头法兰面螺栓 | BOLT,HEXAGON FLANGE | GB/T 5789_M6_L=18;镀蓝白锌Q16 |  | PCS | C
E08-26 | 380680004-0004 | 十字盘头螺钉弹垫平垫组合 | SCREW,CROSS RECESSED PAN HEAD/WASHER,ELASTIC/WASHER,PLAIN COMP. | GB/T 9074.4_M4_L=18;镀蓝白锌Q16 |  | PCS | C
E08-27 | 381150005-0001 | 压簧 | SPRING,COMPRESSION | 24A0_变速鼓弹簧_弹簧钢丝(1.8-11-GB/T342)/55CrSi-YB/T5105); |  | PCS | B
E08-28 | 270720001-0001 | 档显开关动触头 | SHIFT CONTACT,GEAR INDICATOR SWITCH | 24A0_触点式; |  | PCS | C
E08-29 | 380840012-0001 | 密封圈 | RING,SEAL | Q/LX G 8.22_D=20_d=2.5_氟橡胶; |  | PCS | A
E08-30 | 270650098-0002 | 档显开关部件 | SWITCH COMP.,GEAR INDICATOR | 86A0_国际六档双耳;浅绿/红0,粉红①,蓝/红②,绿/黑③,空格,黄/黑⑥,黄/白⑤,黄/红④_350_DJ7081Y-2.3-11(黑色) |  | SET | B
E09-01 | 190730029-0001 | 推杆 | PUSH ROD | 86A0_右盖球头推杆; |  | PCS | C
E09-02 | 190730030-0001 | 推杆 | PUSH ROD | 86A0_离合器推杆,Φ11×Φ17×42; |  | PCS | C
E09-03 | 380630013-0002 | 轴承 | BEARING | GB/T_276_6001；高品质 |  | PCS | A
E09-04 | 380140592-0002 | 六角头法兰面螺栓 | BOLT,HEXAGON FLANGE | GB/T 5789_M6_L=30_10.9级;氧化Q07 |  | PCS | C
E09-05 | 190470049-0001 | 压板 | PLATE,CLUTCH PRESSURE | 86A0; |  | PCS | B
E09-06 | 190550059-0001 | 离合器主弹簧 | SPRING,CLUTCH | 86A0; |  | PCS | B
E09-07 | 380810083-0001 | 圆螺母 | NUT,ROUND | 86A0_M18×1_离合器紧固螺母_带翻边;氧化Q07 |  | PCS | C
E09-08 | 380480037-0001 | 碟形垫圈 | WASHER,SAUCER | 86A0_d=18_D=30_h=2.3_离合器锁紧;氧化Q07 |  | PCS | C
E09-09 | 380451042-0001 | 平垫圈 | WASHER,PLAIN | 86A0_内径18_外径34_厚度1.6_离合器紧固用; |  | PCS | C
E09-10 | 190400044-0001 | 离合器中心套组合 | CENTER COMP.,CLUTCH | 86A0; |  | PCS | C
E09-11 | 190430045-0001 | 主动摩擦片 | DISK,CLUTCH FRICTION | 86A0_厚度3.0;富士摩擦片 |  | PCS | A
E09-12 | 190460041-0001 | 从动摩擦片 | PLATE,CLUTCH | 86A0_厚度2.3; |  | PCS | A
E09-13 | 190430044-0001 | 主动摩擦片 | DISK,CLUTCH FRICTION | 86A0_厚度2.7;富士摩擦片 |  | PCS | A
E09-14 | 190480026-0001 | 升板 | PLATE,CLUTCH LIFTER | 86A0; |  | PCS | B
E09-15 | 380451060-0001 | 平垫圈 | WASHER,PLAIN | 86A0_内径22_外径49_厚度1.6_离合器止推垫圈;氧化Q07 |  | PCS | C
E09-16 | 190330066-0001 | 离合器外罩组合 | OUTER COMP.,CLUTCH | 86A0_69齿; |  | PCS | B
E09-17 | 380823196-0001 | 衬套 | COLLAR | 86A0_外径28_内径22_长38.2_离合器衬套; |  | PCS | C
E09-18 | 501950026-0001 | 离合器中心套套件 | CENTER CASE SET OF CLUTCH | 86A0_轴承孔Φ28_4组7片; |  | SET | C
E09-19 | 500280272-0001 | 离合器套件 | CLUTCH KIT | 86A0_69齿_摩擦片7片_4组弹簧;不带初级主动齿轮_富士摩擦片 | 1 | SET | B
E09-20 | 502250002-0001 | 摩擦片套件 | Friction plate set | 86A0_含主动摩擦片6+1片,从动摩擦片6片; | 1 | SET | A
E10 右曲轴箱盖 RIGHT CRANKCASE COVER
E10-01 | 190810076-0001 | 离合器操纵杆组合 | JOYSTICK ASSY.,CLUTCH | 86A0_臂长33_无槽;镀黑锌Q10 |  | PCS | B
E10-02 | 380650098-0001 | 油封 | OIL SEAL | GB9877.1_d=12_D=18_b=5_丁腈橡胶NBR; |  | PCS | A
E10-03 | 380630045-0001 | 轴承 | BEARING | GB/T 290_HK121610 |  | PCS | A
E10-04 | 110700008-0002 | 机油尺 | GAUGE COMP.,OIL LEVEL | 31A0_机油塞_M20×9.5;纯黑H01 |  | PCS | B
E10-05 | 380840006-0001 | 密封圈 | RING,SEAL | 24A0_机油尺密封圈_D=18_d=3-3.5_丁腈橡胶; |  | PCS | A
E10-06 | 380140017-0005 | 六角头法兰面螺栓 | BOLT,HEXAGON FLANGE | 24A0_M6_L=28;镀蓝白锌Q16 |  | PCS | C
E10-07 | 110630008-0001 | 机油观察窗 | SIGHT GLASS,OIL | 86A0_φ22×φ30×8×12.2; |  | PCS | C
E10-08 | 110440014-0001 | 视孔盖 | COVER,INSPECTION | 86A0_M45×1.5×8;6#黑色H0V |  | PCS | B
E10-09 | 380840992-0001 | 密封圈 | RING,SEAL | 86A0_视孔盖密封圈_D=48.2_d=3.55; |  | PCS | A
E10-10 | 110600695-0017 | 右曲轴箱盖 | COVER COMP.,RIGHT CRANKCASE | 86A0_水冷_带机油视窗孔;徽标+VOGE凹字_6#黑色H0V |  | PCS | C
E10-11 | 380600002-0001 | 定位销 | PIN,DOWEL | Q/LX G 8.18_A型_d=8_L=14_材料10#(20#)钢; |  | PCS | C
E10-12 | 110620071-0001 | 右曲轴箱盖密封垫 | GASKET,RIGHT CRANKCASE COVER | 86A0_不含石棉纸垫; |  | PCS | A
E10-13 | 191230044-0001 | 离合器拉筋定位板 | PLATE,CLUTCH CABLE LOCATING | 86A0_板厚3;喷塑(黑)Q13 |  | PCS | C
E10-14 | 381160227-0001 | 扭簧 | SPRING,TORSIONAL | 86A0_离合器操纵杆弹簧_外径14,9.5圈_钢丝直径1.4; |  | PCS | B
E11-01 | 270020289-0001 | 磁电机转子部件 | ROTOR COMP. | 86A0_十八极_UASE电喷状态,带(36-2)齿信号凸台;不带本体 |  | PCS | C
E11-02 | 270100163-0002 | 磁电机锭子部件 | STATOR COMP. | 86A0_十八极_UASE电喷状态_12V全直流;(黑,黑,黑)QLW-A-3F-GR(GH),线长420,(红,黑)DJ7025F-2.2-20(IIIB),线长410_不带引出线固定用GFC扎带 |  | SET | B
E11-03 | 270010290-0002 | 磁电机组件 | GENERATOR ASSY. | 86A0_十八极_UASE电喷状态,带(36-2)齿信号凸台_12V全直流;(黑,黑,黑)QLW-A-3F-GR(GH),线长420,(红,黑)DJ7025F-2.2-20(IIIB),线长410_不带引出线固定用GFC扎带 |  | SET | B
E11-04 | 380140650-0001 | 六角头法兰面螺栓 | BOLT,HEXAGON FLANGE | 86A0_M12×1.25_L=50_10.9级_磁电机中心栓;氧化Q07 |  | PCS | C
E11-05 | 380451046-0001 | 平垫圈 | WASHER,PLAIN | Q/LX G 8.7_内径12_外径30_厚度5_优质碳素结构钢; |  | PCS | C
E11-06 | 380140019-0006 | 六角头法兰面螺栓 | BOLT,HEXAGON FLANGE | 24A0_M6_L=40;镀蓝白锌Q16 |  | PCS | C
E11-07 | 193240041-0001 | 盘形齿轮 | DISK GEAR | 86A0_Z=77_m=2; |  | PCS | C
E11-08 | 193090030-0001 | 起动离合器本体组合 | BODY ASSY.,STARTING CLUTCH | 86A0; |  | PCS | B
E11-09 | 193190043-0001 | 电起动双联齿轮 | DUPLEX GEAR,ELECTRIC STARTING | 86A0_整体式_Z1=21,m1=2,Z2=76,m2=1; |  | PCS | C
E11-10 | 193230027-0001 | 双联齿轮轴 | SHAFT,DUPLEX GEAR | 86A0_Φ12×45; |  | PCS | C
E11-11 | 380190415-0001 | 内六角螺钉 | SCREW,HEXAGON SOCKET | 86A0_M8_L=16;镀蓝白锌Q16 |  | PCS | C
E11-12 | 380140627-0001 | 六角头法兰面螺栓 | BOLT,HEXAGON FLANGE | 86A0_法兰盘直径φ13_M6_L=16;镀蓝白锌Q16 |  | PCS | C
E12-01 | 110400333-0017 | 左前盖 | COVER COMP.,LEFT FRONT | 86A0;徽标+VOGE凹字_6#黑色H0V |  | PCS | C
E12-02 | 110420040-0001 | 左前盖密封垫 | GASKET,LEFT FRONT COVER | 86A0_不含石棉纸垫; |  | PCS | A
E12-03 | 380600002-0001 | 定位销 | PIN,DOWEL | Q/LX G 8.18_A型_d=8_L=14_材料10#(20#)钢; |  | PCS | C
E12-04 | 270350082-0002 | 起动电机组件 | MOTOR ASSY.,STARTING | 86A0_齿数为9齿,模数为1;带600mm长正极线_61#灰色G2V |  | SET | B
E12-05 | 380140633-0001 | 六角头法兰面螺栓 | BOLT,HEXAGON FLANGE | 86A0_粗杆_M6_L=28;镀蓝白锌Q16 |  | PCS | C
E12-06 | 380140017-0005 | 六角头法兰面螺栓 | BOLT,HEXAGON FLANGE | 24A0_M6_L=28;镀蓝白锌Q16 |  | PCS | C
E13-01 | 110900006-0001 | 油底壳 | CRANKCASE OIL TRAY | 86A0;61#灰色G2V |  | PCS | C
E13-02 | 110910003-0001 | 油底壳密封垫 | GASKET,CRANKCASE OIL TRAY | 86A0_不含石棉纸垫; |  | PCS | A
E13-03 | 380600002-0001 | 定位销 | PIN,DOWEL | Q/LX G 8.18_A型_d=8_L=14_材料10#(20#)钢; |  | PCS | C
E13-04 | 150010097-0001 | 机油泵部件 | PUMP ASSY.,OIL | 86A0_16齿_转子4/5齿,厚14_圆柱销型; |  | SET | C
E13-05 | 150150034-0001 | 油泵主动轮 | SPROCKET,OIL PUMP DRIVE | 86A0_齿轮_22齿_粉末冶金; |  | PCS | C
E13-06 | 150070051-0001 | 油泵从动轮 | SPROCKET,OIL PUMP DRIVEN | 86A0_16齿; |  | PCS | B
E13-07 | 260010216-0001 | 链条 | CHAIN,DRIVE | 86A0_节数=56_机油泵链条,滚子链; |  | PCS | A
E13-08 | 150970001-0001 | 吸油管组合 | OIL SUCKING TUBE COMP. | 86A0; |  | N | C
E13-09 | 380840995-0001 | 密封圈 | RING,SEAL | 86A0_吸油管密封圈_丙稀酸脂_异形; |  | PCS | A
E13-10 | 150600006-0001 | 机油控制阀部件 | VALVE COMP.,OIL CONTROL | 86A0; |  | SET | C
E13-11 | 150350015-0001 | 机油精滤器组合 | OIL FILTER ASSY.,SECONDARY | 61A0_纸制滤芯; | 60 | SET | C
E13-12 | 380140100-0003 | 六角头法兰面螺栓 | BOLT,HEXAGON FLANGE | GB/T 5789_M6_L=35;镀蓝白锌Q16 |  | PCS | C
E13-13 | 380140626-0001 | 六角头法兰面螺栓 | BOLT,HEXAGON FLANGE | 86A0_法兰盘直径φ13_M6_L=28;镀蓝白锌Q16 |  | PCS | C
E13-14 | 380780216-0001 | 管接头 | JOINT,CONNECTING | 86A0_机油滤清器接头;氧化Q07 |  | PCS | C
E13-15 | 380710030-0001 | 螺栓或螺钉和平垫圈组合 | BOLT/SCREW/WASHER,PALIN COMP. | 86A0_M6_长12_平垫圈Φ6×Φ18×2.3; |  | PCS | C
E13-16 | 110260069-0001 | 密封螺塞 | SCREW PLUG,SEAL | 86A0_M12×1.5×14.5_放油螺塞;镀蓝白锌Q16 |  | PCS | C
E13-17 | 380841006-0001 | 密封圈 | RING,SEAL | 86A0_泄压阀密封圈_D=14.8_d=2.2; |  | PCS | A
E13-18 | 380450018-0003 | 平垫圈 | WASHER,PLAIN | Q/LX G 8.7_内径12_外径20_厚度2_铝及铝合金; |  | PCS | C
E14-01 | 160470048-0003 | 冷却泵盖 | CAP,COOLING PUMP | 86A0;6#黑色H0V_直采件 |  | PCS | C
E14-02 | 380840990-0001 | 密封圈 | RING,SEAL | 86A0_冷却泵盖密封圈_d=2.0_异形; |  | PCS | A
E14-03 | 160400021-0001 | 冷却泵部件 | PUMP,COOLING | 86A0; |  | PCS | B
E14-04 | 380841043-0001 | 密封圈 | RING,SEAL | 86A0_冷却泵体密封圈_D=33_d=2.6_丙烯酸脂CII; |  | PCS | A
E14-05 | 380140628-0001 | 六角头法兰面螺栓 | BOLT,HEXAGON FLANGE | 86A0_法兰盘直径φ13_M6_L=25;镀蓝白锌Q16 |  | PCS | C
E14-06 | 380450391-0001 | 平垫圈 | WASHER,PLAIN | 内径6.2_外径12_厚度1.2_铜; |  | PCS | C
E14-07 | 380140032-0005 | 六角头法兰面螺栓 | BOLT,HEXAGON FLANGE | 24A0_M6_L=60;镀蓝白锌Q16 |  | PCS | C
E14-08 | 380950415-0001 | 管夹 | CLAMP,TUBE | QC/T 621_A型_Φ22_51CrV4;锌铝涂层,灰色 |  | PCS | C
E14-09 | 380950414-0001 | 管夹 | CLAMP,TUBE | QC/T 621_A型_Φ28_51CrV4;锌铝涂层,灰色 |  | PCS | C
E14-10 | 380760302-0001 | 水管 | TUBE,WATER | 内径17_外径25_三元乙丙橡胶 |  | PCS | B
E14-11 | 380760303-0001 | 水管 | TUBE,WATER | 内径13_外径21_三元乙丙橡胶 |  | PCS | B

## F3101R0040-8H0V001
180420714-0001 | 进气管>86A0_PR71专用;带两个镀军绿锌Q11抱箍 | 2 | EA
270880203-0001 | 调压整流器>86A0_18级_短路式_40A; | 1 | EA
361090383-0001 | 塑料袋>0ZAA_透明塑料薄膜_长1050_宽950_厚度0.08; | 1 | EA
380741299-0001 | 通气管>86A0_Φ12×Φ18×150_弯管_丁腈橡胶; | 1 | EA
380950433-0001 | 管夹>86A0_Φ18.5_厚1.6;镀蓝白锌Q16 | 1 | EA
380950434-0001 | 管夹>86A0_Φ16.5_厚1.6;镀蓝白锌Q16 | 1 | EA
F3101R0040-8H0V000 | KE500双缸水冷电喷纯电起动单排发动机>中间61#灰色两边6#黑色H0V | 1 | TAI
110260069-0001 | 密封螺塞>86A0_M12×1.5×14.5_放油螺塞;镀蓝白锌Q16 | 1 | EA
110280013-0001 | 轴瓦>86A0_内径34,宽15_曲轴瓦; | 6 | EA
110280014-0001 | 轴瓦>86A0_内径36,宽17_连杆瓦; | 4 | EA
110420048-0001 | 左前盖密封垫>86A0_PS6020复合板; | 1 | EA
110440014-0001 | 视孔盖>86A0_M45×1.5×8;6#黑色H0V | 1 | EA
110440014-0002 | 视孔盖>86A0_M45×1.5×8;白坯 | 1 | EA
110620087-0001 | 右曲轴箱盖密封垫>86A0_PS6020复合板; | 1 | EA
110900006-0001 | 油底壳>86A0;61#灰色G2V | 1 | EA
110900006-0002 | 油底壳>86A0;白坯 | 1 | EA
110910005-0001 | 油底壳密封垫>86A0_PS6020复合板; | 1 | EA
120150230-0001 | 气缸头密封垫>86A0_三层_不锈钢,上下两层涂氟橡胶; | 1 | EA
120920001-0001 | 隔水橡胶棒>86A0; | 1 | EA
130230055-0001 | 正时主动轮>86A0_正时主动链轮_齿形链_Z=17; | 1 | EA
130290529-0002 | 曲轴部件>86A0;平衡主动齿带圆形标记_带平衡轴主动齿 | 1 | EA
130460021-0002 | 平衡轴主动齿轮>86A0_直齿_Z=40_m=2;带圆形标记 | 1 | EA
130430049-0001 | 平衡轴部件>86A0_L=189,R=40.5,L=17,双扇形平衡重_副齿带直 | 1 | EA
130470023-0001 | 平衡轴从动齿轮组合>86A0_直齿_Z=40_m=2_带弹簧,副齿带直径5工艺孔 | 1 | EA
130510006-0001 | 连杆组合>86A0; | 2 | SET
140020151-0002 | 凸轮轴组合>86A0_排气;带正时从动轮,带YH标识 | 1 | SET
140580048-0001 | 正时从动轮>86A0_链轮_34齿; | 1 | EA
140450074-0001 | 气门摇臂组合>86A0_滚子轴承,双摇臂_进气门摇臂; | 2 | SET
140450075-0001 | 气门摇臂组合>86A0_滚子轴承,双摇臂_排气门摇臂; | 2 | SET
140510065-0001 | 气门摇臂轴>86A0_φ10×156; | 2 | EA
140610041-0001 | 正时链条>86A0_130_齿形链_3×4,7片; | 1 | EA
140660007-0001 | 正时链条限位板>86A0; | 1 | EA
140750034-0001 | 张紧器组合>86A0;61#灰色G2V | 1 | SET
140830025-0001 | 张紧器密封垫>86A0_钢垫_厚0.2; | 1 | EA
140910013-0001 | 链条张紧板>86A0; | 1 | EA
141000037-0001 | 链条导向板>86A0; | 1 | EA
141310006-0070 | 气门调整垫片>86A0; | 8 | EA
150010097-0001 | 机油泵部件>86A0_16齿_转子4/5齿,厚14_圆柱销型; | 1 | SET
150070051-0001 | 油泵从动轮>86A0_16齿; | 1 | EA
150150034-0001 | 油泵主动轮>86A0_齿轮_22齿_粉末冶金; | 1 | EA
150350015-0001 | 机油精滤器组合>61A0_纸制滤芯; | 1 | SET
150600006-0001 | 机油控制阀部件>86A0; | 1 | SET
150970001-0001 | 吸油管组合>86A0; | 1 | SET
160130012-0003 | 节温器盖>86A0_弯管角度90°;61#灰色G2V_直采件 | 1 | EA
160140009-0001 | 节温阀>86A0_开启温度82度,全开温度95度; | 1 | EA
160400021-0001 | 冷却泵部件>86A0; | 1 | SET
160470048-0003 | 冷却泵盖>86A0;6#黑色H0V_直采件 | 1 | EA
191230044-0002 | 离合器拉筋定位板>86A0_板厚3;喷塑(黑)Q13 | 1 | EA
191380011-0001 | 主轴轴承挡板>86A0; | 1 | EA
191600078-0001 | 副轴主动链轮>86A0_15齿_厚6,总厚17,端面高6; | 1 | EA
192080075-0001 | 变速鼓>86A0_国际档_φ42×132; | 1 | EA
192120077-0001 | 拨叉>86A0_左拨叉(副六档); | 1 | EA
192120078-0001 | 拨叉>86A0_中拨叉(主三,四档); | 1 | EA
192120079-0001 | 拨叉>86A0_右拨叉(副五档); | 1 | EA
192130036-0001 | 拨叉轴>86A0_φ12×140; | 1 | EA
192190024-0001 | 止动板组合>86A0; | 1 | SET
192240007-0001 | 止动板螺栓>56A0_M6×13.5;氧化Q07 | 1 | EA
192310008-0001 | 换档臂定位螺栓>86A0_M8_L=14.5;氧化Q07 | 1 | EA
192320114-0001 | 换档臂部件>86A0_长225.5_六档; | 1 | SET
192350013-0001 | 换档限位板>86A0; | 1 | EA
193090030-0001 | 起动离合器本体组合>86A0; | 1 | SET
193190043-0001 | 电起动双联齿轮>86A0_整体式_Z1=21,m1=2,Z2=76,m2=1; | 1 | EA
193230027-0001 | 双联齿轮轴>86A0_Φ12×45; | 1 | EA
193240041-0001 | 盘形齿轮>86A0_Z=77_m=2; | 1 | EA
194610002-0001 | 初级主动齿轮组合>86A0; | 1 | SET
381150612-0001 | 压簧>86A0_初级主动齿用; | 3 | EA
196820002-0001 | 五星拨板组合>86A0_国际档_六档; | 1 | SET
197020001-0001 | 换档轴油封挡板>86A0;镀蓝白锌Q16 | 1 | EA
197030001-0001 | 主轴衬套压板>86A0;喷砂Q06 | 1 | EA
260010216-0001 | 链条>86A0_节数=56_机油泵链条,滚子链; | 1 | EA
270350082-0002 | 起动电机组件>86A0_齿数为9齿,模数为1 | 1 | SET
270650098-0002 | 档显开关部件>86A0_国际六档双耳 | 1 | SET
270720001-0001 | 档显开关动触头>24A0_触点式; | 1 | EA
270790013-0001 | 发动机传感器>86A0_油压传感器_R1/8圆锥管螺纹(螺距0.907); | 1 | EA
270790014-0001 | 发动机传感器>0JA0_温度传感器_六角对边19 | 1 | EA
281920034-0002 | 速度传感器>86A0_霍尔速度传感器,方形头;带O型圈_带YH标识 | 1 | EA
380140017-0005 | 六角头法兰面螺栓>24A0_M6_L=28;镀蓝白锌Q16 | 14 | EA
380140017-0005 | 六角头法兰面螺栓>24A0_M6_L=28;镀蓝白锌Q16 | 11 | EA
380140021-0006 | 六角头法兰面螺栓>24A0_M6_L=22;镀蓝白锌Q16 | 2 | EA
380140030-0005 | 六角头法兰面螺栓>24A0_M6_L=35;镀蓝白锌Q16 | 2 | EA
380140032-0005 | 六角头法兰面螺栓>24A0_M6_L=60;镀蓝白锌Q16 | 3 | EA
380140037-0003 | 六角头法兰面螺栓>GB/T 5789_M6_L=10;镀蓝白锌Q16 | 1 | EA
380140072-0002 | 六角头法兰面螺栓>GB/T 5789_M8_L=55;镀蓝白锌Q16 | 1 | EA
380140100-0003 | 六角头法兰面螺栓>GB/T 5789_M6_L=35;镀蓝白锌Q16 | 4 | EA
380140100-0003 | 六角头法兰面螺栓>GB/T 5789_M6_L=35;镀蓝白锌Q16 | 2 | EA
380140209-0001 | 六角头法兰面螺栓>GB/T 5789_M6_L=14;镀蓝白锌Q16 | 4 | EA
380140209-0001 | 六角头法兰面螺栓>GB/T 5789_M6_L=14;镀蓝白锌Q16 | 3 | EA
380140296-0002 | 六角头法兰面螺栓>GB/T 5789_M8_L=75;镀蓝白锌Q16 | 2 | EA
380140333-0001 | 六角头法兰面螺栓>GB/T 5789_M6_L=18;镀蓝白锌Q16 | 1 | EA
380140333-0001 | 六角头法兰面螺栓>GB/T 5789_M6_L=18;镀蓝白锌Q16 | 1 | EA
380140365-0002 | 六角头法兰面螺栓>GB/T 5789_M6_L=40;镀蓝白锌Q16 | 7 | EA
380140605-0001 | 六角头法兰面螺栓>86A0_M6_L=15_缸头盖螺栓;镀蓝白锌Q16 | 4 | EA
380140606-0001 | 六角头法兰面螺栓>86A0_M6_L=40_10.9级;氧化Q07 | 8 | EA
380140607-0001 | 六角头法兰面螺栓>86A0_M6_L=32_10.9级;氧化Q07 | 4 | EA
380140608-0002 | 六角头法兰面螺栓>86A0_M6_L=95;镀蓝白锌Q16 | 1 | EA
380140612-0001 | 六角头法兰面螺栓>86A0_M18×1.5_L=10_内孔密封管螺纹; | 1 | EA
380140614-0001 | 六角头法兰面螺栓>86A0_粗杆_M10×1.25_L=22;镀蓝白锌Q16 | 1 | EA
380140616-0001 | 六角头法兰面螺栓>86A0_M10×1.25_L=25_12.9级;氧化Q07 | 1 | EA
380140625-0001 | 六角头法兰面螺栓>86A0_法兰盘直径φ13_M6_L=14;镀蓝白锌Q16 | 1 | EA
380140626-0001 | 六角头法兰面螺栓>86A0_法兰盘直径φ13_M6_L=28;镀蓝白锌Q16 | 12 | EA
380140628-0001 | 六角头法兰面螺栓>86A0_法兰盘直径φ13_M6_L=25;镀蓝白锌Q16 | 2 | EA
380140629-0001 | 六角头法兰面螺栓>86A0_M8_L=105;镀蓝白锌Q16 | 6 | EA
380140632-0001 | 六角头法兰面螺栓>86A0_M10×1.25_L=75;镀蓝白锌Q16 | 1 | EA
380140633-0001 | 六角头法兰面螺栓>86A0_粗杆_M6_L=28;镀蓝白锌Q16 | 3 | EA
380140650-0001 | 六角头法兰面螺栓>86A0_M12×1.25_L=50_10.9级_磁电机中心栓 | 1 | EA
380180185-0001 | 双头螺栓>86A0_旋入端12_M6_总长29,外露端长17;镀蓝白锌Q16 | 2 | EA
380190010-0008 | 内六角螺钉>GB/T 70.1_M8_L=20;氧化Q07 | 1 | EA
380190406-0001 | 内六角螺钉>86A0_M12_L=10_摇臂轴定位螺钉;镀蓝白锌Q16 | 2 | EA
380190407-0001 | 内六角螺钉>86A0_大扁头_M10×1.25_L=8;镀蓝白锌Q16 | 1 | EA
380190407-0001 | 内六角螺钉>86A0_大扁头_M10×1.25_L=8;镀蓝白锌Q16 | 1 | EA
380190409-0001 | 内六角螺钉>86A0_M12×1_L=10_油道堵头;镀蓝白锌Q16 | 2 | EA
380190410-0001 | 内六角螺钉>86A0_M18_L=10_油道堵头;镀蓝白锌Q16 | 1 | EA
380190415-0001 | 内六角螺钉>86A0_内六角花形_M8_L=16.5;镀蓝白锌Q16 | 6 | EA
380370003-0006 | 六角法兰面螺母>GB/T 6177.1_M6_8级;镀蓝白锌Q16 | 2 | EA
380450018-0003 | 平垫圈>Q/LX G 8.7_内径12_外径20_厚度2_铝及铝合金; | 1 | EA
380450227-0001 | 平垫圈>56A0_变速鼓定位板垫圈; | 1 | EA
380450391-0001 | 平垫圈>Q/LX G 8.7_内径6.2_外径12_厚度1.2_铜; | 2 | EA
380450391-0001 | 平垫圈>Q/LX G 8.7_内径6.2_外径12_厚度1.2_铜; | 1 | EA
380450391-0001 | 平垫圈>Q/LX G 8.7_内径6.2_外径12_厚度1.2_铜; | 1 | EA
380451038-0001 | 平垫圈>Q/LX G 8.7_内径12_外径17_厚度1.5_铜;氧化Q07 | 2 | EA
380451045-0001 | 平垫圈>Q/LX G 8.7_内径10_外径40_厚度4_优质碳素结构钢; | 1 | EA
380451046-0001 | 平垫圈>Q/LX G 8.7_内径12_外径30_厚度5_优质碳素结构钢; | 1 | EA
380451047-0001 | 平垫圈>Q/LX G 8.7_内径10_外径37_厚度2.5_优质碳素结构钢; | 1 | EA
380451061-0001 | 平垫圈>86A0_内径6.2_外径12_厚度1.2;镀蓝白锌Q16 | 1 | EA
380451062-0001 | 平垫圈>86A0_内径8_外径18_厚度2.5;镀蓝白锌Q16 | 1 | EA
380600002-0001 | 定位销>Q/LX G 8.18_A型_d=8_L=14_材料10#(20#)钢; | 4 | EA
380600017-0001 | 定位销>Q/LX G 8.18_A型_d=8_L=18_材料10#(20#)钢; | 2 | EA
380600032-0001 | 定位销>Q/LX G 8.18_A型_d=12_L=16_材料10#(20#)钢 | 2 | EA
380610322-0001 | 销轴>86A0_d=6_L=10.5; | 1 | EA
380630005-0002 | 轴承>GB/T 276_6204;高品质 | 1 | EA
380610323-0001 | 销轴>86A0_d=4_L=8_变速鼓部件; | 1 | SET
380630005-0002 | 轴承>GB/T 276_6204;高品质 | 1 | EA
380630048-0002 | 轴承>GB/T 276_6305;高品质 | 1 | EA
380630470-0001 | 轴承>GB/T 276_16005; | 1 | EA
380630471-0001 | 轴承>86A0_14×22×16_滚针轴承; | 1 | EA
380650184-0001 | 油封>24A0_d=14_D=22_b=5_丁腈橡胶NBR_变速鼓油封; | 1 | EA
380650670-0001 | 油封>86A0_d=34_D=62_b=8_带翻边台阶_副轴油封; | 1 | EA
380680004-0004 | 十字盘头螺钉弹垫平垫组合>GB/T 9074.4_M4_L=18;镀蓝白锌Q16 | 2 | SET
380710030-0001 | 螺栓或螺钉和平垫圈组合>86A0_M6_长12_平垫圈Φ6×Φ18×2.3; | 1 | SET
380710030-0001 | 螺栓或螺钉和平垫圈组合>86A0_M6_长12_平垫圈Φ6×Φ18×2.3; | 2 | SET
380710031-0001 | 螺栓或螺钉和平垫圈组合>86A0_M9×1.25_长100;氧化Q07 | 6 | SET
380760302-0001 | 水管>86A0_内径17_外径25_三元乙丙橡胶_缸体进水管; | 1 | EA
380760303-0001 | 水管>86A0_内径13_外径21_三元乙丙橡胶_小循环水管; | 1 | EA
380770206-0001 | 保护套管>47A0_直径15_壁厚1.5_长25_橡胶_缸体出水口橡胶帽; | 1 | EA
380770306-0001 | 保护套管>47A0_直径23_壁厚1.5_长25_橡胶_缸体出水口橡胶帽; | 1 | EA
380770308-0001 | 保护套管>0JA0_直径20_壁厚1.5_长25; | 1 | EA
380780215-0001 | 管接头>86A0_进水管接头;61#灰色G2V | 1 | EA
380780215-0002 | 管接头>86A0_进水管接头;白坯 | 1 | EA
380780216-0001 | 管接头>86A0_机油滤清器接头;氧化Q07 | 1 | EA
380823192-0001 | 衬套>86A0_外径10_内径6_长13.2_张紧板翻边衬套; | 1 | EA
380840012-0001 | 密封圈>Q/LX G 8.22_D=20_d=2.5_氟橡胶; | 1 | EA
380840987-0001 | 密封圈>86A0_D=11.5_外径22_d=4_氟橡胶; | 4 | EA
380840988-0001 | 密封圈>86A0_气缸头盖密封圈_丙稀酸脂; | 1 | EA
380840989-0001 | 密封圈>86A0_D=22.8_d=2.5_三元乙丙橡胶; | 1 | EA
380840990-0001 | 密封圈>86A0_冷却泵盖密封圈_d=2.0_异形; | 1 | EA
380840992-0001 | 密封圈>86A0_视孔盖密封圈_D=48.2_d=3.55; | 1 | EA
380840993-0001 | 密封圈>86A0_油道管用_D=3.3_d=1.1_丙稀酸脂; | 2 | EA
380840995-0001 | 密封圈>86A0_吸油管密封圈_丙稀酸脂_异形; | 1 | EA
380841006-0001 | 密封圈>86A0_泄压阀密封圈_D=14.8_d=2.2; | 1 | EA
380841043-0001 | 密封圈>86A0_冷却泵体密封圈_D=33_d=2.6_丙烯酸脂CII; | 1 | EA
380950414-0001 | 管夹>QC/T 621_A型_Φ28_51CrV4;锌铝涂层,灰色 | 2 | EA
380950415-0001 | 管夹>QC/T 621_A型_Φ22_51CrV4;锌铝涂层,灰色 | 2 | EA
381000316-0001 | 堵头>86A0_Do=9.5_L=10_节流堵头; | 2 | EA
381000318-0001 | 堵头>86A0_Φ5×Φ2.5×33_下曲轴箱体; | 2 | EA
381000376-0001 | 堵头>86A0_Do=40_L=13_丁腈橡胶_缸头进气口堵头; | 2 | EA
381000377-0001 | 堵头>86A0_Do=44_L=10_丁腈橡胶_缸头排气口堵头; | 2 | EA
381150005-0001 | 压簧>24A0_变速鼓弹簧_弹簧钢丝 | 1 | EA
381160229-0001 | 扭簧>86A0_止动板弹簧_内径φ13.2,4.4圈_钢丝直径2.6;氧化Q07 | 1 | EA
382150001-0001 | 轴承组合>86A0_轴承Φ17×Φ27×15,外圈外径34,内径27,长18 | 1 | SET
382150002-0001 | 轴承组合>86A0_轴承Φ20×Φ26×15_外圈外径34,内径26,长16.7 | 1 | SET
50006F150-0010 | 左前盖部装总成>86A0;徽标+VOGE凹字_6#黑色H0V-86A0_十八极_ | 1 | SET
110400333-0017 | 左前盖>86A0;徽标+VOGE凹字_6#黑色H0V | 1 | EA
110400333-0016 | 左前盖>86A0;徽标+VOGE凹字_白坯 | 1 | EA
270020289-0001 | 磁电机转子部件>86A0_十八极_UASE电喷状态,带(36-2)齿信号凸台;不 | 1 | SET
380140019-0006 | 六角头法兰面螺栓>24A0_M6_L=40;镀蓝白锌Q16 | 4 | EA
380140627-0001 | 六角头法兰面螺栓>86A0_法兰盘直径φ13_M6_L=16;镀蓝白锌Q16 | 2 | EA
270100163-0002 | 磁电机锭子部件>86A0_十八极_UASE电喷状态_12V全直流;(黑,黑,黑) | 1 | SET
50008F308-0008 | 右曲轴箱盖部装总成>86A0_水冷_带机油视窗孔;徽标+VOGE凹字_6#黑色H | 1 | SET
110600695-0017 | 右曲轴箱盖>86A0_水冷_带机油视窗孔;徽标+VOGE凹字_6#黑色H0V | 1 | EA
110600695-0016 | 右曲轴箱盖>86A0_水冷_带机油视窗孔;徽标+VOGE凹字_白坯 | 1 | EA
380630045-0001 | 轴承>GB/T 290_HK121610; | 2 | EA
110630008-0001 | 机油观察窗>86A0_φ22×φ30×8×12.2; | 1 | EA
110700008-0002 | 机油尺>31A0_机油塞_M20×9.5;纯黑H01 | 1 | EA
380840006-0001 | 密封圈>24A0_机油尺密封圈_D=18_d=3-3.5_丁腈橡胶; | 1 | EA
190810076-0001 | 离合器操纵杆组合>86A0_臂长33_无槽;镀黑锌Q10 | 1 | SET
381160227-0001 | 扭簧>86A0_离合器操纵杆弹簧_外径14,9.5圈_钢丝直径1.4; | 1 | EA
380650098-0001 | 油封>GB9877.1_d=12_D=18_b=5_丁腈橡胶NBR; | 1 | EA
50012F063-0001 | 活塞部装总成>86A0_裙部直径67;-86A0_φ16×46;-86A0_一环 | 1 | SET
130030267-0001 | 活塞>86A0_裙部直径67; | 2 | EA
130060075-0001 | 活塞销>86A0_φ16×46; | 2 | EA
380560122-0001 | 钢丝挡圈>86A0_Φ18×Φ1_活塞销挡圈; | 2 | EA
380560122-0001 | 钢丝挡圈>86A0_Φ18×Φ1_活塞销挡圈; | 2 | EA
130070232-0001 | 活塞环组合>86A0_一环,二环厚0.8mm,组合环厚1.5mm_一环氮化,二环 | 2 | SET
500270353-0005 | 曲轴箱体套件>86A0_水冷_KE500双缸_档显;上曲轴箱体带471cm3排 | 1 | SET
380140632-0001 | 六角头法兰面螺栓>86A0_M10×1.25_L=75;镀蓝白锌Q16 | 1 | EA
120040128-0001 | 气缸套>86A0; | 2 | EA
380140629-0001 | 六角头法兰面螺栓>86A0_M8_L=105;镀蓝白锌Q16 | 6 | EA
380140072-0002 | 六角头法兰面螺栓>GB/T 5789_M8_L=55;镀蓝白锌Q16 | 1 | EA
380140296-0002 | 六角头法兰面螺栓>GB/T 5789_M8_L=75;镀蓝白锌Q16 | 2 | EA
380140365-0002 | 六角头法兰面螺栓>GB/T 5789_M6_L=40;镀蓝白锌Q16 | 7 | EA
380451062-0001 | 平垫圈>86A0_内径8_外径18_厚度2.5;镀蓝白锌Q16 | 1 | EA
380600208-0001 | 定位销>86A0_实心销,箱体用_d=10_L=16; | 3 | EA
380710031-0001 | 螺栓或螺钉和平垫圈组合>86A0_M9×1.25_长100;氧化Q07 | 6 | SET
500280272-0001 | 离合器套件>86A0_69齿_摩擦片7片_4组弹簧;不带初级主动齿轮_富士摩擦片 | 1 | SET
500290314-0001 | 主副轴套件>86A0_副轴总长205.5_主轴总长229; | 1 | SET
380630475-0001 | 轴承>86A0_20×24×11_滚针轴承,一档齿; | 1 | EA
380630476-0001 | 轴承>86A0_6305_带止动环;高品质 | 1 | EA
380823198-0001 | 衬套>86A0_外径28_内径25_长12_主轴五档齿轮轴套; | 1 | EA
380823200-0001 | 衬套>86A0_外径31_内径28_长11.5_副轴二档齿轮衬套; | 1 | EA
380140209-0001 | 六角头法兰面螺栓>GB/T 5789_M6_L=14;镀蓝白锌Q16 | 1 | EA
380140016-0005 | 六角头法兰面螺栓>24A0_M6_L=25;镀蓝白锌Q16 | 2 | EA
50010F151-0002 | 缸头部装总成>86A0-二次进气状态;-CPR8EA-9；旋入端20_M8_总长 | 1 | SET
140330014-0001 | 气门弹簧组合>86A0; | 8 | SET
140380047-0001 | 气门弹簧座>86A0_气门弹簧下座; | 8 | EA
140400018-0001 | 挡油罩>0JA0; | 8 | EA
270960060-0001 | 火花塞>CPR8EA-9_无干扰; | 2 | EA
380180184-0001 | 双头螺栓>86A0_旋入端20_M8_总长46,外露端长26;镀蓝白锌Q16 | 4 | EA
140300098-0001 | 进气门>86A0_杆径φ4.5_盘径φ26_总长78.5; | 4 | EA
140310100-0001 | 排气门>86A0_杆径φ4.5_盘径φ21.5_总长78; | 4 | EA
500260283-0001 | 气缸头套件>86A0_水冷_新外观节温器处无加强筋_排气口螺孔M8_中心距59_ | 1 | SET
140390034-0001 | 气门锁夹>86A0; | 16 | EA
140380046-0001 | 气门弹簧座>86A0_气门弹簧上座; | 8 | EA
50213F001-0002 | 气缸头盖部装总成>86A0-二次进气状态;61#灰色G2V | 1 | SET
120520010-0001 | 油气分离板>86A0; | 1 | EA
120660005-0001 | 油气分离板密封垫>86A0_不含石棉纸垫; | 1 | EA
380140333-0001 | 六角头法兰面螺栓>GB/T 5789_M6_L=18;镀蓝白锌Q16 | 2 | EA
120230162-0002 | 气缸头盖>86A0_二次进气;61#灰色G2V | 1 | EA
120230162-0001 | 气缸头盖>86A0_二次进气;白坯 | 1 | EA
380780212-0001 | 管接头>86A0_二次进气阀盖;61#灰色G2V | 1 | EA
380780212-0002 | 管接头>86A0_二次进气阀盖;白坯 | 1 | EA
140250015-0001 | 簧片阀>86A0; | 2 | EA
180800018-0001 | 防火网>86A0_二次进气进口回火网;氧化Q07#" | 2 | EA
380140015-0006 | 六角头法兰面螺栓>24A0_M6_L=20;镀蓝白锌Q16 | 2 | EA
380600006-0001 | 定位销>Q/LX G 8.18_A型_d=10_L=16_材料10#(20#)钢 | 2 | EA
140020235-0001 | 凸轮轴组合>86A0_国五专用_进气;带"G5"标记 | 1 | SET

## LR710BR001CKV01HGZ
物料组描述 | 子件物料号 | 子件物料长描述 | 数量
左后盖 | 110520837-0001 | R7100_PA6+45%玻纤;黑色皮纹 | 1
散热器部件 | 160010120-0001 | R7100_水冷_长375×宽216.5×高100;2#哑黑H97 | 1
冷却水箱 | 160310064-0001 | R7100_PE料;白色 | 1
散热器上支耳 | 160380005-0002 | R7100_Q235,板厚2;电泳+喷塑2#哑黑Q8A | 1
水箱盖 | 160500024-0001 | R7100_三元乙丙橡胶;黑色 | 1
燃油滤清器 | 170010035-0001 | H500_精滤器_进口Φ8,出口Φ8; | 1
电磁阀 | 170420026-0001 | R6200_MV34-5HL; | 1
油箱 | 170501391-0011 | R7100_单面镀锌钢板(0.8mm)_沉口锁_国四_不带油箱锁支架;2#黑色VH98_0BA_带工艺标贴(370850002-0001) | 1
油箱支撑胶套 | 170690079-0001 | R7100_三元乙丙橡胶;5230341-1622 | 2
油门拉索 | 171210659-0001 | R7100_管长775_露出长度88;外露金属件三价黑锌Q10 | 1
油门拉索 | 171210692-0001 | R7100_管长755_露出长度112_350F;外露金属件三价黑锌Q10 | 1
电子控制器ECU | 172710092-0003 | R7100_UAES,MSE6.0,48pin;欧五_V1_E5,92#汽油及以上_ECU程序识别码00920003 | 1
氧传感器 | 172750024-0001 | 86A0_UASE,0258006974型,线长310;带0258006974字样 | 2
电子燃油泵支架总成 | 172800010-0001 | 277K_安装地板长114.5,宽63,高149_适用于MA油箱;打刻DYB2 | 1
节气门体总成 | 172810056-0001 | R7100_UAES_喉口直径Φ34_带IACV(怠速控制阀,F01R065921型),带传感器(节气门位置传感器,进气温度传感器,进气压力传感器),带燃油蒸发控制接头; | 1
燃油滤清器胶套 | 173060008-0001 | 286A_三元乙丙橡胶; | 1
燃油滤清器支架 | 173840006-0002 | R7100;电泳+喷塑2#哑黑Q8A | 1
燃油蒸发控制组件 | 173850136-0001 | R7100_含倾倒阀/管夹/通气管组合;打刻:TG3 YP_进口碳粉 | 1
电子控制器支架 | 174870004-0002 | R7100;电泳+喷塑2#哑黑Q8A | 1
油轨组合 | 174960002-0001 | 86A0_含2只F01R00MG05型喷油器,含2只卡箍;喷油器带F01R00MG05字样 | 1
空滤器 | 180020998-0002 | R7100_容积4.7L_纸质滤芯_出气管孔径Φ34mm;带YP KL2字样和欧标E9 LX HR71标识 | 1
二次进气阀支架 | 180490078-0001 | R710B_Q195;电泳黑漆Q12 | 1
排气口密封垫 | 180650133-0001 | R7100_Φ43.5×5×5_不锈钢+石墨; | 2
消声器体后段 | 180720237-0001 | R7100_KE500发动机_SUS304;拉丝 | 1
消声器排气管前段 | 181160066-0001 | R710B_Basf_前Φ37×60×100目,后Φ63×123×95跑道型 400目_SUS304料;打刻"e9 LX HR71-1"字样_表面拉丝处理 | 1
炭罐支架 | 181930030-0002 | R7100;电泳+喷塑2#哑黑Q8A | 1
变速踏板 | 193700664-0002 | R7100_单臂_冲压件;电泳+喷塑2#哑黑Q8A | 1
链条 | 260010242-0001 | R7100_520EX_118节_油封链条,全封闭式; | 1
链盒 | 260060238-0001 | R7100_半包_塑料; | 1
起动继电器 | 270810177-0001 | 2630_圆形_(绿/红、黄/红)组合插头/DJ7021A-2.8-21_线长120mm_立式双挂胶套;三元乙丙胶套 | 1
电器件防护套 | 270870014-0001 | R8100_三元乙丙橡胶_5230341-1716; | 2
点火线圈体 | 270930048-0001 | 277K_DQG1123型;打刻:DQG1123和国四申报标识DQ3 | 2
点火线圈线束 | 270940040-0001 | R7100_线长120; | 2
蓄电池 | 271060401-0001 | R7100_MG12A-BS-C_151×87×105_12V/10Ah_左正,右负_全免维护; | 1
主电缆 | 271232316-0001 | R7100_联电电喷_KE500_六档_片式保险_直流全波_灯光常亮_不带USB接口_带68KΩ诊断电阻; | 1
点火开关罩 | 271350112-0001 | R7100_PP料;皮纹 | 1
左闸把部件 | 271390530-0001 | R7100_尼龙+玻纤_直流_不带风门手柄_线长500; | 1
左手柄部件 | 271510202-0001 | R7100_可调_带离合开关_不带驻车开关_杠杆比4.0;手柄抛丸Q05,卡座喷塑(黑)Q13 | 1
右闸把部件 | 271590508-0001 | R7100_尼龙+玻纤_直流_纯电起动_线长650; | 1
后制动开关 | 271760164-0001 | R7100_组合插头_线长450; | 1
副电缆 | 272470156-0001 | R7100_侧倾传感器转接线; | 1
电器盒 | 272800019-0001 | 2860_15A片式保险2组,继电器3组(其中K2含10A片式保险),备用片式保险10A/15A各2枚_壳体PP料,安装胶套三元乙丙; | 1
侧倾传感器 | 273310003-0001 | R7100_65°_负控; | 1
快换接头 | 273610003-0001 | H500;黑色 | 2
侧光片 | 280010113-0001 | H500_条形两端半圆状;带CCC标识及欧标号IA-E4-02-3713,带KM-206字样_自带粘胶 | 2
前侧光片连接支架 | 280050054-0002 | H500_Q235,2mm板材;电泳+喷塑2#哑黑Q8A | 1
前侧光片连接支架2 | 280060026-0002 | H500_Q235,2mm板材;电泳+喷塑2#哑黑Q8A | 1
后反射器 | 280110132-0001 | H2690_条形两端半圆状;红色,黑色底座_带CCC标识及欧标号IA-E4-02-3713 | 1
闪光器 | 280150086-0001 | R7100_电子式_短路保护_不带蜂鸣_方形_用于LED转向灯;带缺灯警示 | 1
喇叭 | 280190232-0001 | 1660_φ90_单喇叭_带支架;2#亚光黑H93_带CCC标识及带欧标号Ⅱ E13-000645,带DL125φ87字样_带胶垫 | 1
喇叭支架 | 280200205-0001 | R710B_Q235_单喇叭;电泳+喷塑2#哑黑Q8A | 1
前照灯 | 280350929-0001 | R7100_异形_LED_带位置灯_带灯带_线长300;带3C标识,欧标模刻WCR-DS PL, E9 10, 02 16951,前位置灯模刻E9 50R-00 16951_模刻产品型号YJD154-1 | 1
前照灯支架 | 280460191-0002 | H500_上支架-冲压件,连接前照灯背板与上连扳-Q235,3mm板;电泳+喷塑2#哑黑Q8A | 1
尾灯 | 280580656-0001 | R4100_LED5730_不带后转向灯_不带牌照灯_线长150;带欧标号E9-50R-16829,带3C标识及1704T字样 | 1
后牌照灯 | 280720074-0001 | R7100_3颗3528LED,散插头;无色透明灯罩_带欧标号E9-50R-001797,带3C标识及YJD119-4字样 | 1
左转向灯 | 280760627-0001 | 272J_3颗5730LED_散插头;带3C标识,欧标号E4-50R-002560_琥珀色内罩_带YJD44-2-4A字样 | 1
左转向灯2 | 280770460-0001 | 3550_LED灯_异形_线长400;带3C标识,欧标号E4-50R-002560_琥珀色内罩_带YJD44-2-4A字样 | 1
右转向灯 | 280780615-0001 | 272J_3颗5730LED_散插头;带3C标识,欧标号E4-50R-002560_琥珀色内罩_带YJD44-2-4A字样 | 1
右转向灯2 | 280790444-0001 | 3550_LED灯_异形_线长400;带3C标识,欧标号E4-50R-002560_琥珀色内罩_带YJD44-2-4A字样 | 1
缓冲胶套 | 280800178-0001 | 2860_三元乙丙橡胶_17×9×6;5230351-0737 | 5
仪表组件 | 281371376-0001 | R7100_异形组合仪表_LCD全液晶仪表_6档_10G抗震_线长400;带SL3字样 | 1
油位传感器 | 281850345-0001 | R7100_机械式_划变电阻_4孔式_线长200; | 1
速度传感器 | 281920033-0001 | R7100_霍尔元件式_电流型_Φ6.7×18.4_线长1000; | 2
前照灯安装座 | 284110007-0002 | R7100_Q235,厚2;电泳+喷塑2#哑黑Q8A | 1
前轮 | 290020687-0001 | R7120_铝轮_3.5×17_浮动双盘_真空胎_轴径φ20_电子式计速器_带ABS齿圈安装孔;轮毂喷粉+2#哑黑H97 | 1
轮胎 | 290150550-0001 | H500_120/70ZR17_真空胎;带欧标号E3-75R-003155,带3C标识及A037477字样 | 1
轮胎 | 290150551-0001 | H500_160/60ZR17_真空胎;带欧标号E3-75R-0053849,带3C标识及A037477字样 | 1
气门芯 | 290200057-0001 | H500_真空胎用; | 2
后轮 | 290220613-0002 | R7100_铝轮_4.5×17_碟刹_真空胎_缓冲块_轴径φ20;轮毂喷粉+2#哑黑H97 | 1
后轮缓冲块 | 290310093-0001 | R7100; | 5
缓冲体部件 | 290380254-0001 | R7100_520_45齿_5爪_轴孔Φ20;链轮三价彩锌Q09,链轮座2#哑黑H97 | 1
后制动踏板 | 291120457-0002 | R7100_板材冲压成形_碟刹;电泳+喷塑(2#哑黑)Q8A | 1
后制动踏板回位簧 | 291320198-0002 | 2860_55.5×16.5×9×2.5;镀三价彩锌Q09 | 1
后制动开关拉簧 | 291330138-0002 | 2860_43×7.7×11.5×1.2;镀三价彩锌Q09 | 1
前碟刹盘 | 291420210-0001 | R712B_浮动花盘_Φ298×Φ170×4.5_五孔(Φ19.1×5);纯黑H01 | 2
碟刹盘紧固螺栓 | 291440040-0001 | R7100_内六角_轴位直径10×9/M8×25;镀三价彩锌Q09 | 5
碟刹盘紧固螺栓 | 291440042-0001 | R613C_内六角_盘头直径14×5/M8×25;镀三价彩锌Q09 | 10
前碟刹上泵 | 291480178-0001 | R7100_活塞直径Φ14; | 1
前碟刹下泵 | 291640128-0001 | H500_2活塞Φ27×2、浮动钳、安装孔距80_左边;带日信标识 | 1
前碟刹下泵2 | 291650014-0001 | H500_2活塞Φ27×2、浮动钳、安装孔距80_右边;带日信标识 | 1
碟刹软管螺栓 | 291800031-0001 | 2720_M10×1.25×22,带进油孔_上泵;三价彩锌Q09 | 4
碟刹软管螺栓 | 291800034-0002 | R7100_M10×1×19;黑色三价锌镍合金 | 4
碟刹软管螺栓 | 291800035-0002 | R7100_M10×1.25×35;三价彩锌Q09 | 1
ABS防抱死装置 | 291820012-0001 | R7100; | 1
后碟刹盘 | 291930052-0001 | R7100_花盘_Φ240×Φ103×5_五孔(Φ10×5);纯黑H01 | 1
后碟刹上泵 | 291980059-0001 | R7100_活塞Φ14; | 1
后碟刹下泵 | 292010050-0001 | R7100_浮动式_1×Φ38; | 1
前碟刹软管组件 | 292230104-0001 | R7100_航空管_下;黑色_软管带V030927字样 | 1
碟刹软管固定支架 | 292270050-0002 | R7100_车架;镀三价彩锌Q09 | 2
油杯支架 | 293500010-0002 | R7100;电泳+喷塑2#哑黑Q8A | 1
ABS连接油管 | 294180001-0001 | R7100_前进_航空管;软管带V030927字样_黑色 | 1
ABS连接油管 | 294180002-0001 | R7100_前出_航空管;软管带V030927字样_黑色 | 1
ABS连接油管 | 294180003-0001 | R7100_后进_航空管;软管带V030927字样_黑色 | 1
ABS连接油管 | 294180004-0001 | R7100_后出_航空管;软管带V030927字样_黑色 | 1
ABS安装支架 | 297700002-0002 | R7100_Q235,厚2;电泳+喷塑2#哑黑Q8A | 1
ABS齿圈 | 297710004-0001 | R7100_后_Q235,厚2;三价彩锌Q09 | 1
ABS齿圈 | 297710007-0001 | R8100_前_Q235B;三价彩锌Q09 | 1
车架 | 300121261-0001 | R7100_街车_KE500_水冷_前后分体_后碟刹_后扶手;电泳+星空黑H1C_防紫外线 | 1
覆盖件支耳 | 300330889-0002 | R7100_车体_左右;镀三价彩锌Q09 | 2
油箱后支撑 | 300440147-0002 | R7100;电泳+喷塑2#哑黑Q8A | 1
车架尾段 | 300460076-0001 | R7100;电泳+星空黑H1C_防紫外线 | 1
大摇架 | 300590014-0002 | R7100_345钢_无轴承;三价彩锌Q09 | 2
电器件支撑 | 301460129-0001 | R7100_点火器;沙纹 | 1
电器件支撑 | 301460134-0002 | R7100_保险盒支架;电泳+喷塑2#哑黑Q8A | 1
座垫拉索支撑件 | 302180007-0002 | R7100;镀三价彩锌Q09 | 1
侧倾控制器安装支架 | 303890002-0002 | R7100;电泳+喷塑2#哑黑Q8A | 1
方向柱本体 | 310130279-0001 | R7100_三孔位置度210×35_减震孔径55_立管高230;方向柱座喷砂 阳极氧化本色消光_倒置减震状态 | 1
上连板 | 310180210-0001 | R7100_整体手把_三孔位置度210×35_减震孔径54_铝合金;喷砂 阳极氧化本色消光_倒置减震状态 | 1
方向把卡子 | 310200114-0001 | R7120_安装孔距41_6082;喷砂 阳极氧化本色消光 | 1
方向把卡座 | 310210057-0001 | R7100_安装孔距41_铝合金;喷砂 阳极氧化本色消光 | 2
方向柱锁紧螺栓 | 310250016-0001 | R7100_M18×1.5_L=36;喷砂 阳极氧化本色消光 | 1
方向柱锁紧螺母 | 310260048-0001 | R7100_35钢_M25×1;镀白锌Q08 | 3
止锁垫片 | 310290019-0001 | R7100_Ф25×Ф36×2_Q235;镀蓝白锌Q16 | 1
方向柱防尘盖 | 310310058-0001 | R7100_外径62.5,内径61.5_201不锈钢,厚0.5; | 1
轴承座圈 | 310370068-0001 | R7100_锥形轴承_Φ51×Φ42×13; | 2
轴承挡圈 | 310390064-0001 | R7100_锥形轴承_Φ25×16_GCr15; | 2
前减震器 | 310450670-0001 | R7100_倒置_碟刹_总长790_叉管直径Φ41_前轮轴孔Φ20-M18×1.5_行程120_普通;上装饰筒阳极氧化本色,底筒磨砂闪金黑H1B | 1
前减震器2 | 310460614-0001 | R7100_倒置_碟刹_总长790_叉管直径Φ41_前轮轴孔Φ28_行程120_普通;上装饰筒阳极氧化本色,底筒磨砂闪金黑H1B | 1
后减震器 | 310790563-0001 | R7100_单减_摇架式_不带气囊_最大外径84×自由长度328×最大压缩行程61;弹簧公安白W06_阻尼器、调节器、上接头三价彩锌Q09 | 1
链条护卡 | 311410205-0001 | R7100_聚氨酯; | 1
链条调节器 | 311430133-0001 | R8100_铝合金+Q235钢板_内嵌式_轮轴孔径20;镀三价彩锌Q09 | 2
调节器挂板 | 311450033-0002 | R7100_右_铝合金;星空黑H1C_防紫外线 | 1
调节器挂板 | 311450034-0002 | R7100_左_铝合金;星空黑H1C_防紫外线 | 1
左主搁脚部件 | 311650153-0002 | R7100_铸铝_带配重脚蹬;三元乙丙脚胶_2#磨砂黑H87 | 1
右主搁脚部件 | 311660165-0002 | R7100_铸铝_带配重脚蹬;三元乙丙脚胶_2#磨砂黑H87 | 1
侧支架 | 311880343-0002 | R7100_叉头20Cr,主体20#钢_普通_长度224;电泳+喷塑2#哑黑Q8A | 1
左副搁脚部件 | 312150150-0002 | R7100_铸铝_铝合金脚蹬;2#磨砂黑H87 | 1
右副搁脚部件 | 312160175-0001 | R712B_铸铝_铝合金脚蹬;2#磨砂黑H87 | 1
工具盒 | 312730191-0001 | R7100_PP;皮纹 | 1
侧支架熄火开关 | 312940016-0001 | R7100_旋转式_常开_线长550; | 1
手把管 | 320020425-0001 | R7100_整体式,加高款_变径管_铝合金;阳极氧化本色 | 1
手把管平衡锤 | 320120044-0002 | 2860_钢;镀三价彩锌Q09 | 2
手把胶 | 320180225-0001 | H500_带装饰头状态_合成橡胶PVC+NBR,硬度60º±5º;黑色 | 1
加油器 | 320190237-0001 | H500_带装饰头状态_胶套合成橡胶PVC+NBR,硬度60º±5º;黑色 | 1
装饰头 | 320220095-0002 | R7100_Q235B;电泳+2#哑黑H97 | 2
离合拉索 | 320240523-0001 | R7100_管长770_露长70;外露金属件三价黑锌Q10 | 1
仪表安装板 | 320730004-0002 | R7100_Q235,厚2;电泳+喷塑2#哑黑Q8A | 1
主座垫 | 330020072-0001 | R7100_普通_黑塑底板_高弹防滑皮革; | 1
副座垫 | 330030076-0001 | R7100_普通_黑塑底板_高弹防滑皮革; | 1
座垫锁支架 | 330230028-0001 | R8100;镀三价彩锌Q09 | 1
座垫拉索 | 330250166-0001 | R7100_管长255_露长29; | 1
座垫拉索 | 330250167-0001 | R7100_管长285_露长37; | 1
后扶手 | 330480124-0004 | H500_铝合金压铸扶手_左;2#磨砂黑H87 | 1
后扶手 | 330480125-0004 | H500_铝合金压铸扶手_右;2#磨砂黑H87 | 1
座垫锁垫片 | 331990011-0001 | R7100_不锈钢201; | 2
油箱左装饰罩 | 340020084-0005 | R7100_ABS料;亚光灰VG14 | 1
油箱右装饰罩 | 340030079-0005 | R7100_ABS料;亚光灰VG14 | 1
油箱护板 | 340060071-0013 | R7100_ABS料;2#黑色VH98_带横向标志+VOGE字样标牌(370381153-0001) | 1
油箱护板2 | 340070059-0013 | R7100_ABS料;2#黑色VH98_带横向标志+VOGE字样标牌(370381153-0001) | 1
前挡泥板 | 340310552-0018 | H500_ABS(LG 121H)料;2#黑色VH98+亚光灰VG14 | 1
后挡泥板 | 340660361-0001 | R7100_PP料;皮纹 | 1
后挡泥板内板 | 340670227-0001 | R7100_PA6+45%玻纤;皮纹 | 1
后挡泥板檐板 | 340690039-0001 | R7100_PP料;皮纹 | 1
左侧盖 | 340750707-0001 | R7100_ABS料;黑色皮纹 | 1
右侧盖 | 340870744-0001 | R7100_ABS料;黑色皮纹 | 1
导流罩 | 341430716-0005 | R7100_ABS料;亚光灰VG14 | 1
导流罩左护板 | 341450040-0004 | R7100_ABS料;亚光灰VG14_内喷 | 1
导流罩右护板 | 341460040-0004 | R7100_ABS料;亚光灰VG14_内喷 | 1
导流罩装饰块 | 341490029-0003 | R7100_ABS料_左;亚光灰VG14 | 1
导流罩装饰块 | 341490030-0003 | R7100_ABS料_右;亚光灰VG14 | 1
导流罩胶条 | 341570018-0001 | 2720_55×10×7_泡沫; | 1
下导流罩 | 341870103-0001 | R7100_PA6+45%玻纤;黑色 | 1
下导流罩2 | 341880040-0001 | R7100_PA6+45%玻纤;黑色 | 1
下导流罩连接板 | 341890024-0001 | R7100_PA6+45%玻纤;黑色 | 1
下导流罩支架 | 341900072-0002 | R7100_前_Q235;电泳+喷塑2#哑黑Q8A | 1
下导流罩支架 | 341900073-0002 | R7100_后_Q235;电泳+喷塑2#哑黑Q8A | 1
左车体 | 342040202-0006 | R7100_ABS料;亚光灰VG14_0BA_带500R字样_外贴_内喷 | 1
车体支架 | 342050011-0002 | R7100_左_Q235;电泳+喷塑2#哑黑Q8A | 2
左车体装饰板 | 342060015-0005 | R7100_ABS料;亚光灰VG14_内喷 | 1
右车体 | 342080201-0006 | R7100_ABS料;亚光灰VG14_0BA_带500R字样_外贴_内喷 | 1
右车体装饰板 | 342090015-0005 | R7100_ABS料;亚光灰VG14_内喷 | 1
车体腹板 | 342160137-0003 | R7100_带安装孔_ABS料;亚光灰VG14_内喷 | 1
尾罩 | 342350453-0005 | R7100_ABS料;亚光灰VG14_0BA_带VOGE字样_外贴 | 1
车架左装饰罩 | 342500011-0001 | R7100_ABS料;黑色皮纹_贴50×40×7泡沫垫块 | 1
车架右装饰罩 | 342510011-0001 | R7100_ABS料;黑色皮纹_贴50×40×7泡沫垫块 | 1
头盔挂钩 | 342530106-0001 | R710B_Q235;镀三价彩锌Q09 | 1
头盔挂钩 | 342530107-0001 | R7120_组合件,管长305; | 1
车体连接件 | 343720014-0001 | R7100_PP料;皮纹 | 1
油箱护板左内板 | 344220005-0001 | R7100_PP料;皮纹_粘泡沫垫块 | 1
油箱护板左装饰罩 | 344230008-0003 | R7100_ABS料;亚光灰VG14 | 1
油箱护板右内板 | 344240005-0001 | R7100_PP料;皮纹_粘泡沫垫块 | 1
油箱护板右装饰罩 | 344250008-0003 | R7100_ABS料;亚光灰VG14 | 1
油箱左内装饰件 | 344380017-0001 | R7100_PP料;皮纹 | 1
油箱右内装饰件 | 344390017-0001 | R7100_PP料;皮纹 | 1
工具附件 | 360010108-0001 | R7100_6件套_含工具袋\两用起子\起子手柄\14-17呆扳手\5#内六角扳手\6#内六角扳手; | 1
说明书 | 360132588-0001 | R7100_出口_英文版面_LX500内容,排量471ml,功率34.5kw_185×128;LX出口通用封面_联合电子电喷 | 1
合格证 | 360170035-0001 | 欧标_157g铜版纸,290×210_双面印刷; | 1
左后视镜 | 360500470-0001 | R712B_菱形镜_镜壳PP料,镜杆Q235_带配重块;欧标号E9-001259_镜壳黑坯,镜杆喷塑2#哑黑Q8A_带H500 A084956字样_镜片崁胶条_防紫外线 | 1
右后视镜 | 360530468-0001 | R712B_菱形镜_镜壳PP料,镜杆Q235_带配重块;欧标号E9-001259_镜壳黑坯,镜杆喷塑2#哑黑Q8A_带H500 A084956字样_镜片崁胶条_防紫外线 | 1
冷却液 | 361130004-0001 | 2860_GLYSANTIN,G40; | 1.28
警示标贴 | 370310033-0001 | B110_英文_油箱警告_贴油箱;红色 | 1
提醒标贴 | 370320138-0001 | B110_英文_提示加油标记;贴于发动机 | 1
提醒标贴 | 370320645-0001 | J330_英文_提示链条调节;贴于链盒_灰底黑字 | 1
提醒标贴 | 370322824-0001 | 2770_英文_发动机换档图标贴43×29_国际六档;贴于发动机 | 1
提醒标贴 | 370326120-0001 | 燃油相溶性标贴,带E5字样_15×15;白底黑字 | 1
字样标牌 | 370381217-0001 | 欧五辨识标牌,带EURO V字样_水晶胶_45×8.5;黑底白字 | 1
车架铭牌 | 370410415-0001 | R710B_82×28_孔距75_英文,带CHONGQING LONCIN MOTOR CO.,LTD. L3e-A2 e9 168/2013 11433字样_铝牌_欧五; | 1
六角头轴肩螺栓 | 380020185-0001 | R7100_带台阶_M10_L=35_Φ12×17_8.8级_钢_侧支架螺栓;镀三价彩锌Q09 | 1
六角头螺栓 | 380070022-0009 | GB/T 5783_M6_L=12;镀三价彩锌Q09 | 2
六角头法兰面螺栓 | 380140013-0013 | GB/T 5789_M6_L=16;镀三价彩锌Q09 | 7
六角头法兰面螺栓 | 380140052-0009 | GB/T 16674.1_M6_L=40;镀三价彩锌Q09 | 2
六角头法兰面螺栓 | 380140054-0011 | GB/T 5789_M6_L=30;镀三价彩锌Q09 | 2
六角头法兰面螺栓 | 380140067-0013 | GB/T 5789_M6_L=12;镀三价彩锌Q09 | 18
六角头法兰面螺栓 | 380140077-0012 | GB/T 5789_M6_L=20;镀三价彩锌Q09 | 1
六角头法兰面螺栓 | 380140091-0011 | GB/T 16674.1_M8_L=25;镀三价彩锌Q09 | 2
六角头法兰面螺栓 | 380140103-0015 | GB/T 5789_M6_L=25;镀三价彩锌Q09 | 9
六角头法兰面螺栓 | 380140148-0007 | GB/T 16674.1_M8_L=50;镀三价彩锌Q09 | 2
六角头法兰面螺栓 | 380140194-0004 | GB/T 16674.2_M10×1.25_L=30;镀三价彩锌Q09 | 2
六角头法兰面螺栓 | 380140318-0004 | Q/LX G 8.1_A型_M6_L=25;镀三价彩锌Q09 | 2
六角头法兰面螺栓 | 380140536-0004 | GB/T 5789_M8_L=35_10.9级;镀三价彩锌Q09 | 4
内六角螺钉 | 380190005-0013 | GB/T 70.1_M6_L=16;镀三价彩锌Q09 | 4
内六角螺钉 | 380190009-0010 | GB/T 70.1_M8_L=30;镀三价彩锌Q09 | 2
内六角螺钉 | 380190011-0011 | GB/T 70.1_M8_L=25;镀三价彩锌Q09 | 10
内六角螺钉 | 380190030-0009 | GB/T 70.1_M8_L=35;镀三价彩锌Q09 | 4
内六角螺钉 | 380190034-0005 | GB/T 70.1_M5_L=16;镀三价彩锌Q09 | 2
内六角螺钉 | 380190037-0007 | GB/T 70.1_M5_L=12;镀三价彩锌Q09 | 4
内六角螺钉 | 380190039-0012 | GB/T 70.1_M6_L=25;镀三价彩锌Q09 | 2
内六角螺钉 | 380190051-0010 | GB/T 70.1_M8_L=16;镀三价彩锌Q09 | 1
内六角螺钉 | 380190068-0005 | GB/T 70.1_M5_L=25;镀三价彩锌Q09 | 2
内六角螺钉 | 380190071-0007 | GB/T 70.1_M6_L=35;镀三价彩锌Q09 | 2
内六角螺钉 | 380190185-0001 | GB/T 70.1_M8_L=25_不锈钢; | 4
内六角螺钉 | 380190188-0001 | GB/T 70.1_M8_L=40_不锈钢; | 4
内六角螺钉 | 380190477-0003 | R6130_盘头Φ14_M6_L=12_6.8级_钢_覆盖件;镀三价彩锌Q09 | 27
内六角螺钉 | 380190478-0003 | R6130_盘头Φ14_M6_L=16_6.8级_钢_覆盖件;镀三价彩锌Q09 | 6
内六角螺钉 | 380190479-0003 | R6130_盘头Φ14_M6_L=20_6.8级_钢_覆盖件;镀三价彩锌Q09 | 15
内六角螺钉 | 380190499-0001 | R7100_盘头Φ14（台阶Φ8×2.5）_M6_L=12_6.8级_不锈钢_覆盖件; | 3
内六角螺钉 | 380190500-0001 | R7100_盘头Φ14_M6_L=12_6.8级_不锈钢_覆盖件; | 16
内六角螺钉 | 380190501-0001 | R7100_盘头Φ14_M6_L=16_6.8级_不锈钢_覆盖件; | 8
内六角螺钉 | 380190502-0001 | R7100_盘头Φ14_M6_L=20_6.8级_不锈钢_覆盖件; | 9
内六角螺钉 | 380190509-0001 | GB/T 70.1_M10×1.5_L=65;镀三价彩锌Q09 | 2
十字槽带盘螺钉 | 380230008-0003 | Q/LX G16_TC1_M5_L=20;镀三价彩锌Q09 | 3
十字槽盘头自攻螺钉 | 380310006-0011 | GB/T 845_ST 4.2_L=16;镀三价彩锌Q09 | 5
十字槽盘头自攻螺钉 | 380310007-0007 | GB/T 845_ST 4.2_L=12;镀三价彩锌Q09 | 53
十字槽盘头自攻螺钉 | 380310054-0004 | GB/T 845_ST 4.2_L=20;镀三价彩锌Q09 | 2
盖形螺母 | 380330005-0003 | Q/LX G16_TB1_M6;镀三价彩锌Q09 | 2
盖形螺母 | 380330031-0003 | J230_带盘_M8_H=25;镀三价彩锌Q09 | 4
六角螺母 | 380340008-0008 | GB/T 6170_M10×1.25;镀三价彩锌Q09 | 1
六角法兰面螺母 | 380370001-0005 | GB/T 6177.1_M5_8级;镀三价彩锌Q09 | 10
六角法兰面螺母 | 380370002-0005 | GB/T 6177.1_M10_8级;镀三价彩锌Q09 | 4
六角法兰面螺母 | 380370003-0014 | GB/T 6177.1_M6_8级;镀三价彩锌Q09 | 11
非金属六角法兰锁紧螺母 | 380380003-0003 | H500_M20×1.5;镀三价彩锌Q09 | 1
全金属六角法兰锁紧螺母 | 380400001-0009 | GB/T 6187.2_M10×1.25;镀三价彩锌Q09 | 4
全金属六角法兰锁紧螺母 | 380400002-0008 | GB/T 6187.2_M12×1.25;镀三价彩锌Q09 | 5
全金属六角法兰锁紧螺母 | 380400007-0008 | GB/T 6187.1_M8;镀三价彩锌Q09 | 1
全金属六角法兰锁紧螺母 | 380400016-0007 | GB/T 6187.2_M14×1.5;镀三价彩锌Q09 | 1
卡子螺母 | 380420006-0006 | Q/LX G16_TE1_M6;镀三价彩锌Q09 | 1
卡子螺母 | 380420062-0001 | R7100_M6_长17.5,宽15_65Mn;镀三价彩锌Q09 | 9
平垫圈 | 380450003-0012 | GB/T 97.1_内径8;镀三价彩锌Q09 | 3
平垫圈 | 380450004-0014 | GB/T 97.1_内径6;镀三价彩锌Q09 | 1
平垫圈 | 380450006-0011 | GB/T 97.1_内径10;镀三价彩锌Q09 | 4
平垫圈 | 380450007-0014 | GB/T 96.1_内径6;镀三价彩锌Q09 | 6
平垫圈 | 380450017-0006 | GB/T 848_内径12;镀三价彩锌Q09 | 2
平垫圈 | 380450298-0001 | Q/LX G 8.7_内径10_外径15_厚度1_铜;氧化Q07 | 19
平垫圈 | 380450908-0001 | H500_内径26_外径42_厚度0.5_不锈钢; | 1
平垫圈 | 380450968-0001 | H500_内径25.8_外径50_厚度0.5_不锈钢; | 1
平垫圈 | 380451002-0003 | Q/LX G 8.7_内径8_外径20_厚度2_Q235;镀三价彩锌Q09 | 1
平垫圈 | 380451237-0001 | R7100_内径25.5_外径38_厚3_方向柱;镀三价彩锌Q09 | 1
平垫圈 | 380451270-0001 | R613C_内径8.2_外径25_厚0.3_浮动盘与轮毂之间; | 10
平垫圈 | 380451371-0001 | R7120_不锈钢_内径10_外径20_厚1_发动机悬挂; | 1
弹性垫圈 | 380460002-0010 | GB/T 93_d=10;镀三价彩锌Q09 | 4
弹性垫圈 | 380460048-0001 | R613C; | 10
翻边垫圈 | 380470076-0003 | J530_Φ18×Φ9×Φ6.3×9;镀三价彩锌Q09 | 4
翻边垫圈 | 380470084-0002 | H500_Φ35×Φ10.5×4_Q235,1.5mm板材;上连板卡座连接电泳+喷塑2#哑黑Q8A | 2
翻边垫圈 | 380470137-0001 | R4100_Φ24×2+Φ10×13,内径Φ6.5;镀三价彩锌Q09 | 2
开口挡圈 | 380570001-0008 | GB/T 896_d=6;镀三价彩锌Q09 | 1
铆钉 | 380580118-0001 | GB/T 12618_d=3_L=14; | 2
开口销 | 380590002-0006 | GB/T 91_d=2_L=20;镀三价彩锌Q09 | 1
开口销 | 380590068-0001 | R7100;镀三价彩锌Q09 | 1
销轴 | 380610016-0005 | GB/T 882_d=6_L=20;镀三价彩锌Q09 | 1
销轴 | 380610395-0001 | R7100;镀三价彩锌Q09 | 1
销轴 | 380610416-0001 | R7100_带孔_Q235_d=8_L=93_油箱用;镀三价彩锌Q09 | 1
油封 | 380650621-0001 | H500_d=41_D=53_b=3_方向柱用; | 1
通气管 | 380741369-0001 | R7100_Φ7×Φ11×(800+30)_NBR/PVC/CSM_溢流管;一端带φ10.5管夹 | 1
通气管 | 380741489-0001 | R710B_Φ12×Φ18×(73+106+46)_丙烯酸脂＋编网_二次进气阀到二次进气管;带两个钢丝夹 | 1
通气管 | 380741490-0001 | R710B_Φ12×Φ18×(60+76+42)_NBR+PVC/CSM_二次进气阀到空滤器;带两个钢丝夹 | 1
油管 | 380751034-0001 | R7100_内径7,外径14,长70+85_氟橡胶+ECO(FKM-1);打刻流向标记 | 1
油管 | 380751037-0001 | R7100_内径7,外径14,长48.5+97.5+49_氟橡胶+ECO(FKM-1);打刻流向标记 | 1
水管 | 380760398-0001 | R7100_内径21,外径29,长52+94+116+107+88_三元乙丙橡胶(EPDM)+聚酯乙烯_进水管;带橡胶护套 | 1
水管 | 380760399-0001 | R7100_内径19,外径27,长75+225+179+65_三元乙丙橡胶(EPDM)+聚酯乙烯_出水管;带橡胶护套 | 1
水管 | 380760400-0001 | R7100_内径6,外径10,长850_三元乙丙橡胶(EPDM)_补水管;两端带φ9.5管夹 | 1
水管 | 380760401-0001 | R7100_内径6,外径10,长23+382_三元乙丙橡胶(EPDM)_溢流管;一端带φ9.5管夹 | 1
衬套 | 380820512-0004 | 1730_翻边Φ9(Φ18×1.5)_内径6_长10;镀三价彩锌Q09 | 15
衬套 | 380822734-0003 | H500_外径台阶(Φ38×4)×Φ32_内径20_长17.5_45钢;镀三价彩锌Q09 | 1
衬套 | 380822735-0003 | H500_外径30_内径20_长13_45钢;镀三价彩锌Q09 | 1
衬套 | 380822762-0002 | H500_外径16_内径10_长40_Q235;镀三价彩锌Q09 | 2
衬套 | 380823593-0001 | R7100_外径22_内径10.5_长45.5;镀三价彩锌Q09 | 1
衬套 | 380823594-0001 | R7100_外径22_内径10.5_长34.5;镀三价彩锌Q09 | 1
衬套 | 380823595-0001 | R7100_外径24_内径10.5_长8;镀三价彩锌Q09 | 2
衬套 | 380823597-0001 | R7100_外径22_内径15_长12_45钢;平叉右_镀三价彩锌Q09 | 1
衬套 | 380823804-0001 | R7100_外径28(台阶Ф38×4)_内径20_长19_45钢;镀三价彩锌Q09 | 1
衬套 | 380823817-0001 | R613C_外径19(台阶Φ28×1.7)_内径8.2_长5.1_1Cr18Ni19Ti; | 10
密封圈 | 380841222-0001 | R7120_O型圈_D=23.6_d=2.65_丁腈橡胶_方向柱用; | 1
密封圈 | 380841236-0001 | R7100_矩形截面_D=12_外径17_d=3.0_丁腈橡胶_变速踏板用;5230146-102316 | 2
轴 | 380870739-0003 | H500_内六角头_大径20/M18×1.5_长191_40Cr_头部Φ28×56;镀三价彩锌Q09_前轮轴 | 1
轴 | 380870985-0001 | R7100_大径20_长324;后轮轴_镀三价彩锌Q09 | 1
轴 | 380870986-0001 | R7100_大径15_长268;平叉轴_镀三价彩锌Q09 | 1
轴 | 380870988-0001 | R7100_大径10_长150;镀三价彩锌Q09 | 2
轴 | 380870990-0001 | R7100_大径10_长60;镀三价彩锌Q09 | 1
轴 | 380870991-0001 | R7100_大径10_长70;镀三价彩锌Q09 | 3
轴 | 380871007-0001 | R7100_内六角圆柱头_大径12_长50;镀三价彩锌Q09 | 1
轴 | 380871008-0001 | R7100_内六角圆柱头_大径12_长60;镀三价彩锌Q09 | 1
轴 | 380871011-0001 | R7100_带法兰盘_大径12_长65;镀三价彩锌Q09 | 3
轴 | 380871123-0001 | R7120_带法兰盘_大径10_长45;镀三价彩锌Q09 | 2
T字型胶圈 | 380880072-0001 | H500_Φ30×5+Φ22×19+Φ16×24_手把卡座减震胶圈_三元乙丙胶;黑色 | 4
T字型胶圈 | 380880089-0001 | R7100_Φ8×24+Φ24×4+Φ19×20_三元乙丙橡胶;黑色(5230341-1627) | 2
T字型胶圈 | 380880092-0001 | R7100_Φ18×3+Φ12×7+Φ9×10_三元乙丙橡胶;5230351-0210 | 2
工字型胶圈 | 380890173-0001 | L030_Φ16.5×2.5+Φ10.5×3+Φ16.5×2.5+Φ8.5×8_三元乙丙_XH100805; | 13
工字型胶圈 | 380890174-0001 | L040_Φ18×3+Φ12×2+Φ18×3+Φ8×8_三元乙丙_用于仪表支架_XH101903; | 4
工字型胶圈 | 380890311-0001 | H500_Φ22×2.5+Φ16×15+Φ22×2.5+Φ8×20_三元乙丙;黑色 | 2
箍带 | 380900089-0002 | D060_L=250_B=5_尼龙_固定电缆用;黑色 | 35
箍带 | 380900131-0001 | 1920_L=58_XJ 2A_固定闸把线束_522000-0032;黑色 | 4
箍带 | 380900145-0001 | J530_L=48_XJ 2A_固定前碟刹油管;黑色 | 2
箍带 | 380900283-0001 | R7100_L=200,B=25_三元乙丙橡胶;5230351-1680-0 | 1
箍带 | 380900297-0001 | R7100_Φ4×150_硅橡胶;5230523-0856 | 1
仿工字型胶圈 | 380910037-0001 | L100_三元乙丙_内孔11.5×8.5,槽宽为2_空滤器下装配孔; | 6
定位线卡 | 380930128-0001 | R7100_Φ12_LF25-D;黑色 | 2
管夹 | 380950352-0001 | H500_单耳无级PG167 15.7-706R,不锈钢; | 4
管夹 | 380950455-0001 | R7100_Φ27_钢板夹;喷砂Q06 | 2
管夹 | 380950456-0001 | R7100_Φ29_钢板夹;喷砂Q06 | 2
管夹 | 380950461-0001 | R7100_Φ10.5_尼龙夹;黑色 | 1
管夹 | 380950462-0001 | R7100_Φ10.5×11_尼龙夹;黑色 | 1
卡箍组合 | 380960271-0002 | R7100_板厚1.2×板宽16×工作直径Φ65_普通钢板;电泳+喷塑2#哑黑Q8A | 1
缓冲胶钉 | 381130025-0001 | 2860_头部Φ10,长16_三元乙丙橡胶_牌照缓冲胶;5230341-105502 | 1
缓冲胶钉 | 381130027-0001 | R7100_安装孔6.5,总长10_三元乙丙橡胶_仪表支架;5230341-300312 | 2
缓冲胶钉 | 381130028-0001 | R6110_Φ8×7+Φ4.5×4_三元乙丙橡胶_侧盖;黑色_5230351-0458 | 2
拉簧 | 381140654-0001 | R7100_侧支架_双簧_外Φ2.5×Φ13×130,内Φ1.5×Φ7.5×130;镀三价彩锌Q09 | 1
橡胶护套 | 381530024-0001 | H500_φ19×φ14×40_三元乙丙;黑色 | 1
全车锁 | 500321062-0001 | R7100_含点火开关锁,国二油箱锁高22,座垫锁(5锁片),锁止结构,内齿钥匙;异形手柄_内齿8齿_橡胶耐乙醇汽油 | 1
平叉部件组合 | 500790031-0001 | R7100_含滚针轴承,油封,平叉焊接组合;电泳+星空黑H1C | 1
小摇架组合 | 500820006-0002 | R7100_含摇架,滚针轴承,油封;摇架主体电泳+喷塑2#哑黑Q8A | 1
制动液 | 680630003-0001 | GB 12981_HZY4_DOT4_长城; | 0.1
虚拟件 | 9XNJZ026-0003 | 整车包装>LX500包装2_出口无极版面 | 1
KE系列 | F3101R0040-8H0V001 | KE500双缸水冷电喷纯电起动单排发动机>徽标+VOGE-国六^350-18极电喷^420^KE500重隆-4组7片富士摩擦片-86A0－15齿-600启动电机线长-M8^M8外露22-欧五排放^出口>中间61#灰色两边6#黑色H0V>进气管 86A0_PR71专用;带两个镀黑锌Q10抱箍_标记为两行,HG数字和714*2<(>&<)>调压整流器86A0_18级_短路式_40A;*1 | 1
791.38

## LR710BR001CKV01RGZ
子件物料号 | 物料组描述 | 子件物料长描述 | 数量
110520837-0001 | 左后盖 | R7100_PA6+45%玻纤;黑色皮纹 | 1
160010120-0001 | 散热器部件 | R7100_水冷_长375×宽216.5×高100;2#哑黑H97 | 1
160310064-0001 | 冷却水箱 | R7100_PE料;白色 | 1
160380005-0002 | 散热器上支耳 | R7100_Q235,板厚2;电泳+喷塑2#哑黑Q8A | 1
160500024-0001 | 水箱盖 | R7100_三元乙丙橡胶;黑色 | 1
170010035-0001 | 燃油滤清器 | H500_精滤器_进口Φ8,出口Φ8; | 1
170420026-0001 | 电磁阀 | R6200_MV34-5HL; | 1
170501391-0009 | 油箱 | R7100_单面镀锌钢板(0.8mm)_沉口锁_国四_不带油箱锁支架;炫魅红VRE3_0BA_带工艺标贴(370850002-0001) | 1
170690079-0001 | 油箱支撑胶套 | R7100_三元乙丙橡胶;5230341-1622 | 2
171210659-0001 | 油门拉索 | R7100_管长775_露出长度88;外露金属件三价黑锌Q10 | 1
171210692-0001 | 油门拉索 | R7100_管长755_露出长度112_350F;外露金属件三价黑锌Q10 | 1
172710092-0003 | 电子控制器ECU | R7100_UAES,MSE6.0,48pin;欧五_V1_E5,92#汽油及以上_ECU程序识别码00920003 | 1
172750024-0001 | 氧传感器 | 86A0_UASE,0258006974型,线长310;带0258006974字样 | 2
172800010-0001 | 电子燃油泵支架总成 | 277K_安装地板长114.5,宽63,高149_适用于MA油箱;打刻DYB2 | 1
172810056-0001 | 节气门体总成 | R7100_UAES_喉口直径Φ34_带IACV(怠速控制阀,F01R065921型),带传感器(节气门位置传感器,进气温度传感器,进气压力传感器),带燃油蒸发控制接头; | 1
173060008-0001 | 燃油滤清器胶套 | 286A_三元乙丙橡胶; | 1
173840006-0002 | 燃油滤清器支架 | R7100;电泳+喷塑2#哑黑Q8A | 1
173850136-0001 | 燃油蒸发控制组件 | R7100_含倾倒阀/管夹/通气管组合;打刻:TG3 YP_进口碳粉 | 1
174870004-0002 | 电子控制器支架 | R7100;电泳+喷塑2#哑黑Q8A | 1
174960002-0001 | 油轨组合 | 86A0_含2只F01R00MG05型喷油器,含2只卡箍;喷油器带F01R00MG05字样 | 1
180020998-0002 | 空滤器 | R7100_容积4.7L_纸质滤芯_出气管孔径Φ34mm;带YP KL2字样和欧标E9 LX HR71标识 | 1
180490078-0001 | 二次进气阀支架 | R710B_Q195;电泳黑漆Q12 | 1
180650133-0001 | 排气口密封垫 | R7100_Φ43.5×5×5_不锈钢+石墨; | 2
180720237-0001 | 消声器体后段 | R7100_KE500发动机_SUS304;拉丝 | 1
181160066-0001 | 消声器排气管前段 | R710B_Basf_前Φ37×60×100目,后Φ63×123×95跑道型 400目_SUS304料;打刻"e9 LX HR71-1"字样_表面拉丝处理 | 1
181930030-0002 | 炭罐支架 | R7100;电泳+喷塑2#哑黑Q8A | 1
193700664-0002 | 变速踏板 | R7100_单臂_冲压件;电泳+喷塑2#哑黑Q8A | 1
260010242-0001 | 链条 | R7100_520EX_118节_油封链条,全封闭式; | 1
260060238-0001 | 链盒 | R7100_半包_塑料; | 1
270810177-0001 | 起动继电器 | 2630_圆形_(绿/红、黄/红)组合插头/DJ7021A-2.8-21_线长120mm_立式双挂胶套;三元乙丙胶套 | 1
270870014-0001 | 电器件防护套 | R8100_三元乙丙橡胶_5230341-1716; | 2
270930048-0001 | 点火线圈体 | 277K_DQG1123型;打刻:DQG1123和国四申报标识DQ3 | 2
270940040-0001 | 点火线圈线束 | R7100_线长120; | 2
271060401-0001 | 蓄电池 | R7100_MG12A-BS-C_151×87×105_12V/10Ah_左正,右负_全免维护; | 1
271232316-0001 | 主电缆 | R7100_联电电喷_KE500_六档_片式保险_直流全波_灯光常亮_不带USB接口_带68KΩ诊断电阻; | 1
271350112-0001 | 点火开关罩 | R7100_PP料;皮纹 | 1
271390530-0001 | 左闸把部件 | R7100_尼龙+玻纤_直流_不带风门手柄_线长500; | 1
271510202-0001 | 左手柄部件 | R7100_可调_带离合开关_不带驻车开关_杠杆比4.0;手柄抛丸Q05,卡座喷塑(黑)Q13 | 1
271590508-0001 | 右闸把部件 | R7100_尼龙+玻纤_直流_纯电起动_线长650; | 1
271760164-0001 | 后制动开关 | R7100_组合插头_线长450; | 1
272470156-0001 | 副电缆 | R7100_侧倾传感器转接线; | 1
272800019-0001 | 电器盒 | 2860_15A片式保险2组,继电器3组(其中K2含10A片式保险),备用片式保险10A/15A各2枚_壳体PP料,安装胶套三元乙丙; | 1
273310003-0001 | 侧倾传感器 | R7100_65°_负控; | 1
273610003-0001 | 快换接头 | H500;黑色 | 2
280010113-0001 | 侧光片 | H500_条形两端半圆状;带CCC标识及欧标号IA-E4-02-3713,带KM-206字样_自带粘胶 | 2
280050054-0002 | 前侧光片连接支架 | H500_Q235,2mm板材;电泳+喷塑2#哑黑Q8A | 1
280060026-0002 | 前侧光片连接支架2 | H500_Q235,2mm板材;电泳+喷塑2#哑黑Q8A | 1
280110132-0001 | 后反射器 | H2690_条形两端半圆状;红色,黑色底座_带CCC标识及欧标号IA-E4-02-3713 | 1
280150086-0001 | 闪光器 | R7100_电子式_短路保护_不带蜂鸣_方形_用于LED转向灯;带缺灯警示 | 1
280190232-0001 | 喇叭 | 1660_φ90_单喇叭_带支架;2#亚光黑H93_带CCC标识及带欧标号Ⅱ E13-000645,带DL125φ87字样_带胶垫 | 1
280200205-0001 | 喇叭支架 | R710B_Q235_单喇叭;电泳+喷塑2#哑黑Q8A | 1
280350929-0001 | 前照灯 | R7100_异形_LED_带位置灯_带灯带_线长300;带3C标识,欧标模刻WCR-DS PL, E9 10, 02 16951,前位置灯模刻E9 50R-00 16951_模刻产品型号YJD154-1 | 1
280460191-0002 | 前照灯支架 | H500_上支架-冲压件,连接前照灯背板与上连扳-Q235,3mm板;电泳+喷塑2#哑黑Q8A | 1
280580656-0001 | 尾灯 | R4100_LED5730_不带后转向灯_不带牌照灯_线长150;带欧标号E9-50R-16829,带3C标识及1704T字样 | 1
280720074-0001 | 后牌照灯 | R7100_3颗3528LED,散插头;无色透明灯罩_带欧标号E9-50R-001797,带3C标识及YJD119-4字样 | 1
280760627-0001 | 左转向灯 | 272J_3颗5730LED_散插头;带3C标识,欧标号E4-50R-002560_琥珀色内罩_带YJD44-2-4A字样 | 1
280770460-0001 | 左转向灯2 | 3550_LED灯_异形_线长400;带3C标识,欧标号E4-50R-002560_琥珀色内罩_带YJD44-2-4A字样 | 1
280780615-0001 | 右转向灯 | 272J_3颗5730LED_散插头;带3C标识,欧标号E4-50R-002560_琥珀色内罩_带YJD44-2-4A字样 | 1
280790444-0001 | 右转向灯2 | 3550_LED灯_异形_线长400;带3C标识,欧标号E4-50R-002560_琥珀色内罩_带YJD44-2-4A字样 | 1
280800178-0001 | 缓冲胶套 | 2860_三元乙丙橡胶_17×9×6;5230351-0737 | 5
281371376-0001 | 仪表组件 | R7100_异形组合仪表_LCD全液晶仪表_6档_10G抗震_线长400;带SL3字样 | 1
281850345-0001 | 油位传感器 | R7100_机械式_划变电阻_4孔式_线长200; | 1
281920033-0001 | 速度传感器 | R7100_霍尔元件式_电流型_Φ6.7×18.4_线长1000; | 2
284110007-0002 | 前照灯安装座 | R7100_Q235,厚2;电泳+喷塑2#哑黑Q8A | 1
290020687-0001 | 前轮 | R7120_铝轮_3.5×17_浮动双盘_真空胎_轴径φ20_电子式计速器_带ABS齿圈安装孔;轮毂喷粉+2#哑黑H97 | 1
290150550-0001 | 轮胎 | H500_120/70ZR17_真空胎;带欧标号E3-75R-003155,带3C标识及A037477字样 | 1
290150551-0001 | 轮胎 | H500_160/60ZR17_真空胎;带欧标号E3-75R-0053849,带3C标识及A037477字样 | 1
290200057-0001 | 气门芯 | H500_真空胎用; | 2
290220613-0002 | 后轮 | R7100_铝轮_4.5×17_碟刹_真空胎_缓冲块_轴径φ20;轮毂喷粉+2#哑黑H97 | 1
290310093-0001 | 后轮缓冲块 | R7100; | 5
290380254-0001 | 缓冲体部件 | R7100_520_45齿_5爪_轴孔Φ20;链轮三价彩锌Q09,链轮座2#哑黑H97 | 1
291120457-0002 | 后制动踏板 | R7100_板材冲压成形_碟刹;电泳+喷塑(2#哑黑)Q8A | 1
291320198-0002 | 后制动踏板回位簧 | 2860_55.5×16.5×9×2.5;镀三价彩锌Q09 | 1
291330138-0002 | 后制动开关拉簧 | 2860_43×7.7×11.5×1.2;镀三价彩锌Q09 | 1
291420210-0001 | 前碟刹盘 | R712B_浮动花盘_Φ298×Φ170×4.5_五孔(Φ19.1×5);纯黑H01 | 2
291440040-0001 | 碟刹盘紧固螺栓 | R7100_内六角_轴位直径10×9/M8×25;镀三价彩锌Q09 | 5
291440042-0001 | 碟刹盘紧固螺栓 | R613C_内六角_盘头直径14×5/M8×25;镀三价彩锌Q09 | 10
291480178-0001 | 前碟刹上泵 | R7100_活塞直径Φ14; | 1
291640128-0001 | 前碟刹下泵 | H500_2活塞Φ27×2、浮动钳、安装孔距80_左边;带日信标识 | 1
291650014-0001 | 前碟刹下泵2 | H500_2活塞Φ27×2、浮动钳、安装孔距80_右边;带日信标识 | 1
291800031-0001 | 碟刹软管螺栓 | 2720_M10×1.25×22,带进油孔_上泵;三价彩锌Q09 | 4
291800034-0002 | 碟刹软管螺栓 | R7100_M10×1×19;黑色三价锌镍合金 | 4
291800035-0002 | 碟刹软管螺栓 | R7100_M10×1.25×35;三价彩锌Q09 | 1
291820012-0001 | ABS防抱死装置 | R7100; | 1
291930052-0001 | 后碟刹盘 | R7100_花盘_Φ240×Φ103×5_五孔(Φ10×5);纯黑H01 | 1
291980059-0001 | 后碟刹上泵 | R7100_活塞Φ14; | 1
292010050-0001 | 后碟刹下泵 | R7100_浮动式_1×Φ38; | 1
292230104-0001 | 前碟刹软管组件 | R7100_航空管_下;黑色_软管带V030927字样 | 1
292270050-0002 | 碟刹软管固定支架 | R7100_车架;镀三价彩锌Q09 | 2
293500010-0002 | 油杯支架 | R7100;电泳+喷塑2#哑黑Q8A | 1
294180001-0001 | ABS连接油管 | R7100_前进_航空管;软管带V030927字样_黑色 | 1
294180002-0001 | ABS连接油管 | R7100_前出_航空管;软管带V030927字样_黑色 | 1
294180003-0001 | ABS连接油管 | R7100_后进_航空管;软管带V030927字样_黑色 | 1
294180004-0001 | ABS连接油管 | R7100_后出_航空管;软管带V030927字样_黑色 | 1
297700002-0002 | ABS安装支架 | R7100_Q235,厚2;电泳+喷塑2#哑黑Q8A | 1
297710004-0001 | ABS齿圈 | R7100_后_Q235,厚2;三价彩锌Q09 | 1
297710007-0001 | ABS齿圈 | R8100_前_Q235B;三价彩锌Q09 | 1
300121261-0001 | 车架 | R7100_街车_KE500_水冷_前后分体_后碟刹_后扶手;电泳+星空黑H1C_防紫外线 | 1
300330889-0002 | 覆盖件支耳 | R7100_车体_左右;镀三价彩锌Q09 | 2
300440147-0002 | 油箱后支撑 | R7100;电泳+喷塑2#哑黑Q8A | 1
300460076-0001 | 车架尾段 | R7100;电泳+星空黑H1C_防紫外线 | 1
300590014-0002 | 大摇架 | R7100_345钢_无轴承;三价彩锌Q09 | 2
301460129-0001 | 电器件支撑 | R7100_点火器;沙纹 | 1
301460134-0002 | 电器件支撑 | R7100_保险盒支架;电泳+喷塑2#哑黑Q8A | 1
302180007-0002 | 座垫拉索支撑件 | R7100;镀三价彩锌Q09 | 1
303890002-0002 | 侧倾控制器安装支架 | R7100;电泳+喷塑2#哑黑Q8A | 1
310130279-0001 | 方向柱本体 | R7100_三孔位置度210×35_减震孔径55_立管高230;方向柱座喷砂 阳极氧化本色消光_倒置减震状态 | 1
310180210-0001 | 上连板 | R7100_整体手把_三孔位置度210×35_减震孔径54_铝合金;喷砂 阳极氧化本色消光_倒置减震状态 | 1
310200114-0001 | 方向把卡子 | R7120_安装孔距41_6082;喷砂 阳极氧化本色消光 | 1
310210057-0001 | 方向把卡座 | R7100_安装孔距41_铝合金;喷砂 阳极氧化本色消光 | 2
310250016-0001 | 方向柱锁紧螺栓 | R7100_M18×1.5_L=36;喷砂 阳极氧化本色消光 | 1
310260048-0001 | 方向柱锁紧螺母 | R7100_35钢_M25×1;镀白锌Q08 | 3
310290019-0001 | 止锁垫片 | R7100_Ф25×Ф36×2_Q235;镀蓝白锌Q16 | 1
310310058-0001 | 方向柱防尘盖 | R7100_外径62.5,内径61.5_201不锈钢,厚0.5; | 1
310370068-0001 | 轴承座圈 | R7100_锥形轴承_Φ51×Φ42×13; | 2
310390064-0001 | 轴承挡圈 | R7100_锥形轴承_Φ25×16_GCr15; | 2
310450670-0001 | 前减震器 | R7100_倒置_碟刹_总长790_叉管直径Φ41_前轮轴孔Φ20-M18×1.5_行程120_普通;上装饰筒阳极氧化本色,底筒磨砂闪金黑H1B | 1
310460614-0001 | 前减震器2 | R7100_倒置_碟刹_总长790_叉管直径Φ41_前轮轴孔Φ28_行程120_普通;上装饰筒阳极氧化本色,底筒磨砂闪金黑H1B | 1
310790563-0001 | 后减震器 | R7100_单减_摇架式_不带气囊_最大外径84×自由长度328×最大压缩行程61;弹簧公安白W06_阻尼器、调节器、上接头三价彩锌Q09 | 1
311410205-0001 | 链条护卡 | R7100_聚氨酯; | 1
311430133-0001 | 链条调节器 | R8100_铝合金+Q235钢板_内嵌式_轮轴孔径20;镀三价彩锌Q09 | 2
311450033-0002 | 调节器挂板 | R7100_右_铝合金;星空黑H1C_防紫外线 | 1
311450034-0002 | 调节器挂板 | R7100_左_铝合金;星空黑H1C_防紫外线 | 1
311650153-0002 | 左主搁脚部件 | R7100_铸铝_带配重脚蹬;三元乙丙脚胶_2#磨砂黑H87 | 1
311660165-0002 | 右主搁脚部件 | R7100_铸铝_带配重脚蹬;三元乙丙脚胶_2#磨砂黑H87 | 1
311880343-0002 | 侧支架 | R7100_叉头20Cr,主体20#钢_普通_长度224;电泳+喷塑2#哑黑Q8A | 1
312150150-0002 | 左副搁脚部件 | R7100_铸铝_铝合金脚蹬;2#磨砂黑H87 | 1
312160175-0001 | 右副搁脚部件 | R712B_铸铝_铝合金脚蹬;2#磨砂黑H87 | 1
312730191-0001 | 工具盒 | R7100_PP;皮纹 | 1
312940016-0001 | 侧支架熄火开关 | R7100_旋转式_常开_线长550; | 1
320020425-0001 | 手把管 | R7100_整体式,加高款_变径管_铝合金;阳极氧化本色 | 1
320120044-0002 | 手把管平衡锤 | 2860_钢;镀三价彩锌Q09 | 2
320180225-0001 | 手把胶 | H500_带装饰头状态_合成橡胶PVC+NBR,硬度60º±5º;黑色 | 1
320190237-0001 | 加油器 | H500_带装饰头状态_胶套合成橡胶PVC+NBR,硬度60º±5º;黑色 | 1
320220095-0002 | 装饰头 | R7100_Q235B;电泳+2#哑黑H97 | 2
320240523-0001 | 离合拉索 | R7100_管长770_露长70;外露金属件三价黑锌Q10 | 1
320730004-0002 | 仪表安装板 | R7100_Q235,厚2;电泳+喷塑2#哑黑Q8A | 1
330020072-0001 | 主座垫 | R7100_普通_黑塑底板_高弹防滑皮革; | 1
330030076-0001 | 副座垫 | R7100_普通_黑塑底板_高弹防滑皮革; | 1
330230028-0001 | 座垫锁支架 | R8100;镀三价彩锌Q09 | 1
330250166-0001 | 座垫拉索 | R7100_管长255_露长29; | 1
330250167-0001 | 座垫拉索 | R7100_管长285_露长37; | 1
330480124-0004 | 后扶手 | H500_铝合金压铸扶手_左;2#磨砂黑H87 | 1
330480125-0004 | 后扶手 | H500_铝合金压铸扶手_右;2#磨砂黑H87 | 1
331990011-0001 | 座垫锁垫片 | R7100_不锈钢201; | 2
340020084-0005 | 油箱左装饰罩 | R7100_ABS料;亚光灰VG14 | 1
340030079-0005 | 油箱右装饰罩 | R7100_ABS料;亚光灰VG14 | 1
340060071-0011 | 油箱护板 | R7100_ABS料;炫魅红VRE3_带横向标志+VOGE字样标牌(370381153-0001) | 1
340070059-0011 | 油箱护板2 | R7100_ABS料;炫魅红VRE3_带横向标志+VOGE字样标牌(370381153-0001) | 1
340310552-0016 | 前挡泥板 | H500_ABS(LG 121H)料;炫魅红VRE3+亚光灰VG14 | 1
340660361-0001 | 后挡泥板 | R7100_PP料;皮纹 | 1
340670227-0001 | 后挡泥板内板 | R7100_PA6+45%玻纤;皮纹 | 1
340690039-0001 | 后挡泥板檐板 | R7100_PP料;皮纹 | 1
340750707-0001 | 左侧盖 | R7100_ABS料;黑色皮纹 | 1
340870744-0001 | 右侧盖 | R7100_ABS料;黑色皮纹 | 1
341430716-0005 | 导流罩 | R7100_ABS料;亚光灰VG14 | 1
341450040-0004 | 导流罩左护板 | R7100_ABS料;亚光灰VG14_内喷 | 1
341460040-0004 | 导流罩右护板 | R7100_ABS料;亚光灰VG14_内喷 | 1
341490029-0003 | 导流罩装饰块 | R7100_ABS料_左;亚光灰VG14 | 1
341490030-0003 | 导流罩装饰块 | R7100_ABS料_右;亚光灰VG14 | 1
341570018-0001 | 导流罩胶条 | 2720_55×10×7_泡沫; | 1
341870103-0001 | 下导流罩 | R7100_PA6+45%玻纤;黑色 | 1
341880040-0001 | 下导流罩2 | R7100_PA6+45%玻纤;黑色 | 1
341890024-0001 | 下导流罩连接板 | R7100_PA6+45%玻纤;黑色 | 1
341900072-0002 | 下导流罩支架 | R7100_前_Q235;电泳+喷塑2#哑黑Q8A | 1
341900073-0002 | 下导流罩支架 | R7100_后_Q235;电泳+喷塑2#哑黑Q8A | 1
342040202-0006 | 左车体 | R7100_ABS料;亚光灰VG14_0BA_带500R字样_外贴_内喷 | 1
342050011-0002 | 车体支架 | R7100_左_Q235;电泳+喷塑2#哑黑Q8A | 2
342060015-0005 | 左车体装饰板 | R7100_ABS料;亚光灰VG14_内喷 | 1
342080201-0006 | 右车体 | R7100_ABS料;亚光灰VG14_0BA_带500R字样_外贴_内喷 | 1
342090015-0005 | 右车体装饰板 | R7100_ABS料;亚光灰VG14_内喷 | 1
342160137-0003 | 车体腹板 | R7100_带安装孔_ABS料;亚光灰VG14_内喷 | 1
342350453-0005 | 尾罩 | R7100_ABS料;亚光灰VG14_0BA_带VOGE字样_外贴 | 1
342500011-0001 | 车架左装饰罩 | R7100_ABS料;黑色皮纹_贴50×40×7泡沫垫块 | 1
342510011-0001 | 车架右装饰罩 | R7100_ABS料;黑色皮纹_贴50×40×7泡沫垫块 | 1
342530106-0001 | 头盔挂钩 | R710B_Q235;镀三价彩锌Q09 | 1
342530107-0001 | 头盔挂钩 | R7120_组合件,管长305; | 1
343720014-0001 | 车体连接件 | R7100_PP料;皮纹 | 1
344220005-0001 | 油箱护板左内板 | R7100_PP料;皮纹_粘泡沫垫块 | 1
344230008-0003 | 油箱护板左装饰罩 | R7100_ABS料;亚光灰VG14 | 1
344240005-0001 | 油箱护板右内板 | R7100_PP料;皮纹_粘泡沫垫块 | 1
344250008-0003 | 油箱护板右装饰罩 | R7100_ABS料;亚光灰VG14 | 1
344380017-0001 | 油箱左内装饰件 | R7100_PP料;皮纹 | 1
344390017-0001 | 油箱右内装饰件 | R7100_PP料;皮纹 | 1
360010108-0001 | 工具附件 | R7100_6件套_含工具袋\两用起子\起子手柄\14-17呆扳手\5#内六角扳手\6#内六角扳手; | 1
360132588-0001 | 说明书 | R7100_出口_英文版面_LX500内容,排量471ml,功率34.5kw_185×128;LX出口通用封面_联合电子电喷 | 1
360170035-0001 | 合格证 | 欧标_157g铜版纸,290×210_双面印刷; | 1
360500470-0001 | 左后视镜 | R712B_菱形镜_镜壳PP料,镜杆Q235_带配重块;欧标号E9-001259_镜壳黑坯,镜杆喷塑2#哑黑Q8A_带H500 A084956字样_镜片崁胶条_防紫外线 | 1
360530468-0001 | 右后视镜 | R712B_菱形镜_镜壳PP料,镜杆Q235_带配重块;欧标号E9-001259_镜壳黑坯,镜杆喷塑2#哑黑Q8A_带H500 A084956字样_镜片崁胶条_防紫外线 | 1
361130004-0001 | 冷却液 | 2860_GLYSANTIN,G40; | 1.28
370310033-0001 | 警示标贴 | B110_英文_油箱警告_贴油箱;红色 | 1
370320138-0001 | 提醒标贴 | B110_英文_提示加油标记;贴于发动机 | 1
370320645-0001 | 提醒标贴 | J330_英文_提示链条调节;贴于链盒_灰底黑字 | 1
370322824-0001 | 提醒标贴 | 2770_英文_发动机换档图标贴43×29_国际六档;贴于发动机 | 1
370326120-0001 | 提醒标贴 | 燃油相溶性标贴,带E5字样_15×15;白底黑字 | 1
370381217-0001 | 字样标牌 | 欧五辨识标牌,带EURO V字样_水晶胶_45×8.5;黑底白字 | 1
370410415-0001 | 车架铭牌 | R710B_82×28_孔距75_英文,带CHONGQING LONCIN MOTOR CO.,LTD. L3e-A2 e9 168/2013 11433字样_铝牌_欧五; | 1
380020185-0001 | 六角头轴肩螺栓 | R7100_带台阶_M10_L=35_Φ12×17_8.8级_钢_侧支架螺栓;镀三价彩锌Q09 | 1
380070022-0009 | 六角头螺栓 | GB/T 5783_M6_L=12;镀三价彩锌Q09 | 2
380140013-0013 | 六角头法兰面螺栓 | GB/T 5789_M6_L=16;镀三价彩锌Q09 | 7
380140052-0009 | 六角头法兰面螺栓 | GB/T 16674.1_M6_L=40;镀三价彩锌Q09 | 2
380140054-0011 | 六角头法兰面螺栓 | GB/T 5789_M6_L=30;镀三价彩锌Q09 | 2
380140067-0013 | 六角头法兰面螺栓 | GB/T 5789_M6_L=12;镀三价彩锌Q09 | 18
380140077-0012 | 六角头法兰面螺栓 | GB/T 5789_M6_L=20;镀三价彩锌Q09 | 1
380140091-0011 | 六角头法兰面螺栓 | GB/T 16674.1_M8_L=25;镀三价彩锌Q09 | 2
380140103-0015 | 六角头法兰面螺栓 | GB/T 5789_M6_L=25;镀三价彩锌Q09 | 9
380140148-0007 | 六角头法兰面螺栓 | GB/T 16674.1_M8_L=50;镀三价彩锌Q09 | 2
380140194-0004 | 六角头法兰面螺栓 | GB/T 16674.2_M10×1.25_L=30;镀三价彩锌Q09 | 2
380140318-0004 | 六角头法兰面螺栓 | Q/LX G 8.1_A型_M6_L=25;镀三价彩锌Q09 | 2
380140536-0004 | 六角头法兰面螺栓 | GB/T 5789_M8_L=35_10.9级;镀三价彩锌Q09 | 4
380190005-0013 | 内六角螺钉 | GB/T 70.1_M6_L=16;镀三价彩锌Q09 | 4
380190009-0010 | 内六角螺钉 | GB/T 70.1_M8_L=30;镀三价彩锌Q09 | 2
380190011-0011 | 内六角螺钉 | GB/T 70.1_M8_L=25;镀三价彩锌Q09 | 10
380190030-0009 | 内六角螺钉 | GB/T 70.1_M8_L=35;镀三价彩锌Q09 | 4
380190034-0005 | 内六角螺钉 | GB/T 70.1_M5_L=16;镀三价彩锌Q09 | 2
380190037-0007 | 内六角螺钉 | GB/T 70.1_M5_L=12;镀三价彩锌Q09 | 4
380190039-0012 | 内六角螺钉 | GB/T 70.1_M6_L=25;镀三价彩锌Q09 | 2
380190051-0010 | 内六角螺钉 | GB/T 70.1_M8_L=16;镀三价彩锌Q09 | 1
380190068-0005 | 内六角螺钉 | GB/T 70.1_M5_L=25;镀三价彩锌Q09 | 2
380190071-0007 | 内六角螺钉 | GB/T 70.1_M6_L=35;镀三价彩锌Q09 | 2
380190185-0001 | 内六角螺钉 | GB/T 70.1_M8_L=25_不锈钢; | 4
380190188-0001 | 内六角螺钉 | GB/T 70.1_M8_L=40_不锈钢; | 4
380190477-0003 | 内六角螺钉 | R6130_盘头Φ14_M6_L=12_6.8级_钢_覆盖件;镀三价彩锌Q09 | 27
380190478-0003 | 内六角螺钉 | R6130_盘头Φ14_M6_L=16_6.8级_钢_覆盖件;镀三价彩锌Q09 | 6
380190479-0003 | 内六角螺钉 | R6130_盘头Φ14_M6_L=20_6.8级_钢_覆盖件;镀三价彩锌Q09 | 15
380190499-0001 | 内六角螺钉 | R7100_盘头Φ14（台阶Φ8×2.5）_M6_L=12_6.8级_不锈钢_覆盖件; | 3
380190500-0001 | 内六角螺钉 | R7100_盘头Φ14_M6_L=12_6.8级_不锈钢_覆盖件; | 16
380190501-0001 | 内六角螺钉 | R7100_盘头Φ14_M6_L=16_6.8级_不锈钢_覆盖件; | 8
380190502-0001 | 内六角螺钉 | R7100_盘头Φ14_M6_L=20_6.8级_不锈钢_覆盖件; | 9
380190509-0001 | 内六角螺钉 | GB/T 70.1_M10×1.5_L=65;镀三价彩锌Q09 | 2
380230008-0003 | 十字槽带盘螺钉 | Q/LX G16_TC1_M5_L=20;镀三价彩锌Q09 | 3
380310006-0011 | 十字槽盘头自攻螺钉 | GB/T 845_ST 4.2_L=16;镀三价彩锌Q09 | 5
380310007-0007 | 十字槽盘头自攻螺钉 | GB/T 845_ST 4.2_L=12;镀三价彩锌Q09 | 53
380310054-0004 | 十字槽盘头自攻螺钉 | GB/T 845_ST 4.2_L=20;镀三价彩锌Q09 | 2
380330005-0003 | 盖形螺母 | Q/LX G16_TB1_M6;镀三价彩锌Q09 | 2
380330031-0003 | 盖形螺母 | J230_带盘_M8_H=25;镀三价彩锌Q09 | 4
380340008-0008 | 六角螺母 | GB/T 6170_M10×1.25;镀三价彩锌Q09 | 1
380370001-0005 | 六角法兰面螺母 | GB/T 6177.1_M5_8级;镀三价彩锌Q09 | 10
380370002-0005 | 六角法兰面螺母 | GB/T 6177.1_M10_8级;镀三价彩锌Q09 | 4
380370003-0014 | 六角法兰面螺母 | GB/T 6177.1_M6_8级;镀三价彩锌Q09 | 11
380380003-0003 | 非金属六角法兰锁紧螺母 | H500_M20×1.5;镀三价彩锌Q09 | 1
380400001-0009 | 全金属六角法兰锁紧螺母 | GB/T 6187.2_M10×1.25;镀三价彩锌Q09 | 4
380400002-0008 | 全金属六角法兰锁紧螺母 | GB/T 6187.2_M12×1.25;镀三价彩锌Q09 | 5
380400007-0008 | 全金属六角法兰锁紧螺母 | GB/T 6187.1_M8;镀三价彩锌Q09 | 1
380400016-0007 | 全金属六角法兰锁紧螺母 | GB/T 6187.2_M14×1.5;镀三价彩锌Q09 | 1
380420006-0006 | 卡子螺母 | Q/LX G16_TE1_M6;镀三价彩锌Q09 | 1
380420062-0001 | 卡子螺母 | R7100_M6_长17.5,宽15_65Mn;镀三价彩锌Q09 | 9
380450003-0012 | 平垫圈 | GB/T 97.1_内径8;镀三价彩锌Q09 | 3
380450004-0014 | 平垫圈 | GB/T 97.1_内径6;镀三价彩锌Q09 | 1
380450006-0011 | 平垫圈 | GB/T 97.1_内径10;镀三价彩锌Q09 | 4
380450007-0014 | 平垫圈 | GB/T 96.1_内径6;镀三价彩锌Q09 | 6
380450017-0006 | 平垫圈 | GB/T 848_内径12;镀三价彩锌Q09 | 2
380450298-0001 | 平垫圈 | Q/LX G 8.7_内径10_外径15_厚度1_铜;氧化Q07 | 19
380450908-0001 | 平垫圈 | H500_内径26_外径42_厚度0.5_不锈钢; | 1
380450968-0001 | 平垫圈 | H500_内径25.8_外径50_厚度0.5_不锈钢; | 1
380451002-0003 | 平垫圈 | Q/LX G 8.7_内径8_外径20_厚度2_Q235;镀三价彩锌Q09 | 1
380451237-0001 | 平垫圈 | R7100_内径25.5_外径38_厚3_方向柱;镀三价彩锌Q09 | 1
380451270-0001 | 平垫圈 | R613C_内径8.2_外径25_厚0.3_浮动盘与轮毂之间; | 10
380451371-0001 | 平垫圈 | R7120_不锈钢_内径10_外径20_厚1_发动机悬挂; | 1
380460002-0010 | 弹性垫圈 | GB/T 93_d=10;镀三价彩锌Q09 | 4
380460048-0001 | 弹性垫圈 | R613C; | 10
380470076-0003 | 翻边垫圈 | J530_Φ18×Φ9×Φ6.3×9;镀三价彩锌Q09 | 4
380470084-0002 | 翻边垫圈 | H500_Φ35×Φ10.5×4_Q235,1.5mm板材;上连板卡座连接电泳+喷塑2#哑黑Q8A | 2
380470137-0001 | 翻边垫圈 | R4100_Φ24×2+Φ10×13,内径Φ6.5;镀三价彩锌Q09 | 2
380570001-0008 | 开口挡圈 | GB/T 896_d=6;镀三价彩锌Q09 | 1
380580118-0001 | 铆钉 | GB/T 12618_d=3_L=14; | 2
380590002-0006 | 开口销 | GB/T 91_d=2_L=20;镀三价彩锌Q09 | 1
380590068-0001 | 开口销 | R7100;镀三价彩锌Q09 | 1
380610016-0005 | 销轴 | GB/T 882_d=6_L=20;镀三价彩锌Q09 | 1
380610395-0001 | 销轴 | R7100;镀三价彩锌Q09 | 1
380610416-0001 | 销轴 | R7100_带孔_Q235_d=8_L=93_油箱用;镀三价彩锌Q09 | 1
380650621-0001 | 油封 | H500_d=41_D=53_b=3_方向柱用; | 1
380741369-0001 | 通气管 | R7100_Φ7×Φ11×(800+30)_NBR/PVC/CSM_溢流管;一端带φ10.5管夹 | 1
380741489-0001 | 通气管 | R710B_Φ12×Φ18×(73+106+46)_丙烯酸脂＋编网_二次进气阀到二次进气管;带两个钢丝夹 | 1
380741490-0001 | 通气管 | R710B_Φ12×Φ18×(60+76+42)_NBR+PVC/CSM_二次进气阀到空滤器;带两个钢丝夹 | 1
380751034-0001 | 油管 | R7100_内径7,外径14,长70+85_氟橡胶+ECO(FKM-1);打刻流向标记 | 1
380751037-0001 | 油管 | R7100_内径7,外径14,长48.5+97.5+49_氟橡胶+ECO(FKM-1);打刻流向标记 | 1
380760398-0001 | 水管 | R7100_内径21,外径29,长52+94+116+107+88_三元乙丙橡胶(EPDM)+聚酯乙烯_进水管;带橡胶护套 | 1
380760399-0001 | 水管 | R7100_内径19,外径27,长75+225+179+65_三元乙丙橡胶(EPDM)+聚酯乙烯_出水管;带橡胶护套 | 1
380760400-0001 | 水管 | R7100_内径6,外径10,长850_三元乙丙橡胶(EPDM)_补水管;两端带φ9.5管夹 | 1
380760401-0001 | 水管 | R7100_内径6,外径10,长23+382_三元乙丙橡胶(EPDM)_溢流管;一端带φ9.5管夹 | 1
380820512-0004 | 衬套 | 1730_翻边Φ9(Φ18×1.5)_内径6_长10;镀三价彩锌Q09 | 15
380822734-0003 | 衬套 | H500_外径台阶(Φ38×4)×Φ32_内径20_长17.5_45钢;镀三价彩锌Q09 | 1
380822735-0003 | 衬套 | H500_外径30_内径20_长13_45钢;镀三价彩锌Q09 | 1
380822762-0002 | 衬套 | H500_外径16_内径10_长40_Q235;镀三价彩锌Q09 | 2
380823593-0001 | 衬套 | R7100_外径22_内径10.5_长45.5;镀三价彩锌Q09 | 1
380823594-0001 | 衬套 | R7100_外径22_内径10.5_长34.5;镀三价彩锌Q09 | 1
380823595-0001 | 衬套 | R7100_外径24_内径10.5_长8;镀三价彩锌Q09 | 2
380823597-0001 | 衬套 | R7100_外径22_内径15_长12_45钢;平叉右_镀三价彩锌Q09 | 1
380823804-0001 | 衬套 | R7100_外径28(台阶Ф38×4)_内径20_长19_45钢;镀三价彩锌Q09 | 1
380823817-0001 | 衬套 | R613C_外径19(台阶Φ28×1.7)_内径8.2_长5.1_1Cr18Ni19Ti; | 10
380841222-0001 | 密封圈 | R7120_O型圈_D=23.6_d=2.65_丁腈橡胶_方向柱用; | 1
380841236-0001 | 密封圈 | R7100_矩形截面_D=12_外径17_d=3.0_丁腈橡胶_变速踏板用;5230146-102316 | 2
380870739-0003 | 轴 | H500_内六角头_大径20/M18×1.5_长191_40Cr_头部Φ28×56;镀三价彩锌Q09_前轮轴 | 1
380870985-0001 | 轴 | R7100_大径20_长324;后轮轴_镀三价彩锌Q09 | 1
380870986-0001 | 轴 | R7100_大径15_长268;平叉轴_镀三价彩锌Q09 | 1
380870988-0001 | 轴 | R7100_大径10_长150;镀三价彩锌Q09 | 2
380870990-0001 | 轴 | R7100_大径10_长60;镀三价彩锌Q09 | 1
380870991-0001 | 轴 | R7100_大径10_长70;镀三价彩锌Q09 | 3
380871007-0001 | 轴 | R7100_内六角圆柱头_大径12_长50;镀三价彩锌Q09 | 1
380871008-0001 | 轴 | R7100_内六角圆柱头_大径12_长60;镀三价彩锌Q09 | 1
380871011-0001 | 轴 | R7100_带法兰盘_大径12_长65;镀三价彩锌Q09 | 3
380871123-0001 | 轴 | R7120_带法兰盘_大径10_长45;镀三价彩锌Q09 | 2
380880072-0001 | T字型胶圈 | H500_Φ30×5+Φ22×19+Φ16×24_手把卡座减震胶圈_三元乙丙胶;黑色 | 4
380880089-0001 | T字型胶圈 | R7100_Φ8×24+Φ24×4+Φ19×20_三元乙丙橡胶;黑色(5230341-1627) | 2
380880092-0001 | T字型胶圈 | R7100_Φ18×3+Φ12×7+Φ9×10_三元乙丙橡胶;5230351-0210 | 2
380890173-0001 | 工字型胶圈 | L030_Φ16.5×2.5+Φ10.5×3+Φ16.5×2.5+Φ8.5×8_三元乙丙_XH100805; | 13
380890174-0001 | 工字型胶圈 | L040_Φ18×3+Φ12×2+Φ18×3+Φ8×8_三元乙丙_用于仪表支架_XH101903; | 4
380890311-0001 | 工字型胶圈 | H500_Φ22×2.5+Φ16×15+Φ22×2.5+Φ8×20_三元乙丙;黑色 | 2
380900089-0002 | 箍带 | D060_L=250_B=5_尼龙_固定电缆用;黑色 | 35
380900131-0001 | 箍带 | 1920_L=58_XJ 2A_固定闸把线束_522000-0032;黑色 | 4
380900145-0001 | 箍带 | J530_L=48_XJ 2A_固定前碟刹油管;黑色 | 2
380900283-0001 | 箍带 | R7100_L=200,B=25_三元乙丙橡胶;5230351-1680-0 | 1
380900297-0001 | 箍带 | R7100_Φ4×150_硅橡胶;5230523-0856 | 1
380910037-0001 | 仿工字型胶圈 | L100_三元乙丙_内孔11.5×8.5,槽宽为2_空滤器下装配孔; | 6
380930128-0001 | 定位线卡 | R7100_Φ12_LF25-D;黑色 | 2
380950352-0001 | 管夹 | H500_单耳无级PG167 15.7-706R,不锈钢; | 4
380950455-0001 | 管夹 | R7100_Φ27_钢板夹;喷砂Q06 | 2
380950456-0001 | 管夹 | R7100_Φ29_钢板夹;喷砂Q06 | 2
380950461-0001 | 管夹 | R7100_Φ10.5_尼龙夹;黑色 | 1
380950462-0001 | 管夹 | R7100_Φ10.5×11_尼龙夹;黑色 | 1
380960271-0002 | 卡箍组合 | R7100_板厚1.2×板宽16×工作直径Φ65_普通钢板;电泳+喷塑2#哑黑Q8A | 1
381130025-0001 | 缓冲胶钉 | 2860_头部Φ10,长16_三元乙丙橡胶_牌照缓冲胶;5230341-105502 | 1
381130027-0001 | 缓冲胶钉 | R7100_安装孔6.5,总长10_三元乙丙橡胶_仪表支架;5230341-300312 | 2
381130028-0001 | 缓冲胶钉 | R6110_Φ8×7+Φ4.5×4_三元乙丙橡胶_侧盖;黑色_5230351-0458 | 2
381140654-0001 | 拉簧 | R7100_侧支架_双簧_外Φ2.5×Φ13×130,内Φ1.5×Φ7.5×130;镀三价彩锌Q09 | 1
381530024-0001 | 橡胶护套 | H500_φ19×φ14×40_三元乙丙;黑色 | 1
500321062-0001 | 全车锁 | R7100_含点火开关锁,国二油箱锁高22,座垫锁(5锁片),锁止结构,内齿钥匙;异形手柄_内齿8齿_橡胶耐乙醇汽油 | 1
500790031-0001 | 平叉部件组合 | R7100_含滚针轴承,油封,平叉焊接组合;电泳+星空黑H1C | 1
500820006-0002 | 小摇架组合 | R7100_含摇架,滚针轴承,油封;摇架主体电泳+喷塑2#哑黑Q8A | 1
680630003-0001 | 制动液 | GB 12981_HZY4_DOT4_长城; | 0.1
9XNJZ026-0003 | 虚拟件 | 整车包装>LX500包装2_出口无极版面 | 1
F3101R0040-8H0V001 | KE系列 | KE500双缸水冷电喷纯电起动单排发动机>徽标+VOGE-国六^350-18极电喷^420^KE500重隆-4组7片富士摩擦片-86A0－15齿-600启动电机线长-M8^M8外露22-欧五排放^出口>中间61#灰色两边6#黑色H0V>进气管 86A0_PR71专用;带两个镀黑锌Q10抱箍_标记为两行,HG数字和714*2<(>&<)>调压整流器86A0_18级_短路式_40A;*1 | 1
791.38

## LR710BR001CKV01WGZ
子件物料号 | 物料组描述 | 子件物料长描述 | 数量
110520837-0001 | 左后盖 | R7100_PA6+45%玻纤;黑色皮纹 | 1
160010120-0001 | 散热器部件 | R7100_水冷_长375×宽216.5×高100;2#哑黑H97 | 1
160310064-0001 | 冷却水箱 | R7100_PE料;白色 | 1
160380005-0002 | 散热器上支耳 | R7100_Q235,板厚2;电泳+喷塑2#哑黑Q8A | 1
160500024-0001 | 水箱盖 | R7100_三元乙丙橡胶;黑色 | 1
170010035-0001 | 燃油滤清器 | H500_精滤器_进口Φ8,出口Φ8; | 1
170420026-0001 | 电磁阀 | R6200_MV34-5HL; | 1
170501391-0010 | 油箱 | R7100_单面镀锌钢板(0.8mm)_沉口锁_国四_不带油箱锁支架;3#珍珠白VW93_0BA_带工艺标贴(370850002-0001) | 1
170690079-0001 | 油箱支撑胶套 | R7100_三元乙丙橡胶;5230341-1622 | 2
171210659-0001 | 油门拉索 | R7100_管长775_露出长度88;外露金属件三价黑锌Q10 | 1
171210692-0001 | 油门拉索 | R7100_管长755_露出长度112_350F;外露金属件三价黑锌Q10 | 1
172710092-0003 | 电子控制器ECU | R7100_UAES,MSE6.0,48pin;欧五_V1_E5,92#汽油及以上_ECU程序识别码00920003 | 1
172750024-0001 | 氧传感器 | 86A0_UASE,0258006974型,线长310;带0258006974字样 | 2
172800010-0001 | 电子燃油泵支架总成 | 277K_安装地板长114.5,宽63,高149_适用于MA油箱;打刻DYB2 | 1
172810056-0001 | 节气门体总成 | R7100_UAES_喉口直径Φ34_带IACV(怠速控制阀,F01R065921型),带传感器(节气门位置传感器,进气温度传感器,进气压力传感器),带燃油蒸发控制接头; | 1
173060008-0001 | 燃油滤清器胶套 | 286A_三元乙丙橡胶; | 1
173840006-0002 | 燃油滤清器支架 | R7100;电泳+喷塑2#哑黑Q8A | 1
173850136-0001 | 燃油蒸发控制组件 | R7100_含倾倒阀/管夹/通气管组合;打刻:TG3 YP_进口碳粉 | 1
174870004-0002 | 电子控制器支架 | R7100;电泳+喷塑2#哑黑Q8A | 1
174960002-0001 | 油轨组合 | 86A0_含2只F01R00MG05型喷油器,含2只卡箍;喷油器带F01R00MG05字样 | 1
180020998-0002 | 空滤器 | R7100_容积4.7L_纸质滤芯_出气管孔径Φ34mm;带YP KL2字样和欧标E9 LX HR71标识 | 1
180490078-0001 | 二次进气阀支架 | R710B_Q195;电泳黑漆Q12 | 1
180650133-0001 | 排气口密封垫 | R7100_Φ43.5×5×5_不锈钢+石墨; | 2
180720237-0001 | 消声器体后段 | R7100_KE500发动机_SUS304;拉丝 | 1
181160066-0001 | 消声器排气管前段 | R710B_Basf_前Φ37×60×100目,后Φ63×123×95跑道型 400目_SUS304料;打刻"e9 LX HR71-1"字样_表面拉丝处理 | 1
181930030-0002 | 炭罐支架 | R7100;电泳+喷塑2#哑黑Q8A | 1
193700664-0002 | 变速踏板 | R7100_单臂_冲压件;电泳+喷塑2#哑黑Q8A | 1
260010242-0001 | 链条 | R7100_520EX_118节_油封链条,全封闭式; | 1
260060238-0001 | 链盒 | R7100_半包_塑料; | 1
270810177-0001 | 起动继电器 | 2630_圆形_(绿/红、黄/红)组合插头/DJ7021A-2.8-21_线长120mm_立式双挂胶套;三元乙丙胶套 | 1
270870014-0001 | 电器件防护套 | R8100_三元乙丙橡胶_5230341-1716; | 2
270930048-0001 | 点火线圈体 | 277K_DQG1123型;打刻:DQG1123和国四申报标识DQ3 | 2
270940040-0001 | 点火线圈线束 | R7100_线长120; | 2
271060401-0001 | 蓄电池 | R7100_MG12A-BS-C_151×87×105_12V/10Ah_左正,右负_全免维护; | 1
271232316-0001 | 主电缆 | R7100_联电电喷_KE500_六档_片式保险_直流全波_灯光常亮_不带USB接口_带68KΩ诊断电阻; | 1
271350112-0001 | 点火开关罩 | R7100_PP料;皮纹 | 1
271390530-0001 | 左闸把部件 | R7100_尼龙+玻纤_直流_不带风门手柄_线长500; | 1
271510202-0001 | 左手柄部件 | R7100_可调_带离合开关_不带驻车开关_杠杆比4.0;手柄抛丸Q05,卡座喷塑(黑)Q13 | 1
271590508-0001 | 右闸把部件 | R7100_尼龙+玻纤_直流_纯电起动_线长650; | 1
271760164-0001 | 后制动开关 | R7100_组合插头_线长450; | 1
272470156-0001 | 副电缆 | R7100_侧倾传感器转接线; | 1
272800019-0001 | 电器盒 | 2860_15A片式保险2组,继电器3组(其中K2含10A片式保险),备用片式保险10A/15A各2枚_壳体PP料,安装胶套三元乙丙; | 1
273310003-0001 | 侧倾传感器 | R7100_65°_负控; | 1
273610003-0001 | 快换接头 | H500;黑色 | 2
280010113-0001 | 侧光片 | H500_条形两端半圆状;带CCC标识及欧标号IA-E4-02-3713,带KM-206字样_自带粘胶 | 2
280050054-0002 | 前侧光片连接支架 | H500_Q235,2mm板材;电泳+喷塑2#哑黑Q8A | 1
280060026-0002 | 前侧光片连接支架2 | H500_Q235,2mm板材;电泳+喷塑2#哑黑Q8A | 1
280110132-0001 | 后反射器 | H2690_条形两端半圆状;红色,黑色底座_带CCC标识及欧标号IA-E4-02-3713 | 1
280150086-0001 | 闪光器 | R7100_电子式_短路保护_不带蜂鸣_方形_用于LED转向灯;带缺灯警示 | 1
280190232-0001 | 喇叭 | 1660_φ90_单喇叭_带支架;2#亚光黑H93_带CCC标识及带欧标号Ⅱ E13-000645,带DL125φ87字样_带胶垫 | 1
280200205-0001 | 喇叭支架 | R710B_Q235_单喇叭;电泳+喷塑2#哑黑Q8A | 1
280350929-0001 | 前照灯 | R7100_异形_LED_带位置灯_带灯带_线长300;带3C标识,欧标模刻WCR-DS PL, E9 10, 02 16951,前位置灯模刻E9 50R-00 16951_模刻产品型号YJD154-1 | 1
280460191-0002 | 前照灯支架 | H500_上支架-冲压件,连接前照灯背板与上连扳-Q235,3mm板;电泳+喷塑2#哑黑Q8A | 1
280580656-0001 | 尾灯 | R4100_LED5730_不带后转向灯_不带牌照灯_线长150;带欧标号E9-50R-16829,带3C标识及1704T字样 | 1
280720074-0001 | 后牌照灯 | R7100_3颗3528LED,散插头;无色透明灯罩_带欧标号E9-50R-001797,带3C标识及YJD119-4字样 | 1
280760627-0001 | 左转向灯 | 272J_3颗5730LED_散插头;带3C标识,欧标号E4-50R-002560_琥珀色内罩_带YJD44-2-4A字样 | 1
280770460-0001 | 左转向灯2 | 3550_LED灯_异形_线长400;带3C标识,欧标号E4-50R-002560_琥珀色内罩_带YJD44-2-4A字样 | 1
280780615-0001 | 右转向灯 | 272J_3颗5730LED_散插头;带3C标识,欧标号E4-50R-002560_琥珀色内罩_带YJD44-2-4A字样 | 1
280790444-0001 | 右转向灯2 | 3550_LED灯_异形_线长400;带3C标识,欧标号E4-50R-002560_琥珀色内罩_带YJD44-2-4A字样 | 1
280800178-0001 | 缓冲胶套 | 2860_三元乙丙橡胶_17×9×6;5230351-0737 | 5
281371376-0001 | 仪表组件 | R7100_异形组合仪表_LCD全液晶仪表_6档_10G抗震_线长400;带SL3字样 | 1
281850345-0001 | 油位传感器 | R7100_机械式_划变电阻_4孔式_线长200; | 1
281920033-0001 | 速度传感器 | R7100_霍尔元件式_电流型_Φ6.7×18.4_线长1000; | 2
284110007-0002 | 前照灯安装座 | R7100_Q235,厚2;电泳+喷塑2#哑黑Q8A | 1
290020687-0001 | 前轮 | R7120_铝轮_3.5×17_浮动双盘_真空胎_轴径φ20_电子式计速器_带ABS齿圈安装孔;轮毂喷粉+2#哑黑H97 | 1
290150550-0001 | 轮胎 | H500_120/70ZR17_真空胎;带欧标号E3-75R-003155,带3C标识及A037477字样 | 1
290150551-0001 | 轮胎 | H500_160/60ZR17_真空胎;带欧标号E3-75R-0053849,带3C标识及A037477字样 | 1
290200057-0001 | 气门芯 | H500_真空胎用; | 2
290220613-0002 | 后轮 | R7100_铝轮_4.5×17_碟刹_真空胎_缓冲块_轴径φ20;轮毂喷粉+2#哑黑H97 | 1
290310093-0001 | 后轮缓冲块 | R7100; | 5
290380254-0001 | 缓冲体部件 | R7100_520_45齿_5爪_轴孔Φ20;链轮三价彩锌Q09,链轮座2#哑黑H97 | 1
291120457-0002 | 后制动踏板 | R7100_板材冲压成形_碟刹;电泳+喷塑(2#哑黑)Q8A | 1
291320198-0002 | 后制动踏板回位簧 | 2860_55.5×16.5×9×2.5;镀三价彩锌Q09 | 1
291330138-0002 | 后制动开关拉簧 | 2860_43×7.7×11.5×1.2;镀三价彩锌Q09 | 1
291420210-0001 | 前碟刹盘 | R712B_浮动花盘_Φ298×Φ170×4.5_五孔(Φ19.1×5);纯黑H01 | 2
291440040-0001 | 碟刹盘紧固螺栓 | R7100_内六角_轴位直径10×9/M8×25;镀三价彩锌Q09 | 5
291440042-0001 | 碟刹盘紧固螺栓 | R613C_内六角_盘头直径14×5/M8×25;镀三价彩锌Q09 | 10
291480178-0001 | 前碟刹上泵 | R7100_活塞直径Φ14; | 1
291640128-0001 | 前碟刹下泵 | H500_2活塞Φ27×2、浮动钳、安装孔距80_左边;带日信标识 | 1
291650014-0001 | 前碟刹下泵2 | H500_2活塞Φ27×2、浮动钳、安装孔距80_右边;带日信标识 | 1
291800031-0001 | 碟刹软管螺栓 | 2720_M10×1.25×22,带进油孔_上泵;三价彩锌Q09 | 4
291800034-0002 | 碟刹软管螺栓 | R7100_M10×1×19;黑色三价锌镍合金 | 4
291800035-0002 | 碟刹软管螺栓 | R7100_M10×1.25×35;三价彩锌Q09 | 1
291820012-0001 | ABS防抱死装置 | R7100; | 1
291930052-0001 | 后碟刹盘 | R7100_花盘_Φ240×Φ103×5_五孔(Φ10×5);纯黑H01 | 1
291980059-0001 | 后碟刹上泵 | R7100_活塞Φ14; | 1
292010050-0001 | 后碟刹下泵 | R7100_浮动式_1×Φ38; | 1
292230104-0001 | 前碟刹软管组件 | R7100_航空管_下;黑色_软管带V030927字样 | 1
292270050-0002 | 碟刹软管固定支架 | R7100_车架;镀三价彩锌Q09 | 2
293500010-0002 | 油杯支架 | R7100;电泳+喷塑2#哑黑Q8A | 1
294180001-0001 | ABS连接油管 | R7100_前进_航空管;软管带V030927字样_黑色 | 1
294180002-0001 | ABS连接油管 | R7100_前出_航空管;软管带V030927字样_黑色 | 1
294180003-0001 | ABS连接油管 | R7100_后进_航空管;软管带V030927字样_黑色 | 1
294180004-0001 | ABS连接油管 | R7100_后出_航空管;软管带V030927字样_黑色 | 1
297700002-0002 | ABS安装支架 | R7100_Q235,厚2;电泳+喷塑2#哑黑Q8A | 1
297710004-0001 | ABS齿圈 | R7100_后_Q235,厚2;三价彩锌Q09 | 1
297710007-0001 | ABS齿圈 | R8100_前_Q235B;三价彩锌Q09 | 1
300121261-0001 | 车架 | R7100_街车_KE500_水冷_前后分体_后碟刹_后扶手;电泳+星空黑H1C_防紫外线 | 1
300330889-0002 | 覆盖件支耳 | R7100_车体_左右;镀三价彩锌Q09 | 2
300440147-0002 | 油箱后支撑 | R7100;电泳+喷塑2#哑黑Q8A | 1
300460076-0001 | 车架尾段 | R7100;电泳+星空黑H1C_防紫外线 | 1
300590014-0002 | 大摇架 | R7100_345钢_无轴承;三价彩锌Q09 | 2
301460129-0001 | 电器件支撑 | R7100_点火器;沙纹 | 1
301460134-0002 | 电器件支撑 | R7100_保险盒支架;电泳+喷塑2#哑黑Q8A | 1
302180007-0002 | 座垫拉索支撑件 | R7100;镀三价彩锌Q09 | 1
303890002-0002 | 侧倾控制器安装支架 | R7100;电泳+喷塑2#哑黑Q8A | 1
310130279-0001 | 方向柱本体 | R7100_三孔位置度210×35_减震孔径55_立管高230;方向柱座喷砂 阳极氧化本色消光_倒置减震状态 | 1
310180210-0001 | 上连板 | R7100_整体手把_三孔位置度210×35_减震孔径54_铝合金;喷砂 阳极氧化本色消光_倒置减震状态 | 1
310200114-0001 | 方向把卡子 | R7120_安装孔距41_6082;喷砂 阳极氧化本色消光 | 1
310210057-0001 | 方向把卡座 | R7100_安装孔距41_铝合金;喷砂 阳极氧化本色消光 | 2
310250016-0001 | 方向柱锁紧螺栓 | R7100_M18×1.5_L=36;喷砂 阳极氧化本色消光 | 1
310260048-0001 | 方向柱锁紧螺母 | R7100_35钢_M25×1;镀白锌Q08 | 3
310290019-0001 | 止锁垫片 | R7100_Ф25×Ф36×2_Q235;镀蓝白锌Q16 | 1
310310058-0001 | 方向柱防尘盖 | R7100_外径62.5,内径61.5_201不锈钢,厚0.5; | 1
310370068-0001 | 轴承座圈 | R7100_锥形轴承_Φ51×Φ42×13; | 2
310390064-0001 | 轴承挡圈 | R7100_锥形轴承_Φ25×16_GCr15; | 2
310450670-0001 | 前减震器 | R7100_倒置_碟刹_总长790_叉管直径Φ41_前轮轴孔Φ20-M18×1.5_行程120_普通;上装饰筒阳极氧化本色,底筒磨砂闪金黑H1B | 1
310460614-0001 | 前减震器2 | R7100_倒置_碟刹_总长790_叉管直径Φ41_前轮轴孔Φ28_行程120_普通;上装饰筒阳极氧化本色,底筒磨砂闪金黑H1B | 1
310790563-0001 | 后减震器 | R7100_单减_摇架式_不带气囊_最大外径84×自由长度328×最大压缩行程61;弹簧公安白W06_阻尼器、调节器、上接头三价彩锌Q09 | 1
311410205-0001 | 链条护卡 | R7100_聚氨酯; | 1
311430133-0001 | 链条调节器 | R8100_铝合金+Q235钢板_内嵌式_轮轴孔径20;镀三价彩锌Q09 | 2
311450033-0002 | 调节器挂板 | R7100_右_铝合金;星空黑H1C_防紫外线 | 1
311450034-0002 | 调节器挂板 | R7100_左_铝合金;星空黑H1C_防紫外线 | 1
311650153-0002 | 左主搁脚部件 | R7100_铸铝_带配重脚蹬;三元乙丙脚胶_2#磨砂黑H87 | 1
311660165-0002 | 右主搁脚部件 | R7100_铸铝_带配重脚蹬;三元乙丙脚胶_2#磨砂黑H87 | 1
311880343-0002 | 侧支架 | R7100_叉头20Cr,主体20#钢_普通_长度224;电泳+喷塑2#哑黑Q8A | 1
312150150-0002 | 左副搁脚部件 | R7100_铸铝_铝合金脚蹬;2#磨砂黑H87 | 1
312160175-0001 | 右副搁脚部件 | R712B_铸铝_铝合金脚蹬;2#磨砂黑H87 | 1
312730191-0001 | 工具盒 | R7100_PP;皮纹 | 1
312940016-0001 | 侧支架熄火开关 | R7100_旋转式_常开_线长550; | 1
320020425-0001 | 手把管 | R7100_整体式,加高款_变径管_铝合金;阳极氧化本色 | 1
320120044-0002 | 手把管平衡锤 | 2860_钢;镀三价彩锌Q09 | 2
320180225-0001 | 手把胶 | H500_带装饰头状态_合成橡胶PVC+NBR,硬度60º±5º;黑色 | 1
320190237-0001 | 加油器 | H500_带装饰头状态_胶套合成橡胶PVC+NBR,硬度60º±5º;黑色 | 1
320220095-0002 | 装饰头 | R7100_Q235B;电泳+2#哑黑H97 | 2
320240523-0001 | 离合拉索 | R7100_管长770_露长70;外露金属件三价黑锌Q10 | 1
320730004-0002 | 仪表安装板 | R7100_Q235,厚2;电泳+喷塑2#哑黑Q8A | 1
330020072-0001 | 主座垫 | R7100_普通_黑塑底板_高弹防滑皮革; | 1
330030076-0001 | 副座垫 | R7100_普通_黑塑底板_高弹防滑皮革; | 1
330230028-0001 | 座垫锁支架 | R8100;镀三价彩锌Q09 | 1
330250166-0001 | 座垫拉索 | R7100_管长255_露长29; | 1
330250167-0001 | 座垫拉索 | R7100_管长285_露长37; | 1
330480124-0004 | 后扶手 | H500_铝合金压铸扶手_左;2#磨砂黑H87 | 1
330480125-0004 | 后扶手 | H500_铝合金压铸扶手_右;2#磨砂黑H87 | 1
331990011-0001 | 座垫锁垫片 | R7100_不锈钢201; | 2
340020084-0005 | 油箱左装饰罩 | R7100_ABS料;亚光灰VG14 | 1
340030079-0005 | 油箱右装饰罩 | R7100_ABS料;亚光灰VG14 | 1
340060071-0012 | 油箱护板 | R7100_ABS料;3#珍珠白VW93_带横向标志+VOGE字样标牌(370381153-0001) | 1
340070059-0012 | 油箱护板2 | R7100_ABS料;3#珍珠白VW93_带横向标志+VOGE字样标牌(370381153-0001) | 1
340310552-0017 | 前挡泥板 | H500_ABS(LG 121H)料;3#珍珠白VW93+亚光灰VG14 | 1
340660361-0001 | 后挡泥板 | R7100_PP料;皮纹 | 1
340670227-0001 | 后挡泥板内板 | R7100_PA6+45%玻纤;皮纹 | 1
340690039-0001 | 后挡泥板檐板 | R7100_PP料;皮纹 | 1
340750707-0001 | 左侧盖 | R7100_ABS料;黑色皮纹 | 1
340870744-0001 | 右侧盖 | R7100_ABS料;黑色皮纹 | 1
341430716-0005 | 导流罩 | R7100_ABS料;亚光灰VG14 | 1
341450040-0004 | 导流罩左护板 | R7100_ABS料;亚光灰VG14_内喷 | 1
341460040-0004 | 导流罩右护板 | R7100_ABS料;亚光灰VG14_内喷 | 1
341490029-0003 | 导流罩装饰块 | R7100_ABS料_左;亚光灰VG14 | 1
341490030-0003 | 导流罩装饰块 | R7100_ABS料_右;亚光灰VG14 | 1
341570018-0001 | 导流罩胶条 | 2720_55×10×7_泡沫; | 1
341870103-0001 | 下导流罩 | R7100_PA6+45%玻纤;黑色 | 1
341880040-0001 | 下导流罩2 | R7100_PA6+45%玻纤;黑色 | 1
341890024-0001 | 下导流罩连接板 | R7100_PA6+45%玻纤;黑色 | 1
341900072-0002 | 下导流罩支架 | R7100_前_Q235;电泳+喷塑2#哑黑Q8A | 1
341900073-0002 | 下导流罩支架 | R7100_后_Q235;电泳+喷塑2#哑黑Q8A | 1
342040202-0006 | 左车体 | R7100_ABS料;亚光灰VG14_0BA_带500R字样_外贴_内喷 | 1
342050011-0002 | 车体支架 | R7100_左_Q235;电泳+喷塑2#哑黑Q8A | 2
342060015-0005 | 左车体装饰板 | R7100_ABS料;亚光灰VG14_内喷 | 1
342080201-0006 | 右车体 | R7100_ABS料;亚光灰VG14_0BA_带500R字样_外贴_内喷 | 1
342090015-0005 | 右车体装饰板 | R7100_ABS料;亚光灰VG14_内喷 | 1
342160137-0003 | 车体腹板 | R7100_带安装孔_ABS料;亚光灰VG14_内喷 | 1
342350453-0005 | 尾罩 | R7100_ABS料;亚光灰VG14_0BA_带VOGE字样_外贴 | 1
342500011-0001 | 车架左装饰罩 | R7100_ABS料;黑色皮纹_贴50×40×7泡沫垫块 | 1
342510011-0001 | 车架右装饰罩 | R7100_ABS料;黑色皮纹_贴50×40×7泡沫垫块 | 1
342530106-0001 | 头盔挂钩 | R710B_Q235;镀三价彩锌Q09 | 1
342530107-0001 | 头盔挂钩 | R7120_组合件,管长305; | 1
343720014-0001 | 车体连接件 | R7100_PP料;皮纹 | 1
344220005-0001 | 油箱护板左内板 | R7100_PP料;皮纹_粘泡沫垫块 | 1
344230008-0003 | 油箱护板左装饰罩 | R7100_ABS料;亚光灰VG14 | 1
344240005-0001 | 油箱护板右内板 | R7100_PP料;皮纹_粘泡沫垫块 | 1
344250008-0003 | 油箱护板右装饰罩 | R7100_ABS料;亚光灰VG14 | 1
344380017-0001 | 油箱左内装饰件 | R7100_PP料;皮纹 | 1
344390017-0001 | 油箱右内装饰件 | R7100_PP料;皮纹 | 1
360010108-0001 | 工具附件 | R7100_6件套_含工具袋\两用起子\起子手柄\14-17呆扳手\5#内六角扳手\6#内六角扳手; | 1
360132588-0001 | 说明书 | R7100_出口_英文版面_LX500内容,排量471ml,功率34.5kw_185×128;LX出口通用封面_联合电子电喷 | 1
360170035-0001 | 合格证 | 欧标_157g铜版纸,290×210_双面印刷; | 1
360500470-0001 | 左后视镜 | R712B_菱形镜_镜壳PP料,镜杆Q235_带配重块;欧标号E9-001259_镜壳黑坯,镜杆喷塑2#哑黑Q8A_带H500 A084956字样_镜片崁胶条_防紫外线 | 1
360530468-0001 | 右后视镜 | R712B_菱形镜_镜壳PP料,镜杆Q235_带配重块;欧标号E9-001259_镜壳黑坯,镜杆喷塑2#哑黑Q8A_带H500 A084956字样_镜片崁胶条_防紫外线 | 1
361130004-0001 | 冷却液 | 2860_GLYSANTIN,G40; | 1.28
370310033-0001 | 警示标贴 | B110_英文_油箱警告_贴油箱;红色 | 1
370320138-0001 | 提醒标贴 | B110_英文_提示加油标记;贴于发动机 | 1
370320645-0001 | 提醒标贴 | J330_英文_提示链条调节;贴于链盒_灰底黑字 | 1
370322824-0001 | 提醒标贴 | 2770_英文_发动机换档图标贴43×29_国际六档;贴于发动机 | 1
370326120-0001 | 提醒标贴 | 燃油相溶性标贴,带E5字样_15×15;白底黑字 | 1
370381217-0001 | 字样标牌 | 欧五辨识标牌,带EURO V字样_水晶胶_45×8.5;黑底白字 | 1
370410415-0001 | 车架铭牌 | R710B_82×28_孔距75_英文,带CHONGQING LONCIN MOTOR CO.,LTD. L3e-A2 e9 168/2013 11433字样_铝牌_欧五; | 1
380020185-0001 | 六角头轴肩螺栓 | R7100_带台阶_M10_L=35_Φ12×17_8.8级_钢_侧支架螺栓;镀三价彩锌Q09 | 1
380070022-0009 | 六角头螺栓 | GB/T 5783_M6_L=12;镀三价彩锌Q09 | 2
380140013-0013 | 六角头法兰面螺栓 | GB/T 5789_M6_L=16;镀三价彩锌Q09 | 7
380140052-0009 | 六角头法兰面螺栓 | GB/T 16674.1_M6_L=40;镀三价彩锌Q09 | 2
380140054-0011 | 六角头法兰面螺栓 | GB/T 5789_M6_L=30;镀三价彩锌Q09 | 2
380140067-0013 | 六角头法兰面螺栓 | GB/T 5789_M6_L=12;镀三价彩锌Q09 | 18
380140077-0012 | 六角头法兰面螺栓 | GB/T 5789_M6_L=20;镀三价彩锌Q09 | 1
380140091-0011 | 六角头法兰面螺栓 | GB/T 16674.1_M8_L=25;镀三价彩锌Q09 | 2
380140103-0015 | 六角头法兰面螺栓 | GB/T 5789_M6_L=25;镀三价彩锌Q09 | 9
380140148-0007 | 六角头法兰面螺栓 | GB/T 16674.1_M8_L=50;镀三价彩锌Q09 | 2
380140194-0004 | 六角头法兰面螺栓 | GB/T 16674.2_M10×1.25_L=30;镀三价彩锌Q09 | 2
380140318-0004 | 六角头法兰面螺栓 | Q/LX G 8.1_A型_M6_L=25;镀三价彩锌Q09 | 2
380140536-0004 | 六角头法兰面螺栓 | GB/T 5789_M8_L=35_10.9级;镀三价彩锌Q09 | 4
380190005-0013 | 内六角螺钉 | GB/T 70.1_M6_L=16;镀三价彩锌Q09 | 4
380190009-0010 | 内六角螺钉 | GB/T 70.1_M8_L=30;镀三价彩锌Q09 | 2
380190011-0011 | 内六角螺钉 | GB/T 70.1_M8_L=25;镀三价彩锌Q09 | 10
380190030-0009 | 内六角螺钉 | GB/T 70.1_M8_L=35;镀三价彩锌Q09 | 4
380190034-0005 | 内六角螺钉 | GB/T 70.1_M5_L=16;镀三价彩锌Q09 | 2
380190037-0007 | 内六角螺钉 | GB/T 70.1_M5_L=12;镀三价彩锌Q09 | 4
380190039-0012 | 内六角螺钉 | GB/T 70.1_M6_L=25;镀三价彩锌Q09 | 2
380190051-0010 | 内六角螺钉 | GB/T 70.1_M8_L=16;镀三价彩锌Q09 | 1
380190068-0005 | 内六角螺钉 | GB/T 70.1_M5_L=25;镀三价彩锌Q09 | 2
380190071-0007 | 内六角螺钉 | GB/T 70.1_M6_L=35;镀三价彩锌Q09 | 2
380190185-0001 | 内六角螺钉 | GB/T 70.1_M8_L=25_不锈钢; | 4
380190188-0001 | 内六角螺钉 | GB/T 70.1_M8_L=40_不锈钢; | 4
380190477-0003 | 内六角螺钉 | R6130_盘头Φ14_M6_L=12_6.8级_钢_覆盖件;镀三价彩锌Q09 | 27
380190478-0003 | 内六角螺钉 | R6130_盘头Φ14_M6_L=16_6.8级_钢_覆盖件;镀三价彩锌Q09 | 6
380190479-0003 | 内六角螺钉 | R6130_盘头Φ14_M6_L=20_6.8级_钢_覆盖件;镀三价彩锌Q09 | 15
380190499-0001 | 内六角螺钉 | R7100_盘头Φ14（台阶Φ8×2.5）_M6_L=12_6.8级_不锈钢_覆盖件; | 3
380190500-0001 | 内六角螺钉 | R7100_盘头Φ14_M6_L=12_6.8级_不锈钢_覆盖件; | 16
380190501-0001 | 内六角螺钉 | R7100_盘头Φ14_M6_L=16_6.8级_不锈钢_覆盖件; | 8
380190502-0001 | 内六角螺钉 | R7100_盘头Φ14_M6_L=20_6.8级_不锈钢_覆盖件; | 9
380190509-0001 | 内六角螺钉 | GB/T 70.1_M10×1.5_L=65;镀三价彩锌Q09 | 2
380230008-0003 | 十字槽带盘螺钉 | Q/LX G16_TC1_M5_L=20;镀三价彩锌Q09 | 3
380310006-0011 | 十字槽盘头自攻螺钉 | GB/T 845_ST 4.2_L=16;镀三价彩锌Q09 | 5
380310007-0007 | 十字槽盘头自攻螺钉 | GB/T 845_ST 4.2_L=12;镀三价彩锌Q09 | 53
380310054-0004 | 十字槽盘头自攻螺钉 | GB/T 845_ST 4.2_L=20;镀三价彩锌Q09 | 2
380330005-0003 | 盖形螺母 | Q/LX G16_TB1_M6;镀三价彩锌Q09 | 2
380330031-0003 | 盖形螺母 | J230_带盘_M8_H=25;镀三价彩锌Q09 | 4
380340008-0008 | 六角螺母 | GB/T 6170_M10×1.25;镀三价彩锌Q09 | 1
380370001-0005 | 六角法兰面螺母 | GB/T 6177.1_M5_8级;镀三价彩锌Q09 | 10
380370002-0005 | 六角法兰面螺母 | GB/T 6177.1_M10_8级;镀三价彩锌Q09 | 4
380370003-0014 | 六角法兰面螺母 | GB/T 6177.1_M6_8级;镀三价彩锌Q09 | 11
380380003-0003 | 非金属六角法兰锁紧螺母 | H500_M20×1.5;镀三价彩锌Q09 | 1
380400001-0009 | 全金属六角法兰锁紧螺母 | GB/T 6187.2_M10×1.25;镀三价彩锌Q09 | 4
380400002-0008 | 全金属六角法兰锁紧螺母 | GB/T 6187.2_M12×1.25;镀三价彩锌Q09 | 5
380400007-0008 | 全金属六角法兰锁紧螺母 | GB/T 6187.1_M8;镀三价彩锌Q09 | 1
380400016-0007 | 全金属六角法兰锁紧螺母 | GB/T 6187.2_M14×1.5;镀三价彩锌Q09 | 1
380420006-0006 | 卡子螺母 | Q/LX G16_TE1_M6;镀三价彩锌Q09 | 1
380420062-0001 | 卡子螺母 | R7100_M6_长17.5,宽15_65Mn;镀三价彩锌Q09 | 9
380450003-0012 | 平垫圈 | GB/T 97.1_内径8;镀三价彩锌Q09 | 3
380450004-0014 | 平垫圈 | GB/T 97.1_内径6;镀三价彩锌Q09 | 1
380450006-0011 | 平垫圈 | GB/T 97.1_内径10;镀三价彩锌Q09 | 4
380450007-0014 | 平垫圈 | GB/T 96.1_内径6;镀三价彩锌Q09 | 6
380450017-0006 | 平垫圈 | GB/T 848_内径12;镀三价彩锌Q09 | 2
380450298-0001 | 平垫圈 | Q/LX G 8.7_内径10_外径15_厚度1_铜;氧化Q07 | 19
380450908-0001 | 平垫圈 | H500_内径26_外径42_厚度0.5_不锈钢; | 1
380450968-0001 | 平垫圈 | H500_内径25.8_外径50_厚度0.5_不锈钢; | 1
380451002-0003 | 平垫圈 | Q/LX G 8.7_内径8_外径20_厚度2_Q235;镀三价彩锌Q09 | 1
380451237-0001 | 平垫圈 | R7100_内径25.5_外径38_厚3_方向柱;镀三价彩锌Q09 | 1
380451270-0001 | 平垫圈 | R613C_内径8.2_外径25_厚0.3_浮动盘与轮毂之间; | 10
380451371-0001 | 平垫圈 | R7120_不锈钢_内径10_外径20_厚1_发动机悬挂; | 1
380460002-0010 | 弹性垫圈 | GB/T 93_d=10;镀三价彩锌Q09 | 4
380460048-0001 | 弹性垫圈 | R613C; | 10
380470076-0003 | 翻边垫圈 | J530_Φ18×Φ9×Φ6.3×9;镀三价彩锌Q09 | 4
380470084-0002 | 翻边垫圈 | H500_Φ35×Φ10.5×4_Q235,1.5mm板材;上连板卡座连接电泳+喷塑2#哑黑Q8A | 2
380470137-0001 | 翻边垫圈 | R4100_Φ24×2+Φ10×13,内径Φ6.5;镀三价彩锌Q09 | 2
380570001-0008 | 开口挡圈 | GB/T 896_d=6;镀三价彩锌Q09 | 1
380580118-0001 | 铆钉 | GB/T 12618_d=3_L=14; | 2
380590002-0006 | 开口销 | GB/T 91_d=2_L=20;镀三价彩锌Q09 | 1
380590068-0001 | 开口销 | R7100;镀三价彩锌Q09 | 1
380610016-0005 | 销轴 | GB/T 882_d=6_L=20;镀三价彩锌Q09 | 1
380610395-0001 | 销轴 | R7100;镀三价彩锌Q09 | 1
380610416-0001 | 销轴 | R7100_带孔_Q235_d=8_L=93_油箱用;镀三价彩锌Q09 | 1
380650621-0001 | 油封 | H500_d=41_D=53_b=3_方向柱用; | 1
380741369-0001 | 通气管 | R7100_Φ7×Φ11×(800+30)_NBR/PVC/CSM_溢流管;一端带φ10.5管夹 | 1
380741489-0001 | 通气管 | R710B_Φ12×Φ18×(73+106+46)_丙烯酸脂＋编网_二次进气阀到二次进气管;带两个钢丝夹 | 1
380741490-0001 | 通气管 | R710B_Φ12×Φ18×(60+76+42)_NBR+PVC/CSM_二次进气阀到空滤器;带两个钢丝夹 | 1
380751034-0001 | 油管 | R7100_内径7,外径14,长70+85_氟橡胶+ECO(FKM-1);打刻流向标记 | 1
380751037-0001 | 油管 | R7100_内径7,外径14,长48.5+97.5+49_氟橡胶+ECO(FKM-1);打刻流向标记 | 1
380760398-0001 | 水管 | R7100_内径21,外径29,长52+94+116+107+88_三元乙丙橡胶(EPDM)+聚酯乙烯_进水管;带橡胶护套 | 1
380760399-0001 | 水管 | R7100_内径19,外径27,长75+225+179+65_三元乙丙橡胶(EPDM)+聚酯乙烯_出水管;带橡胶护套 | 1
380760400-0001 | 水管 | R7100_内径6,外径10,长850_三元乙丙橡胶(EPDM)_补水管;两端带φ9.5管夹 | 1
380760401-0001 | 水管 | R7100_内径6,外径10,长23+382_三元乙丙橡胶(EPDM)_溢流管;一端带φ9.5管夹 | 1
380820512-0004 | 衬套 | 1730_翻边Φ9(Φ18×1.5)_内径6_长10;镀三价彩锌Q09 | 15
380822734-0003 | 衬套 | H500_外径台阶(Φ38×4)×Φ32_内径20_长17.5_45钢;镀三价彩锌Q09 | 1
380822735-0003 | 衬套 | H500_外径30_内径20_长13_45钢;镀三价彩锌Q09 | 1
380822762-0002 | 衬套 | H500_外径16_内径10_长40_Q235;镀三价彩锌Q09 | 2
380823593-0001 | 衬套 | R7100_外径22_内径10.5_长45.5;镀三价彩锌Q09 | 1
380823594-0001 | 衬套 | R7100_外径22_内径10.5_长34.5;镀三价彩锌Q09 | 1
380823595-0001 | 衬套 | R7100_外径24_内径10.5_长8;镀三价彩锌Q09 | 2
380823597-0001 | 衬套 | R7100_外径22_内径15_长12_45钢;平叉右_镀三价彩锌Q09 | 1
380823804-0001 | 衬套 | R7100_外径28(台阶Ф38×4)_内径20_长19_45钢;镀三价彩锌Q09 | 1
380823817-0001 | 衬套 | R613C_外径19(台阶Φ28×1.7)_内径8.2_长5.1_1Cr18Ni19Ti; | 10
380841222-0001 | 密封圈 | R7120_O型圈_D=23.6_d=2.65_丁腈橡胶_方向柱用; | 1
380841236-0001 | 密封圈 | R7100_矩形截面_D=12_外径17_d=3.0_丁腈橡胶_变速踏板用;5230146-102316 | 2
380870739-0003 | 轴 | H500_内六角头_大径20/M18×1.5_长191_40Cr_头部Φ28×56;镀三价彩锌Q09_前轮轴 | 1
380870985-0001 | 轴 | R7100_大径20_长324;后轮轴_镀三价彩锌Q09 | 1
380870986-0001 | 轴 | R7100_大径15_长268;平叉轴_镀三价彩锌Q09 | 1
380870988-0001 | 轴 | R7100_大径10_长150;镀三价彩锌Q09 | 2
380870990-0001 | 轴 | R7100_大径10_长60;镀三价彩锌Q09 | 1
380870991-0001 | 轴 | R7100_大径10_长70;镀三价彩锌Q09 | 3
380871007-0001 | 轴 | R7100_内六角圆柱头_大径12_长50;镀三价彩锌Q09 | 1
380871008-0001 | 轴 | R7100_内六角圆柱头_大径12_长60;镀三价彩锌Q09 | 1
380871011-0001 | 轴 | R7100_带法兰盘_大径12_长65;镀三价彩锌Q09 | 3
380871123-0001 | 轴 | R7120_带法兰盘_大径10_长45;镀三价彩锌Q09 | 2
380880072-0001 | T字型胶圈 | H500_Φ30×5+Φ22×19+Φ16×24_手把卡座减震胶圈_三元乙丙胶;黑色 | 4
380880089-0001 | T字型胶圈 | R7100_Φ8×24+Φ24×4+Φ19×20_三元乙丙橡胶;黑色(5230341-1627) | 2
380880092-0001 | T字型胶圈 | R7100_Φ18×3+Φ12×7+Φ9×10_三元乙丙橡胶;5230351-0210 | 2
380890173-0001 | 工字型胶圈 | L030_Φ16.5×2.5+Φ10.5×3+Φ16.5×2.5+Φ8.5×8_三元乙丙_XH100805; | 13
380890174-0001 | 工字型胶圈 | L040_Φ18×3+Φ12×2+Φ18×3+Φ8×8_三元乙丙_用于仪表支架_XH101903; | 4
380890311-0001 | 工字型胶圈 | H500_Φ22×2.5+Φ16×15+Φ22×2.5+Φ8×20_三元乙丙;黑色 | 2
380900089-0002 | 箍带 | D060_L=250_B=5_尼龙_固定电缆用;黑色 | 35
380900131-0001 | 箍带 | 1920_L=58_XJ 2A_固定闸把线束_522000-0032;黑色 | 4
380900145-0001 | 箍带 | J530_L=48_XJ 2A_固定前碟刹油管;黑色 | 2
380900283-0001 | 箍带 | R7100_L=200,B=25_三元乙丙橡胶;5230351-1680-0 | 1
380900297-0001 | 箍带 | R7100_Φ4×150_硅橡胶;5230523-0856 | 1
380910037-0001 | 仿工字型胶圈 | L100_三元乙丙_内孔11.5×8.5,槽宽为2_空滤器下装配孔; | 6
380930128-0001 | 定位线卡 | R7100_Φ12_LF25-D;黑色 | 2
380950352-0001 | 管夹 | H500_单耳无级PG167 15.7-706R,不锈钢; | 4
380950455-0001 | 管夹 | R7100_Φ27_钢板夹;喷砂Q06 | 2
380950456-0001 | 管夹 | R7100_Φ29_钢板夹;喷砂Q06 | 2
380950461-0001 | 管夹 | R7100_Φ10.5_尼龙夹;黑色 | 1
380950462-0001 | 管夹 | R7100_Φ10.5×11_尼龙夹;黑色 | 1
380960271-0002 | 卡箍组合 | R7100_板厚1.2×板宽16×工作直径Φ65_普通钢板;电泳+喷塑2#哑黑Q8A | 1
381130025-0001 | 缓冲胶钉 | 2860_头部Φ10,长16_三元乙丙橡胶_牌照缓冲胶;5230341-105502 | 1
381130027-0001 | 缓冲胶钉 | R7100_安装孔6.5,总长10_三元乙丙橡胶_仪表支架;5230341-300312 | 2
381130028-0001 | 缓冲胶钉 | R6110_Φ8×7+Φ4.5×4_三元乙丙橡胶_侧盖;黑色_5230351-0458 | 2
381140654-0001 | 拉簧 | R7100_侧支架_双簧_外Φ2.5×Φ13×130,内Φ1.5×Φ7.5×130;镀三价彩锌Q09 | 1
381530024-0001 | 橡胶护套 | H500_φ19×φ14×40_三元乙丙;黑色 | 1
500321062-0001 | 全车锁 | R7100_含点火开关锁,国二油箱锁高22,座垫锁(5锁片),锁止结构,内齿钥匙;异形手柄_内齿8齿_橡胶耐乙醇汽油 | 1
500790031-0001 | 平叉部件组合 | R7100_含滚针轴承,油封,平叉焊接组合;电泳+星空黑H1C | 1
500820006-0002 | 小摇架组合 | R7100_含摇架,滚针轴承,油封;摇架主体电泳+喷塑2#哑黑Q8A | 1
680630003-0001 | 制动液 | GB 12981_HZY4_DOT4_长城; | 0.1
9XNJZ026-0003 | 虚拟件 | 整车包装>LX500包装2_出口无极版面 | 1
F3101R0040-8H0V001 | KE系列 | KE500双缸水冷电喷纯电起动单排发动机>徽标+VOGE-国六^350-18极电喷^420^KE500重隆-4组7片富士摩擦片-86A0－15齿-600启动电机线长-M8^M8外露22-欧五排放^出口>中间61#灰色两边6#黑色H0V>进气管 86A0_PR71专用;带两个镀黑锌Q10抱箍_标记为两行,HG数字和714*2<(>&<)>调压整流器86A0_18级_短路式_40A;*1 | 1
791.38

## LR710BR001CKV02GGZ
子件物料号 | 物料组描述 | 子件物料长描述 | 数量
110520837-0001 | 左后盖 | R7100_PA6+45%玻纤;黑色皮纹 | 1
160010120-0001 | 散热器部件 | R7100_水冷_长375×宽216.5×高100;2#哑黑H97 | 1
160310064-0001 | 冷却水箱 | R7100_PE料;白色 | 1
160380005-0002 | 散热器上支耳 | R7100_Q235,板厚2;电泳+喷塑2#哑黑Q8A | 1
160500024-0001 | 水箱盖 | R7100_三元乙丙橡胶;黑色 | 1
170010035-0001 | 燃油滤清器 | H500_精滤器_进口Φ8,出口Φ8; | 1
170420026-0001 | 电磁阀 | R6200_MV34-5HL; | 1
170501391-0012 | 油箱 | R7100_单面镀锌钢板(0.8mm)_沉口锁_国四_不带油箱锁支架;74#灰色VG3Y_0BB_带工艺标贴(370850002-0001) | 1
170690079-0001 | 油箱支撑胶套 | R7100_三元乙丙橡胶;5230341-1622 | 2
171210659-0001 | 油门拉索 | R7100_管长775_露出长度88;外露金属件三价黑锌Q10 | 1
171210692-0001 | 油门拉索 | R7100_管长755_露出长度112_350F;外露金属件三价黑锌Q10 | 1
172710092-0003 | 电子控制器ECU | R7100_UAES,MSE6.0,48pin;欧五_V1_E5,92#汽油及以上_ECU程序识别码00920003 | 1
172750024-0001 | 氧传感器 | 86A0_UASE,0258006974型,线长310;带0258006974字样 | 2
172800010-0001 | 电子燃油泵支架总成 | 277K_安装地板长114.5,宽63,高149_适用于MA油箱;打刻DYB2 | 1
172810056-0001 | 节气门体总成 | R7100_UAES_喉口直径Φ34_带IACV(怠速控制阀,F01R065921型),带传感器(节气门位置传感器,进气温度传感器,进气压力传感器),带燃油蒸发控制接头; | 1
173060008-0001 | 燃油滤清器胶套 | 286A_三元乙丙橡胶; | 1
173840006-0002 | 燃油滤清器支架 | R7100;电泳+喷塑2#哑黑Q8A | 1
173850136-0001 | 燃油蒸发控制组件 | R7100_含倾倒阀/管夹/通气管组合;打刻:TG3 YP_进口碳粉 | 1
174870004-0002 | 电子控制器支架 | R7100;电泳+喷塑2#哑黑Q8A | 1
174960002-0001 | 油轨组合 | 86A0_含2只F01R00MG05型喷油器,含2只卡箍;喷油器带F01R00MG05字样 | 1
180020998-0002 | 空滤器 | R7100_容积4.7L_纸质滤芯_出气管孔径Φ34mm;带YP KL2字样和欧标E9 LX HR71标识 | 1
180490078-0001 | 二次进气阀支架 | R710B_Q195;电泳黑漆Q12 | 1
180650133-0001 | 排气口密封垫 | R7100_Φ43.5×5×5_不锈钢+石墨; | 2
180720237-0001 | 消声器体后段 | R7100_KE500发动机_SUS304;拉丝 | 1
181160066-0001 | 消声器排气管前段 | R710B_Basf_前Φ37×60×100目,后Φ63×123×95跑道型 400目_SUS304料;打刻"e9 LX HR71-1"字样_表面拉丝处理 | 1
181930030-0002 | 炭罐支架 | R7100;电泳+喷塑2#哑黑Q8A | 1
193700664-0002 | 变速踏板 | R7100_单臂_冲压件;电泳+喷塑2#哑黑Q8A | 1
260010242-0001 | 链条 | R7100_520EX_118节_油封链条,全封闭式; | 1
260060238-0001 | 链盒 | R7100_半包_塑料; | 1
270810177-0001 | 起动继电器 | 2630_圆形_(绿/红、黄/红)组合插头/DJ7021A-2.8-21_线长120mm_立式双挂胶套;三元乙丙胶套 | 1
270870014-0001 | 电器件防护套 | R8100_三元乙丙橡胶_5230341-1716; | 2
270930048-0001 | 点火线圈体 | 277K_DQG1123型;打刻:DQG1123和国四申报标识DQ3 | 2
270940040-0001 | 点火线圈线束 | R7100_线长120; | 2
271060401-0001 | 蓄电池 | R7100_MG12A-BS-C_151×87×105_12V/10Ah_左正,右负_全免维护; | 1
271232316-0001 | 主电缆 | R7100_联电电喷_KE500_六档_片式保险_直流全波_灯光常亮_不带USB接口_带68KΩ诊断电阻; | 1
271350112-0001 | 点火开关罩 | R7100_PP料;皮纹 | 1
271390530-0001 | 左闸把部件 | R7100_尼龙+玻纤_直流_不带风门手柄_线长500; | 1
271510202-0001 | 左手柄部件 | R7100_可调_带离合开关_不带驻车开关_杠杆比4.0;手柄抛丸Q05,卡座喷塑(黑)Q13 | 1
271590508-0001 | 右闸把部件 | R7100_尼龙+玻纤_直流_纯电起动_线长650; | 1
271760164-0001 | 后制动开关 | R7100_组合插头_线长450; | 1
272470156-0001 | 副电缆 | R7100_侧倾传感器转接线; | 1
272800019-0001 | 电器盒 | 2860_15A片式保险2组,继电器3组(其中K2含10A片式保险),备用片式保险10A/15A各2枚_壳体PP料,安装胶套三元乙丙; | 1
273310003-0001 | 侧倾传感器 | R7100_65°_负控; | 1
273610003-0001 | 快换接头 | H500;黑色 | 2
280010113-0001 | 侧光片 | H500_条形两端半圆状;带CCC标识及欧标号IA-E4-02-3713,带KM-206字样_自带粘胶 | 2
280050054-0002 | 前侧光片连接支架 | H500_Q235,2mm板材;电泳+喷塑2#哑黑Q8A | 1
280060026-0002 | 前侧光片连接支架2 | H500_Q235,2mm板材;电泳+喷塑2#哑黑Q8A | 1
280110132-0001 | 后反射器 | H2690_条形两端半圆状;红色,黑色底座_带CCC标识及欧标号IA-E4-02-3713 | 1
280150086-0001 | 闪光器 | R7100_电子式_短路保护_不带蜂鸣_方形_用于LED转向灯;带缺灯警示 | 1
280190232-0001 | 喇叭 | 1660_φ90_单喇叭_带支架;2#亚光黑H93_带CCC标识及带欧标号Ⅱ E13-000645,带DL125φ87字样_带胶垫 | 1
280200205-0001 | 喇叭支架 | R710B_Q235_单喇叭;电泳+喷塑2#哑黑Q8A | 1
280350929-0001 | 前照灯 | R7100_异形_LED_带位置灯_带灯带_线长300;带3C标识,欧标模刻WCR-DS PL, E9 10, 02 16951,前位置灯模刻E9 50R-00 16951_模刻产品型号YJD154-1 | 1
280460191-0002 | 前照灯支架 | H500_上支架-冲压件,连接前照灯背板与上连扳-Q235,3mm板;电泳+喷塑2#哑黑Q8A | 1
280580656-0001 | 尾灯 | R4100_LED5730_不带后转向灯_不带牌照灯_线长150;带欧标号E9-50R-16829,带3C标识及1704T字样 | 1
280720074-0001 | 后牌照灯 | R7100_3颗3528LED,散插头;无色透明灯罩_带欧标号E9-50R-001797,带3C标识及YJD119-4字样 | 1
280760627-0001 | 左转向灯 | 272J_3颗5730LED_散插头;带3C标识,欧标号E4-50R-002560_琥珀色内罩_带YJD44-2-4A字样 | 1
280770460-0001 | 左转向灯2 | 3550_LED灯_异形_线长400;带3C标识,欧标号E4-50R-002560_琥珀色内罩_带YJD44-2-4A字样 | 1
280780615-0001 | 右转向灯 | 272J_3颗5730LED_散插头;带3C标识,欧标号E4-50R-002560_琥珀色内罩_带YJD44-2-4A字样 | 1
280790444-0001 | 右转向灯2 | 3550_LED灯_异形_线长400;带3C标识,欧标号E4-50R-002560_琥珀色内罩_带YJD44-2-4A字样 | 1
280800178-0001 | 缓冲胶套 | 2860_三元乙丙橡胶_17×9×6;5230351-0737 | 5
281371376-0001 | 仪表组件 | R7100_异形组合仪表_LCD全液晶仪表_6档_10G抗震_线长400;带SL3字样 | 1
281850345-0001 | 油位传感器 | R7100_机械式_划变电阻_4孔式_线长200; | 1
281920033-0001 | 速度传感器 | R7100_霍尔元件式_电流型_Φ6.7×18.4_线长1000; | 2
284110007-0002 | 前照灯安装座 | R7100_Q235,厚2;电泳+喷塑2#哑黑Q8A | 1
290020687-0001 | 前轮 | R7120_铝轮_3.5×17_浮动双盘_真空胎_轴径φ20_电子式计速器_带ABS齿圈安装孔;轮毂喷粉+2#哑黑H97 | 1
290150550-0001 | 轮胎 | H500_120/70ZR17_真空胎;带欧标号E3-75R-003155,带3C标识及A037477字样 | 1
290150551-0001 | 轮胎 | H500_160/60ZR17_真空胎;带欧标号E3-75R-0053849,带3C标识及A037477字样 | 1
290200057-0001 | 气门芯 | H500_真空胎用; | 2
290220613-0002 | 后轮 | R7100_铝轮_4.5×17_碟刹_真空胎_缓冲块_轴径φ20;轮毂喷粉+2#哑黑H97 | 1
290310093-0001 | 后轮缓冲块 | R7100; | 5
290380254-0001 | 缓冲体部件 | R7100_520_45齿_5爪_轴孔Φ20;链轮三价彩锌Q09,链轮座2#哑黑H97 | 1
291120457-0002 | 后制动踏板 | R7100_板材冲压成形_碟刹;电泳+喷塑(2#哑黑)Q8A | 1
291320198-0002 | 后制动踏板回位簧 | 2860_55.5×16.5×9×2.5;镀三价彩锌Q09 | 1
291330138-0002 | 后制动开关拉簧 | 2860_43×7.7×11.5×1.2;镀三价彩锌Q09 | 1
291420210-0001 | 前碟刹盘 | R712B_浮动花盘_Φ298×Φ170×4.5_五孔(Φ19.1×5);纯黑H01 | 2
291440040-0001 | 碟刹盘紧固螺栓 | R7100_内六角_轴位直径10×9/M8×25;镀三价彩锌Q09 | 5
291440042-0001 | 碟刹盘紧固螺栓 | R613C_内六角_盘头直径14×5/M8×25;镀三价彩锌Q09 | 10
291480178-0001 | 前碟刹上泵 | R7100_活塞直径Φ14; | 1
291640128-0001 | 前碟刹下泵 | H500_2活塞Φ27×2、浮动钳、安装孔距80_左边;带日信标识 | 1
291650014-0001 | 前碟刹下泵2 | H500_2活塞Φ27×2、浮动钳、安装孔距80_右边;带日信标识 | 1
291800031-0001 | 碟刹软管螺栓 | 2720_M10×1.25×22,带进油孔_上泵;三价彩锌Q09 | 4
291800034-0002 | 碟刹软管螺栓 | R7100_M10×1×19;黑色三价锌镍合金 | 4
291800035-0002 | 碟刹软管螺栓 | R7100_M10×1.25×35;三价彩锌Q09 | 1
291820012-0001 | ABS防抱死装置 | R7100; | 1
291930052-0001 | 后碟刹盘 | R7100_花盘_Φ240×Φ103×5_五孔(Φ10×5);纯黑H01 | 1
291980059-0001 | 后碟刹上泵 | R7100_活塞Φ14; | 1
292010050-0001 | 后碟刹下泵 | R7100_浮动式_1×Φ38; | 1
292230104-0001 | 前碟刹软管组件 | R7100_航空管_下;黑色_软管带V030927字样 | 1
292270050-0002 | 碟刹软管固定支架 | R7100_车架;镀三价彩锌Q09 | 2
293500010-0002 | 油杯支架 | R7100;电泳+喷塑2#哑黑Q8A | 1
294180001-0001 | ABS连接油管 | R7100_前进_航空管;软管带V030927字样_黑色 | 1
294180002-0001 | ABS连接油管 | R7100_前出_航空管;软管带V030927字样_黑色 | 1
294180003-0001 | ABS连接油管 | R7100_后进_航空管;软管带V030927字样_黑色 | 1
294180004-0001 | ABS连接油管 | R7100_后出_航空管;软管带V030927字样_黑色 | 1
297700002-0002 | ABS安装支架 | R7100_Q235,厚2;电泳+喷塑2#哑黑Q8A | 1
297710004-0001 | ABS齿圈 | R7100_后_Q235,厚2;三价彩锌Q09 | 1
297710007-0001 | ABS齿圈 | R8100_前_Q235B;三价彩锌Q09 | 1
300121261-0001 | 车架 | R7100_街车_KE500_水冷_前后分体_后碟刹_后扶手;电泳+星空黑H1C_防紫外线 | 1
300330889-0002 | 覆盖件支耳 | R7100_车体_左右;镀三价彩锌Q09 | 2
300440147-0002 | 油箱后支撑 | R7100;电泳+喷塑2#哑黑Q8A | 1
300460076-0001 | 车架尾段 | R7100;电泳+星空黑H1C_防紫外线 | 1
300590014-0002 | 大摇架 | R7100_345钢_无轴承;三价彩锌Q09 | 2
301460129-0001 | 电器件支撑 | R7100_点火器;沙纹 | 1
301460134-0002 | 电器件支撑 | R7100_保险盒支架;电泳+喷塑2#哑黑Q8A | 1
302180007-0002 | 座垫拉索支撑件 | R7100;镀三价彩锌Q09 | 1
303890002-0002 | 侧倾控制器安装支架 | R7100;电泳+喷塑2#哑黑Q8A | 1
310130279-0001 | 方向柱本体 | R7100_三孔位置度210×35_减震孔径55_立管高230;方向柱座喷砂 阳极氧化本色消光_倒置减震状态 | 1
310180210-0001 | 上连板 | R7100_整体手把_三孔位置度210×35_减震孔径54_铝合金;喷砂 阳极氧化本色消光_倒置减震状态 | 1
310200114-0001 | 方向把卡子 | R7120_安装孔距41_6082;喷砂 阳极氧化本色消光 | 1
310210057-0001 | 方向把卡座 | R7100_安装孔距41_铝合金;喷砂 阳极氧化本色消光 | 2
310250016-0001 | 方向柱锁紧螺栓 | R7100_M18×1.5_L=36;喷砂 阳极氧化本色消光 | 1
310260048-0001 | 方向柱锁紧螺母 | R7100_35钢_M25×1;镀白锌Q08 | 3
310290019-0001 | 止锁垫片 | R7100_Ф25×Ф36×2_Q235;镀蓝白锌Q16 | 1
310310058-0001 | 方向柱防尘盖 | R7100_外径62.5,内径61.5_201不锈钢,厚0.5; | 1
310370068-0001 | 轴承座圈 | R7100_锥形轴承_Φ51×Φ42×13; | 2
310390064-0001 | 轴承挡圈 | R7100_锥形轴承_Φ25×16_GCr15; | 2
310450670-0001 | 前减震器 | R7100_倒置_碟刹_总长790_叉管直径Φ41_前轮轴孔Φ20-M18×1.5_行程120_普通;上装饰筒阳极氧化本色,底筒磨砂闪金黑H1B | 1
310460614-0001 | 前减震器2 | R7100_倒置_碟刹_总长790_叉管直径Φ41_前轮轴孔Φ28_行程120_普通;上装饰筒阳极氧化本色,底筒磨砂闪金黑H1B | 1
310790563-0001 | 后减震器 | R7100_单减_摇架式_不带气囊_最大外径84×自由长度328×最大压缩行程61;弹簧公安白W06_阻尼器、调节器、上接头三价彩锌Q09 | 1
311410205-0001 | 链条护卡 | R7100_聚氨酯; | 1
311430133-0001 | 链条调节器 | R8100_铝合金+Q235钢板_内嵌式_轮轴孔径20;镀三价彩锌Q09 | 2
311450033-0002 | 调节器挂板 | R7100_右_铝合金;星空黑H1C_防紫外线 | 1
311450034-0002 | 调节器挂板 | R7100_左_铝合金;星空黑H1C_防紫外线 | 1
311650153-0002 | 左主搁脚部件 | R7100_铸铝_带配重脚蹬;三元乙丙脚胶_2#磨砂黑H87 | 1
311660165-0002 | 右主搁脚部件 | R7100_铸铝_带配重脚蹬;三元乙丙脚胶_2#磨砂黑H87 | 1
311880343-0002 | 侧支架 | R7100_叉头20Cr,主体20#钢_普通_长度224;电泳+喷塑2#哑黑Q8A | 1
312150150-0002 | 左副搁脚部件 | R7100_铸铝_铝合金脚蹬;2#磨砂黑H87 | 1
312160175-0001 | 右副搁脚部件 | R712B_铸铝_铝合金脚蹬;2#磨砂黑H87 | 1
312730191-0001 | 工具盒 | R7100_PP;皮纹 | 1
312940016-0001 | 侧支架熄火开关 | R7100_旋转式_常开_线长550; | 1
320020425-0001 | 手把管 | R7100_整体式,加高款_变径管_铝合金;阳极氧化本色 | 1
320120044-0002 | 手把管平衡锤 | 2860_钢;镀三价彩锌Q09 | 2
320180225-0001 | 手把胶 | H500_带装饰头状态_合成橡胶PVC+NBR,硬度60º±5º;黑色 | 1
320190237-0001 | 加油器 | H500_带装饰头状态_胶套合成橡胶PVC+NBR,硬度60º±5º;黑色 | 1
320220095-0002 | 装饰头 | R7100_Q235B;电泳+2#哑黑H97 | 2
320240523-0001 | 离合拉索 | R7100_管长770_露长70;外露金属件三价黑锌Q10 | 1
320730004-0002 | 仪表安装板 | R7100_Q235,厚2;电泳+喷塑2#哑黑Q8A | 1
330020072-0001 | 主座垫 | R7100_普通_黑塑底板_高弹防滑皮革; | 1
330030076-0001 | 副座垫 | R7100_普通_黑塑底板_高弹防滑皮革; | 1
330230028-0001 | 座垫锁支架 | R8100;镀三价彩锌Q09 | 1
330250166-0001 | 座垫拉索 | R7100_管长255_露长29; | 1
330250167-0001 | 座垫拉索 | R7100_管长285_露长37; | 1
330480124-0004 | 后扶手 | H500_铝合金压铸扶手_左;2#磨砂黑H87 | 1
330480125-0004 | 后扶手 | H500_铝合金压铸扶手_右;2#磨砂黑H87 | 1
331990011-0001 | 座垫锁垫片 | R7100_不锈钢201; | 2
340020084-0006 | 油箱左装饰罩 | R7100_ABS料;74#灰色VG3Y | 1
340030079-0006 | 油箱右装饰罩 | R7100_ABS料;74#灰色VG3Y | 1
340060071-0018 | 油箱护板 | R7100_ABS料;亚光灰VG14_0G5_带横向标志+VOGE字样标牌(370381153-0001)_外贴 | 1
340070059-0018 | 油箱护板2 | R7100_ABS料;亚光灰VG14_0G5_带横向标志+VOGE字样标牌(370381153-0001)_外贴 | 1
340310552-0015 | 前挡泥板 | H500_ABS(LG 121H)料;亚光灰VG14 | 1
340660361-0001 | 后挡泥板 | R7100_PP料;皮纹 | 1
340670227-0001 | 后挡泥板内板 | R7100_PA6+45%玻纤;皮纹 | 1
340690039-0001 | 后挡泥板檐板 | R7100_PP料;皮纹 | 1
340750707-0001 | 左侧盖 | R7100_ABS料;黑色皮纹 | 1
340870744-0001 | 右侧盖 | R7100_ABS料;黑色皮纹 | 1
341430716-0006 | 导流罩 | R7100_ABS料;74#灰色VG3Y+亚光灰VG14 | 1
341450040-0007 | 导流罩左护板 | R7100_ABS料;74#灰色VG3Y_0BB_内喷_外贴 | 1
341460040-0007 | 导流罩右护板 | R7100_ABS料;74#灰色VG3Y_0BB_内喷_外贴 | 1
341490029-0003 | 导流罩装饰块 | R7100_ABS料_左;亚光灰VG14 | 1
341490030-0003 | 导流罩装饰块 | R7100_ABS料_右;亚光灰VG14 | 1
341570018-0001 | 导流罩胶条 | 2720_55×10×7_泡沫; | 1
341870103-0001 | 下导流罩 | R7100_PA6+45%玻纤;黑色 | 1
341880040-0001 | 下导流罩2 | R7100_PA6+45%玻纤;黑色 | 1
341890024-0001 | 下导流罩连接板 | R7100_PA6+45%玻纤;黑色 | 1
341900072-0002 | 下导流罩支架 | R7100_前_Q235;电泳+喷塑2#哑黑Q8A | 1
341900073-0002 | 下导流罩支架 | R7100_后_Q235;电泳+喷塑2#哑黑Q8A | 1
342040202-0007 | 左车体 | R7100_ABS料;74#灰色VG3Y_0BB_带500R字样_外贴_内喷 | 1
342050011-0002 | 车体支架 | R7100_左_Q235;电泳+喷塑2#哑黑Q8A | 2
342060015-0005 | 左车体装饰板 | R7100_ABS料;亚光灰VG14_内喷 | 1
342080201-0007 | 右车体 | R7100_ABS料;74#灰色VG3Y_0BB_带500R字样_外贴_内喷 | 1
342090015-0005 | 右车体装饰板 | R7100_ABS料;亚光灰VG14_内喷 | 1
342160137-0003 | 车体腹板 | R7100_带安装孔_ABS料;亚光灰VG14_内喷 | 1
342350453-0005 | 尾罩 | R7100_ABS料;亚光灰VG14_0BA_带VOGE字样_外贴 | 1
342500011-0001 | 车架左装饰罩 | R7100_ABS料;黑色皮纹_贴50×40×7泡沫垫块 | 1
342510011-0001 | 车架右装饰罩 | R7100_ABS料;黑色皮纹_贴50×40×7泡沫垫块 | 1
342530106-0001 | 头盔挂钩 | R710B_Q235;镀三价彩锌Q09 | 1
342530107-0001 | 头盔挂钩 | R7120_组合件,管长305; | 1
343720014-0001 | 车体连接件 | R7100_PP料;皮纹 | 1
344220005-0001 | 油箱护板左内板 | R7100_PP料;皮纹_粘泡沫垫块 | 1
344230008-0003 | 油箱护板左装饰罩 | R7100_ABS料;亚光灰VG14 | 1
344240005-0001 | 油箱护板右内板 | R7100_PP料;皮纹_粘泡沫垫块 | 1
344250008-0003 | 油箱护板右装饰罩 | R7100_ABS料;亚光灰VG14 | 1
344380017-0001 | 油箱左内装饰件 | R7100_PP料;皮纹 | 1
344390017-0001 | 油箱右内装饰件 | R7100_PP料;皮纹 | 1
360010108-0001 | 工具附件 | R7100_6件套_含工具袋\两用起子\起子手柄\14-17呆扳手\5#内六角扳手\6#内六角扳手; | 1
360132588-0001 | 说明书 | R7100_出口_英文版面_LX500内容,排量471ml,功率34.5kw_185×128;LX出口通用封面_联合电子电喷 | 1
360170035-0001 | 合格证 | 欧标_157g铜版纸,290×210_双面印刷; | 1
360500470-0001 | 左后视镜 | R712B_菱形镜_镜壳PP料,镜杆Q235_带配重块;欧标号E9-001259_镜壳黑坯,镜杆喷塑2#哑黑Q8A_带H500 A084956字样_镜片崁胶条_防紫外线 | 1
360530468-0001 | 右后视镜 | R712B_菱形镜_镜壳PP料,镜杆Q235_带配重块;欧标号E9-001259_镜壳黑坯,镜杆喷塑2#哑黑Q8A_带H500 A084956字样_镜片崁胶条_防紫外线 | 1
361130004-0001 | 冷却液 | 2860_GLYSANTIN,G40; | 1.28
370310033-0001 | 警示标贴 | B110_英文_油箱警告_贴油箱;红色 | 1
370320138-0001 | 提醒标贴 | B110_英文_提示加油标记;贴于发动机 | 1
370320645-0001 | 提醒标贴 | J330_英文_提示链条调节;贴于链盒_灰底黑字 | 1
370322824-0001 | 提醒标贴 | 2770_英文_发动机换档图标贴43×29_国际六档;贴于发动机 | 1
370326120-0001 | 提醒标贴 | 燃油相溶性标贴,带E5字样_15×15;白底黑字 | 1
370381217-0001 | 字样标牌 | 欧五辨识标牌,带EURO V字样_水晶胶_45×8.5;黑底白字 | 1
370410415-0001 | 车架铭牌 | R710B_82×28_孔距75_英文,带CHONGQING LONCIN MOTOR CO.,LTD. L3e-A2 e9 168/2013 11433字样_铝牌_欧五; | 1
380020185-0001 | 六角头轴肩螺栓 | R7100_带台阶_M10_L=35_Φ12×17_8.8级_钢_侧支架螺栓;镀三价彩锌Q09 | 1
380070022-0009 | 六角头螺栓 | GB/T 5783_M6_L=12;镀三价彩锌Q09 | 2
380140013-0013 | 六角头法兰面螺栓 | GB/T 5789_M6_L=16;镀三价彩锌Q09 | 7
380140052-0009 | 六角头法兰面螺栓 | GB/T 16674.1_M6_L=40;镀三价彩锌Q09 | 2
380140054-0011 | 六角头法兰面螺栓 | GB/T 5789_M6_L=30;镀三价彩锌Q09 | 2
380140067-0013 | 六角头法兰面螺栓 | GB/T 5789_M6_L=12;镀三价彩锌Q09 | 18
380140077-0012 | 六角头法兰面螺栓 | GB/T 5789_M6_L=20;镀三价彩锌Q09 | 1
380140091-0011 | 六角头法兰面螺栓 | GB/T 16674.1_M8_L=25;镀三价彩锌Q09 | 2
380140103-0015 | 六角头法兰面螺栓 | GB/T 5789_M6_L=25;镀三价彩锌Q09 | 9
380140148-0007 | 六角头法兰面螺栓 | GB/T 16674.1_M8_L=50;镀三价彩锌Q09 | 2
380140194-0004 | 六角头法兰面螺栓 | GB/T 16674.2_M10×1.25_L=30;镀三价彩锌Q09 | 2
380140318-0004 | 六角头法兰面螺栓 | Q/LX G 8.1_A型_M6_L=25;镀三价彩锌Q09 | 2
380140536-0004 | 六角头法兰面螺栓 | GB/T 5789_M8_L=35_10.9级;镀三价彩锌Q09 | 4
380190005-0013 | 内六角螺钉 | GB/T 70.1_M6_L=16;镀三价彩锌Q09 | 4
380190009-0010 | 内六角螺钉 | GB/T 70.1_M8_L=30;镀三价彩锌Q09 | 2
380190011-0011 | 内六角螺钉 | GB/T 70.1_M8_L=25;镀三价彩锌Q09 | 10
380190030-0009 | 内六角螺钉 | GB/T 70.1_M8_L=35;镀三价彩锌Q09 | 4
380190034-0005 | 内六角螺钉 | GB/T 70.1_M5_L=16;镀三价彩锌Q09 | 2
380190037-0007 | 内六角螺钉 | GB/T 70.1_M5_L=12;镀三价彩锌Q09 | 4
380190039-0012 | 内六角螺钉 | GB/T 70.1_M6_L=25;镀三价彩锌Q09 | 2
380190051-0010 | 内六角螺钉 | GB/T 70.1_M8_L=16;镀三价彩锌Q09 | 1
380190068-0005 | 内六角螺钉 | GB/T 70.1_M5_L=25;镀三价彩锌Q09 | 2
380190071-0007 | 内六角螺钉 | GB/T 70.1_M6_L=35;镀三价彩锌Q09 | 2
380190185-0001 | 内六角螺钉 | GB/T 70.1_M8_L=25_不锈钢; | 4
380190188-0001 | 内六角螺钉 | GB/T 70.1_M8_L=40_不锈钢; | 4
380190477-0003 | 内六角螺钉 | R6130_盘头Φ14_M6_L=12_6.8级_钢_覆盖件;镀三价彩锌Q09 | 27
380190478-0003 | 内六角螺钉 | R6130_盘头Φ14_M6_L=16_6.8级_钢_覆盖件;镀三价彩锌Q09 | 6
380190479-0003 | 内六角螺钉 | R6130_盘头Φ14_M6_L=20_6.8级_钢_覆盖件;镀三价彩锌Q09 | 15
380190499-0001 | 内六角螺钉 | R7100_盘头Φ14（台阶Φ8×2.5）_M6_L=12_6.8级_不锈钢_覆盖件; | 3
380190500-0001 | 内六角螺钉 | R7100_盘头Φ14_M6_L=12_6.8级_不锈钢_覆盖件; | 16
380190501-0001 | 内六角螺钉 | R7100_盘头Φ14_M6_L=16_6.8级_不锈钢_覆盖件; | 8
380190502-0001 | 内六角螺钉 | R7100_盘头Φ14_M6_L=20_6.8级_不锈钢_覆盖件; | 9
380190509-0001 | 内六角螺钉 | GB/T 70.1_M10×1.5_L=65;镀三价彩锌Q09 | 2
380230008-0003 | 十字槽带盘螺钉 | Q/LX G16_TC1_M5_L=20;镀三价彩锌Q09 | 3
380310006-0011 | 十字槽盘头自攻螺钉 | GB/T 845_ST 4.2_L=16;镀三价彩锌Q09 | 5
380310007-0007 | 十字槽盘头自攻螺钉 | GB/T 845_ST 4.2_L=12;镀三价彩锌Q09 | 53
380310054-0004 | 十字槽盘头自攻螺钉 | GB/T 845_ST 4.2_L=20;镀三价彩锌Q09 | 2
380330005-0003 | 盖形螺母 | Q/LX G16_TB1_M6;镀三价彩锌Q09 | 2
380330031-0003 | 盖形螺母 | J230_带盘_M8_H=25;镀三价彩锌Q09 | 4
380340008-0008 | 六角螺母 | GB/T 6170_M10×1.25;镀三价彩锌Q09 | 1
380370001-0005 | 六角法兰面螺母 | GB/T 6177.1_M5_8级;镀三价彩锌Q09 | 10
380370002-0005 | 六角法兰面螺母 | GB/T 6177.1_M10_8级;镀三价彩锌Q09 | 4
380370003-0014 | 六角法兰面螺母 | GB/T 6177.1_M6_8级;镀三价彩锌Q09 | 11
380380003-0003 | 非金属六角法兰锁紧螺母 | H500_M20×1.5;镀三价彩锌Q09 | 1
380400001-0009 | 全金属六角法兰锁紧螺母 | GB/T 6187.2_M10×1.25;镀三价彩锌Q09 | 4
380400002-0008 | 全金属六角法兰锁紧螺母 | GB/T 6187.2_M12×1.25;镀三价彩锌Q09 | 5
380400007-0008 | 全金属六角法兰锁紧螺母 | GB/T 6187.1_M8;镀三价彩锌Q09 | 1
380400016-0007 | 全金属六角法兰锁紧螺母 | GB/T 6187.2_M14×1.5;镀三价彩锌Q09 | 1
380420006-0006 | 卡子螺母 | Q/LX G16_TE1_M6;镀三价彩锌Q09 | 1
380420062-0001 | 卡子螺母 | R7100_M6_长17.5,宽15_65Mn;镀三价彩锌Q09 | 9
380450003-0012 | 平垫圈 | GB/T 97.1_内径8;镀三价彩锌Q09 | 3
380450004-0014 | 平垫圈 | GB/T 97.1_内径6;镀三价彩锌Q09 | 1
380450006-0011 | 平垫圈 | GB/T 97.1_内径10;镀三价彩锌Q09 | 4
380450007-0014 | 平垫圈 | GB/T 96.1_内径6;镀三价彩锌Q09 | 6
380450017-0006 | 平垫圈 | GB/T 848_内径12;镀三价彩锌Q09 | 2
380450298-0001 | 平垫圈 | Q/LX G 8.7_内径10_外径15_厚度1_铜;氧化Q07 | 19
380450908-0001 | 平垫圈 | H500_内径26_外径42_厚度0.5_不锈钢; | 1
380450968-0001 | 平垫圈 | H500_内径25.8_外径50_厚度0.5_不锈钢; | 1
380451002-0003 | 平垫圈 | Q/LX G 8.7_内径8_外径20_厚度2_Q235;镀三价彩锌Q09 | 1
380451237-0001 | 平垫圈 | R7100_内径25.5_外径38_厚3_方向柱;镀三价彩锌Q09 | 1
380451270-0001 | 平垫圈 | R613C_内径8.2_外径25_厚0.3_浮动盘与轮毂之间; | 10
380451371-0001 | 平垫圈 | R7120_不锈钢_内径10_外径20_厚1_发动机悬挂; | 1
380460002-0010 | 弹性垫圈 | GB/T 93_d=10;镀三价彩锌Q09 | 4
380460048-0001 | 弹性垫圈 | R613C; | 10
380470076-0003 | 翻边垫圈 | J530_Φ18×Φ9×Φ6.3×9;镀三价彩锌Q09 | 4
380470084-0002 | 翻边垫圈 | H500_Φ35×Φ10.5×4_Q235,1.5mm板材;上连板卡座连接电泳+喷塑2#哑黑Q8A | 2
380470137-0001 | 翻边垫圈 | R4100_Φ24×2+Φ10×13,内径Φ6.5;镀三价彩锌Q09 | 2
380570001-0008 | 开口挡圈 | GB/T 896_d=6;镀三价彩锌Q09 | 1
380580118-0001 | 铆钉 | GB/T 12618_d=3_L=14; | 2
380590002-0006 | 开口销 | GB/T 91_d=2_L=20;镀三价彩锌Q09 | 1
380590068-0001 | 开口销 | R7100;镀三价彩锌Q09 | 1
380610016-0005 | 销轴 | GB/T 882_d=6_L=20;镀三价彩锌Q09 | 1
380610395-0001 | 销轴 | R7100;镀三价彩锌Q09 | 1
380610416-0001 | 销轴 | R7100_带孔_Q235_d=8_L=93_油箱用;镀三价彩锌Q09 | 1
380650621-0001 | 油封 | H500_d=41_D=53_b=3_方向柱用; | 1
380741369-0001 | 通气管 | R7100_Φ7×Φ11×(800+30)_NBR/PVC/CSM_溢流管;一端带φ10.5管夹 | 1
380741489-0001 | 通气管 | R710B_Φ12×Φ18×(73+106+46)_丙烯酸脂＋编网_二次进气阀到二次进气管;带两个钢丝夹 | 1
380741490-0001 | 通气管 | R710B_Φ12×Φ18×(60+76+42)_NBR+PVC/CSM_二次进气阀到空滤器;带两个钢丝夹 | 1
380751034-0001 | 油管 | R7100_内径7,外径14,长70+85_氟橡胶+ECO(FKM-1);打刻流向标记 | 1
380751037-0001 | 油管 | R7100_内径7,外径14,长48.5+97.5+49_氟橡胶+ECO(FKM-1);打刻流向标记 | 1
380760398-0001 | 水管 | R7100_内径21,外径29,长52+94+116+107+88_三元乙丙橡胶(EPDM)+聚酯乙烯_进水管;带橡胶护套 | 1
380760399-0001 | 水管 | R7100_内径19,外径27,长75+225+179+65_三元乙丙橡胶(EPDM)+聚酯乙烯_出水管;带橡胶护套 | 1
380760400-0001 | 水管 | R7100_内径6,外径10,长850_三元乙丙橡胶(EPDM)_补水管;两端带φ9.5管夹 | 1
380760401-0001 | 水管 | R7100_内径6,外径10,长23+382_三元乙丙橡胶(EPDM)_溢流管;一端带φ9.5管夹 | 1
380820512-0004 | 衬套 | 1730_翻边Φ9(Φ18×1.5)_内径6_长10;镀三价彩锌Q09 | 15
380822734-0003 | 衬套 | H500_外径台阶(Φ38×4)×Φ32_内径20_长17.5_45钢;镀三价彩锌Q09 | 1
380822735-0003 | 衬套 | H500_外径30_内径20_长13_45钢;镀三价彩锌Q09 | 1
380822762-0002 | 衬套 | H500_外径16_内径10_长40_Q235;镀三价彩锌Q09 | 2
380823593-0001 | 衬套 | R7100_外径22_内径10.5_长45.5;镀三价彩锌Q09 | 1
380823594-0001 | 衬套 | R7100_外径22_内径10.5_长34.5;镀三价彩锌Q09 | 1
380823595-0001 | 衬套 | R7100_外径24_内径10.5_长8;镀三价彩锌Q09 | 2
380823597-0001 | 衬套 | R7100_外径22_内径15_长12_45钢;平叉右_镀三价彩锌Q09 | 1
380823804-0001 | 衬套 | R7100_外径28(台阶Ф38×4)_内径20_长19_45钢;镀三价彩锌Q09 | 1
380823817-0001 | 衬套 | R613C_外径19(台阶Φ28×1.7)_内径8.2_长5.1_1Cr18Ni19Ti; | 10
380841222-0001 | 密封圈 | R7120_O型圈_D=23.6_d=2.65_丁腈橡胶_方向柱用; | 1
380841236-0001 | 密封圈 | R7100_矩形截面_D=12_外径17_d=3.0_丁腈橡胶_变速踏板用;5230146-102316 | 2
380870739-0003 | 轴 | H500_内六角头_大径20/M18×1.5_长191_40Cr_头部Φ28×56;镀三价彩锌Q09_前轮轴 | 1
380870985-0001 | 轴 | R7100_大径20_长324;后轮轴_镀三价彩锌Q09 | 1
380870986-0001 | 轴 | R7100_大径15_长268;平叉轴_镀三价彩锌Q09 | 1
380870988-0001 | 轴 | R7100_大径10_长150;镀三价彩锌Q09 | 2
380870990-0001 | 轴 | R7100_大径10_长60;镀三价彩锌Q09 | 1
380870991-0001 | 轴 | R7100_大径10_长70;镀三价彩锌Q09 | 3
380871007-0001 | 轴 | R7100_内六角圆柱头_大径12_长50;镀三价彩锌Q09 | 1
380871008-0001 | 轴 | R7100_内六角圆柱头_大径12_长60;镀三价彩锌Q09 | 1
380871011-0001 | 轴 | R7100_带法兰盘_大径12_长65;镀三价彩锌Q09 | 3
380871123-0001 | 轴 | R7120_带法兰盘_大径10_长45;镀三价彩锌Q09 | 2
380880072-0001 | T字型胶圈 | H500_Φ30×5+Φ22×19+Φ16×24_手把卡座减震胶圈_三元乙丙胶;黑色 | 4
380880089-0001 | T字型胶圈 | R7100_Φ8×24+Φ24×4+Φ19×20_三元乙丙橡胶;黑色(5230341-1627) | 2
380880092-0001 | T字型胶圈 | R7100_Φ18×3+Φ12×7+Φ9×10_三元乙丙橡胶;5230351-0210 | 2
380890173-0001 | 工字型胶圈 | L030_Φ16.5×2.5+Φ10.5×3+Φ16.5×2.5+Φ8.5×8_三元乙丙_XH100805; | 13
380890174-0001 | 工字型胶圈 | L040_Φ18×3+Φ12×2+Φ18×3+Φ8×8_三元乙丙_用于仪表支架_XH101903; | 4
380890311-0001 | 工字型胶圈 | H500_Φ22×2.5+Φ16×15+Φ22×2.5+Φ8×20_三元乙丙;黑色 | 2
380900089-0002 | 箍带 | D060_L=250_B=5_尼龙_固定电缆用;黑色 | 35
380900131-0001 | 箍带 | 1920_L=58_XJ 2A_固定闸把线束_522000-0032;黑色 | 4
380900145-0001 | 箍带 | J530_L=48_XJ 2A_固定前碟刹油管;黑色 | 2
380900283-0001 | 箍带 | R7100_L=200,B=25_三元乙丙橡胶;5230351-1680-0 | 1
380900297-0001 | 箍带 | R7100_Φ4×150_硅橡胶;5230523-0856 | 1
380910037-0001 | 仿工字型胶圈 | L100_三元乙丙_内孔11.5×8.5,槽宽为2_空滤器下装配孔; | 6
380930128-0001 | 定位线卡 | R7100_Φ12_LF25-D;黑色 | 2
380950352-0001 | 管夹 | H500_单耳无级PG167 15.7-706R,不锈钢; | 4
380950455-0001 | 管夹 | R7100_Φ27_钢板夹;喷砂Q06 | 2
380950456-0001 | 管夹 | R7100_Φ29_钢板夹;喷砂Q06 | 2
380950461-0001 | 管夹 | R7100_Φ10.5_尼龙夹;黑色 | 1
380950462-0001 | 管夹 | R7100_Φ10.5×11_尼龙夹;黑色 | 1
380960271-0002 | 卡箍组合 | R7100_板厚1.2×板宽16×工作直径Φ65_普通钢板;电泳+喷塑2#哑黑Q8A | 1
381130025-0001 | 缓冲胶钉 | 2860_头部Φ10,长16_三元乙丙橡胶_牌照缓冲胶;5230341-105502 | 1
381130027-0001 | 缓冲胶钉 | R7100_安装孔6.5,总长10_三元乙丙橡胶_仪表支架;5230341-300312 | 2
381130028-0001 | 缓冲胶钉 | R6110_Φ8×7+Φ4.5×4_三元乙丙橡胶_侧盖;黑色_5230351-0458 | 2
381140654-0001 | 拉簧 | R7100_侧支架_双簧_外Φ2.5×Φ13×130,内Φ1.5×Φ7.5×130;镀三价彩锌Q09 | 1
381530024-0001 | 橡胶护套 | H500_φ19×φ14×40_三元乙丙;黑色 | 1
500321062-0001 | 全车锁 | R7100_含点火开关锁,国二油箱锁高22,座垫锁(5锁片),锁止结构,内齿钥匙;异形手柄_内齿8齿_橡胶耐乙醇汽油 | 1
500790031-0001 | 平叉部件组合 | R7100_含滚针轴承,油封,平叉焊接组合;电泳+星空黑H1C | 1
500820006-0002 | 小摇架组合 | R7100_含摇架,滚针轴承,油封;摇架主体电泳+喷塑2#哑黑Q8A | 1
680630003-0001 | 制动液 | GB 12981_HZY4_DOT4_长城; | 0.1
9XNJZ026-0003 | 虚拟件 | 整车包装>LX500包装2_出口无极版面 | 1
F3101R0040-8H0V001 | KE系列 | KE500双缸水冷电喷纯电起动单排发动机>徽标+VOGE-国六^350-18极电喷^420^KE500重隆-4组7片富士摩擦片-86A0－15齿-600启动电机线长-M8^M8外露22-欧五排放^出口>中间61#灰色两边6#黑色H0V>进气管 86A0_PR71专用;带两个镀黑锌Q10抱箍_标记为两行,HG数字和714*2<(>&<)>调压整流器86A0_18级_短路式_40A;*1 | 1
791.38