## DS625X图册
LX600-D(高功率版） & LX600-DⅠ（低功率版）（DS625X）-产品图册-出口(202409)
序号 Ref.No. | 物料编码 PLM CODE | 物料名称 CHINESE PARTS NAME | 英文物料名称 ENGLISH PARTS NAME | 规格状态 DESCRIPTION | 单位 UNIT | 零件易损属性WEAR & TEAR GRADE | 数量 QTY/UNIT | 图片picture | 备注REMARK
1 | LR712RS002CKV01HHZ | 摩托车 | Motorcycle | LX600-D>600 7#亚黑H1R-7#亚黑H1R 2EP 铝圈网轮-象牌-子午真空胎-胎压传感器-双盘.盘式.ABS.Y-联电-电喷-沉口油箱-LED前大灯-LED尾灯-LED转灯-数字仪表-全免电池-单喇叭-单后减-可调倒置前减-油封链条-半链盒-异型平叉-触媒消声器-小脚蹬-侧熄-小货架-分座-高弹防滑皮-塑料镜-金属保-USB-行车记录仪-手把护罩-欧Ⅴ+-欧标状态 LX600~D包装1-出口无极版面-KEL600电喷纯电无极外观中间亚光黑两边5#金色Y5K国六滑动离合水冷18极全直流VOGE整车 | TAI | C | 1 |  | 高功率版
2 | LR712RS002CKV02YHZ | 摩托车 | Motorcycle | LX600-D>600 3#沙漠黄Y5W-7#亚黑H1R 2EQ 铝圈网轮-象牌-子午真空胎-胎压传感器-双盘.盘式.ABS.Y-联电-电喷-沉口油箱-LED前大灯-LED尾灯-LED转灯-数字仪表-全免电池-单喇叭-单后减-可调倒置前减-油封链条-半链盒-异型平叉-触媒消声器-小脚蹬-侧熄-小货架-分座-高弹防滑皮-塑料镜-金属保-USB-行车记录仪-手把护罩-欧Ⅴ+-欧标状态 LX600~D包装1-出口无极版面-KEL600电喷纯电无极外观中间亚光黑两边5#金色Y5K国六滑动离合水冷18极全直流VOGE 整车 | TAI | C | 1 |  | 高功率版
3 | LR712RS002KMI01HHZ | 摩托车 | Motorcycle | LX600-D>600 7#亚黑H1R-7#亚黑H1R 2EP 铝圈网轮-象牌-子午真空胎-胎压传感器-双盘.盘式.ABS.Y-联电-电喷-沉口油箱-LED前大灯-LED尾灯-LED转灯-数字仪表-全免电池-单喇叭-单后减-可调倒置前减-油封链条-半链盒-异型平叉-触媒消声器-小脚蹬-侧熄-小货架-分座-高弹防滑皮-塑料镜-金属保-USB-行车记录仪-手把护罩-欧Ⅴ+-欧标状态 LX600~D包装1-出口无极版面-KEL600电喷纯电无极外观中间亚光黑两边5#金色Y5K国六滑动离合水冷18极全直流VOGE整车 | TAI | C | 1 |  | 高功率版
4 | LR712RS002KMI02YHZ | 摩托车 | Motorcycle | LX600-D>600 3#沙漠黄Y5W-7#亚黑H1R 2EQ 铝圈网轮-象牌-子午真空胎-胎压传感器-双盘.盘式.ABS.Y-联电-电喷-沉口油箱-LED前大灯-LED尾灯-LED转灯-数字仪表-全免电池-单喇叭-单后减-可调倒置前减-油封链条-半链盒-异型平叉-触媒消声器-小脚蹬-侧熄-小货架-分座-高弹防滑皮-塑料镜-金属保-USB-行车记录仪-手把护罩-欧Ⅴ+-欧标状态 LX600~D包装1-出口无极版面-KEL600电喷纯电无极外观中间亚光黑两边5#金色Y5K国六滑动离合水冷18极全直流VOGE 整车 | TAI | C | 1 |  | 高功率版
5 | LR712RS002MEG01HHZ | 摩托车 | Motorcycle | LX600-D>600 7#亚黑H1R-7#亚黑H1R 2EP 铝圈网轮-象牌-子午真空胎-胎压传感器-双盘.盘式.ABS.Y-联电-电喷-沉口油箱-LED前大灯-LED尾灯-LED转灯-数字仪表-全免电池-单喇叭-单后减-可调倒置前减-油封链条-半链盒-异型平叉-触媒消声器-小脚蹬-侧熄-小货架-分座-高弹防滑皮-塑料镜-金属保-USB-行车记录仪-手把护罩-欧Ⅴ+-欧标状态 LX600~D包装1-出口无极版面-KEL600电喷纯电无极外观中间亚光黑两边5#金色Y5K国六滑动离合水冷18极全直流VOGE整车 | TAI | C | 1 |  | 高功率版
6 | LR712RS002MEG02YHZ | 摩托车 | Motorcycle | LX600-D>600 3#沙漠黄Y5W-7#亚黑H1R 2EQ 铝圈网轮-象牌-子午真空胎-胎压传感器-双盘.盘式.ABS.Y-联电-电喷-沉口油箱-LED前大灯-LED尾灯-LED转灯-数字仪表-全免电池-单喇叭-单后减-可调倒置前减-油封链条-半链盒-异型平叉-触媒消声器-小脚蹬-侧熄-小货架-分座-高弹防滑皮-塑料镜-金属保-USB-行车记录仪-手把护罩-欧Ⅴ+-欧标状态 LX600~D包装1-出口无极版面-KEL600电喷纯电无极外观中间亚光黑两边5#金色Y5K国六滑动离合水冷18极全直流VOGE 整车 | TAI | C | 1 |  | 高功率版
7 | LR712WS001CKV01HHZ | 摩托车 | Motorcycle | LX600-DⅠ>600 7#亚黑H1R-7#亚黑H1R 2EP 铝圈网轮-象牌-子午真空胎-胎压传感器-双盘.盘式.ABS.Y-联电-电喷-沉口油箱-LED前大灯-LED尾灯-LED转灯-数字仪表-全免电池-单喇叭-单后减-可调倒置前减-油封链条-半链盒-异型平叉-触媒消声器-小脚蹬-侧熄-小货架-分座-高弹防滑皮-塑料镜-金属保-USB-行车记录仪-手把护罩-欧Ⅴ+-欧标状态 LX600~D包装1-出口无极版面-KEL600电喷纯电无极外观中间亚光黑两边5#金色Y5K国六滑动离合水冷18极全直流VOGE 整车 | TAI | C | 1 |  | 低功率版
8 | LR712WS001CKV02YHZ | 摩托车 | Motorcycle | LX600-DⅠ>600 3#沙漠黄Y5W-7#亚黑H1R 2EQ 铝圈网轮-象牌-子午真空胎-胎压传感器-双盘.盘式.ABS.Y-联电-电喷-沉口油箱-LED前大灯-LED尾灯-LED转灯-数字仪表-全免电池-单喇叭-单后减-可调倒置前减-油封链条-半链盒-异型平叉-触媒消声器-小脚蹬-侧熄-小货架-分座-高弹防滑皮-塑料镜-金属保-USB-行车记录仪-手把护罩-欧Ⅴ+-欧标状态 LX600~D包装1-出口无极版面-KEL600电喷纯电无极外观中间亚光黑两边5#金色Y5K国六滑动离合水冷18极全直流VOGE 整车 | TAI | C | 1 |  | 低功率版
F01车架系统 FRAMEASSY
F01-01 | 300121536-0002 | 车架 | BODY COMP.,FRAME | R712M_骑式车_水冷_前后分体_前/后碟刹;星空黑H1C_VIN码右侧打刻_出口状态 | EA | D | 1
F01-02 | 342520023-0001 | 车架装饰盖 | CAP,FRAME DECORATIVE | R7110_PP料_中;普通皮纹 | EA | B | 2
F01-03 | 342520019-0001 | 车架装饰盖 | CAP,FRAME DECORATIVE | R8100_PP料_后;普通皮纹 | EA | B | 2
F01-04 | 380400001-0009 | 全金属六角法兰锁紧螺母 | NUT,PREVAILING TORQUE TYPE ALL-METAL HEXAGON WITH FLANGE | GB/T 6187.2_M10×1.25;镀三价彩锌Q09 | EA | C | 4
F01-05 | 311880421-0001 | 侧支架 | BAR ASSY.,SIDE STAND | R712M_叉头20Cr,主体Q345;电泳+喷塑(2#哑黑)Q8A | EA | B | 1
F01-06 | 381140813-0001 | 拉簧 | SPRING,DRAG | R712H_挡风支架_外簧_Φ1.8×Φ8×57.5;热处理_镀三价彩锌Q09 | EA | B | 1
F01-07 | 381530064-0001 | 橡胶护套 | SHEATH,RUBBER | R712H_EPDM料_Φ20×Φ24×30; | EA | C | 1
F01-08 | 380020185-0001 | 六角头轴肩螺栓 | BOLT,HEXAGON HEAD SHOULDER | R7100_带台阶_M10_L=35_Φ12×17_8.8级_钢_侧支架螺栓;热处理_镀三价彩锌Q09 | EA | C | 1
F01-09 | 312940020-0001 | 侧支架熄火开关 | STARTER KILL SWITCH,SIDE STAND | S6100_旋转式,常开,接插件DJ7035F-2.2-11,线长550; | EA | B | 1
F01-10 | 381420063-0003 | 内花型头螺栓 | BOLT,LOBULAR SOCKET COUNTERSUNK HEAD | R6220_内花型凸圆头带盘_M6_L=20_8.8级;本色三价锌镍合金 | EA | C | 1
F01-11 | 380140054-0011 | 六角头法兰面螺栓 | BOLT,HEXAGON FLANGE | GB/T 5789_M6_L=30;镀三价彩锌Q09 | EA | C | 2
F01-12 | 380450006-0011 | 平垫圈 | WASHER,PLAIN | GB/T 97.1_内径10;镀三价彩锌Q09 | EA | C | 3
F01-13 | 380871143-0001 | 轴 | AXIS | R7120_主站架用_大径12_长122;热处理_镀三价彩锌Q09 | EA | C | 1
F01-14 | 312140085-0001 | 弹簧挂板 | PLATE,SPRING HANGER | R7120_Q235;镀三价彩锌Q09 | EA | C | 1
F01-15 | 381140656-0001 | 拉簧 | SPRING,DRAG | R8100_主站架_双簧_外Φ3×Φ21×100,内Φ3×Φ13×100;镀三价彩锌Q09 | EA | B | 1
F01-16 | 311970513-0001 | 主站架 | STAND COMP.,MAIN | R712M_Q195_站架轴孔径φ12;电泳+喷塑2#哑黑Q8A | EA | C | 1
F01-17 | 311990072-0001 | 主站架减震胶垫 | PAD,MAIN STAND CUSHION | R8100_三元乙丙橡胶_厚8_一孔_槽宽 2.5mm; | EA | B | 1
F01-18 | 380460002-0010 | 弹性垫圈 | WASHER,ELASTIC | GB/T 93_d=10;镀三价彩锌Q09 | EA | C | 2
F01-19 | 380871134-0002 | 轴 | AXIS | R7110_六角花形法兰盘_大径10_长70;热处理_本色三价锌镍合金 | EA | C | 2
F01-20 | 380890370-0001 | 工字型胶圈 | I-RUBBER | R8100_Φ22×2.5+Φ13×2+Φ22×2.5+Φ8×7_三元乙丙橡胶; | EA | C | 2
F01-21 | 300460110-0002 | 车架尾段 | REAR PART,FRAME | R712H_带1个坐垫锁支撑;星空黑H1C | EA | C | 1
F01-22 | 380420062-0001 | 卡子螺母 | NUT,CLIP | R7100_M6_长17.5,宽15_65Mn;镀三价彩锌Q09 | EA | C | 4
F01-23 | 342530107-0001 | 头盔挂钩 | HOOK,HELMET | R7120_组合件,管长390; | EA | B | 1
F01-24 | 381420049-0001 | 内花型头螺栓 | BOLT,LOBULAR SOCKET COUNTERSUNK HEAD | R6220_内花型凸圆头带盘_M6_L=16_8.8级;镀三价彩锌Q09 | EA | C | 3
F01-25 | 342530112-0001 | 头盔挂钩 | HOOK,HELMET | R712H_65Mn;镀三价彩锌Q09 | EA | B | 1
F01-26 | 380823752-0001 | 衬套 | COLLAR | R4110_外径16_内径10.5;镀三价彩锌Q09 | EA | C | 1
F01-27 | 380890324-0001 | 工字型胶圈 | I-RUBBER | K2650_(Φ28×4)×Φ24×8×Φ16×36_三元乙丙; | EA | C | 1
F01-28 | 330870022-0001 | 后支撑安装座 | BASE,REAR PROP MOUNTING | R712H;电泳+喷塑2#哑黑Q8A | EA | C | 1
F01-29 | 382330025-0003 | 内六角花形法兰面螺栓 | FLANGE BOLT | R6220_M8_L=20_8.8级;本色三价锌镍合金 | EA | C | 2
F01-30 | 331990011-0001 | 座垫锁垫片 | WASHER,SEAT LOCK | R7100_不锈钢201; | EA | C | 1
F01-31 | 380871138-0001 | 轴 | AXIS | R7110_六角花形法兰盘_大径10_长30;热处理_镀三价彩锌Q09 | EA | C | 2
F01-32 | 370410524 | 车架铭牌 | NAMEPLATE,FRA | R712R_50×35_无极牌_英文 | EA | C | 1
F01-33 | 380140013-0013 | 六角头法兰面螺栓 | BOLT,HEXAGON FLANGE | GB/T 5789_M6_L=16;镀三价彩锌Q09 | EA | C | 4
F01-34 | 380450004-0014 | 平垫圈 | WASHER,PLAIN | GB/T 97.1_内径6;镀三价彩锌Q09 | EA | C | 2
F01-35 | 300440170-0001 | 油箱后支撑 | BRACE,FUEL TANK REAR | R7130_Q235;电泳+喷塑2#哑黑Q8A | EA | C | 1
F01-36 | 301460199-0001 | 电器件支撑 | BRACE,ELECTRICAL PARTS | R7130_Q235;电泳黑漆Q12 | EA | C | 1
F01-37 | 380140067-0013 | 六角头法兰面螺栓 | BOLT,HEXAGON FLANGE | GB/T 5789_M6_L=12;镀三价彩锌Q09 | EA | C | 3
F01-38 | 380930159-0001 | 定位线卡 | CLIP,LOCATING LINE | R7130_异形_PA6; | EA | C | 1
F01-39 | 381420061-0001 | 内花型头螺栓 | BOLT,LOBULAR SOCKET COUNTERSUNK HEAD | R6220_内花型凸圆头带盘_M6_L=12_8.8级;镀三价彩锌Q09 | EA | C | 2
F01-40 | 160380023-0001 | 散热器上支耳 | LUG,RADIATOR UPPER | R712M_Q235;电泳+喷塑2#哑黑Q8A | EA | C | 1
F01-41 | 310370075-0001 | 轴承座圈 | RACE,STEERING TOP BALL | R7130_Φ55×Φ43.5×6_GCr15;热处理 | EA | B | 1
F01-42 | 310370074-0001 | 轴承座圈 | RACE,STEERING TOP BALL | R7130_Φ47×Φ32×6_GCr15;热处理 | EA | B | 1
F01-43 | 500690475-0001 | 车架部件组合 | BODY ASSY.,FRAME | R712R_无铭牌孔_含车架,轴承座圈2件;星空黑H1C | SET | C | 1
F02前搁脚部分 FRONT STEP ASSY
F02-01 | 382330029-0003 | 内六角花形法兰面螺栓 | FLANGE BOLT | R6220_M8_L=35_A=16_10.9级;本色三价锌镍合金 | EA | C | 1
F02-02 | 380450019-0009 | 平垫圈 | WASHER,PLAIN | GB/T 96.1_内径8;镀三价彩锌Q09 | EA | C | 2
F02-03 | 380450003-0012 | 平垫圈 | WASHER,PLAIN | GB/T 97.1_内径8;镀三价彩锌Q09 | EA | C | 2
F02-04 | 193700768-0001 | 变速踏板 | PEDAL,GEAR CHANGE | R712M_单臂_冲压件_带自润轴承状态; | EA | B | 1
F02-05 | 382330015-0003 | 内六角花形法兰面螺栓 | FLANGE BOLT | R6220_M6_L=16_8.8级;本色三价锌镍合金 | EA | C | 2
F02-06 | 311830031-0001 | 主搁脚装饰板 | PLATE,STEP DECORATIVE | R712M_左_PP+10%GF;普通皮纹 | EA | C | 1
F02-07 | 311650201-0001 | 左主搁脚部件 | STEP ASSY.,LEFT | R712R_铸铝_带配重脚蹬;搁脚支架2#磨砂黑H87,脚蹬3#银白W08,附件镀三价彩锌Q09 | EA | B | 1
F02-08 | 311690066-0001 | 左主搁脚体 | BODY,LEFT STEP | R712R_铝合金+橡胶;带配重块/销轴/扭簧/密封圈/开口挡圈_2#磨砂黑H87 | EA | B | 1
F02-09 | 311670101-0001 | 左主搁脚支架 | HOLD COMP.,LEFT STEP | R712M_铝合金;2#磨砂黑H87 | EA | C | 1
F02-10 | 382330025-0003 | 内六角花形法兰面螺栓 | FLANGE BOLT | R6220_M8_L=20_8.8级;本色三价锌镍合金 | EA | C | 4
F02-11 | 311660225-0001 | 右主搁脚部件 | STEP ASSY.,RIGHT | R712R_铸铝_带配重脚蹬;搁脚支架2#磨砂黑H87,脚蹬3#银白W08,附件镀三价彩锌Q09 | EA | B | 1
F02-12 | 311700070-0001 | 右主搁脚体 | BODY,RIGHT STEP | R712R_铝合金+橡胶;带配重块/销轴/扭簧/密封圈/开口挡圈_2#磨砂黑H87 | EA | B | 1
F02-13 | 311680103-0001 | 右主搁脚支架 | HOLD COMP.,RIGHT STEP | R712M_铝合金;2#磨砂黑H87 | EA | C | 1
F02-14 | 311830032-0001 | 主搁脚装饰板 | PLATE,STEP DECORATIVE | R712M_右_PP+10%GF;普通皮纹 | EA | C | 1
F02-15 | 382330019-0003 | 内六角花形法兰面螺栓 | FLANGE BOLT | R6220_M6_L=30_8.8级;本色三价锌镍合金 | EA | C | 2
F02-16 | 380450017-0006 | 平垫圈 | WASHER,PLAIN | GB/T848_内径12;镀三价彩锌Q09 | EA | C | 2
F02-17 | 381160413-0001 | 扭簧 | SPRING,TORSIONAL | R712M_后制动踏板_Φ3×Φ28×35; | EA | B | 1
F02-18 | 380310007-0007 | 十字槽盘头自攻螺钉 | SCREW,CROSS RECESSED PAN SELF-TAPPING | GB/T 845_ST 4.2_L=12;镀三价彩锌Q09 | EA | C | 2
F02-19 | 380450028-0011 | 平垫圈 | WASHER,PLAIN | GB/T 97.1_内径5;镀三价彩锌Q09 | EA | C | 2
F02-20 | 291120551-0001 | 后制动踏板 | PEDAL,REAR BRAKE | R712M_板材冲压成形_碟刹; | EA | B | 1
F02-21 | 380450007-0014 | 平垫圈 | WASHER,PLAIN | GB/T 96.1_内径6;镀三价彩锌Q09 | EA | C | 1
F02-22 | 381420049-0003 | 内花型头螺栓 | BOLT,LOBULAR SOCKET COUNTERSUNK HEAD | R6220_内花型凸圆头带盘_M6_L=16_8.8级;本色三价锌镍合金 | EA | C | 1
F02-23 | 291180035-0001 | 踏板限位块 | LIMITING STOPPER,BRAKE PEDAL | R712M_PP+10%GF;皮纹 | EA | C | 1
F03 后搁脚部分 REAR STEP ASSY
F03-01 | 312300048-0001 | 左副搁脚体 | BODY SET,LEFT PILLION STEP | R712H_左;含销轴、搁脚限位片、压簧、钢球、密封圈、开口挡圈 | EA | B | 1
F03-02 | 312170163-0001 | 左副搁脚支架 | HOLD COMP.,LEFT PILLION STEP | R712H_Q235;星空黑H1C | EA | C | 1
F03-03 | 312150178-0001 | 左副搁脚部件 | STEP ASSY.,LEFT PILLION | R712H_钢管_铝合金脚蹬;电泳+喷塑,星空黑H1C | EA | B | 1
F03-04 | 300700001-0001 | 减震气囊支架 | BRACKET,AIRBAG | R712M_Q235,2.0mm板材;电泳+喷塑2#哑黑Q8A | EA | C | 1
F03-05 | 381420068-0003 | 内花型头螺栓 | BOLT,LOBULAR SOCKET COUNTERSUNK HEAD | R6220_内花型圆柱头螺钉_M8_L=20_A=3_8.8级;本色三价锌镍合金 | EA | C | 4
F03-06 | 312160189-0001 | 右副搁脚部件 | STEP ASSY.,RIGHT PILLION | R712H_钢管_铝合金脚蹬;电泳+喷塑,星空黑H1C | EA | B | 1
F03-07 | 312310050-0001 | 右副搁脚体 | BODY SET,RIGHT PILLION STEP | R712H_右;含销轴、搁脚限位片、压簧、钢球、密封圈、开口挡圈 | EA | B | 1
F03-08 | 312180166-0001 | 右副搁脚支架 | HOLD COMP.,RIGHT PILLION STEP | R712H_Q235;星空黑H1C | EA | C | 1
F04发动机及冷却系统ENGINECOMP.
F04-01 | F3101S0007-4Y5K001 | KE系列 | ENGINE COMP. | KEL600双缸水冷电喷纯电起动六档发动机>油底壳大散热片-副轴总长205.5-无极外观-无极外观-VOGE-国六^350-18极UASE电喷&锭子520W^600-滑动离合器,3组6片-86A0－15齿-600启动电机线长-M8中心距59&二^外露26-缸盖不同色(5#金色)-左装饰盖和右装饰盖为亚光黑^出口&循环集中包装>中间亚光黑两边5#金色Y5K | TAI | D | 1
F04-02 | 380824401-0001 | 衬套 | COLLAR | R7130_外径24_内径10.1_长8_铝合金6061;发动机前_钝化 | EA | C | 2
F04-03 | 380450006-0011 | 平垫圈 | WASHER,PLAIN | GB/T 97.1_内径10;镀三价彩锌Q09 | EA | C | 3
F04-04 | 380460002-0010 | 弹性垫圈 | WASHER,ELASTIC | GB/T 93_d=10;镀三价彩锌Q09 | EA | C | 2
F04-05 | 382330032-0003 | 内六角花形法兰面螺栓 | FLANGE BOLT | R6220_M10×1.25_L=55_A=28_10.9级;本色三价锌镍合金 | EA | C | 2
F04-06 | 380140318-0004 | 六角头法兰面螺栓 | BOLT,HEXAGON FLANGE | Q/LX G 8.1_A型_M6_L=25;镀三价彩锌Q09 | EA | C | 2
F04-07 | 110520925-0001 | 左后盖 | COVER COMP.,LEFT REAR | R712M_PA6+45%GF;普通皮纹 | EA | C | 1
F04-08 | 380871146-0001 | 轴 | AXIS | R7110_带法兰盘_大径10_长150;镀三价彩锌Q09 | EA | C | 2
F04-09 | 380871135-0002 | 轴 | AXIS | R7110_六角花形法兰盘_大径10_长60;本色三价锌镍合金 | EA | C | 2
F04-10 | 380451371-0001 | 平垫圈 | WASHER,PLAIN | R7120_不锈钢_内径10_外径20_厚1_发动机悬挂; | EA | C | 3
F04-11 | 380824795-0001 | 衬套 | COLLAR | R712M_外径19.1_内径10.1_长30_铝合金6061; | EA | C | 2
F04-12 | 380741490-0001 | 通气管 | TUBE,BRPCSTHER | R710B_Φ12×Φ18×(60+76+42)_NBR+PVC/CSM_二次进气阀到空滤器;带两个钢丝夹 | EA | B | 1
F04-13 | 380370001-0005 | 六角法兰面螺母 | NUT,HEXAGON FLANGE | GB/T 6177.1_M5_8级;镀三价彩锌Q09 | EA | C | 2
F04-14 | 170420026-0001 | 电磁阀 | VALVE,MAGNETIC | R6200_MV34-5HL; | EA | C | 1
F04-15 | 380450028-0011 | 平垫圈 | WASHER,PLAIN | GB/T 97.1_内径5;镀三价彩锌Q09 | EA | C | 2
F04-16 | 380190068-0005 | 内六角螺钉 | SCREW,HEXAGON SOCKET | GB/T 70.1_M5_L=25;镀三价彩锌Q09 | EA | C | 2
F04-17 | 380741489-0001 | 通气管 | TUBE,BRPCSTHER | R710B_Φ12×Φ18×(73+106+46)_丙烯酸脂＋编网_二次进气阀到二次进气管;带两个钢丝夹 | EA | B | 1
F04-18 | 301460200-0001 | 电器件支撑 | BRACE,ELECTRICAL PARTS | R7130_PP料;普通皮纹 | EA | C | 1
F04-19 | 270920677-0001 | 点火线圈 | COIL ASSY.,IGNITION | 2DA0_电感式,笔式; | EA | A | 2
F04-20 | 381420061-0001 | 内花型头螺栓 | BOLT,LOBULAR SOCKET COUNTERSUNK HEAD | R6220_内花型凸圆头带盘_M6_L=12_8.8级;镀三价彩锌Q09 | EA | C | 1
F04-21 | 380400001-0009 | 全金属六角法兰锁紧螺母 | NUT,PREVAILING TORQUE TYPE ALL-METAL HEXAGON WITH FLANGE | GB/T 6187.2_M10×1.25;镀三价彩锌Q09 | EA | C | 2
F04-22 | 280200215-0001 | 喇叭支架 | BRACKET,HORN | R712M_Q235;电泳+喷塑2#哑黑Q8A | EA | C | 1
F04-23 | 380140067-0013 | 六角头法兰面螺栓 | BOLT,HEXAGON FLANGE | GB/T 5789_M6_L=12;镀三价彩锌Q09 | EA | C | 4
F04-24 | 280190262-0001 | 喇叭 | HORN | R7130_φ78.8_单喇叭_带支架_插片夹角45°;电泳黑漆Q12_欧标号Ⅱ E9-006693,打刻DL126J字样 | EA | A | 1
F04-25 | 380760400-0002 | 水管 | TUBE,WATER | R7100_内径6,外径10,长850_三元乙丙橡胶(EPDM)_补水管;两端带φ9.5黑色钢板夹 | EA | B | 1
F04-26 | 380950318-0002 | 管夹 | CLAMP,TUBE | N090_钢板夹_Φ9.5_厚0.7_通气管;镀达克罗Q19 | EA | C | 3
F04-27 | 380760727-0001 | 水管 | TUBE,WATER | R712M_内径21,外径29,长332_三元乙丙橡胶(EPDM)+聚酯乙烯_出水管; | EA | B | 1
F04-28 | 380950456-0002 | 管夹 | CLAMP,TUBE | R7100_Φ29_钢板夹;喷砂+黑色达克罗 | EA | C | 4
F04-29 | 160500024-0001 | 水箱盖 | CAP,WATER TANK | R7100_三元乙丙橡胶;黑色 | EA | B | 1
F04-30 | 160310064-0001 | 冷却水箱 | WATER TANK,COOLING | R7100_PE料;白色 | EA | B | 1
F04-31 | 380450007-0014 | 平垫圈 | WASHER,PLAIN | GB/T 96.1_内径6;镀三价彩锌Q09 | EA | C | 1
F04-32 | 380760401-0001 | 水管 | TUBE,WATER | R7100_内径6,外径10,长23+382_三元乙丙橡胶(EPDM)_溢流管;一端带φ9.5管夹 | EA | B | 1
F04-33 | 160010222-0001 | 散热器部件 | HEAT RADIATOR COMP. | R712M_水冷_长410×宽280×高95_前_带风扇组件;2#哑黑H97 | EA | B | 1
F04-34 | 380070013-0009 | 六角头螺栓 | BOLT,HEXAGON | GB/T 5783_M6_L=16;镀三价彩锌Q09 | EA | C | 4
F04-35 | 380460003-0013 | 弹性垫圈 | WASHER,ELASTIC | GB/T 93_d=6;镀三价彩锌Q09 | EA | C | 4
F04-36 | 380450004-0014 | 平垫圈 | WASHER,PLAIN | GB/T 97.1_内径6;镀三价彩锌Q09 | EA | C | 4
F04-37 | 160240073-0001 | 风扇组件 | FAN ASSY. | R712M_扇叶直径140_电机SSW6124;带护罩 | EA | B | 1
F04-38 | 380420005-0002 | 卡子螺母 | NUT,CLIP | Q/LX G16_TE4_M6;镀三价彩锌Q09 | EA | C | 4
F04-39 | 160020058-0001 | 散热器本体 | BODY SET,RADIATOR | R712M_前;2#哑黑H97 | EA | C | 1
F04-40 | 160050008-0001 | 加水口盖 | CAP,FILLER | H500_圆形,压力1.3bar;黑色 | EA | C | 1
F04-41 | 380470144-0001 | 翻边垫圈 | WASHER,FLANGE | F2100_Φ20×2+Φ9×11,内径Φ6.5;本色锌镍合金 | EA | C | 3
F04-42 | 380890378-0001 | 工字型胶圈 | I-RUBBER | R7100_Φ20×3.75+Φ13×3+Φ20×3.75,内径Φ9_三元乙丙橡胶 | EA | C | 3
F04-43 | 381420064-0003 | 内花型头螺栓 | BOLT,LOBULAR SOCKET COUNTERSUNK HEAD | R6220_内花型凸圆头带盘_M6_L=25_8.8级;本色三价锌镍合金 | EA | C | 3
F04-44 | 161490023-0001 | 散热器装饰罩 | COVER,WATER-COOLER DECORATIVE(L/R | R712M_PP料;普通皮纹 | EA | C | 1
F04-45 | 381420055-0001 | 内花型头螺栓 | BOLT,LOBULAR SOCKET COUNTERSUNK HEAD | R6220_内花型凸圆头带盘_M5_L=12_8.8级;镀三价彩锌Q09 | EA | C | 4
F04-46 | 380760726-0001 | 水管 | TUBE,WATER | R712M_内径21,外径29,长248_三元乙丙橡胶+聚酯乙烯+尼龙编织网_进水管;黑色 | EA | B | 1
F05 空滤器及节气门 AIR CLEANER & THROTTLE VALVE
F05-01 | 172810132-0001 | 节气门体总成 | VALVE BODY ASSY., THROTTLE | R712M_UAES_喉口直径Φ34_带IACV(怠速控制阀,F01R065921型),带传感器(节气门位置传感器,进气温度传感器,进气压力传感器),带燃油蒸发控制接头,旁通道φ15.81; | SET | C | 1
F05-02 | 174330008-0001 | 怠速控制阀 | VALVE COMP.,IDLE CONTROL | 86A0_Continental电喷,F01R065921型_Φ16调节头; | EA | B | 1
F05-03 | 175220009-0001 | 节气门体部件 | THROTTLE GATE COMP. | 2DA0; | EA | C | 1
F05-04 | 424010045-0001 | 传感器 | SENSOR | 2MA0_型号003G2-99-001_集成进气温度传感器,进气压力传感器,节气门位置传感器; | EA | C | 1
F05-05 | 173030007-0001 | 喷油器卡箍 | CLAMP, FUEL JET | LK62_UAES,配F01RBOMG19型喷油器; | EA | C | 2
F05-06 | 173010054-0001 | 喷油器 | FUEL JET | 2DA0_UASE,F01R00MG48型; | EA | C | 2
F05-07 | 174970005-0001 | 油轨 | FUEL RAIL | 2DA0; | EA | C | 1
F05-08 | 380140067-0013 | 六角头法兰面螺栓 | BOLT,HEXAGON FLANGE | GB/T 5789_M6_L=12;镀三价彩锌Q09 | EA | C | 2
F05-09 | 180021249-0001 | 空滤器 | AIR CLEANER COMP. | R712M_容积4.6L_纸质滤芯_出气管孔径Φ36mm;皮纹_带YP KL2字样 | EA | C | 1
F05-10 | 380950466-0001 | 管夹 | CLAMP,TUBE | R8100_Φ12.5_钢板夹;镀达克罗Q19 | EA | C | 1
F05-11 | 271080017-0001 | 溢流管 | HOSE,OVERFLOW | 2770_Φ14×Φ11×90、64°弯角_透明PVC | EA | C | 1
F05-12 | 380950364-0001 | 管夹 | CLAMP,TUBE | H500_钢板夹_Φ13.5;镀军绿锌Q11 | EA | C | 1
F05-13 | 380310042-0002 | 十字槽盘头自攻螺钉 | SCREW,CROSS RECESSED PAN SELF-TAPPING | GB/T 845_ST 4.8_L=16;镀达克铬Q19 | EA | C | 4
F05-14 | 180100157-0001 | 空滤器滤芯组合 | ELEMENT ASSY.,AIR CLEANER | R712D_纸质; | EA | A | 1
F05-15 | 180090134-0001 | 空滤器密封条 | GLAND STRIP,AIR CLEANER | R712M_Φ3.5_EPDM发泡_后; | EA | C | 1
F05-16 | 380310050-0002 | 十字槽盘头自攻螺钉 | SCREW,CROSS RECESSED PAN SELF-TAPPING | GB/T 845_ST 4.8_L=20;镀军绿锌Q11 | EA | C | 4
F05-17 | 380890173-0001 | 工字型胶圈 | I-RUBBER | L030_Φ16.5×2.5+Φ10.5×3+Φ16.5×2.5+Φ8.5×8_三元乙丙_XH100805; | EA | C | 2
F05-18 | 380820512-0004 | 衬套 | COLLAR | 1730_翻边Φ9(Φ18×1.5)_内径6_长10;镀三价彩锌Q09 | EA | C | 2
F05-19 | 381420063-0001 | 内花型头螺栓 | BOLT,LOBULAR SOCKET COUNTERSUNK HEAD | R6220_内花型凸圆头带盘_M6_L=20_8.8级;镀三价彩锌Q09 | EA | C | 2
F06 消声器组件 MUFFLER EXHAUST ASSY.
F06-01 | 180720367-0001 | 消声器体后段 | REAR PART,MUFFLER | R712M_KEL600发动机_SUS304;主体拉丝,前防烫罩拉丝,消声器护罩皮纹 | EA | C | 1
F06-02 | 380190501-0001 | 内六角螺钉 | SCREW,HEXAGON SOCKET | R7100_盘头Φ14_M6_L=16_6.8级_不锈钢_覆盖件; | EA | C | 4
F06-03 | 380460021-0001 | 弹性垫圈 | WASHER,ELASTIC | GB/T 93_d=6;不锈钢 | EA | C | 6
F06-04 | 380450278-0001 | 平垫圈 | WASHER,PLAIN | Q/LX G 8.7_内径6_外径14_厚度1_Q235;氧化Q07 | EA | C | 6
F06-05 | 181650044-0001 | 消声器后端盖 | END CAP,MUFFLER REAR | R711D_铝合金;水转印碳纤外观 | EA | C | 1
F06-06 | 180920125-0001 | 装饰板 | PLATE,DECORATIVE RIGHT | R712M_铝合金Y113;高温黑漆Q15 | EA | B | 1
F06-07 | 181600076-0001 | 隔热垫 | INSULATION BLANKET | R712B_硅橡胶_条形; | EA | C | 2
F06-08 | 180960313-0001 | 消声器护罩 | SHIELD,MUFFLER | R712H_PA6+45%玻纤;特砂皮纹 | EA | B | 1
F06-09 | 380400007-0008 | 全金属六角法兰锁紧螺母 | NUT,PREVAILING TORQUE TYPE ALL-METAL HEXAGON WITH FLANGE | GB/T 6187.1_M8;镀三价彩锌Q09 | EA | C | 1
F06-10 | 382330073-0003 | 内六角花形法兰面螺栓 | FLANGE BOLT | R7130_M8_L=55_8.8级;本色三价锌镍合金 | EA | C | 1
F06-11 | 382330015-0003 | 内六角花形法兰面螺栓 | FLANGE BOLT | R6220_M6_L=16_8.8级;本色三价锌镍合金 | EA | C | 1
F06-12 | 380470108-0004 | 翻边垫圈 | WASHER,FLANGE | 2660_(Φ18×2)×Φ9×Φ6.5×11;镀三价彩锌Q09 | EA | C | 1
F06-13 | 380890173-0001 | 工字型胶圈 | I-RUBBER | L030_Φ16.5×2.5+Φ10.5×3+Φ16.5×2.5+Φ8.5×8_三元乙丙_XH100805 | EA | C | 1
F06-14 | 380420062-0001 | 卡子螺母 | NUT,CLIP | R7100_M6_长17.5,宽15_65Mn;镀三价彩锌Q09 | EA | C | 3
F06-15 | 382330010-0003 | 内六角花形法兰面螺栓 | FLANGE BOLT | R6220_M6_L=12_8.8级;本色三价锌镍合金 | EA | C | 2
F06-16 | 181900037-0001 | 排气管防护罩 | SHIELD,EXHAUST PIPE | R712H_SUS304; | EA | C | 1
F06-17 | 181110017-0001 | 石墨环 | GRAPHITE ANNULUS | RA220_Φ57×32×3.5; | EA | B | 1
F06-18 | 181890036-0001 | 消声器连接套 | TUBE,MUFFLER CONNECTING | RA220_SUS304_Φ56-Φ59; | EA | C | 1
F06-19 | 380880108-0001 | T字型胶圈 | T-RUBBER | R7130_三元乙丙橡胶; | EA | C | 2
F06-20 | 380470120-0001 | 翻边垫圈 | WASHER,FLANGE | 2860_(Φ30×1.5)×Φ12×Φ9×27;镀铬Q01 | EA | C | 1
F06-21 | 181160131-0001 | 消声器排气管前段 | FRONT PART,MUFFLER EXHAUST | R712R_Basf_前Φ52×60,200目 55g 10:10:1,后Φ63×123×115跑道型 300/600目 55g 10:10:1_SUS304料;打刻e9 LX HR71-4字样_表面拉丝处理 | EA | C | 1
F06-22 | 172750066-0001 | 氧传感器 | OXYGEN SENSOR | S4200_BOSCH,线长700_四线加热型; | EA | C | 2
F06-23 | 180650133-0001 | 排气口密封垫 | GASKET,AIR EXHAUST PORT | R7100_Φ43.5×5×5_不锈钢+石墨; | EA | A | 2
F06-24 | 380330031-0003 | 盖形螺母 | CAP-SHAPED NUT | J230_带盘_M8_H=25;镀三价彩锌Q09 | EA | C | 4
F07 方向柱部件 STEERING STEM ASSY.
F07-01 | 381420049-0001 | 内花型头螺栓 | BOLT,LOBULAR SOCKET COUNTERSUNK HEAD | R6220_内花型凸圆头带盘_M6_L=16_8.8级;镀三价彩锌Q09 | EA | C | 2
F07-02 | 349080002-0001 | 前上挡泥板 | FENDER COMP.,FRONT UPPER | R712H_PP料;普通皮纹 | EA | C | 1
F07-03 | 310130327-0001 | 方向柱本体 | BODY SET,STEERING STEM | R712H_三孔位置度210×35_减震孔径55;方向柱座喷砂 阳极氧化本色消光_倒置减震状态 | EA | B | 1
F07-04 | 381420069-0003 | 内花型头螺栓 | BOLT,LOBULAR SOCKET COUNTERSUNK HEAD | R6220_内花型圆柱头螺钉_M8_L=25_A=3_10.9级;本色三价锌镍合金 | EA | C | 11
F07-05 | 380650939-0001 | 油封 | OIL SEAL | R7130_内径30.1_外径56.4_宽5.2_丁晴橡胶_方向柱;黑色 | EA | B | 1
F07-06 | 310390071-0001 | 轴承挡圈 | CIRCLIP, STEERING BEARING | R7130_Φ41.5×Φ30×11_GCr15; | EA | B | 1
F07-07 | 310420036-0001 | 保持架 | RETAINER,STEERING BEARING TOP | R7130_Φ50.5×Φ32.8_钢球数量14; | EA | B | 1
F07-08 | 310420035-0001 | 保持架 | RETAINER,STEERING BEARING TOP | R7130_Φ36.5×Φ29_钢球数量12; | EA | B | 1
F07-09 | 310390070-0001 | 轴承挡圈 | CIRCLIP, STEERING BEARING | R7130_Φ39×Φ26×12.5_GCr15; | EA | B | 1
F07-10 | 380650940-0001 | 油封 | OIL SEAL | R7130_内径26_外径48.2_宽5_丁晴橡胶_方向柱;黑色 | EA | B | 1
F07-11 | 310260052-0001 | 方向柱锁紧螺母 | KEP NUT,STEERING STEM | R7130_35钢_M26×1;电泳黑漆Q12 | EA | C | 1
F07-12 | 380920238-0001 | 橡胶平垫 | PLAIN WASHER,RUBBER | R7130_Φ36×Φ26.5×2.5_丁腈橡胶; | EA | C | 1
F07-13 | 310260053-0001 | 方向柱锁紧螺母 | KEP NUT,STEERING STEM | R7130_45钢_M26×1;镀三价彩锌Q09 | EA | C | 1
F07-14 | 310290024-0001 | 止锁垫片 | WASHER,LOCKING | R7130_DC06;镀三价彩锌Q09 | EA | C | 1
F07-15 | 380140135-0005 | 六角头法兰面螺栓 | BOLT,HEXAGON FLANGE | GB/T 16674.1_M10_L=30;镀三价彩锌Q09 | EA | C | 2
F07-16 | 380460002-0010 | 弹性垫圈 | WASHER,ELASTIC | GB/T 93_d=10;镀三价彩锌Q09 | EA | C | 2
F07-17 | 380450006-0011 | 平垫圈 | WASHER,PLAIN | GB/T 97.1_内径10;镀三价彩锌Q09 | EA | C | 2
F07-18 | 310180243-0001 | 上连板 | BRIDGE,FORK TOP | R712H_整体手把_倒置状态_三孔位置度210×35_减震孔径50_铝合金;喷砂 阳极氧化本色消光_倒置减震状态 | EA | B | 1
F07-19 | 310210069-0001 | 方向把卡座 | SUPPORT,STEERING HANDLE PIPE | R712H_安装孔距41_铝合金;喷砂 阳极氧化本色消光 | EA | B | 2
F07-20 | 310250019-0002 | 方向柱锁紧螺栓 | LOCK BOLT,STEERING STEM | R712H_铝合金_M18×1.5;阳极氧化本色消光 | EA | C | 1
F07-21 | 310200120-0001 | 方向把卡子 | HOLDER,STEERING HANDLE PIPE | R7110_安装孔距41_6082;喷砂 阳极氧化本色消光 | EA | B | 1
F07-22 | 271350128-0001 | 点火开关罩 | COVER,IGNITION SWITCH | R712H_PP料;普通皮纹 | EA | B | 1
F07-23 | 271360045-0001 | 点火开关罩支架 | BRACKET,IGNITION SWITCH COVER | R712H_Q235;电泳+喷塑2#哑黑Q8A | EA | C | 1
F07-24 | 380310007-0007 | 十字槽盘头自攻螺钉 | SCREW,CROSS RECESSED PAN SELF-TAPPING | GB/T 845_ST 4.2_L=12;镀三价彩锌Q09 | EA | C | 2
F07-25 | 380190009-0010 | 内六角螺钉 | SCREW,HEXAGON SOCKET | GB/T 70.1_M8_L=30;镀三价彩锌Q09 | EA | C | 2
F08 转向操纵系统 STEERING OPERATION SYSTEM
F08-01 | 382330022-0003 | 内六角花形法兰面螺栓 | FLANGE BOLT | R6220_M6_L=45_B=26_8.8级;本色三价锌镍合金 | EA | C | 2
F08-02 | 380450007-0014 | 平垫圈 | WASHER,PLAIN | GB/T 96.1_内径6;镀三价彩锌Q09 | EA | C | 2
F08-03 | 341700111-0001 | 左手把护罩 | SHIELD,LEFT HANDLE | R712H_PA6+30%玻纤;普通皮纹 | EA | B | 1
F08-04 | 380470163-0001 | 翻边垫圈 | WASHER,FLANGE | R7130_Q235_外径翻边Φ9(Φ18×2),内径6.5,长12;镀三价彩锌Q09 | EA | C | 2
F08-05 | 320220095-0002 | 装饰头 | WEIGHT,LEFT HANDLE | R7100_Q235B;电泳+2#哑黑H97 | EA | B | 2
F08-06 | 320120044-0002 | 手把管平衡锤 | COUNTERWEIGHT,STEERING HANDLE PIPE | 2860_钢;镀三价彩锌Q09 | EA | B | 2
F08-07 | 320180225-0001 | 手把胶 | GRIP SET,HANDLE | H500_带装饰头状态_合成橡胶PVC+NBR,硬度60º±5º;黑色 | EA | A | 1
F08-08 | 341710032-0001 | 手把护罩支架 | BRACKET,HANDLE SHIELD | R712H_左_PA6+30%玻纤;普通皮纹 | EA | C | 1
F08-09 | 380420070-0001 | 卡子螺母 | NUT,CLIP | R7110_M5_长17.5,宽15_65Mn;镀三价彩锌Q09 | EA | C | 2
F08-10 | 381420055-0003 | 内花型头螺栓 | BOLT,LOBULAR SOCKET COUNTERSUNK HEAD | R6220_内花型凸圆头带盘_M5_L=12_8.8级;本色三价锌镍合金 | EA | C | 2
F08-11 | 271510219-0001 | 左手柄部件 | LEVER COMP.,LEFT STEERING HANDLE | R712M_可调_带离合开关_不带驻车开关_杠杆比4.0;手柄抛丸Q05,卡座喷塑(黑)Q13_黑色法兰盘安装螺栓M6×25 | EA | B | 1
F08-12 | 380140171-0005 | 六角头法兰面螺栓 | BOLT,HEXAGON FLANGE | GB/T 16674.1_M6_L=28;镀黑锌Q10 | EA | C | 2
F08-13 | 271540058-0001 | 手柄卡子 | CLIP,LEFT LEVER | R712M;2#哑黑H97 | EA | C | 1
F08-14 | 271420013-0001 | 离合开关 | SWITCH ASSY.,CLUTCH | 330D; | EA | B | 1
F08-15 | 278060002-0001 | 左手柄杆 | ROD OF LEFT LEVER | H500_可调左手柄;2#银白W05 | EA | C | 1
F08-16 | 360500470-0001 | 左后视镜 | MIRROR,LEFT REAR VIEW | R712B_菱形镜_镜壳PP料,镜杆Q235_带配重块;欧标号E9-001259_镜壳黑坯,镜杆喷塑2#哑黑Q8A_带H500 A084956字样_镜片崁胶条_防紫外线 | EA | A | 1
F08-17 | 271390623-0001 | 左闸把部件 | SWITCH ASSY.,LEFT | R712M_尼龙+玻纤_直流_不带风门手柄_多功能开关,带背光_线长650; | EA | B | 1
F08-18 | 380200006-0006 | 十字槽盘头螺钉 | SCREW,CROSS RECESSED PAN | GB/T 818_M5_L=12;镀黑锌Q10 | EA | C | 2
F08-19 | 380200002-0003 | 十字槽盘头螺钉 | SCREW,CROSS RECESSED PAN | GB/T 818_M5_L=20;镀黑锌Q10 | EA | C | 2
F08-20 | 320240627-0001 | 离合拉索 | CABLE COMP.,CLUTCH | R712M_管长880_露长77;外露金属件三价黑锌Q10 | EA | A | 1
F08-21 | 320820047-0001 | 离合拉索护套 | SHEATH,CLUTCH CABLE | H500_三元乙丙胶套;黑色 | EA | C | 1
F08-22 | 171210734-0001 | 油门拉索 | CABLE COMP.,THROTTLE | R7120_管长875_露出长度88_350F;外露金属件三价黑锌Q10 | EA | A | 1
F08-23 | 171210735-0001 | 油门拉索 | CABLE COMP.,THROTTLE | R7120_管长855_露出长度112_350F;外露金属件三价黑锌Q10 | EA | A | 1
F08-24 | 380900131-0001 | 箍带 | BAND | 1920_L=58_XJ 2A_固定闸把线束_522000-0032;黑色 | EA | C | 2
F08-25 | 320020541-0001 | 手把管 | PIPE COMP.,STEERING HANDLE | R712M_整体式_变径管_铝合金;热处理_喷砂 阳极氧化黑色消光 | EA | C | 1
F08-26 | 360530468-0001 | 右后视镜 | MIRROR,RIGHT REAR VIEW | R712B_菱形镜_镜壳PP料,镜杆Q235_带配重块;欧标号E9-001259_镜壳黑坯,镜杆喷塑2#哑黑Q8A_带H500 A084956字样_镜片崁胶条_防紫外线 | EA | A | 1
F08-27 | 341710033-0001 | 手把护罩支架 | BRACKET,HANDLE SHIELD | R712H_右_PA6+30%玻纤;普通皮纹 | EA | C | 1
F08-28 | 271590632-0001 | 右闸把部件 | SWITCH ASSY.,RIGHT | R712M_尼龙+玻纤_直流_纯电起动_线长650_带应急灯开关,熄火开关,雾灯开关,带背光; | EA | B | 1
F08-29 | 320190237-0001 | 加油器 | GREASER COMP. | H500_带装饰头状态_胶套合成橡胶PVC+NBR,硬度60º±5º;黑色 | EA | A | 1
F08-30 | 341720062-0001 | 右手把护罩 | SHIELD,RIGHT HANDLE | R712H_PA6+30%玻纤;普通皮纹 | EA | B | 1
F09 前后减震器 SHOCK ABSORBER
F09-01 | 381420049-0003 | 内花型头螺栓 | BOLT,LOBULAR SOCKET COUNTERSUNK HEAD | R6220_内花型凸圆头带盘_M6_L=16_8.8级;本色三价锌镍合金 | EA | C | 1
F09-02 | 380940819-0001 | 线夹 | CLAMP,WIRE | R8100_异形_Φ2钢丝_传感器线下;镀三价彩锌Q09 | EA | C | 1
F09-03 | 281920049-0001 | 速度传感器 | TRANSDUCER,VELOCITY | R7110_霍尔元件式_电流型_Φ6.7×18.4_线长1000_带芯片;拓麦 | EA | C | 1
F09-04 | 310450864-0001 | 前减震器 | FORK ASSY.,LEFT FRONT | R712R_倒置_双碟刹_总长848_叉管直径Φ41_前轮轴孔Φ20-M18×1.5_行程174_复原及弹簧预载可调;上装饰筒阳极氧化臻彩金,底筒磨砂闪金黑H1B,端盖体阳极氧化本色 | EA | B | 1
F09-05 | 310460794-0001 | 前减震器2 | FORK ASSY.,RIGHT FRONT | R712R_倒置_双碟刹_总长848_叉管直径Φ41_前轮轴孔Φ28_行程174_压缩及弹簧预载可调;上装饰筒阳极氧化臻彩金,底筒磨砂闪金黑H1B,端盖体阳极氧化本色 | EA | B | 1
F09-06 | 310570094-0001 | 前减震防尘密封套 | SLEEVE GASKET,FRONT FORK DUST SEAL | R711C_盖式_内径Φ41mm×总长13mm;黑色 | EA | B | 2
F09-07 | 380650786-0001 | 油封 | OIL SEAL | R7100_内径41_外径53_宽10.5_丁晴橡胶_前减震器叉管与装饰筒; | EA | B | 2
F09-08 | 380400002-0008 | 全金属六角法兰锁紧螺母 | NUT,PREVAILING TORQUE TYPE ALL-METAL HEXAGON WITH FLANGE | GB/T 6187.2_M12×1.25;镀三价彩锌Q09 | EA | C | 5
F09-09 | 310790688-0001 | 后减震器 | ABSORBER ASSY.,LEFT REAR SHOCK | R712R_单减_摇架式_外置气囊_最大外径85×自由长度352.5×最大压缩行程69.5_铝合金阻尼器_复原压缩及弹簧预载可调;弹簧公安白W06_阻尼器、下接头阳极氧化黑色,气囊阳极氧化臻彩金,调节螺母、锁紧螺母、弹簧挡圈三价彩锌Q09 | EA | B | 1
F09-10 | 300590018-0001 | 大摇架 | CRADLE COMP.,MASTER | R712M_Q345,5mm板材_无轴承;电泳+2#磨砂黑H87 | EA | C | 2
F09-11 | 380871008-0001 | 轴 | AXIS | R7100_内六角圆柱头_大径12_长60;镀三价彩锌Q09 | EA | C | 1
F09-12 | 500820010-0001 | 小摇架组合 | SUB CRADLE,SET | R712M_含摇架,滚针轴承,衬套,油封;摇架主体2#磨砂黑H87 | EA | C | 1
F09-13 | 380871011-0001 | 轴 | AXIS | 轴>R7100_带法兰盘_大径12_长65;热处理_镀三价彩锌Q09 | EA | C | 3
F09-14 | 380871007-0001 | 轴 | AXIS | R7100_内六角圆柱头_大径12_长50;镀三价彩锌Q09 | EA | C | 1
F09-15 | 380960236-0001 | 卡箍组合 | HOOP ASSY. | 3500_板宽9×工作直径Φ40-Φ60_空滤器抱箍_不锈钢; | EA | C | 2
F09-16 | 380451556-0001 | 平垫圈 | WASHER,PLAIN | R7130_尼龙_内径18_外径38_厚2; | EA | C | 2
F10 平叉组件 REAR FORK ASSY
F10-01 | 260010300-0001 | 链条 | CHAIN | R712R_520SX3_114节_油封链条,全封闭式;热处理 | EA | A | 1
F10-02 | 380400016-0007 | 全金属六角法兰锁紧螺母 | NUT,PREVAILING TORQUE TYPE ALL-METAL HEXAGON WITH FLANGE | GB/T 6187.2_M14×1.5;镀三价彩锌Q09 | EA | C | 1
F10-03 | 380823597-0001 | 衬套 | COLLAR | R7100_外径22_内径15_长12_45钢;平叉右_镀三价彩锌Q09 | EA | C | 1
F10-04 | 500790050-0001 | 平叉部件组合 | FORK COM.,REAR | R712H_含滚针轴承,深沟球轴承,油封,平叉焊接组合,衬套;电泳+星空黑H1C | EA | C | 1
F10-05 | 380650663-0001 | 油封 | OIL SEAL | GB9877.1_d=22_D=35_b=7; | EA | B | 1
F10-06 | 380550047-0001 | 弹性挡圈 | CHECK RING,ELASTIC | GB/T 893.1_d=35;氧化发黑Q07 | EA | B | 1
F10-07 | 380630030-0001 | 轴承 | BEARING | GB/T 276_6202-2RS; | EA | B | 2
F10-08 | 380823655-0001 | 衬套 | COLLAR | R7100_外径25_内径15_长148_钢管拔;镀三价彩锌Q09 | EA | C | 1
F10-09 | 380630399-0001 | 轴承 | BEARING | GB/T 290_HK2516_滚针轴承; | EA | B | 2
F10-10 | 380650754-0001 | 油封 | OIL SEAL | R7100_内径25_外径32_宽7_丁晴橡胶_平叉轴管左侧与衬套; | EA | B | 1
F10-11 | 380823635-0001 | 衬套 | COLLAR | R7100_外径25_内径15_长43_40Cr;平叉左_白坯,涂防锈油 | EA | C | 1
F10-12 | 380650755-0001 | 油封 | OIL SEAL | R7100_内径18_外径26_宽5_丁晴橡胶_平叉减震座与衬套; | EA | B | 2
F10-13 | 380823651-0001 | 衬套 | COLLAR | R7100_外径18_内径12_长39_40Cr;小摇架_白坯,涂防锈油 | EA | C | 1
F10-14 | 380630611-0001 | 轴承 | BEARING | GB/T 5801_NK18/20; | EA | B | 1
F10-15 | 311410205-0001 | 链条护卡 | SLIDER,DRIVE CHAIN | R7100_聚氨酯; | EA | B | 1
F10-16 | 380870986-0001 | 轴 | AXIS | R7100_大径15_长268;平叉轴_镀三价彩锌Q09 | EA | C | 1
F10-17 | 260060250-0001 | 链盒 | CASE, CHAIN | R711C_半包_塑料;黑色皮纹 | EA | B | 1
F10-18 | 381420061-0003 | 内花型头螺栓 | BOLT,LOBULAR SOCKET COUNTERSUNK HEAD | R6220_内花型凸圆头带盘_M6_L=12_8.8级;本色三价锌镍合金 | EA | C | 7
F10-19 | 380420062-0001 | 卡子螺母 | NUT,CLIP | R7100_M6_长17.5,宽15_65Mn;镀三价彩锌Q09 | EA | C | 1
F10-20 | 380450007-0014 | 平垫圈 | WASHER,PLAIN | GB/T 96.1_内径6;镀三价彩锌Q09 | EA | C | 2
F10-21 | 340660410-0001 | 后挡泥板 | FENDER COMP.,REAR | R7130_PP料;普通皮纹 | EA | B | 1
F10-22 | 311450034-0002 | 调节器挂板 | PLATE,ADJUSTER HANGER | R7100_左_铝合金;星空黑H1C_防紫外线 | EA | C | 1
F10-23 | 311430133-0001 | 链条调节器 | ADJUSTOR,DRIVE CHAIN LEFT | R8100_铝合金+Q235钢板_内嵌式_轮轴孔径20;镀三价彩锌Q09 | EA | B | 2
F10-24 | 311450033-0002 | 调节器挂板 | PLATE,ADJUSTER HANGER | R7100_右_铝合金;星空黑H1C_防紫外线 | EA | C | 1
F10-25 | 380930128-0001 | 定位线卡 | CLIP,LOCATING WIRE | R7100_Φ12_LF25-D;黑色 | EA | C | 2
F11 前轮部分 FRONT WHEE LASSY.
F11-01 | 380870739-0003 | 轴 | AXIS | H500_内六角头_大径20/M18×1.5_长191_40Cr_头部Φ28×56;镀三价彩锌Q09_前轮轴 | EA | C | 1
F11-02 | 290150800-0001 | 轮胎 | TYRE ASSY. | R8100_真空胎_110/80 R19_TOURANCE(前)_速度等级V_高品质; | EA | A | 1
F11-03 | 291420197-0001 | 前碟刹盘 | DISK COMP.,LEFT FRONT BRAKE | R7100_花盘_Φ298×Φ175×4.5_五孔(Φ10×5);纯黑H01 | EA | C | 2
F11-04 | 291440040-0001 | 碟刹盘紧固螺栓 | FASTENING BOLT,BRAKE DISK | R7100_内六角_轴位直径10×9/M8×25;镀三价彩锌Q09 | EA | C | 10
F11-05 | 274470003-0001 | 胎压传感器 | SENSOR，TIRE PRESSURE | R7110_传感器尺寸58×24_铜弯头; | EA | C | 1
F11-06 | 290020670-0002 | 前轮 | WHEEL,FRONT | R8100_网轮铝圈_2.5×19_碟刹_真空胎_轴径φ20_电子式计速器;轮圈金色_轮毂2#哑黑H97 | EA | B | 1 |  | Matt black
F11-06 | 290020670-0001 | 前轮 | WHEEL,FRONT | R8100_网轮铝圈_2.5×19_碟刹_真空胎_轴径φ20_电子式计速器;轮毂2#哑黑H97 | EA | B | 1 |  | Desert Yellow
F11-07 | 290040075-0002 | 前轮轮圈 | RIM,FRONT WHEEL | R810A_铝圈_2.5×19;阳极氧化金色 | EA | B | 1 |  | Matt black
F11-07 | 290040075-0001 | 前轮轮圈 | RIM,FRONT WHEEL | R810A_铝圈_2.5×19;阳极氧化黑色 | EA | B | 1 |  | Desert Yellow
F11-08 | 293370010-0001 | 堵头螺栓 | BOLT,PLUG | R810A;镀三价彩锌Q09 | EA | C | 40
F11-09 | 290070034-0001 | 前轮辐条螺母 | NUT,FRONT WHEEL SPOKE | R8100_φ4.0_钢;镀三价彩锌Q09 | EA | A | 40
F11-10 | 290050097-0001 | 前轮外辐条 | SPOKE,FRONT WHEEL OUTSIDE | R8100_φ3.5_钢; | EA | A | 40
F11-11 | 290120044-0001 | 前轮毂体 | BODY SET,FRONT WHEEL HUB | R810A;2#哑黑H97 | EA | C | 1
F11-12 | 380650541-0001 | 油封 | OIL SEAL | G090_d=28_D=42_b=7_丁腈橡胶NBR_后轮(网内); | EA | B | 2
F11-13 | 380630126-0001 | 轴承 | BEARING | GB/T 276_6004-2RS/Z2; | EA | B | 2
F11-14 | 380451319-0001 | 平垫圈 | WASHER,PLAIN | R8100_尼龙_内径25.5_外径36_厚6_前轮内衬套; | EA | C | 1
F11-15 | 380823964-0001 | 衬套 | COLLAR | R8100_外径28_内径20_长112_20钢;镀三价彩锌Q09 | EA | C | 1
F11-16 | 380550168-0001 | 弹性挡圈 | CHECK RING,ELASTIC | GB/T 893.1_d=42;氧化Q07 | EA | B | 1
F11-17 | 297710007-0001 | ABS齿圈 | GEAR RING, ABS | R8100_前_Q235B;三价彩锌Q09 | EA | C | 1
F11-18 | 381420061-0003 | 内花型头螺栓 | BOLT,LOBULAR SOCKET COUNTERSUNK HEAD | R6220_内花型凸圆头带盘_M6_L=12_8.8级;本色三价锌镍合金 | EA | C | 3
F11-19 | 380824396-0001 | 衬套 | COLLAR | R7130_外径28_内径20_长19_45钢;前轮轴左_镀三价彩锌Q09 | EA | C | 1
F12 后轮部分 REAR WHEEL ASSY.
F12-01 | 380870985-0001 | 轴 | AXIS | R7100_大径20_长324;后轮轴_镀三价彩锌Q09 | EA | C | 1
F12-02 | 290150801-0001 | 轮胎 | TYRE ASSY. | R8100_真空胎_150/70 R17_TOURANCE(后)_速度等级V_高品质; | EA | A | 1
F12-03 | 291440040-0001 | 碟刹盘紧固螺栓 | FASTENING BOLT,BRAKE DISK | R7100_内六角_轴位直径10×9/M8×25;镀三价彩锌Q09 | EA | C | 5
F12-04 | 297710004-0001 | ABS齿圈 | GEAR RING, ABS | R7100_后_Q235,厚2;三价彩锌Q09 | EA | C | 1
F12-05 | 291930052-0001 | 后碟刹盘 | DISK COMP.,LEFT REAR BRAKE | R7100_花盘_Φ240×Φ103×5_五孔(Φ10×5);纯黑H01 | EA | C | 1
F12-06 | 380822735-0003 | 衬套 | COLLAR | H500_外径30_内径20_长13_45钢;镀三价彩锌Q09 | EA | C | 1
F12-07 | 290220654-0002 | 后轮 | WHEEL,REAR | R7120_网轮铝圈_4.25×17_碟刹_真空胎_缓冲块_轴径φ20;轮圈金色,轮毂2#哑黑H97 | EA | B | 1 |  | Matt black
F12-07 | 290220654-0001 | 后轮 | WHEEL,REAR | R7120_网轮铝圈_4.25×17_碟刹_真空胎_缓冲块_轴径φ20;轮毂2#哑黑H97 | EA | B | 1 |  | Desert Yellow
F12-08 | 274470003-0001 | 胎压传感器 | Tire Pressure Sensor | R7110_传感器尺寸58×24_铜弯头; | EA | C | 1
F12-09 | 380650582-0001 | 油封 | OIL SEAL | H500_d=30_D=47_b=7_丁腈橡胶NBR; | EA | B | 1
F12-10 | 380550113-0002 | 弹性挡圈 | CHECK RING,ELASTIC | GB/T 893.1_d=47;镀彩锌Q09 | EA | B | 2
F12-11 | 380630208-0001 | 轴承 | BEARING | GB/T 276_6204-2RS; | EA | B | 2
F12-12 | 290230076-0002 | 后轮轮圈 | RIM,REAR WHEEL | R810A_铝圈_4.25×17;阳极氧化金色 | EA | B | 1 |  | Matt black
F12-12 | 290230076-0001 | 后轮轮圈 | RIM,REAR WHEEL | R810A_铝圈_4.25×17;阳极氧化黑色 | EA | B | 1 |  | Desert Yellow
F12-13 | 290240102-0001 | 后轮外辐条 | SPOKE,REAR WHEEL OUTSIDE | R8100_φ4.0×202_钢; | EA | A | 10
F12-14 | 290250086-0001 | 后轮内辐条 | SPOKE,REAR WHEEL INSIDE | R8100_φ4×208_钢; | EA | A | 10
F12-15 | 293370009-0001 | 堵头螺栓 | BOLT,PLUG | R8100;镀三价彩锌Q09 | EA | C | 40
F12-16 | 290260027-0001 | 后轮辐条螺母 | NUT,REAR WHEEL SPOKE | R8100_φ4.5_钢;镀三价彩锌Q09 | EA | A | 40
F12-17 | 290290046-0001 | 后轮毂体 | BODY SET,REAR WHEEL HUB | R810A;2#哑黑H97 | EA | C | 1
F12-18 | 290250085-0001 | 后轮内辐条 | SPOKE,REAR WHEEL INSIDE | R8100_φ4×213_钢; | EA | A | 10
F12-19 | 290240103-0001 | 后轮外辐条 | SPOKE,REAR WHEEL OUTSIDE | R8100_φ4×189_钢; | EA | A | 10
F12-20 | 380451318-0001 | 平垫圈 | WASHER,PLAIN | R8100_尼龙_内径27.5_外径42_厚6_后轮内衬套; | EA | C | 1
F12-21 | 380823963-0001 | 衬套 | COLLAR | R8100_外径28_内径20_长114_20钢;镀三价彩锌Q09 | EA | C | 1
F12-22 | 380841176-0001 | 密封圈 | RING,SEAL | R7100_O型圈_D=56_外径60_d=2.0_丁腈橡胶_后轮用; | EA | B | 1
F12-23 | 380822734-0003 | 衬套 | COLLAR | H500_外径台阶(Φ38×4)×Φ32_内径20_长17.5_45钢;镀三价彩锌Q09 | EA | C | 1
F12-24 | 380380003-0003 | 非金属六角法兰锁紧螺母 | FLANGE NUT,PREVAILING TORQUE TYPE HEXAGON WITH NONMETALLIC INSERT | H500_M20×1.5;镀三价彩锌Q09 | EA | C | 1
F12-25 | 290380299-0001 | 缓冲体部件 | DAMPER COMP. | R712H_520_链轮43齿,静音齿形_5爪_轴孔Φ20;链轮电泳黑漆Q12,链轮座2#哑黑H97 | EA | B | 1
F12-26 | 380650580-0001 | 油封 | OIL SEAL | H500_d=32_D=47_b=7_丁腈橡胶NBR; | EA | B | 1
F12-27 | 380630083-0001 | 轴承 | BEARING | GB/T 276_6005-2RS; | EA | B | 2
F12-28 | 380823653-0001 | 衬套 | COLLAR | R7100_外径29(台阶Ф23×2)_内径20_长32.5_45钢 | EA | C | 1
F12-29 | 290440040-0001 | 链轮螺栓 | BOLT,SPROCKET WHEEL | R7120_M8_L=35_40Cr_10.9级 | EA | B | 5
F12-30 | 290420297-0001 | 链轮 | SPROCKET WHEEL | R712H_520_43齿_45钢;电泳黑漆Q12 | EA | A | 1
F12-31 | 290390102 | 链轮座 | SEAT,SPROCKET WHEEL | R7120 | EA | B | 1
F12-32 | 380451323-0001 | 平垫圈 | WASHER,PLAIN | R7100_Q235_内径8.2_外径15_厚1.5_变速踏板;镀三价彩锌Q09 | EA | C | 5
F12-33 | 380400057-0001 | 全金属六角法兰锁紧螺母 | NUT,PREVAILING TORQUE TYPE ALL-METAL HEXAGON WITH FLANGE | R712J_M8_8级;镀三价彩锌Q09 | EA | C | 5
F12-34 | 290310093-0001 | 后轮缓冲块 | DAMPING PIECE,REAR WHEEL | R7100 | EA | A | 5
F13 制动系统 BRAKE SYSTEM
F13-01 | 291650020-0001 | 前碟刹下泵2 | CALIPER ASSY.,RIGHT | R7120_浮动式_2×Φ27_安装座孔距80; | EA | C | 1
F13-02 | 291640173-0001 | 前碟刹下泵 | CALIPER ASSY.,LEFT | R7120_浮动式_2×Φ27_安装座孔距80; | EA | C | 1
F13-03 | 291710093-0001 | 前碟刹片组合 | PAD COMP.,FRONT DISC-BRAKE | R7120_含内外;黑色 | SET | A | 2
F13-04 | 380140809-0002 | 六角头法兰面螺栓 | BOLT,HEXAGON FLANGE | GB/T 5789_M8_L=40_10.9级;镀无铬达克罗ZNS3 | EA | C | 2
F13-05 | 380140762-0003 | 六角头法兰面螺栓 | BOLT,HEXAGON FLANGE | GB/T 5789_M8_L=45_10.9级;镀无铬达克罗ZNS3 | EA | C | 2
F13-06 | 380450298-0001 | 平垫圈 | WASHER,PLAIN | Q/LX G 8.7_内径10_外径15_厚度1_铜;氧化Q07 | EA | C | 19
F13-07 | 291800035-0002 | 碟刹软管螺栓 | BOLT,DISC-BRAKE HOSE | R7100_M10×1.25×35;三价彩锌Q09 | EA | C | 1
F13-08 | 291800031-0001 | 碟刹软管螺栓 | BOLT,DISC-BRAKE HOSE | 2720_M10×1.25×22,带进油孔_上泵;三价彩锌Q09 | EA | C | 3
F13-09 | 380950457-0001 | 管夹 | CLAMP,TUBE | R613C_Φ7-Φ7_尼龙夹; | EA | C | 2
F13-10 | 292230127-0001 | 前碟刹软管组件 | HOSE COMP.,FRONT DISC-BRAKE | R712F_软管长590_航空管_下;黑色_软管带V030927字样 | EA | B | 1
F13-11 | 294180185-0001 | ABS连接油管 | ABS CONNECTIVE OIL TUBE | R712R_YF9_前出_航空管;软管带V030927字样_黑色 | EA | C | 1
F13-12 | 380610650-0001 | 销轴 | PIN,CLEVIS | R712M_带孔_Q235_d=6_L=34_后制动踏板用;镀三价彩锌Q09 | EA | C | 1
F13-13 | 380450004-0014 | 平垫圈 | WASHER,PLAIN | GB/T 97.1_内径6;镀三价彩锌Q09 | EA | C | 1
F13-14 | 380590002-0006 | 开口销 | PIN,COTTER | GB/T 91_d=2_L=20;镀三价彩锌Q09 | EA | C | 1
F13-15 | 380140067-0013 | 六角头法兰面螺栓 | BOLT,HEXAGON FLANGE | GB/T 5789_M6_L=12;镀三价彩锌Q09 | EA | C | 1
F13-16 | 291980083-0001 | 后碟刹上泵 | PUMP, REAR DISC-BRAKE UPPER | R712H_活塞Φ14_橡胶管长105;泵体2#哑黑H97 | EA | C | 1
F13-17 | 293500028-0001 | 油杯支架 | BRACKET,DISC-BRAKE OIL CUP | R712M_Q235;电泳+喷塑2#哑黑Q8A | EA | B | 1
F13-18 | 381420049-0003 | 内花型头螺栓 | BOLT,LOBULAR SOCKET COUNTERSUNK HEAD | R6220_内花型凸圆头带盘_M6_L=16_8.8级;本色三价锌镍合金 | EA | C | 2
F13-19 | 271760174-0001 | 后制动开关 | SWITCH ASSY.,REAR BRAKE | F220A_组合插头_线长360; | EA | B | 1
F13-20 | 294180100-0001 | ABS连接油管 | ABS CONNECTIVE OIL TUBE | R7130_后出_航空管;软管带V030927字样_黑色 | EA | C | 1
F13-21 | 292010050-0001 | 后碟刹下泵 | PUMP, REAR DISC-BRAKE LOWER | R7100_浮动式_1×Φ38 | EA | C | 1
F13-22 | 292400025-0001 | 后碟刹摩擦片组合 | PAD COMP.,REAR DISC-BRAKE LEFT | R7100_含内外;黑色 | SET | A | 1
F13-23 | 281920033-0001 | 速度传感器 | TRANSDUCER,VELOCITY | R7100_霍尔元件式_电流型_Φ6.7×18.4_线长1000; | EA | C | 1
F13-24 | 380940854-0001 | 线夹 | CLAMP,WIRE | R7110_异形_Φ2钢丝_传感器线下;镀三价彩锌Q09 | EA | C | 1
F13-25 | 297700025-0001 | ABS安装支架 | INSTALLATION BRACKET, ABS | R7130_Q235;电泳+喷塑2#哑黑Q8A | EA | C | 1
F13-26 | 380140077-0012 | 六角头法兰面螺栓 | BOLT,HEXAGON FLANGE | GB/T 5789_M6_L=20;镀三价彩锌Q09 | EA | C | 3
F13-27 | 291820081-0001 | ABS防抱死装置 | ABS.ANTI-LOCKING UP SYSTEM | R712M_YF9;干式_元丰_带TCS状态 | EA | C | 1
F13-28 | 291800034-0002 | 碟刹软管螺栓 | BOLT,DISC-BRAKE HOSE | R7100_M10×1×19;黑色三价锌镍合金 | EA | C | 4
F13-29 | 380820512-0004 | 衬套 | COLLAR | 1730_翻边Φ9(Φ18×1.5)_内径6_长10;镀三价彩锌Q09 | EA | C | 3
F13-30 | 380890174-0001 | 工字型胶圈 | I-RUBBER | L040_Φ18×3+Φ12×2+Φ18×3+Φ8×8_三元乙丙_用于仪表支架_XH101903; | EA | C | 3
F13-31 | 380190421-0001 | 内六角螺钉 | SCREW,HEXAGON SOCKET | Q/LX G16_TC9_M6_L=10_不锈钢; | EA | C | 2
F13-32 | 294180153-0001 | ABS连接油管 | ABS CONNECTIVE OIL TUBE | R712M_后进_航空管_圆扁接头;软管带V030927字样_黑色 | EA | C | 1
F13-33 | 380940890-0001 | 线夹 | CLAMP,WIRE | R7130_异形_Φ3钢丝_右;镀三价彩锌Q09 | EA | C | 1
F13-34 | 294180105-0001 | ABS连接油管 | ABS CONNECTIVE OIL TUBE | R712H_YF9_前进_航空管;软管带V030927字样_黑色 | EA | C | 1
F13-35 | 291480178-0001 | 前碟刹上泵 | CYLINDER ASSY.,MASTER | R7100_活塞直径Φ14 | EA | B | 1
F13-36 | 380140045-0002 | 六角头法兰面螺栓 | BOLT,HEXAGON FLANGE | GB/T 16674.2_M6_L=22;镀黑锌Q10 | EA | C | 2
F13-37 | 271740064-0001 | 手柄卡子2 | CLIP,RIGHT LEVER | H500;抛光+阳极氧化 | EA | C | 1
F13-38 | 293070012-0001 | 碟刹油杯 | OIL CUP,DISC-BRAKE | H500_前碟刹;黑色 | EA | C | 1
F13-39 | 271720252-0001 | 右手柄 | LEVER COMP.,RIGHT STEERING HANDLE | R7100; | EA | B | 1
F13-40 | 291500071-0001 | 前碟刹开关 | SWITCH ASSY.,FRONT DISC-BRAKE | R7100; | EA | B | 1
F13-41 | 380370003-0014 | 六角法兰面螺母 | NUT,HEXAGON FLANGE | GB/T 6177.1_M6_8级;镀三价彩锌Q09 | EA | C | 1
F13-42 | 380950467-0001 | 管夹 | CLAMP,TUBE | E3100_Φ6.5-Φ4.5_尼龙夹;黑色 | EA | C | 6
F14 主电缆和电器件 HARNESS,WIRE AND ELETRIC PARTS
F14-01 | 271232682-0001 | 主电缆 | HARNESS,WIRE | R712R_联电电喷_KEL600_六档_片式保险_直流全波_灯光常亮_带USB接口_带68KΩ诊断电阻,不带车联网接口,带小继电器\环境温度传感器; | EA | B | 1
F14-02 | 380310007-0007 | 十字槽盘头自攻螺钉 | SCREW,CROSS RECESSED PAN SELF-TAPPING | GB/T 845_ST 4.2_L=12;镀三价彩锌Q09 | EA | C | 2
F14-03 | 274060004-0001 | 控制继电器 | RELAY ASSY.,CONTROLING | S4100_电阻状态_4133W-S-DC12V-A-R-ZZ; | EA | B | 5
F14-04 | 381620010-0001 | 保险片 | SECTION,SAFE | BX2011C-10A_片式_迷你型;红色 | EA | A | 3
F14-05 | 381620012-0001 | 保险片 | SECTION,SAFE | BX2011C-25A_片式_迷你型;白色 | EA | A | 1
F14-06 | 381620007-0001 | 保险片 | SECTION,SAFE | BX2011C-30A_片式_迷你型;浅蓝色 | EA | A | 2
F14-07 | 381620011-0001 | 保险片 | SECTION,SAFE | BX2011C-15A_片式_迷你型;蓝色 | EA | A | 6
F14-08 | 270870023-0001 | 电器件防护套 | SHEATH,ELECTRICAL PARTS | R7130_三元乙丙橡胶; | EA | C | 1
F14-09 | 380900077-0002 | 箍带 | BAND | D060_L=250_B=4_尼龙_固定电缆用;黑色 | EA | C | 37
F14-10 | 172710282-0002 | 电子控制器ECU | ECU | R712M_UAES,MSE6.0,48pin_48针;欧五_V1_E0,92#汽油及以上_ECU程序识别码02820002 | EA | C | 1 |  | 47KW A3
F14-10 | 172710327-0001 | 电子控制器ECU | ECU | R712W_UAES,MSE6.0,48pin;欧五+_V1_E5,92#汽油及以上_ECU程序识别码03270001 | EA | C | 1 |  | 35KW A2
F14-11 | 280150108-0001 | 闪光器 | FLASHER | R712M_短路保护_带缺灯警示,转向优先功能,插件DJ7091-2.3-11_用于LED转向灯_带胶套; | EA | A | 1
F14-12 | 271060499-0001 | 蓄电池 | BATTERY ASSY. | HPG12A-4/12V10Ah_150×87×105_含螺栓、螺母_全免维护; | EA | A | 1
F14-13 | 303890002-0002 | 侧倾控制器安装支架 | CONTROLLER INSTALLATION BRACKET | R7100;电泳+喷塑2#哑黑Q8A | EA | C | 1
F14-14 | 273310004-0001 | 侧倾传感器 | SENSOR | R6220_65°_线长120_负控; | EA | C | 1
F14-15 | 270810225-0001 | 起动继电器 | STARTING RELAY ASSY. | R7130_圆柱形_竖插_无保险管_接插头DJ7026-2-21,线长170; | EA | A | 1
F14-16 | 500321101-0001 | 全车锁 | LOCK KIT | R712H_含点火开关锁,油箱锁,座垫锁(5锁片),锁止结构,内齿钥匙;折叠钥匙和异形手柄各一把_橡胶耐乙醇汽油 | EA | B | 1
F14-17 | 170860209 | 油箱锁 | LOCK,FUEL TANK | R7130; | EA | B | 1
F14-18 | 380190723-0001 | 内六角螺钉 | SCREW,HEXAGON SOCKET | GB/T 70.1_M5_L=25_不锈钢; | EA | C | 5
F14-19 | 330170180-0001 | 座垫锁止机构 | DEVICE,SEAT LOCKING | R7100_拉索式;镀三价彩锌Q09 | EA | B | 1
F14-20 | 271330333 | 点火锁 | SWITCH ASSY.,IGNITION | R712H_内齿式_左出线_带方向锁_折叠钥匙和异形手柄钥匙各一把 | EA | B | 1
F14-21 | 330190105-0001 | 座垫锁 | LOCK,SEAT | R7100_拉索式_5锁片; | EA | B | 1
F14-22 | 330240017-0001 | 座垫锁卡片 | SHEET,SEAT LOCK | R7100;镀军绿锌Q11 | EA | C | 1
F15 仪表 INSTRUMENT ASSY.
F15-01 | 380420070-0001 | 卡子螺母 | NUT,CLIP | R7110_M5_长17.5,宽15_65Mn;镀三价彩锌Q09 | EA | C | 3
F15-02 | 284700024-0001 | USB/AUX | USB/AUX | R7130_18W_USB充电接口,插头DJ7026-2-21; | EA | C | 1
F15-03 | 271310001-0001 | DC插座 | SOCKET,MULTIFUNCTION | D51A_12V/120W_黑色塑料_带防水插头; | EA | C | 1
F15-04 | 341690070-0001 | 仪表装饰罩 | CAP,METER DECORATIVE | R712H_PP料;普通皮纹 | EA | C | 1
F15-05 | 381420061-0003 | 内花型头螺栓 | BOLT,LOBULAR SOCKET COUNTERSUNK HEAD | R6220_内花型凸圆头带盘_M6_L=12_8.8级;本色三价锌镍合金 | EA | C | 2
F15-06 | 381420049-0003 | 内花型头螺栓 | BOLT,LOBULAR SOCKET COUNTERSUNK HEAD | R6220_内花型凸圆头带盘_M6_L=16_8.8级;本色三价锌镍合金 | EA | C | 2
F15-07 | 381420049-0001 | 内花型头螺栓 | BOLT,LOBULAR SOCKET COUNTERSUNK HEAD | R6220_内花型凸圆头带盘_M6_L=16_8.8级;镀三价彩锌Q09 | EA | C | 4
F15-08 | 380820512-0004 | 衬套 | COLLAR | 1730_翻边Φ9(Φ18×1.5)_内径6_长10;镀三价彩锌Q09 | EA | C | 4
F15-09 | 380890173-0001 | 工字型胶圈 | I-RUBBER | L030_Φ16.5×2.5+Φ10.5×3+Φ16.5×2.5+Φ8.5×8_三元乙丙_XH100805; | EA | C | 4
F15-10 | 281371746-0001 | 仪表组件 | INSTRUMENT SET | R712M_单表_LCD负显全贴合屏液晶仪表_6档_带CAN,蓝牙,光感模块_10G抗震_无线束; | EA | B | 1
F15-11 | 380310007-0007 | 十字槽盘头自攻螺钉 | SCREW,CROSS RECESSED PAN SELF-TAPPING | GB/T 845_ST 4.2_L=12;镀三价彩锌Q09 | EA | C | 4
F15-12 | 283000003-0001 | 仪表固定支耳2 | LUG,METER FIXING RIGHT | R712H;电泳+喷塑2#哑黑Q8A | EA | C | 1
F15-13 | 282990008-0001 | 仪表固定支耳 | LUG,METER FIXING LEFT | R712H;电泳+喷塑2#哑黑Q8A | EA | C | 1
F16 前照灯及灯罩 HEADLIGHT & LIGHT COVER
F16-01 | 341210470-0005 | 前面板 | PANEL,FRONT | R712H_ABS料;7#亚黑VH1R | EA | B | 1 |  | Matt black
F16-01 | 341210470-0006 | 前面板 | PANEL,FRONT | R712H_ABS料;3#沙漠黄VY5W | EA | B | 1 |  | Desert Yellow
F16-02 | 280560065-0002 | 前照灯装饰罩 | LENS,HEAD LIGHT LEFT DECORATING | R712H_PP料;普通皮纹_修模,摄像头安装面前移 | EA | B | 1
F16-03 | 280760745-0001 | 左转向灯 | SIGNAL ASSY.,LEFT FRONT TURN | R712M_LED灯_梭形_线长250;带3C标识,欧标模刻11 12 E4 50R-002943_模刻产品型号JH-LED8-ZD | EA | B | 1
F16-04 | 380370002-0005 | 六角法兰面螺母 | NUT,HEXAGON FLANGE | GB/T 6177.1_M10_8级;镀三价彩锌Q09 | EA | C | 2
F16-05 | 348540004-0001 | 前叉泥板 | FRONT FENDER OF FRONT FORK | R712H_PP料;普通皮纹 | EA | C | 1
F16-06 | 381420051-0001 | 内花型头螺栓 | BOLT,LOBULAR SOCKET COUNTERSUNK HEAD | R6220_内花型凸圆头带盘_M5_L=16_8.8级;镀三价彩锌Q09 | EA | C | 1
F16-07 | 380310007-0007 | 十字槽盘头自攻螺钉 | SCREW,CROSS RECESSED PAN SELF-TAPPING | GB/T 845_ST 4.2_L=12;镀三价彩锌Q09 | EA | C | 5
F16-08 | 380350029-0001 | 非金属嵌件六角锁紧螺母 | NUT,PREVAILING TORQUE TYPE HEXAGON WITH NONMETALLIC | GB/T 6172.2_M6_不锈钢; | EA | C | 2
F16-09 | 380460003-0013 | 弹性垫圈 | WASHER,ELASTIC | GB/T 93_d=6;镀三价彩锌Q09 | EA | C | 2
F16-10 | 380450004-0014 | 平垫圈 | WASHER,PLAIN | GB/T 97.1_内径6;镀三价彩锌Q09 | EA | C | 2
F16-11 | 280460278-0001 | 前照灯支架 | BRACKET,HEAD LIGHT | R712H_Q235;电泳+喷塑2#哑黑Q8A | EA | C | 1
F16-12 | 380880090-0001 | T字型胶圈 | T-RUBBER | R8100_Φ17.5×2+Φ13.5×6.5+Φ9×10.5+Φ20×2_三元乙丙橡胶; | EA | C | 2
F16-13 | 380470163-0001 | 翻边垫圈 | WASHER,FLANGE | R7130_Q235_外径翻边Φ9(Φ18×2),内径6.5,长12;镀三价彩锌Q09 | EA | C | 2
F16-14 | 380140077-0012 | 六角头法兰面螺栓 | BOLT,HEXAGON FLANGE | GB/T 5789_M6_L=20;镀三价彩锌Q09 | EA | C | 2
F16-15 | 380140186-0005 | 六角头法兰面螺栓 | BOLT,HEXAGON FLANGE | GB/T 16674.1_M6_L=55;镀三价彩锌Q09 | EA | C | 2
F16-16 | 380420070-0001 | 卡子螺母 | NUT,CLIP | R7110_M5_长17.5,宽15_65Mn;镀三价彩锌Q09 | EA | C | 7
F16-17 | 381420055-0001 | 内花型头螺栓 | BOLT,LOBULAR SOCKET COUNTERSUNK HEAD | R6220_内花型凸圆头带盘_M5_L=12_8.8级;镀三价彩锌Q09 | EA | C | 4
F16-18 | 282520035-0001 | 大灯支架减震胶 | CUSHION,HEAD LIGHT BRACKET | H2710_橡胶; | EA | C | 1
F16-19 | 280351075-0001 | 前照灯 | HEADLIGHT ASSY. | R712H_异形_LED_带位置灯_不带灯带_线长300_不带装饰灯;带3C标识 | EA | B | 1
F16-20 | 280780731-0001 | 右转向灯 | SIGNAL ASSY.,RIGHT FRONT TURN | R712M_LED灯_梭形_线长250;带3C标识,欧标模刻11 12 E4 50R-002943_模刻产品型号JH-LED8-ZD | EA | B | 1
F16-21 | 381420055-0003 | 内花型头螺栓 | BOLT,LOBULAR SOCKET COUNTERSUNK HEAD | R6220_内花型凸圆头带盘_M5_L=12_8.8级;本色三价锌镍合金 | EA | C | 3
F16-22 | 306440016-0002 | 摄像头安装支架 | INSTALLATION BRACKET OF PICK-UP HEAD | R712H_前_PP料;喷砂Q06_修模,摄像头安装面前移 | EA | C | 1
F16-23 | 285260013-0001 | 摄像头 | PICK-UP HEAD | S4100_1080P_前; | EA | B | 1
F17油箱 FUELTANK ASSY
F17-01 | 380751503-0001 | 油管 | TUBE,FUEL | R712M_内径7,外径14,长118_氟橡胶 FKM/ECO/AR/ECO;黑色 | EA | B | 1
F17-02 | 380950352-0001 | 管夹 | CLAMP,TUBE | H500_单耳无级PG167 15.7-706R,不锈钢; | EA | C | 2
F17-03 | 380960178-0001 | 卡箍组合 | CLAMP ASSY. | H500_蜗轮蜗杆PG126 WD9 8-12 C7 W2,头部六方8mm_不锈钢; | EA | C | 2
F17-04 | 273610006-0001 | 快换接头 | JOINT, SWIFT CHANGE | 277K;黑色 | EA | C | 1
F17-05 | 170010070-0001 | 燃油滤清器 | FILTER,FUEL | R7100_精滤器_进口Φ8,出口Φ8_DC04_滤网式; | EA | B | 1
F17-06 | 380751350-0001 | 油管 | TUBE,FUEL | R7130_内径7,外径14,长57.5+81.5_氟橡胶+编网+ECO,耐乙醇汽油;黑色 | EA | B | 1
F17-07 | 273610003-0001 | 快换接头 | JOINT, SWIFT CHANGE | H500;黑色 | EA | C | 1
F17-08 | 380370001-0005 | 六角法兰面螺母 | NUT,HEXAGON FLANGE | GB/T 6177.1_M5_8级;镀三价彩锌Q09 | EA | C | 7
F17-09 | 172720031-0001 | 电子燃油泵 | FUEL PUMP,ELECTRIC | R712M_下置式_压力300kpa_带传感器; | EA | C | 1
F17-10 | 380420062-0001 | 卡子螺母 | NUT,CLIP | R7100_M6_长17.5,宽15_65Mn;镀三价彩锌Q09 | EA | C | 2
F17-11 | 170690079-0001 | 油箱支撑胶套 | RUBBER JACKET,FUEL TANK PROP | R7100_三元乙丙橡胶;5230341-1622 | EA | C | 4
F17-12 | 380450007-0014 | 平垫圈 | WASHER,PLAIN | GB/T 96.1_内径6;镀三价彩锌Q09 | EA | C | 2
F17-13 | 380140067-0013 | 六角头法兰面螺栓 | BOLT,HEXAGON FLANGE | GB/T 5789_M6_L=12;镀三价彩锌Q09 | EA | C | 3
F17-14 | 380920239-0001 | 橡胶平垫 | PLAIN WASHER,RUBBER | R7130_Φ18×Φ10×2_三元乙丙橡胶 | EA | C | 1
F17-15 | 170501682-0001 | 油箱 | FUEL TANK COMP. | R712H_单面镀锌钢板(0.8mm)_平口锁_国四;2#黑色H98 | EA | C | 1
F17-16 | 271080034-0001 | 溢流管 | HOSE,OVERFLOW | R7130;黑色 | EA | C | 1
F17-17 | 381420061-0001 | 内花型头螺栓 | BOLT,LOBULAR SOCKET COUNTERSUNK HEAD | R6220_内花型凸圆头带盘_M6_L=12_8.8级;镀三价彩锌Q09 | EA | C | 2
F17-18 | 380450006-0011 | 平垫圈 | WASHER,PLAIN | GB/T 97.1_内径10;镀三价彩锌Q09 | EA | C | 2
F17-19 | 271080036-0001 | 溢流管 | HOSE,OVERFLOW | R7130_Φ7×Φ11×(460+20)+Φ9×Φ13×20_三元乙丙橡胶; | EA | C | 1
F17-20 | 173850177-0001 | 燃油蒸发控制组件 | CONTROLLER ASSY.,FUEL EVAPORATION | R7130_含炭罐/倾倒阀/通气管组合/单向阀/管夹_283CC;打刻:TG3 YP_进口碳粉 | EA | C | 1
F17-21 | 380960317-0001 | 卡箍组合 | CLAMP ASSY. | R7130_Q235;电泳+喷塑2#哑黑Q8A | EA | C | 1
F18 尾灯及后挡泥板 REAR FENDER AND COVER
F18-01 | 381420063-0001 | 内花型头螺栓 | BOLT,LOBULAR SOCKET COUNTERSUNK HEAD | R6220_内花型凸圆头带盘_M6_L=20_8.8级;镀三价彩锌Q09 | EA | C | 4
F18-02 | 380820512-0004 | 衬套 | COLLAR | 1730_翻边Φ9(Φ18×1.5)_内径6_长10;镀三价彩锌Q09 | EA | C | 2
F18-03 | 380890173-0001 | 工字型胶圈 | I-RUBBER | L030_Φ16.5×2.5+Φ10.5×3+Φ16.5×2.5+Φ8.5×8_三元乙丙_XH100805; | EA | C | 2
F18-04 | 342080226-0009 | 右车体 | BODY COVER.,RIGHT WITHOUT HOLE FOR BRACKET OF BOX KIT | R712J_ABS料_无边箱支架安装孔;7#亚黑VH1R_2EP_带DS625X字样_外贴_内喷 | EA | C | 1 |  | Matt black
F18-04 | 342080226-0010 | 右车体 | BODY COVER.,RIGHT WITHOUT HOLE FOR BRACKET OF BOX KIT | R712J_ABS料_无边箱支架安装孔;7#亚黑VH1R_2EQ_带DS625X字样_外贴_内喷 | EA | C | 1 |  | Desert Yellow
F18-04 | 342080222-0011 | 右车体 | BODY COVER.,RIGHT WITH HOLE FOR BRACKET OF BOX KIT | R712H_ABS料;7#亚黑VH1R_2EP_带DS625X字样_外贴_内喷 | EA | B | 1 |  | Matt black
F18-04 | 342080222-0012 | 右车体 | BODY COVER.,RIGHT WITH HOLE FOR BRACKET OF BOX KIT | R712H_ABS料;7#亚黑VH1R_2EQ_带DS625X字样_外贴_内喷 | EA | B | 1 |  | Desert Yellow
F18-05 | 342090022-0001 | 右车体装饰板 | PLATE,RIGHT BODY COVER DECORATIVE | R712H_PP料;普通皮纹 | EA | B | 1
F18-06 | 380310007-0007 | 十字槽盘头自攻螺钉 | SCREW,CROSS RECESSED PAN SELF-TAPPING | GB/T 845_ST 4.2_L=12;镀三价彩锌Q09 | EA | C | 2
F18-07 | 342060022-0001 | 左车体装饰板 | PLATE,LEFT BODY COVER DECORATIVE | R712H_PP料;普通皮纹 | EA | B | 1
F18-08 | 342040227-0009 | 左车体 | BODY COVER.,RIGHT WITHOUT HOLE FOR BRACKET OF BOX KIT | R712J_ABS料_无边箱支架安装孔;7#亚黑VH1R_2EP_带DS625X字样_外贴_内喷 | EA | B | 1 |  | Matt black
F18-08 | 342040227-0010 | 左车体 | BODY COVER.,RIGHT WITHOUT HOLE FOR BRACKET OF BOX KIT | R712J_ABS料_无边箱支架安装孔;7#亚黑VH1R_2EQ_带DS625X字样_外贴_内喷 | EA | B | 1 |  | Desert Yellow
F18-08 | 342040223-0011 | 左车体 | BODY COVER.,LEFT WITH HOLE FOR BRACKET OF BOX KIT | R712H_ABS料;7#亚黑VH1R_2EP_带DS625X字样_外贴_内喷 | EA | B | 1 |  | Matt black
F18-08 | 342040223-0012 | 左车体 | BODY COVER.,LEFT WITH HOLE FOR BRACKET OF BOX KIT | R712H_ABS料;7#亚黑VH1R_2EQ_带DS625X字样_外贴_内喷 | EA | B | 1 |  | Desert Yellow
F18-09 | 330230028-0001 | 座垫锁支架 | BRACKET,SEAT LOCK | R8100;镀三价彩锌Q09 | EA | C | 1
F18-10 | 380420070-0001 | 卡子螺母 | NUT,CLIP | R7110_M5_长17.5,宽15_65Mn;镀三价彩锌Q09 | EA | C | 4
F18-11 | 381420055-0001 | 内花型头螺栓 | BOLT,LOBULAR SOCKET COUNTERSUNK HEAD | R6220_内花型凸圆头带盘_M5_L=12_8.8级;镀三价彩锌Q09 | EA | C | 4
F18-12 | 380920239-0001 | 橡胶平垫 | PLAIN WASHER,RUBBER | R7130_Φ20×Φ10×2_三元乙丙橡胶;黑色 | EA | C | 2
F18-13 | 380824140-0001 | 衬套 | COLLAR | R712D_外径10_内径6_长8; | EA | C | 2
F18-14 | 342390297-0001 | 尾盖 | COVER COMP.,TAIL | R712H_PP料;普通皮纹 | EA | B | 1
F18-15 | 280580753-0001 | 尾灯 | LIGHT UNIT,TAIL | R712H_LED2835_不带后转向灯_不带牌照灯_线长50_不带后反射器;带3C标识 | EA | B | 1
F18-16 | 280800191-0001 | 缓冲胶套 | RUBBER JACKET, DAMPING | R8100_三元乙丙橡胶_Φ12×Φ8×8.5+沉孔深5; | EA | C | 2
F19 前挡泥板 FRONT FENDER SECTION
F19-01 | 381420049-0003 | 内花型头螺栓 | BOLT,LOBULAR SOCKET COUNTERSUNK HEAD | R6220_内花型凸圆头带盘_M6_L=16_8.8级;本色三价锌镍合金 | EA | C | 4
F19-02 | 340340141-0007 | 前挡泥板前段 | FRONT PART,FRONT FENDER | R712H_ABS料;7#亚黑VH1R_2EP_带ABS字样_内喷 | EA | B | 1 |  | Matt black
F19-02 | 340340141-0008 | 前挡泥板前段 | FRONT PART,FRONT FENDER | R712H_ABS料;7#亚黑VH1R_2EQ_带ABS字样_内喷_外贴 | EA | B | 1 |  | Desert Yellow
F19-03 | 280010031-0002 | 侧光片 | REFLECTOR,LEFT SIDE | 1660_圆形Φ60;带CCC标识_琥珀色_带欧标号IA-E4-02-3298 | FU | B | 1
F19-04 | 380310007-0007 | 十字槽盘头自攻螺钉 | SCREW,CROSS RECESSED PAN SELF-TAPPING | GB/T 845_ST 4.2_L=12;镀三价彩锌Q09 | EA | C | 2
F19-05 | 340350118-0001 | 前挡泥板后段 | REAR PART,FRONT FENDER | R712H_PP料;普通皮纹 | EA | B | 1
F19-06 | 380370001-0005 | 六角法兰面螺母 | NUT,HEXAGON FLANGE | GB/T 6177.1_M5_8级;镀三价彩锌Q09 | EA | C | 1
F19-07 | 380950548-0001 | 管夹 | CLAMP,TUBE | R712H_圆钢3.0,钢板DC01_前碟刹油管;电泳+喷塑2#哑黑Q8A | EA | C | 1
F19-08 | 381420055-0003 | 内花型头螺栓 | BOLT,LOBULAR SOCKET COUNTERSUNK HEAD | R6220_内花型凸圆头带盘_M5_L=12_8.8级;本色三价锌镍合金 | EA | C | 1
F-20 导流罩及油箱护板 AIR GUIDE SLEEVE & FUEL TANK GUARD PLATE
F20-01 | 341460058-0010 | 导流罩右护板 | GUARD PLATE,AIR GUIDE SLEEVE RIGHT | R712H_ABS料;7#亚黑VH1R_2EP_带VOGE+DS625X字样_内喷_外贴 | EA | B | 1 |  | Matt black
F20-01 | 341460058-0011 | 导流罩右护板 | GUARD PLATE,AIR GUIDE SLEEVE RIGHT | R712H_ABS料;3#沙漠黄VY5W_2EQ_带VOGE+DS625X字样_内喷_外贴 | EA | B | 1 |  | Desert Yellow
F20-02 | 381420051-0001 | 内花型头螺栓 | BOLT,LOBULAR SOCKET COUNTERSUNK HEAD | R6220_内花型凸圆头带盘_M5_L=16_8.8级;镀三价彩锌Q09 | EA | C | 8
F20-03 | 281280028-0001 | 装饰灯座 | SOCKET,DECORATIVE LIGHT | R712H_导流罩;普通皮纹 | EA | C | 2
F20-04 | 283410005-0001 | 雾灯 | LIGHT,FOG | R712H_前_异形_LED_不带位置灯_线长350; | EA | B | 2
F20-05 | 380140100-0011 | 六角头法兰面螺栓 | BOLT,HEXAGON FLANGE | GB/T 5789_M6_L=35;镀三价彩锌Q09 | EA | C | 2
F20-06 | 380460003-0013 | 弹性垫圈 | WASHER,ELASTIC | GB/T 93_d=6;镀三价彩锌Q09 | EA | C | 2
F20-07 | 380450004-0014 | 平垫圈 | WASHER,PLAIN | GB/T 97.1_内径6;镀三价彩锌Q09 | EA | C | 2
F20-08 | 341490033-0001 | 导流罩装饰块 | BLOCK,AIR GUIDE SLEEVE DECORATIVE | R712H_PP料_右;普通皮纹 | EA | B | 1
F20-09 | 380310007-0007 | 十字槽盘头自攻螺钉 | SCREW,CROSS RECESSED PAN SELF-TAPPING | GB/T 845_ST 4.2_L=12;镀三价彩锌Q09 | EA | C | 37
F20-10 | 380420070-0001 | 卡子螺母 | NUT,CLIP | R7110_M5_长17.5,宽15_65Mn;镀三价彩锌Q09 | EA | C | 16
F20-11 | 277840017-0001 | 固定卡子 | FIXING CLIP | S4100_覆盖件弹簧卡;黑色塑料本色 | EA | C | 16
F20-12 | 381420051-0003 | 内花型头螺栓 | BOLT,LOBULAR SOCKET COUNTERSUNK HEAD | R6220_内花型凸圆头带盘_M5_L=16_8.8级;本色三价锌镍合金 | EA | C | 2
F20-13 | 381420055-0001 | 内花型头螺栓 | BOLT,LOBULAR SOCKET COUNTERSUNK HEAD | R6220_内花型凸圆头带盘_M5_L=12_8.8级;镀三价彩锌Q09 | EA | C | 10
F20-14 | 341820007-0002 | 右导流罩 | AIR GUIDE SLEEVE,RIGHT | R712H_PP料;普通皮纹+特殊皮纹_1DU_外贴 | EA | B | 1
F20-15 | 381420063-0001 | 内花型头螺栓 | BOLT,LOBULAR SOCKET COUNTERSUNK HEAD | R6220_内花型凸圆头带盘_M6_L=20_8.8级;镀三价彩锌Q09 | EA | C | 2
F20-16 | 381420061-0001 | 内花型头螺栓 | BOLT,LOBULAR SOCKET COUNTERSUNK HEAD | R6220_内花型凸圆头带盘_M6_L=12_8.8级;镀三价彩锌Q09 | EA | C | 2
F20-17 | 341440080-0001 | 导流罩背板 | BACKBOARD,FAIRING COVER | R712H_PA6+30%玻纤_右;普通皮纹 | EA | B | 1
F20-18 | 341440079-0001 | 导流罩背板 | BACKBOARD,FAIRING COVER | R712H_PA6+30%玻纤_左;普通皮纹 | EA | B | 1
F20-19 | 341770008-0002 | 左导流罩 | AIR GUIDE SLEEVE,LEFT | 712H_PP料;普通皮纹+特殊皮纹_1DU_外贴 | EA | B | 1
F20-20 | 341490032-0001 | 导流罩装饰块 | BLOCK,AIR GUIDE SLEEVE DECORATIVE | R712H_PP料_左;普通皮纹 | EA | B | 1
F20-21 | 341450058-0010 | 导流罩左护板 | GUARD PLATE,AIR GUIDE SLEEVE LEFT | R712H_ABS料;7#亚黑VH1R_2EP_带VOGE+DS625X字样_内喷_外贴 | EA | B | 1 |  | Matt black
F20-21 | 341450058-0011 | 导流罩左护板 | GUARD PLATE,AIR GUIDE SLEEVE LEFT | R712H_ABS料;3#沙漠黄VY5W_2EQ_带VOGE+DS625X字样_内喷_外贴 | EA | B | 1 |  | Desert Yellow
F20-22 | 341810010-0012 | 左护板装饰罩 | COVER,LEFT GUARD PLATE DECORATIVE | R712H_ABS料;7#亚黑VH1R_2EP_带625字样_内喷_外贴 | EA | B | 1 |  | Matt black
F20-22 | 341810010-0013 | 左护板装饰罩 | COVER,LEFT GUARD PLATE DECORATIVE | R712H_ABS料;3#沙漠黄VY5W_2EQ_带625字样_内喷_外贴 | EA | B | 1 |  | Desert Yellow
F20-23 | 342070106-0001 | 左护板 | GUARD PLATE,LEFT | R712H_PP料;普通皮纹 | EA | B | 1
F20-24 | 380890173-0001 | 工字型胶圈 | I-RUBBER | L030_Φ16.5×2.5+Φ10.5×3+Φ16.5×2.5+Φ8.5×8_三元乙丙_XH100805; | EA | C | 4
F20-25 | 380820512-0004 | 衬套 | COLLAR | 1730_翻边Φ9(Φ18×1.5)_内径6_长10;镀三价彩锌Q09 | EA | C | 2
F20-26 | 340060097-0008 | 油箱护板 | PROTECTIVE PLATE, FUEL TANK LEFT | R712H_ABS料;7#亚黑VH1R_2EP_外贴 | EA | B | 1 |  | Matt black
F20-26 | 340060097-0009 | 油箱护板 | PROTECTIVE PLATE, FUEL TANK LEFT | R712H_ABS料;3#沙漠黄VY5W_2EQ_外贴 | EA | B | 1 |  | Desert Yellow
F20-27 | 280800191-0001 | 缓冲胶套 | RUBBER JACKET, DAMPING | R8100_三元乙丙橡胶_Φ12×Φ8×8.5+沉孔深5; | EA | C | 2
F20-28 | 340080010-0001 | 油箱护板支架 | BRACKET,FUEL TANK GUARD PLATE | R712H_PP料;普通皮纹 | EA | C | 1
F20-29 | 381420055-0003 | 内花型头螺栓 | BOLT,LOBULAR SOCKET COUNTERSUNK HEAD | R6220_内花型凸圆头带盘_M5_L=12_8.8级;本色三价锌镍合金 | EA | C | 1
F20-30 | 343210068-0001 | 油箱装饰罩 | COVER,FUEL TANK DECORATIVE | R712H_PP料;普通皮纹+特殊皮纹 | EA | B | 1
F20-31 | 340070078-0008 | 油箱护板2 | PROTECTIVE PLATE, FUEL TANK RIGHT | R712H_ABS料;7#亚黑VH1R_2EP_外贴 | EA | B | 1 |  | Matt black
F20-31 | 340070078-0009 | 油箱护板2 | PROTECTIVE PLATE, FUEL TANK RIGHT | R712H_ABS料;3#沙漠黄VY5W_2EQ_外贴 | EA | B | 1 |  | Desert Yellow
F20-32 | 342100107-0001 | 右护板 | GUARD PLATE,RIGHT | R712H_PP料;普通皮纹 | EA | B | 1
F20-33 | 341860011-0012 | 右护板装饰罩 | COVER,RIGHT GUARD PLATE DECORATIVE | R712H_ABS料;7#亚黑VH1R_2EP_带625字样_内喷_外贴 | EA | B | 1 |  | Matt black
F20-33 | 341860011-0013 | 右护板装饰罩 | COVER,RIGHT GUARD PLATE DECORATIVE | R712H_ABS料;3#沙漠黄VY5W_2EQ_带625字样_内喷_外贴 | EA | B | 1 |  | Desert Yellow
F20-34 | 380450007-0014 | 平垫圈 | WASHER,PLAIN | GB/T 96.1_内径6;镀三价彩锌Q09 | EA | C | 2
F-21 侧盖部分 SIDE COVER
F21-01 | 340870810-0001 | 右侧盖 | COVER,RIGHT SIDE | R712H_PP料;普通皮纹+特殊皮纹_贴30×6×2泡沫垫块 | EA | B | 1
F21-02 | 277840007-0001 | 固定卡子 | FIXING CLIP | 355A_覆盖件弹簧卡_BMW编号8542040-000A; | EA | C | 2
F21-03 | 340750769-0001 | 左侧盖 | COVER,LEFT SIDE | R712H_PP料;普通皮纹+特殊皮纹_贴30×6×2泡沫垫块 | EA | B | 1
F21-04 | 350440029-0001 | 卡夹 | CLIP | R712H_POM_塑料膨胀钉;黑色 | EA | C | 2
F22 置物箱 LUGGAGE CASE
F22-01 | 380140067-0013 | 六角头法兰面螺栓 | BOLT,HEXAGON FLANGE | GB/T 5789_M6_L=12;镀三价彩锌Q09 | EA | C | 1
F22-02 | 271110258-0001 | 蓄电池盒 | CASE,BATTERY | R712H_PP料;普通皮纹 | EA | B | 1
F22-03 | 380310006-0011 | 十字槽盘头自攻螺钉 | SCREW,CROSS RECESSED PAN SELF-TAPPING | GB/T 845_ST 4.2_L=16;镀三价彩锌Q09 | EA | C | 1
F22-04 | 271170168-0001 | 蓄电池压架 | BRACKET,BATTERY PRESSURE | R7130_PA6+30%玻纤;普通皮纹 | EA | C | 1
F22-05 | 381420061-0001 | 内花型头螺栓 | BOLT,LOBULAR SOCKET COUNTERSUNK HEAD | R6220_内花型凸圆头带盘_M6_L=12_8.8级;镀三价彩锌Q09 | EA | C | 2
F22-06 | 270860104-0001 | 电器件安装支架 | BRACKET,ELECTRICAL PARTS MOUNTING | R712H;普通皮纹 | EA | C | 1
F22-07 | 380310007-0007 | 十字槽盘头自攻螺钉 | SCREW,CROSS RECESSED PAN SELF-TAPPING | GB/T 845_ST 4.2_L=12;镀三价彩锌Q09 | EA | C | 2
F22-08 | 312730221-0001 | 工具盒 | BOX,TOOL | R712H_PP;普通皮纹 | EA | C | 1
F22-09 | 350440029-0001 | 卡夹 | CLIP | R712H_POM_塑料膨胀钉;黑色 | EA | C | 2
F22-10 | 285370009-0001 | 行车记录仪 | Driving Recorder | R712H_无显示屏_无存储卡_粘贴安装; | EA | B | 1
F22-11 | 361220045-0001 | 粘胶带 | TAPE,STICKY | RA220_魔术贴; | EA | D | 4
F22-12 | 271280384-0001 | 连接线 | WIRE,CONNECTI | R712H_长1200_摄像头延长线; | EA | C | 1
F23 后挡泥部分 REAR FENDER SECTION
F23-01 | 380310007-0007 | 十字槽盘头自攻螺钉 | SCREW,CROSS RECESSED PAN SELF-TAPPING | GB/T 845_ST 4.2_L=12;镀三价彩锌Q09 | EA | C | 4
F23-02 | 380420001-0006 | 卡子螺母 | NUT,CLIP | Q/LX G16_TE2_ST4.2;镀三价彩锌Q09 | EA | C | 2
F23-03 | 342160162-0001 | 车体腹板 | WEB,VEHICLE BODY | R712H_PP料;普通皮纹 | EA | B | 1
F23-04 | 381420055-0001 | 内花型头螺栓 | BOLT,LOBULAR SOCKET COUNTERSUNK HEAD | R6220_内花型凸圆头带盘_M5_L=12_8.8级;镀三价彩锌Q09 | EA | C | 7
F23-05 | 381420049-0001 | 内花型头螺栓 | BOLT,LOBULAR SOCKET COUNTERSUNK HEAD | R6220_内花型凸圆头带盘_M6_L=16_8.8级;镀三价彩锌Q09 | EA | C | 4
F23-06 | 340670256-0001 | 后挡泥板内板 | INNER PART,REAR FENDER | R712H_PA6+30%玻纤;普通皮纹 | EA | B | 1
F23-07 | 381420061-0001 | 内花型头螺栓 | BOLT,LOBULAR SOCKET COUNTERSUNK HEAD | R6220_内花型凸圆头带盘_M6_L=12_8.8级;镀三价彩锌Q09 | EA | C | 2
F23-08 | 380420070-0001 | 卡子螺母 | NUT,CLIP | R7110_M5_长17.5,宽15_65Mn;镀三价彩锌Q09 | EA | C | 6
F23-09 | 380370001-0005 | 六角法兰面螺母 | NUT,HEXAGON FLANGE | GB/T 6177.1_M5_8级;镀三价彩锌Q09 | EA | C | 3
F23-10 | 280770507-0001 | 左转向灯2 | SIGNAL ASSY.,LEFT REAR TURN | R712M_LED灯_梭形_线长400;带3C标识,欧标模刻11 12 E4 50R-002943_模刻产品型号JH-LED8-ZD | EA | B | 1
F23-11 | 380370002-0005 | 六角法兰面螺母 | NUT,HEXAGON FLANGE | GB/T 6177.1_M10_8级;镀三价彩锌Q09 | EA | C | 2
F23-12 | 381130025-0001 | 缓冲胶钉 | GLUE NAIL,BUFFER | 2860_头部Φ10,长16_三元乙丙橡胶_牌照缓冲胶;5230341-105502 | EA | C | 1
F23-13 | 280110132-0001 | 后反射器 | REFLECTOR,REAR | H2690_条形两端半圆状;红色,黑色底座_带CCC标识及欧标号IA-E4-02-3713 | EA | B | 1
F23-14 | 280720058-0001 | 后牌照灯 | LAMP,REAR REGISTRATION PLATE | K2650_LED灯泡,散插;无色透明灯罩_欧标号E9 50R-006620,00 E50 0003,打刻YJD109-4字样 | EA | B | 1
F23-15 | 380370003-0014 | 六角法兰面螺母 | NUT,HEXAGON FLANGE | GB/T 6177.1_M6_8级;镀三价彩锌Q09 | EA | C | 1
F23-16 | 340680311-0001 | 后挡泥板后板 | REAR PART,REAR FENDER | R712H_PP料;普通皮纹 | EA | B | 1
F23-17 | 280790492-0001 | 右转向灯2 | SIGNAL ASSY.,RIGHT REAR TURN | R712M_LED灯_梭形_线长400;带3C标识,欧标模刻11 12 E4 50R-002943_模刻产品型号JH-LED8-ZD | EA | B | 1
F23-18 | 381420055-0003 | 内花型头螺栓 | BOLT,LOBULAR SOCKET COUNTERSUNK HEAD | R6220_内花型凸圆头带盘_M5_L=12_8.8级;本色三价锌镍合金 | EA | C | 3
F23-19 | 380400015-0004 | 全金属六角法兰锁紧螺母 | NUT,PREVAILING TORQUE TYPE ALL-METAL HEXAGON WITH FLANGE | GB/T 6187.1_M5;镀蓝白锌Q16 | EA | C | 3
F23-20 | 340520117-0001 | 后挡水皮 | BAFFLE CUSHION,REAR | R712M_PVC料;普通皮纹 | EA | B | 1
F24 座垫组件 SEAT ASSY.
F24-01 | 380310007-0007 | 十字槽盘头自攻螺钉 | SCREW,CROSS RECESSED PAN SELF-TAPPING | GB/T 845_ST 4.2_L=12;镀三价彩锌Q09 | EA | C | 2
F24-02 | 280800203-0001 | 缓冲胶套 | RUBBER JACKET, DAMPING | R7130_三元乙丙橡胶_46.5×17×20.8+40.5×8.5×17.8;黑色 | EA | C | 1
F24-03 | 330020118-0001 | 主座垫 | SEAT,DRIVER | R712M_普通_PP+10%纤底板_防滑皮革_高回弹泡沫_胶垫三元乙丙; | EA | B | 1
F24-04 | 330120372-0001 | 座垫支撑橡胶 | RUBBER SHEET,SEAT BRACE | R7110_圆柱形（Φ18×20），带齿状_三元乙丙橡胶 | EA | C | 2
F24-05 | 330120351-0001 | 座垫支撑胶垫 | RUBBER SHEET,SEAT BRACE | R8100_三元乙丙橡胶_工字型(Φ8×Φ26×Φ15×Φ20×(13+3.5+4.5)) | EA | C | 2
F24-06 | 330030107-0001 | 副座垫 | SEAT,PASSENGER | R712M_普通_PP+10%纤底板_防滑皮革_高回弹泡沫_胶垫三元乙丙; | EA | B | 1
F24-07 | 330120364-0001 | 座垫支撑橡胶 | RUBBER SHEET,SEAT BRACE | J110_圆柱形(内径8×外径24×高10)_三元乙丙胶; | EA | C | 4
F24-08 | 330250206-0001 | 座垫拉索 | CABLE,SEAT | R712H_管长255_露长36; | EA | A | 1
F-25 随车工具 TOOL SET
F25-01 | 360070050-0001 | 扳手 | WRENCH | R6220_T30_内六花扳手;镀铬Q01 | EA | D | 1
F25-02 | 360070053-0001 | 扳手 | WRENCH | R622A_十字-T25_L型组合扳手; | EA | D | 1
F26 标贴及贴花 LABEL & STICKER
F26-01 | 360170035-0001 | 合格证 | CERTIFICATION,QUALIFIED | 欧标_200g铜版纸,297×210_双面印刷; | EA | D | 1
F26-02 | 361130004-0001 | 冷却液 | COOLANT | 2860_GLYSANTIN,G40; | L | D | 2
F26-03 | 370310797-0001 | 警示标贴 | LABEL,WARNING | 俄罗斯MEG各车型通用油箱警示标贴;黑+红底白字 | EA | C | 1
F26-03 | 370311169-0001 | 警示标贴 | LABEL,WARNING | R712A_英文_油箱警告_贴于油箱装饰罩_59×27.5_琳得科2010材料;红+黑底白字_带Wear helmet in riding等字样 | EA | C | 1
F26-04 | 370320138-0001 | 提醒标贴 | LABEL,REMINDS | B110_英文_提示加油标记;贴于发动机 | EA | C | 1
F26-05 | 370320645-0001 | 提醒标贴 | LABEL,REMINDS | J330_英文_提示链条调节;贴于链盒_灰底黑字 | EA | C | 1
F26-06 | 370322824-0001 | 提醒标贴 | LABEL,REMINDS | 2770_英文_发动机换档图标贴_国际六档_39×26;贴于发动机 | EA | C | 1
F26-07 | 370326120-0001 | 提醒标贴 | LABEL,REMINDS | 燃油相溶性标贴,带E5字样_15×15;白底黑字 | EA | C | 1
F26-08 | 370325992-0001 | 提醒标贴 | LABEL,REMINDS | 俄罗斯MEG各车型通用链条调节标贴;灰底黑字 | EA | C | 1
F26-09 | 370325993-0001 | 提醒标贴 | LABEL,REMINDS | 俄罗斯MEG各车型通用发动机机油标贴;黑底白字蓝框 | EA | C | 1
F26-10 | 370325994-0001 | 提醒标贴 | LABEL,REMINDS | 俄罗斯MEG各车型通用发动机换档标贴;灰底黑字蓝框 | EA | C | 1
F26-11 | 370327232-0001 | 提醒标贴 | LABEL,REMINDS | 意大利KMI公司电子说明书二维码标贴_210×148_单面彩打,铜板纸双面覆膜;带Scarica DOCUMENTAZIONE COMPLETA字样 | EA | C | 2
F26-12 | 371460001-0001 | 说明书二维码 | Specification QR Code | 出口车说明书二维码_300g铜版纸,双面彩印,双面覆亮膜_A6(105×148mm)_带Attention+La atención等字样; | EA | D | 1
F26-13 | 680630003-0001 | 制动液 | BRAKE FLUID | GB 12981_HZY4_DOT4_长城; | KG | D | 0.35
F27 保险杠 COLLISION BUMPER
F27-01 | 331430119-0001 | 保险杠主体2 | BODY,COLLISION BUMPER RIGHT | R712M_Q195管;电泳+喷塑2#哑黑Q8A | EA | C | 1
F27-02 | 382330028-0003 | 内六角花形法兰面螺栓 | FLANGE BOLT | R6220_M8_L=30_A=10_10.9级;本色三价锌镍合金 | EA | C | 2
F27-03 | 380460001-0013 | 弹性垫圈 | WASHER,ELASTIC | GB/T 93_d=8;镀三价彩锌Q09 | EA | C | 3
F27-04 | 380450003-0012 | 平垫圈 | WASHER,PLAIN | GB/T 97.1_内径8;镀三价彩锌Q09 | EA | C | 3
F27-05 | 380400007-0008 | 全金属六角法兰锁紧螺母 | NUT,PREVAILING TORQUE TYPE ALL-METAL HEXAGON WITH FLANGE | GB/T 6187.1_M8;镀三价彩锌Q09 | EA | C | 5
F27-06 | 382330029-0003 | 内六角花形法兰面螺栓 | FLANGE BOLT | R6220_M8_L=35_A=16_10.9级;本色三价锌镍合金 | EA | C | 2
F27-07 | 331190066-0001 | 保险杠连接架 | CONNECTING YOKE,COLLISION BUMPER | R712M_Q195管;电泳+喷塑2#哑黑Q8A | EA | C | 1
F27-08 | 331420154-0001 | 保险杠主体 | BODY,COLLISION BUMPER LEFT | R712M_Q195管;电泳+喷塑2#哑黑Q8A | EA | C | 1
F27-09 | 382330030-0003 | 内六角花形法兰面螺栓 | FLANGE BOLT | R6220_M10×1.25_L=30_A=3.75_10.9级;本色三价锌镍合金 | EA | C | 2
F27-10 | 380460002-0010 | 弹性垫圈 | WASHER,ELASTIC | GB/T 93_d=10;镀三价彩锌Q09 | EA | C | 2
F27-11 | 380450006-0011 | 平垫圈 | WASHER,PLAIN | GB/T 97.1_内径10;镀三价彩锌Q09 | EA | C | 2
F27-12 | 380400001-0009 | 全金属六角法兰锁紧螺母 | NUT,PREVAILING TORQUE TYPE ALL-METAL HEXAGON WITH FLANGE | GB/T 6187.2_M10×1.25;镀三价彩锌Q09 | EA | C | 2
F27-13 | 380140007-0005 | 六角头法兰面螺栓 | BOLT,HEXAGON FLANGE | GB/T 16674.1_M8_L=65;镀三价彩锌Q09 | EA | C | 1
F27-14 | 380824015-0001 | 衬套 | COLLAR | E3100_外径12(台阶Ф18×2)_内径8.5_长6_Q235;镀三价彩锌Q09 | EA | C | 2
F28 后载物架组件 REAR LUGGAGE CARRIER
F28-01 | 330640775-0001 | 后载物架 | LUGGAGE CARRIER COMP.,REAR | R712M_普通后载物架_主管φ18;电泳+喷塑(2#哑黑)Q8A | EA |  | 1
F28-02 | 380460001-0013 | 弹性垫圈 | WASHER,ELASTIC | GB/T 93_d=8;镀三价彩锌Q09 | EA |  | 2
F28-03 | 381420068-0003 | 内花型头螺栓 | BOLT,LOBULAR SOCKET COUNTERSUNK HEAD | R6220_内花型圆柱头螺钉_M8_L=20_A=3_8.8级;本色三价锌镍合金 | EA |  | 2
F28-04 | 382330025-0003 | 内六角花形法兰面螺栓 | FLANGE BOLT | R6220_M8_L=20_8.8级;本色三价锌镍合金 | EA |  | 1
F28-05 | 380370003-0014 | 六角法兰面螺母 | NUT,HEXAGON FLANGE | GB/T 6177.1_M6_8级;镀三价彩锌Q09 | EA |  | 4 |  | 不带三箱
F28-06 | 332210019-0001 | 载物架装饰件 | PIECE,LUGGAGE CARRIER LEFT DECORATIVE | RA220_PP+G15;普通皮纹 | EA |  | 1 |  | 不带三箱
F28-07 | 381420049-0003 | 内花型头螺栓 | BOLT,LOBULAR SOCKET COUNTERSUNK HEAD | R6220_内花型凸圆头带盘_M6_L=16_8.8级;本色三价锌镍合金 | EA |  | 4 |  | 不带三箱
F29 边箱、尾箱 TAIL BOX AND SIDE BOX（三箱状态-箩卜借用DS900三箱改颜色） | [9 empty] | GAI
F29-01 | 350350045-0002 | 右边箱 | BOX,RIGHT SIDE | RA22A_铝合金_圆角28L_民用;7#亚黑VH1R_含内衬 | EA | B | 1 |  | 三箱状态
F29-02 | 381420068-0003 | 内花型头螺栓 | BOLT,LOBULAR SOCKET COUNTERSUNK HEAD | R6220_内花型圆柱头螺钉_M8_L=20_A=3_8.8级;本色三价锌镍合金 | EA | C | 2 |  | 三箱状态
F29-03 | 331340049-0001 | 右边箱支架 | BRACKET,RIGHT SIDE BOX | R712R_Q235;电泳+喷塑(2#哑黑)Q8A | EA | C | 1 |  | 三箱状态
F29-04 | 331330049-0001 | 左边箱支架 | BRACKET,LEFT SIDE BOX | R712R_Q235;电泳+喷塑(2#哑黑)Q8A | EA | C | 1 |  | 三箱状态
F29-05 | 350320044-0002 | 左边箱 | BOX,LEFT SIDE | RA22A_铝合金_圆角35L_民用;7#亚黑VH1R_含内衬 | EA | B | 1 |  | 三箱状态
F29-06 | 380400007-0008 | 全金属六角法兰锁紧螺母 | NUT,PREVAILING TORQUE TYPE ALL-METAL HEXAGON WITH FLANGE | GB/T 6187.1_M8;镀三价彩锌Q09 | EA | C | 4 |  | 三箱状态
F29-07 | 382330025-0003 | 内六角花形法兰面螺栓 | FLANGE BOLT | R6220_M8_L=20_8.8级;本色三价锌镍合金 | EA | C | 2 |  | 三箱状态
F29-08 | 332040015-0001 | 后支撑主体 | BODY,REAR PROP | R712R_Q235;电泳+喷塑(2#哑黑)Q8A | EA | C | 1 |  | 三箱状态
F29-09 | 353530010-0001 | 钥匙锁芯组合 | KEY SETS | RA22A_金属_含6个边尾箱锁芯(三个长锁芯,三个短锁芯),6个边尾箱锁芯卡片,2把钥匙;钥匙带无极标识 | SET | C | 1 |  | 三箱状态
F29-10 | 380190119-0002 | 内六角螺钉 | SCREW,HEXAGON SOCKET | GB/T 70.1_M10×1.25_L=20;镀三价彩锌Q09 | EA | C | 2 |  | 三箱状态
F29-11 | 382330026-0003 | 内六角花形法兰面螺栓 | FLANGE BOLT | R6220_M8_L=25_8.8级;本色三价锌镍合金 | EA | C | 2 |  | 三箱状态
F29-12 | 381130034-0001 | 缓冲胶钉 | GLUE NAIL,BUFFER | R712K_安装孔Φ5,总长7_三元乙丙橡胶; | EA | B | 2 |  | 三箱状态
F29-13 | 350530035-0001 | 尾箱底板 | BACKPLANE,TAIL BOX | RA22A_铝合金;含安装标件与衬套(长度21)各4件 | EA | C | 1 |  | 三箱状态
F29-14 | 350480144-0002 | 尾箱 | BOX,TAIL | RA22A_铝合金_圆角36L_民用;7#亚黑VH1R_含内衬 | EA | C | 1 |  | 三箱状态
F30 挡风玻璃 WINDSHIELD GLASS
F30-01 | 381420063-0003 | 内花型头螺栓 | BOLT,LOBULAR SOCKET COUNTERSUNK HEAD | R6220_内花型凸圆头带盘_M6_L=20_8.8级;本色三价锌镍合金 | EA | C | 4
F30-02 | 380820512-0004 | 衬套 | COLLAR | 1730_翻边Φ9(Φ18×1.5)_内径6_长10;镀三价彩锌Q09 | EA | C | 4
F30-03 | 380890173-0001 | 工字型胶圈 | I-RUBBER | L030_Φ16.5×2.5+Φ10.5×3+Φ16.5×2.5+Φ8.5×8_三元乙丙_XH100805; | EA | C | 4
F30-04 | 341340110-0001 | 挡风玻璃 | GLASS, WIND SHIELD | R712H_PC料;烟熏色透明 | EA | B | 1
F30-05 | 349440002-0001 | 挡风玻璃安装板 | WINDSHIELD BRACKET | R712H;普通皮纹 | EA | B | 1
F30-06 | 381420064-0002 | 内花型头螺栓 | BOLT,HEXAGON FLANGE | R6220_内花型凸圆头带盘_M6_L=25_8.8级;黑色三价锌镍合金 | EA | C | 4
F30-07 | 380920246-0001 | 橡胶平垫 | PLAIN WASHER,RUBBER | RA220_Φ16×Φ8×2.5_天然橡胶 | EA | C | 4
F30-08 | 380570020-0006 | 开口挡圈 | SPLIT WASHER | GB/T 896_d=4;镀三价彩锌Q09 | EA | C | 4
F30-09 | 349430001-0001 | 挡风玻璃调节下臂 | ADJUSTMENT LOWER ROD,WINDSHIELD LEFT | R712H_左;普通皮纹 | EA | B | 1
F30-10 | 380610565-0001 | 销轴 | PIN,CLEVIS | S5100_带盘_Q235_d=6;镀三价彩锌Q09 | EA | C | 4
F30-11 | 381140748-0002 | 拉簧 | SPRING, DRAWING | R712H_挡风支架_外簧_Φ1.8×Φ8×57.5;热处理_镀黑锌Q10 | EA | B | 2
F30-12 | 380570025-0005 | 开口挡圈 | SPLIT WASHER | GB/T 896_d=8;镀三价彩锌Q09 | EA | C | 1
F30-13 | 380470168-0001 | 翻边垫圈 | WASHER,FLANGE | S5100;镀三价彩锌Q09 | EA | C | 2
F30-14 | 380570001-0008 | 开口挡圈 | SPLIT WASHER | GB/T 896_d=6;镀三价彩锌Q09 | EA | C | 4
F30-15 | 380610564-0001 | 销轴 | PIN,CLEVIS | S5100_带盘_Q235_d=8;镀三价彩锌Q09 | EA | C | 2
F30-16 | 380841566-0001 | 密封圈 | RING,SEAL | R712H_O型圈_D=7.6_d=1.2_丁腈橡胶; | EA | B | 2
F30-17 | 349420001-0001 | 挡风玻璃调节上臂 | ADJUSTMENT UP ROD,WINDSHIELD | R712H;普通皮纹 | EA | B | 2
F30-18 | 348610003-0001 | 挡风玻璃支架 | BRACKET OF WINDSHIELD GLASS | R712H;普通皮纹 | EA | C | 1
F30-19 | 380610570-0002 | 销轴 | PIN,CLEVIS | R712H_带台阶_40Cr_d=10_L=166_挡风安装支架底座与下调节臂;镀六价黑锌Q10 | EA | C | 1
F30-20 | 349430002-0001 | 挡风玻璃调节下臂 | ADJUSTMENT LOWER ROD,WINDSHIELD RIGHT | R712H_右;普通皮纹 | EA | B | 1
F31 下导流罩 AIR GUIDE SLEEVE,LEFT LOWER
F31-01 | 381420063-0003 | 内花型头螺栓 | BOLT,LOBULAR SOCKET COUNTERSUNK HEAD | R6220_内花型凸圆头带盘_M6_L=20_8.8级;本色三价锌镍合金 | EA | C | 3
F31-02 | 380820512-0004 | 衬套 | COLLAR | 1730_翻边Φ9(Φ18×1.5)_内径6_长10;镀三价彩锌Q09 | EA | C | 3
F31-03 | 380890173-0001 | 工字型胶圈 | I-RUBBER | L030_Φ16.5×2.5+Φ10.5×3+Φ16.5×2.5+Φ8.5×8_三元乙丙_XH100805; | EA | C | 3
F31-04 | 341870139-0001 | 下导流罩 | AIR GUIDE SLEEVE,LEFT LOWER | R712M_铝合金;喷砂+阳极氧化本色 | EA | B | 1
F31-05 | 380450019-0009 | 平垫圈 | WASHER,PLAIN | GB/T 96.1_内径8;镀三价彩锌Q09 | EA | C | 1
F31-06 | 382330038-0002 | 内六角花形法兰面螺栓 | FLANGE BOLT | 2CA0_M8_L=45;镀锌镍合金Q41 | EA | C | 1
F31-07 | 341840009-0001 | 右导风板支架 | BRACKET,RIGHT WIND BOARD | R712R_前_Q195;电泳+喷塑2#哑黑Q8A | EA |  | 1
F31-08 | 341900147-0001 | 下导流罩支架 | BRACKET,LOWER AIR GUIDE SLEEVE | R712M_下;电泳+喷塑2#哑黑Q8A | EA | C | 1
F31-09 | 382330019-0003 | 内六角花形法兰面螺栓 | FLANGE BOLT | R6220_M6_L=30_8.8级;本色三价锌镍合金 | EA | C | 1
F31-10 | 380370003-0014 | 六角法兰面螺母 | NUT,HEXAGON FLANGE | GB/T 6177.1_M6_8级;镀三价彩锌Q09 | EA | C | 1
F31-11 | 381420061-0003 | 内花型头螺栓 | BOLT,LOBULAR SOCKET COUNTERSUNK HEAD | R6220_内花型凸圆头带盘_M6_L=12_8.8级;本色三价锌镍合金 | EA | C | 2

## KEL600
★说明：在本图册中，项目“备注REMARK”标注有“NOT FOR SERVICE”，不能单独购买，请选择对应零件的部件、组件或总成。 ★Special instructions:In this part catalog title bar ，If with a“NOT FOR SERVICE”words ， This part can't be purchased ，Please select the part of the assembly or combination
REF.No | PLM CODE | CHINESE PARTS NAME | 英文名ENGLISH PARTS NAME | DESCRIPTION | QUANTITY | UNIT | WEAR & TEAR GRADE | 1-A包装（HU) | PICTURE | REMARK | 客户SAP码 | FOB PRICE(USD)
E1 | F3101S0007-4Y5K001 | 发动机总成 | ENGINE | KEL600双缸水冷电喷纯电起动六档发动机>油底壳大散热片-副轴总长205.5-无极外观-无极外观-VOGE-国六^350-18极UASE电喷&锭子520W^600-滑动离合器,3组6片-86A0－15齿-600启动电机线长-M8中心距59&二^外露26-缸盖不同 色(5#金色)-左装饰盖和右装饰盖为亚光黑^出口&循环集中包装>中间亚光黑两边5#金色Y5K | 1 | SET | C
E01 气缸头盖组件 CYLINDER HEAD COVER
E01-01 | 382330034-0002 | 内六角花形法兰面螺栓 | FLANGE BOLT | 2CA0_M6_L=20;镀锌镍合金Q41 | 2 | PCS | C | 1
E01-02 | 380780212-0006 | 管接头 | JOINT,CONNECTING | 86A0_二次进气阀盖;5#金色Y5K | 1 | PCS | C | 1
E01-03 | 140250015-0001 | 簧片阀 | VALVE,REED | 86A0; | 2 | PCS | C | 1
E01-04 | 180800018-0001 | 防火网 | SCREEN,FLAME | 86A0_二次进气进口回火网;氧化Q07 | 2 | PCS | C | 1
E01-05 | 380950433-0001 | 管夹 | CLAMP,TUBE | 86A0_Φ18.5_厚1.6;镀蓝白锌Q16 | 1 | PCS | C | 10
E01-06 | 380741299-0001 | 通气管 | TUBE,BREATHER | 86A0_Φ12×Φ18×150_弯管_丁腈橡胶; | 1 | PCS | B | 1 | 编码切换为380741820-0001
E01-07 | 380950434-0001 | 管夹 | CLAMP,TUBE | 86A0_Φ16.5_厚1.6;镀蓝白锌Q16 | 1 | PCS | C | 10
E01-08 | 380140605-0001 | 六角头法兰面螺栓 | BOLT,HEXAGON FLANGE | 86A0_M6_L=15_缸头盖螺栓;镀蓝白锌Q16 | 4 | PCS | C | 10
E01-09 | 380840987-0001 | 密封圈 | RING,SEAL | 86A0_D=11.5_外径22_d=4_氟橡胶; | 4 | PCS | B | 10
E01-10 | 190470197-0001 | 压板 | PLATE,CLUTCH PRESSURE | 2DA0_点火线圈压板;镀蓝白锌Q16 | 1 | PCS | B | 1
E01-11 | 120230263-0005 | 气缸头盖 | COVER COMP,CYLINDER HEAD | 2DA0_二次进气;5#金色Y5K | 1 | PCS | C | 1
E01-12 | 380600017-0001 | 定位销 | PIN,DOWEL | Q/LX G 8.18_A型_d=8_L=18_材料10#(20#)钢; | 2 | PCS | C | 10
E01-13 | 380600006-0001 | 定位销 | PIN,DOWEL | Q/LX G 8.18_A型_d=10_L=16_材料10#(20#)钢 | 2 | PCS | C | 10
E01-14 | 120520020-0001 | 油气分离板 | PLATE,OIL SEPARATING | 2DA0; | 1 | PCS | C | 1
E01-15 | 120660012-0001 | 油气分离板密封垫 | GASKET,OIL SEPARATING PLATE | 2DA0_不含石棉纸垫; | 1 | PCS | B | 10
E01-16 | 380140333-0001 | 六角头法兰面螺栓 | BOLT,HEXAGON FLANGE | GB/T 5789_M6_L=18;镀蓝白锌Q16 | 2 | PCS | C | 10
E01-17 | 380841513-0001 | 密封圈 | RING,SEAL | 2DA0_气缸头盖密封圈_丙稀酸脂; | 1 | PCS | B | 10
E02 气缸头组件 CYLINDER HEAD
E02-01 | 380841524-0001 | 密封圈 | RING,SEAL | 2DA0_凸轮轴支架密封圈_氟橡胶; | 2 | PCS | B | 10
E02-02 | 270960060-0001 | 火花塞 | PLUG,SPARK | CPR8EA-9_NGK牌_无干扰; | 2 | PCS | A | 1
E02-03 | 380710031-0001 | 螺栓或螺钉和平垫圈组合 | BOLT/SCREW/WASHER,PALIN COMP | 86A0_M9×1.25_长100;氧化Q07 | 6 | PCS | C | 10
E02-04 | 380190464-0001 | 内六角螺钉 | SCREW,HEXAGON SOCKET | 87A0_M6_L=14_台阶Φ11×12,安装长度35_缸头侧面 | 1 | PCS | C | 10
E02-05 | 380841136-0001 | 密封圈 | RING,SEAL | 87A0_气缸头盖螺栓密封圈_D=11_外径20_丙稀酸脂; | 1 | PCS | B | 10
E02-06 | 382330035-0002 | 内六角花形法兰面螺栓 | FLANGE BOLT | 2CA0_M6_L=35;镀锌镍合金Q41 | 2 | PCS | C | 1
E02-07 | 500260303-0001 | 气缸头套件 | CYLINDER HEAD KIT | 2DA0_排气口螺孔M8_中心距59_二次进气;亚光黑H14_直采件 | 1 | SET | C | 1
E02-08 | 380180184-0001 | 双头螺栓 | STUD | 86A0_旋入端20_M8_总长46,外露端长26;镀蓝白锌Q16 | 4 | PCS | C | 10
E02-09 | 380450089-0001 | 平垫圈 | WASHER,PLAIN | Q/LX G 8.7_内径10_外径16_厚度1_铜; | 2 | PCS | C | 10
E02-10 | 380190664-0002 | 内六角螺钉 | SCREW,HEXAGON SOCKET | 1VA0_M10_L=9.5_摇臂轴限位螺栓;镀蓝白锌Q16 | 2 | PCS | C | 10
E02-11 | 270790014-0001 | 发动机传感器 | SENSOR,ENGINE | 0JA0_温度传感器_六角对边19;适配接插器KPB016-034 | 1 | PCS | C | 1
E02-12 | 380600032-0001 | 定位销 | PIN,DOWEL | Q/LX G 8.18_A型_d=12_L=16_材料10#(20#)钢 | 2 | PCS | C | 10
E02-13 | 120150310-0001 | 气缸头密封垫 | GASKET,CYLINDER HEAD | 2DA0_三层_不锈钢,上下两层涂氟橡胶; | 1 | PCS | A | 10
E02-14 | 180410117-0001 | 进气管部件 | TUBE COMP.,AIR INTAKE | 2DA0_左缸_带卡箍组合,内六角圆柱头螺钉;镀三价彩锌Q09 | 1 | SET | B | 1
E02-15 | 180410074-0001 | 进气管部件 | TUBE COMP.,AIR INTAKE | 2DA0_右缸_带卡箍组合,内六角圆柱头螺钉;镀三价彩锌Q09 | 1 | SET | B | 1
E03 进排气机构 AIR INTAKE AND EXHAUST MECHANISM
E03-01 | 140580090-0001 | 正时从动轮 | SPROCKET,TIMING DRIVEN | 2DA0_链轮_34齿; | 2 | PCS | B | 1
E03-02 | 140590014-0002 | 正时螺栓 | BOLT,TIMING | 2KA0_M6×12_10.9级;磷化Q17 | 6 | PCS | C | 1
E03-03 | 140020299-0001 | 凸轮轴组合 | CAMSHAFT ASSY | 2DA0_十字曲轴_进气; | 1 | SET | B | 1
E03-04 | 140030248-0001 | 凸轮轴 | CAMSHAFT COMP | 2DA0_十字曲轴_排气; | 1 | PCS | B | 1
E03-05 | 140460113-0001 | 气门摇臂 | ARM COMP,VALVE ROCKER | 2DA0_单指型摇臂; | 8 | PCS | B | 2
E03-06 | 380600328-0001 | 定位销 | PIN,DOWEL | 2DA0_实心销,气门摇臂轴用_d=3.5_L=34.8; | 4 | PCS | C | 10
E03-07 | 140510089-0001 | 气门摇臂轴 | SHAFT,VALVE ROCKER ARM | 2DA0; | 4 | PCS | B | 1
E03-08 | 141310011-0050 | 气门调整垫片 | ADJUSTING SHIM,VALVE | 2DA0;厚2.200 | 8 | PCS | D | 1
E03-09 | 140390034-0001 | 气门锁夹 | COTTER,VALVE | 86A0; | 16 | PCS | C | 2
E03-10 | 140380080-0001 | 气门弹簧座 | RETAINER,VALVE SPRING | 2DA0_气门弹簧上座; | 8 | PCS | C | 2
E03-11 | 140340064-0001 | 气门内弹簧 | SPRING,VALVE(INNER) | 2DA0_左旋; | 8 | PCS | C | 2
E03-12 | 140350063-0001 | 气门外弹簧 | SPRING,VALVE(OUTER) | 2DA0_右旋; | 8 | PCS | C | 2
E03-13 | 140400018-0001 | 挡油罩 | SHIELD,OIL | 0JA0; | 8 | PCS | A | 2
E03-14 | 140380047-0001 | 气门弹簧座 | RETAINER,VALVE SPRING | 86A0_气门弹簧下座; | 8 | PCS | C | 2
E03-15 | 140300158-0001 | 进气门 | VALVE,INLET | 2DA0_杆径φ4.5_盘径φ31.5_总长82.2; | 4 | PCS | A | 1
E03-16 | 140310159-0001 | 排气门 | VALVE,EXHAUST | 2DA0_杆径φ4.5_盘径φ25.5_总长82.9; | 4 | PCS | A | 1
E04 正时链条和张紧装置 CHAIN TENSIONER DEVICE
E04-01 | 140660016-0001 | 正时链条限位板 | PLATE,TIMING CHAIN LIMIT | 2DA0; | 1 | PCS | C | 1
E04-02 | 140610063-0001 | 正时链条 | CHAIN,TIMING | 2DA0_128_齿形链_3×4,7片; | 1 | PCS | A | 1
E04-03 | 141000065-0001 | 链条导向板 | The CHAIN,DRIVE guide plate | 2DA0; | 1 | PCS | B | 1
E04-04 | 140910013-0001 | 链条张紧板 | CHAIN,DRIVE tension plate | 86A0; | 1 | PCS | B | 1
E04-05 | 140830025-0001 | 张紧器密封垫 | GASKET,CAM CHAIN TENSIONER | 86A0_钢垫_厚0.2; | 1 | PCS | B | 10
E04-06 | 140750034-0005 | 张紧器组合 | TENSIONER ASSY,CAM CHAIN | 86A0;带ZB标识_亚光黑H14 | 1 | PCS | B | 1
E04-07 | 380450391-0001 | 平垫圈 | WASHER,PLAIN | Q/LX G 8.7_内径6.2_外径12_厚度1.2_铜; | 2 | PCS | C | 10
E04-08 | 382330043-0002 | 内六角花形法兰面螺栓 | FLANGE BOLT | 2CA0_M6_L=25;镀锌镍合金Q41 | 2 | PCS | C | 1
E04-09 | 380140037-0003 | 六角头法兰面螺栓 | BOLT,HEXAGON FLANGE | GB/T 5789_M6_L=10;镀蓝白锌Q16 | 1 | PCS | C | 10
E04-10 | 380140633-0001 | 六角头法兰面螺栓 | BOLT,HEXAGON FLANGE | 86A0_粗杆_M6_L=28;镀蓝白锌Q16 | 1 | PCS | C | 10
E04-11 | 380451479-0001 | 平垫圈 | WASHER,PLAIN | 1VA0_内径6_外径22_厚度1_65Mn_链条调节板; | 1 | PCS | C | 10
E04-12 | 380824275-0001 | 衬套 | COLLAR | 86AA_翻边Φ10×Φ21_内径6_长13.2_张紧板翻边衬套; | 1 | PCS | C | 1
E04-13 | 130230055-0001 | 正时主动轮 | SPROCKET,TIMING DRIVE | 86A0_正时主动链轮_齿形链_Z=17; | 1 | PCS | C | 1
E05 曲轴箱组件 CRANKCASE ASSY.
E05-01 | 500270589-0002 | 曲轴箱体套件 | CRANKCASE KIT | 2DA0_水冷_双缸_缸体孔φ76;亚光黑H14_直采件 | 1 | SET | B | 1
E05-02 | 380140209-0001 | 六角头法兰面螺栓 | BOLT,HEXAGON FLANGE | GB/T 5789_M6_L=14;镀蓝白锌Q16 | 5 | PCS | C | 10
E05-03 | 191380011-0001 | 主轴轴承挡板 | CHECK PLATE,MAINSHAFT BEARING | 86A0; | 1 | PCS | C | 1
E05-04 | 380630005-0002 | 轴承 | BEARING | GB/T 276_6204;高品质 | 2 | PCS | B | 10
E05-05 | 380630048-0002 | 轴承 | BEARING | GB/T 276_6305;高品质 | 1 | PCS | B | 10
E05-06 | 192310008-0001 | 换档臂定位螺栓 | JACK BOLT,GEAR CHANGE ARM | 86A0_M8_L=14.5;氧化Q07 | 1 | PCS | C | 1
E05-07 | 380710030-0001 | 螺栓或螺钉和平垫圈组合 | BOLT/SCREW/WASHER,PALIN COMP | 86A0_M6_长12_平垫圈Φ6×Φ18×2.3; | 2 | PCS | C | 10
E05-08 | 120920001-0001 | 隔水橡胶棒 | RUBBER STICK OF WATER PROOF | 86A0; | 1 | PCS | C | 1
E05-09 | 192350021-0001 | 换档限位板 | PLATE,GEAR SHIFT LIMIT | 86A0_弯角105°; | 1 | PCS | C | 1
E05-10 | 382330074-0001 | 内六角花形法兰面螺栓 | FLANGE BOLT | 2DA0_M6_L=95;镀锌镍合金Q41 | 1 | PCS | C | 1
E05-11 | 380451061-0001 | 平垫圈 | WASHER,PLAIN | 86A0_内径6.2_外径12_厚度1.2;镀蓝白锌Q16 | 1 | PCS | C | 10
E05-12 | 380180185-0001 | 双头螺栓 | STUD | 86A0_旋入端12_M6_总长29,外露端长17;镀蓝白锌Q16 | 2 | PCS | C | 10
E05-13 | 380840989-0001 | 密封圈 | RING,SEAL | 86A0_D=22.8_d=2.5_三元乙丙橡胶; | 1 | PCS | B | 10
E05-14 | 380780215-0004 | 管接头 | JOINT,CONNECTING | 86A0_进水管接头;亚光黑H14 | 1 | PCS | C | 1
E05-15 | 380370003-0006 | 六角法兰面螺母 | NUT,HEXAGON FLANGE | GB/T 6177.1_M6_8级;镀蓝白锌Q16 | 2 | PCS | C | 10
E05-16 | 382330035-0002 | 内六角花形法兰面螺栓 | FLANGE BOLT | 2CA0_M6_L=35;镀锌镍合金Q41 | 2 | PCS | C | 1
E05-17 | 382330033-0002 | 内六角花形法兰面螺栓 | FLANGE BOLT | 2CA0_M6_L=14;镀锌镍合金Q41 | 2 | PCS | C | 1
E05-18 | 380450391-0001 | 平垫圈 | WASHER,PLAIN | Q/LX G 8.7_内径6.2_外径12_厚度1.2_铜; | 1 | PCS | C | 10
E05-19 | 380630471-0001 | 轴承 | BEARING | 86A0_14×22×16_滚针轴承; | 1 | PCS | B | 10
E05-20 | 380650184-0001 | 油封 | OIL SEAL | 24A0_d=14_D=22_b=5_丁腈橡胶NBR_变速鼓油封; | 1 | PCS | B | 10
E05-21 | 197020001-0001 | 换档轴油封挡板 | CHECK PLATE OF OIL SEAL ON GEARSHIFT SPINDLE | 86A0;镀蓝白锌Q16 | 1 | PCS | C | 1
E05-22 | 380840012-0001 | 密封圈 | RING,SEAL | Q/LX G 8.22_D=20_d=2.5_氟橡胶; | 1 | PCS | B | 10
E05-23 | 270650098-0002 | 档显开关部件 | SWITCH COMP,GEAR INDICATOR | 86A0_国际六档双耳;浅绿/红0,粉红①,蓝/红②,绿/黑③,空格,黄/黑⑥,黄/白⑤,黄/红④_350_DJ7081Y-2.3-11(黑色) | 1 | SET | B | 1
E05-24 | 380680004-0004 | 十字盘头螺钉弹垫平垫组合 | SCREW,CROSS RECESSED PAN HEAD/WASHER,ELASTIC/WASHER,PLAIN COMP | GB/T 9074.4_M4_L=18;镀蓝白锌Q16 | 2 | PCS | C | 10
E05-25 | 380140625-0001 | 六角头法兰面螺栓 | BOLT,HEXAGON FLANGE | 86A0_法兰盘直径φ13_M6_L=14;镀蓝白锌Q16 | 1 | PCS | C | 10
E05-26 | 197030001-0001 | 主轴衬套压板 | PRESSING PLATE OF MAINSHAFT COLLAR | 86A0;喷砂Q06 | 1 | PCS | C | 1
E05-27 | 380190407-0001 | 内六角螺钉 | SCREW,HEXAGON SOCKET | 86A0_大扁头_M10×1.25_L=8;镀蓝白锌Q16 | 2 | PCS | C | 10
E05-28 | 382150002-0002 | 轴承组合 | BEARING ASSY | 86A0_轴承Φ20×Φ26×15_外圈:外径34,内径26,长16.7_副轴右端;强化轴承SUJ2_标识WJS | 1 | PCS | C | 1
E05-29 | 380610322-0001 | 销轴 | PIN,CLEVIS | 86A0_d=6_L=10.5; | 1 | PCS | C | 10
E05-30 | 110280052-0002 110280052-0003 110280052-0004 110280052-0005 110280052-0006 | 轴瓦 | BEARING,CRANKSHAFT（RED/YEELOW/GREEN/BROWN/BLACK) | 2DA0_内径35,宽16_曲轴瓦;红色 2DA0_内径35,宽16_曲轴瓦;黄色 2DA0_内径35,宽16_曲轴瓦;绿色 2DA0_内径35,宽16_曲轴瓦;棕色 2DA0_内径35,宽16_曲轴瓦;黑色 | 6 | PCS | C | 2
E05-31 | 380840993-0001 | 密封圈 | RING,SEAL | 86A0_油道管用_D=3.3_d=1.1_丙稀酸脂; | 2 | PCS | B | 10
E05-32 | 381000318-0001 | 堵头 | STOPPER | 86A0_Φ5×Φ2.5×33_下曲轴箱体; | 2 | PCS | C | 10
E05-33 | 270790013-0001 | 发动机传感器 | SENSOR,ENGINE | 86A0_油压传感器_R1/8圆锥管螺纹(螺距0.907); | 1 | PCS | C | 1
E05-34 | 380140612-0001 | 六角头法兰面螺栓 | BOLT,HEXAGON FLANGE | 86A0_M18×1.5_L=10_内孔密封管螺纹; | 1 | PCS | C | 10
E05-35 | 381000316-0001 | 堵头 | STOPPER | 86A0_Do=9.5_L=10_节流堵头; | 2 | PCS | C | 10
E05-36 | 380600208-0001 | 定位销 | PIN,DOWEL | 86A0_实心销,箱体用_d=10_L=16; | 3 | PCS | C | 10 |  |  |  | NOT FOR SERVICE
E05-37 | 380451062-0001 | 平垫圈 | WASHER,PLAIN | 86A0_内径8_外径18_厚度2.5;镀蓝白锌Q16 | 1 | PCS | C | 10
E05-38 | 382330076-0001 | 内六角花形法兰面螺栓 | FLANGE BOLT | 2DA0_M8_L=75;镀锌镍合金Q41 | 2 | PCS | C | 1
E05-39 | 382330039-0002 | 内六角花形法兰面螺栓 | FLANGE BOLT | 2CA0_M10×1.25_L=75;镀锌镍合金Q41 | 1 | PCS | C | 1
E05-40 | 382330109-0001 | 内六角花形法兰面螺栓 | FLANGE BOLT | 2DA0_M8_L=55;镀锌镍合金Q41 | 1 | PCS | C | 1
E05-41 | 382330075-0001 | 内六角花形法兰面螺栓 | FLANGE BOLT | 2DA0_M8_L=105;镀锌镍合金Q41 | 6 | PCS | C | 1
E05-42 | 380190409-0001 | 内六角螺钉 | SCREW,HEXAGON SOCKET | 86A0_M12×1_L=10_油道堵头;镀蓝白锌Q16 | 2 | PCS | C | 10
E05-43 | 382330041-0001 | 内六角花形法兰面螺栓 | FLANGE BOLT | 2CA0_M6_L=40;镀锌镍合金Q41 | 7 | PCS | C | 1
E05-44 | 380190410-0001 | 内六角螺钉 | SCREW,HEXAGON SOCKET | 86A0_M18_L=10_油道堵头;镀蓝白锌Q16 | 2 | PCS | C | 10
E05-45 | 110900019-0002 | 油底壳 | CRANKCASE OIL TRAY | 86AA_大散热片;亚光黑H14 | 1 | PCS | C | 1
E05-46 | 110910005-0001 | 油底壳密封垫 | GASKET,CRANKCASE OIL TRAY | 86A0_PS6020复合板; | 1 | PCS | A | 10
E05-47 | 382330040-0001 | 内六角花形法兰面螺栓 | FLANGE BOLT | 2CA0_M6_L=28;镀锌镍合金Q41 | 12 | PCS | C | 1
E05-48 | 380450018-0003 | 平垫圈 | WASHER,PLAIN | Q/LX G 8.7_内径12_外径20_厚度2_铝及铝合金; | 1 | PCS | C | 10
E05-49 | 110260069-0001 | 密封螺塞 | SCREW PLUG,SEAL | 86A0_M12×1.5×14.5_放油螺塞;镀蓝白锌Q16 | 1 | PCS | C | 1
E05-50 | 382150006-0001 | 轴承组合 | BEARING ASSY | 86AA_轴承滚针数量9颗,带防尘盖_外圈:外径34,内径27,长18_主轴左端; | 1 | PCS | C | 1
E06 曲柄连杆机构 CRANKSHAFT AND CONNECTING ROD SET
E06-01 | 130070341-0001 | 活塞环组合 | RING SET,PISTON | 2DA0_一环,二环厚1mm,组合环厚1.5mm_一环氮化+DLC,二环磷化+PVD,刮片环磷化+DLC; | 2 | SET | A | 1
E06-02 | 130030390-0001 | 活塞 | PISTON COMP | 2DA0_裙部直径76; | 2 | PCS | A | 1
E06-03 | 380560068-0001 | 钢丝挡圈 | CHECK RING,STEEL CABLE BAFFLE | 0JA0_活塞销挡圈;氧化Q07 | 4 | PCS | C | 10
E06-04 | 130060115-0001 | 活塞销 | PIN,PISTON | 2DA0_φ17×48; | 2 | PCS | B | 1
E06-05 | 130510023-0001 | 连杆组合 | ROD COMP,CONNECTING | 2DA0_中心距107; | 2 | SET | C | 1
E06-06 | 110280053-0002 110280053-0003 110280053-0004 110280053-0005 110280053-0006 | 轴瓦 | BEARING,CRANKSHAFT | 2DA0_内径37,宽18_连杆瓦;黄色 2DA0_内径37,宽18_连杆瓦;绿色 2DA0_内径37,宽18_连杆瓦;棕色 2DA0_内径37,宽18_连杆瓦;黑色 2DA0_内径37,宽18_连杆瓦;蓝色 | 4 | PCS | C | 2
E06-07 | 381000538-0001 | 堵头 | STOPPER | 86AA_M8×1_L=8; | 2 | PCS | C | 10
E06-08 | 130290825-0001 | 曲轴部件 | CRANKSHAFT COMP | 2DA0_十字曲轴,偏心距32mm;带平衡轴主动齿 | 1 | SET | C | 1
E06-09 | 380620125-0001 | 键 | KEY | Q/LX G 8.21_d=26_L=18_B=4_h=5.6; | 1 | PCS | C | 10 |  |  |  | NOT FOR SERVICE
E06-10 | 130430057-0001 | 平衡轴部件 | BALANCING ARBOR COMP | 2DA0_十字曲轴;带平衡轴从动齿轮组合 | 1 | SET | C | 1
E07 主副轴部件 MAINSHAF AND COUNTERSHAFT
F07-01 | 380140614-0001 | 六角头法兰面螺栓 | BOLT,HEXAGON FLANGE | 86A0_粗杆_M10×1.25_L=22;镀蓝白锌Q16 | 1 | PCS | C | 10
F07-02 | 380451047-0001 | 平垫圈 | WASHER,PLAIN | Q/LX G 8.7_内径10_外径37_厚度2.5_优质碳素结构钢; | 1 | PCS | C | 10
F07-03 | 191600078-0001 | 副轴主动链轮 | SPROCKET,COUNTERSHAFT DRIVING | 86A0_15齿_厚6,总厚17,端面高6; | 1 | PCS | A | 1
F07-04 | 380650803-0001 | 油封 | OIL SEAL | 86A0_d=34_D=62_b=8_副轴油封;带圆点标记 | 1 | PCS | B | 10
F07-05 | 500290595-0001 | 主副轴套件 | MAINSHAFT&COUNTERSHAFT KIT | 2DA0_副轴总长205.5_主轴237; | 1 | SET | B | 1
F07-06 | 191390205-0001 | 副轴部件 | COUNTERSHAFT COMP | 86A0_副轴总长205.5; | 1 | SET | B | 1
F07-07 | 191250272-0001 | 主轴部件 | MAINSHAFT COMP | 2DA0_总长237; | 1 | SET | B | 1
F07-08 | 380630476-0001 | 轴承 | BEARING | 86A0_6305_带止动环;高品质_不可用于售后 | 1 | PCS | B | 10 |  |  |  | NOT FOR SERVICE
E08 变速机构 SPEED CONTROL MECHANISM
E08-01 | 192320114-0001 | 换档臂部件 | ARM COMP,GEAR CHANGE | 86A0_长225.5_六档; | 1 | SET | B | 1
E08-02 | 192240007-0001 | 止动板螺栓 | BOLT,CHECK PLATE | 56A0_M6×13.5;氧化Q07 | 1 | PCS | C | 1
E08-03 | 381160229-0001 | 扭簧 | SPRING,TORSIONAL | 86A0_止动板弹簧_内径φ13.2,4.4圈_钢丝直径2.6;氧化Q07 | 1 | PCS | B | 1
E08-04 | 380450227-0001 | 平垫圈 | WASHER,PLAIN | 56A0_变速鼓定位板垫圈; | 1 | PCS | C | 10
E08-05 | 192190024-0001 | 止动板组合 | CHECK PLATE ASSY | 86A0; | 1 | PCS | C | 1
E08-06 | 192120079-0001 | 拨叉 | FORK,GEAR SHIFT | 86A0_右拨叉(副五档); | 1 | PCS | C | 1
E08-07 | 192120078-0001 | 拨叉 | FORK,GEAR SHIFT | 86A0_中拨叉(主三,四档); | 1 | PCS | C | 1
E08-08 | 192120077-0001 | 拨叉 | FORK,GEAR SHIFT | 86A0_左拨叉(副六档); | 1 | PCS | C | 1
E08-09 | 192130036-0001 | 拨叉轴 | SHAFT,SHIFT FORK GUIDE | 86A0_φ12×140; | 1 | PCS | C | 1
E08-10 | 380190010-0008 | 内六角螺钉 | SCREW,HEXAGON SOCKET | GB/T 70.1_M8_L=20;氧化Q07 | 1 | PCS | C | 10
E08-11 | 196820002-0001 | 五星拨板组合 | GEARSHIFT DRUM PLATE ASSY | 86A0_国际档_六档; | 1 | PCS | C | 1
E08-12 | 380630470-0001 | 轴承 | BEARING | GB/T 276_16005; | 1 | PCS | B | 10
E08-13 | 380610323-0001 | 销轴 | PIN,CLEVIS | 86A0_d=4_L=8_变速鼓部件; | 1 | PCS | C | 10
E08-14 | 192080075-0001 | 变速鼓 | DRUM COMP,GEAR SHIFT | 86A0_国际档_φ42×132; | 1 | PCS | C | 1
E08-15 | 381150005-0001 | 压簧 | SPRING,COMPRESSION | 24A0_变速鼓弹簧_弹簧钢丝 | 1 | PCS | B | 1
E08-16 | 270720001-0001 | 档显开关动触头 | SHIFT CONTACT,GEAR INDICATOR SWITCH | 24A0_触点式; | 1 | PCS | C | 1
E09 离合器组件 CLUTCH ASSY.
E09-01 | 190400098-0001 | 离合器中心套组合 | CENTER COMP,CLUTCH | 2DA0_摩擦片6片,3组弹簧_滑动式离合器专用; | 1 | PCS | C | 1
E09-02 | 380630013-0001 | 轴承 | BEARING | GB/T 276_6001; | 1 | PCS | B | 10
E09-03 | 190730042-0001 | 推杆 | PUSH ROD | 86A0_滑动离合器专用; | 1 | PCS | C | 1
E09-04 | 190430080-0001 | 主动摩擦片 | FRICTION PLATE,DRIVE | 2CA0_厚度3.0,内径120,外径139; | 3 | PCS | A | 10
E09-05 | 190430079-0001 | 主动摩擦片 | FRICTION PLATE,DRIVE | 2CA0_厚度3.0,内径116,外径138; | 3 | PCS | A | 10
E09-06 | 190460082-0001 | 从动摩擦片 | FRICTION PLATE,DRIVEN | 2CA0_厚度2.0,外径139; | 1 | PCS | A | 10
E09-07 | 190460081-0001 | 从动摩擦片 | FRICTION PLATE,DRIVEN | 2CA0_厚度2.3,外径139; | 4 | PCS | A | 10
E09-08 | 380810083-0001 | 圆螺母 | NUT,ROUND | 86A0_M18×1_离合器紧固螺母_带翻边;氧化Q07 | 1 | PCS | C | 1
E09-09 | 380480037-0001 | 碟形垫圈 | WASHER,SAUCER | 86A0_d=18_D=30_h=2.3_离合器锁紧;氧化Q07 | 1 | PCS | C | 10
E09-10 | 380451042-0001 | 平垫圈 | WASHER,PLAIN | 86A0_内径18_外径34_厚度1.6_离合器紧固用; | 1 | PCS | C | 10
E09-11 | 380451060-0001 | 平垫圈 | WASHER,PLAIN | 86A0_内径22_外径49_厚度1.6_离合器止推垫圈;氧化Q07 | 1 | PCS | C | 10
E09-12 | 190330150-0001 | 离合器外罩组合 | OUTER COMP,CLUTCH | 2DA0_滑动离合器专用_84齿_压力角17.5°; | 1 | PCS | B | 1
E09-13 | 380824429-0001 | 衬套 | COLLAR | 2DA0_外径28_内径22_长45.2_离合器衬套; | 1 | PCS | C | 1
E09-14 | 380140616-0001 | 六角头法兰面螺栓 | BOLT,HEXAGON FLANGE | 86A0_M10×1.25_L=25_12.9级;氧化Q07 | 1 | PCS | C | 10
E09-15 | 380451045-0001 | 平垫圈 | WASHER,PLAIN | Q/LX G 8.7_内径10_外径40_厚度4_优质碳素结构钢; | 1 | PCS | C | 10
E09-16 | 194610003-0001 | 初级主动齿轮组合 | DRIVING GEAR ASSY,PRIMARY | 2DA0; | 1 | PCS | C | 1
E09-17 | 190320067-0001 | 次级离合器部件 | CLUTCH COMP,SECONDARY | 2DA0_滑动式离合器,摩擦片6片,3组弹簧,全弹簧减震; | 1 | SET | B | 1
E10 右曲轴箱盖部件 RIGHT CRANKCASE COVER
E10-01 | 190810114-0001 | 离合器操纵杆组合 | JOYSTICK ASSY,CLUTCH | 86A0_分体式右曲轴箱盖专用,滑动离合器拉杆用;镀三价黑锌Q | 1 | PCS | B | 1
E10-02 | 380650098-0001 | 油封 | OIL SEAL | GB9877.1_d=12_D=18_b=5_丁腈橡胶NBR; | 1 | PCS | B | 10
E10-03 | 380630045-0001 | 轴承 | BEARING | GB/T 290_HK121610; | 2 | PCS | B | 10
E10-04 | 381160227-0001 | 扭簧 | SPRING,TORSIONAL | 86A0_离合器操纵杆弹簧_外径14,9.5圈_钢丝直径1.4; | 1 | PCS | B | 1
E10-05 | 380600002-0001 | 定位销 | PIN,DOWEL | Q/LX G 8.18_A型_d=8_L=14_材料10#(20#)钢; | 2 | PCS | C | 10
E10-06 | 110620087-0001 | 右曲轴箱盖密封垫 | GASKET,RIGHT CRANKCASE COVER | 86A0_PS6020复合板; | 1 | PCS | A | 10
E10-07 | 110700008-0002 | 机油尺 | Oil dipstick | 31A0_机油塞_M20×9.5;纯黑H01 | 1 | PCS | B | 1
E10-08 | 380840006-0001 | 密封圈 | RING,SEAL | 24A0_机油尺密封圈_D=18_d=3-3.5_丁腈橡胶; | 1 | PCS | B | 10
E10-09 | 110601052-0002 | 右曲轴箱盖 | COVER COMP,RIGHT CRANKCASE | 2DA0_水冷_无极外观_带机油视窗孔;VOGE凸字_5#金色Y5K | 1 | PCS | C | 1
E10-10 | 110720116-0002 | 右装饰盖 | CAP,RIGHT DECORATIVE | 2DA0_无极外观_PA6+GF45;亚光黑H14 | 1 | PCS | C | 1
E10-11 | 191230091-0001 | 离合器拉筋定位板 | PLATE,CLUTCH CABLE LOCATING | 2DA0_DS款_滑动离合器专用;喷塑(黑)Q13 | 1 | PCS | C | 1
E10-12 | 382330035-0002 | 内六角花形法兰面螺栓 | FLANGE BOLT | 2CA0_M6_L=35;镀锌镍合金Q41 | 2 | PCS | C | 1
E10-13 | 382330040-0001 | 内六角花形法兰面螺栓 | FLANGE BOLT | 2CA0_M6_L=28;镀锌镍合金Q41 | 12 | PCS | C | 1
E10-14 | 380840992-0001 | 密封圈 | RING,SEAL | 86A0_视孔盖密封圈_D=48.2_d=3.55; | 1 | PCS | B | 10
E10-15 | 110440020-0003 | 视孔盖 | COVER,INSPECTION | 86AA_M45×1.5×8_600外卖基础款;5#金色Y5K | 1 | PCS | B | 1
E10-16 | 110630008-0001 | 机油观察窗 | SIGHT GLASS,OIL | 86A0_φ22×φ30×8×12.2; | 1 | PCS | C | 1
E10-17 | 120500032-0001 | 减震垫 | PAD,CUSHION | 2DA0_右曲轴箱盖用_丁腈橡胶; | 1 | PCS | C | 10
E10-18 | 120510009-0001 | 减震垫盖板 | COVER,CUSHION PAD | 2DA0; | 1 | PCS | C | 1
E10-19 | 382330112-0001 | 内六角花形法兰面螺栓 | FLANGE BOLT | 2DA0_M6_L=12;镀锌镍合金Q41 | 3 | PCS | C | 1
E11 磁电机组件 GENERATOR ASSY.
E11-01 | 193090030-0001 | 起动离合器本体组合 | BODY ASSY,STARTING CLUTCH | 86A0; | 1 | PCS | B | 1
E11-02 | 380190415-0001 | 内六角螺钉 | SCREW,HEXAGON SOCKET | 86A0_内六角花形_M8_L=16.5;镀蓝白锌Q16 | 6 | PCS | C | 10
E11-03 | 270020289-0001 | 磁电机转子部件 | ROTOR COMP | 86A0_十八极_UASE电喷状态,带(36-2)齿信号凸台;不带本体 | 1 | SET | C | 1
E11-04 | 380451046-0001 | 平垫圈 | WASHER,PLAIN | Q/LX G 8.7_内径12_外径30_厚度5_优质碳素结构钢; | 1 | PCS | C | 10
E11-05 | 380140650-0001 | 六角头法兰面螺栓 | BOLT,HEXAGON FLANGE | 86A0_M12×1.25_L=50_10.9级_磁电机中心栓;氧化Q07 | 1 | PCS | C | 10
E11-06 | 270100163-0006 | 磁电机锭子部件 | STATOR COMP | 86A0_十八极_UASE电喷状态_12V全直流,520W_卡式密封;(黑,黑,黑)QLW-A-3F-GR(GH),线长600,(红,黑)DJ7025F-2.2-20(IIIB),线长410_不带引出线固定用GFC扎带 | 1 | SET | B | 1
E12 起动机构 STARTING MECHANISM
E12-01 | 380140633-0001 | 六角头法兰面螺栓 | BOLT,HEXAGON FLANGE | 86A0_粗杆_M6_L=28;镀蓝白锌Q16 | 2 | PCS | C | 10
E12-02 | 270350082-0005 | 起动电机组件 | MOTOR ASSY,STARTING | 86A0_齿数为9齿,模数为1;带600mm长正极线_亚光黑H14 | 1 | SET | B | 1
E12-03 | 193190043-0001 | 电起动双联齿轮 | DUPLEX GEAR,ELECTRIC STARTING | 86A0_整体式_Z1=21,m1=2,Z2=76,m2=1; | 1 | PCS | C | 1
E12-04 | 193230027-0001 | 双联齿轮轴 | SHAFT,DUPLEX GEAR | 86A0_Φ12×45; | 1 | PCS | C | 1
E12-05 | 193240041-0001 | 盘形齿轮 | DISK GEAR | 86A0_Z=77_m=2; | 1 | PCS | C | 1
E13 左曲轴箱盖 LEFT CRANKCASE COVER
E13-01 | 382330040-0001 | 内六角花形法兰面螺栓 | FLANGE BOLT | 2CA0_M6_L=28;镀锌镍合金Q41 | 10 | PCS | C | 1
E13-02 | 110400482-0001 | 左前盖 | COVER COMP,LEFT FRONT | 2DA0_无极外观;VOGE凸字_5#金色Y5K | 1 | PCS | C | 1
E13-03 | 380600002-0001 | 定位销 | PIN,DOWEL | Q/LX G 8.18_A型_d=8_L=14_材料10#(20#)钢; | 2 | PCS | C | 10
E13-04 | 110420048-0001 | 左前盖密封垫 | GASKET,LEFT FRONT COVER | 86A0_PS6020复合板; | 1 | PCS | A | 10
E13-05 | 380140019-0006 | 六角头法兰面螺栓 | BOLT,HEXAGON FLANGE | 24A0_M6_L=40;镀蓝白锌Q16 | 4 | PCS | C | 10
E13-06 | 380140627-0001 | 六角头法兰面螺栓 | BOLT,HEXAGON FLANGE | 86A0_法兰盘直径φ13_M6_L=16;镀蓝白锌Q16 | 2 | PCS | C | 10
E13-07 | 110430060-0002 | 左装饰盖 | COVER,LEFT DECORATING | 2DA0_无极外观_PA6+GF45;亚光黑H14 | 1 | PCS | C | 1
E13-08 | 382330035-0002 | 内六角花形法兰面螺栓 | FLANGE BOLT | 2CA0_M6_L=35;镀锌镍合金Q41 | 1 | PCS | C | 1
E13-09 | 382330034-0002 | 内六角花形法兰面螺栓 | FLANGE BOLT | 2CA0_M6_L=20;镀锌镍合金Q41 | 1 | PCS | C | 1
E14 润滑系统 LUBRICATION SYSTEM
E14-01 | 150970001-0001 | 吸油管组合 | OIL SUCKING TUBE COMP | 86A0; | 1 | PCS | C | 1
E14-02 | 380840995-0001 | 密封圈 | RING,SEAL | 86A0_吸油管密封圈_丙稀酸脂_异形; | 1 | PCS | B | 10
E14-03 | 150350015-0001 | 机油精滤器组合 | OIL FILTER ASSY,SECONDARY | 61A0_纸制滤芯; | 1 | SET | C | 1
E14-04 | 380780216-0001 | 管接头 | JOINT,CONNECTING | 86A0_机油滤清器接头;氧化Q07 | 1 | PCS | C | 1
E14-05 | 150010155-0001 | 机油泵部件 | PUMP ASSY,OIL | 2DA0_17齿_转子4/5齿,厚14_圆柱销型; | 1 | SET | C | 1
E14-06 | 150070090-0001 | 油泵从动轮 | SPROCKET,OIL PUMP DRIVEN | 2DA0_17齿; | 1 | PCS | B | 1
E14-07 | 150600006-0001 | 机油控制阀部件 | VALVE COMP,OIL CONTROL | 86A0; | 1 | SET | C | 1
E14-08 | 380841006-0001 | 密封圈 | RING,SEAL | 86A0_泄压阀密封圈_D=14.8_d=2.2; | 1 | PCS | B | 10
E14-09 | 380600002-0001 | 定位销 | PIN,DOWEL | Q/LX G 8.18_A型_d=8_L=14_材料10#(20#)钢; | 2 | PCS | C | 10
E14-10 | 150150058-0001 | 油泵主动轮 | SPROCKET,OIL PUMP DRIVE | 2DA0_齿轮_25齿_粉末冶金; | 1 | PCS | C | 1
E14-11 | 380710030-0001 | 螺栓或螺钉和平垫圈组合 | BOLT/SCREW/WASHER,PALIN COMP | 86A0_M6_长12_平垫圈Φ6×Φ18×2.3; | 1 | PCS | C | 10
E14-12 | 260010270-0001 | 链条 | CHAIN,DRIVE | 2DA0_节数=58_机油泵链条,滚子链; | 1 | PCS | A | 1
E14-13 | 380140100-0003 | 六角头法兰面螺栓 | BOLT,HEXAGON FLANGE | GB/T 5789_M6_L=35;镀蓝白锌Q16 | 4 | PCS | C | 10
E15 冷却系统 COOLING SYSTEM
E15-01 | 380760631-0001 | 水管 | TUBE,WATER | 86AA_内径19_外径27_三元乙丙橡胶_缸体进水管; | 1 | PCS | B | 1
E15-02 | 380950414-0002 | 管夹 | CLAMP,TUBE | QC/T 621_A型_Φ28_51CrV4;锌铝涂层,黑色 | 2
E15-03 | 380760635-0001 | 水管 | TUBE,WATER | 2DA0_内径11_外径19_三元乙丙橡胶_油水热交换器进水管; | 1 | PCS | B | 1
E15-04 | 380950541-0001 | 管夹 | CLAMP,TUBE | QC/T 621.1_A型_Φ20;锌铝涂层,黑色_盐雾要求不小于480h | 1 | PCS | C | 10
E15-05 | 380950523-0001 | 管夹 | CLAMP,TUBE | QC/T 621.1_A型_Φ24;锌铝涂层,黑色_盐雾要求不小于480h | 3 | PCS | C | 10
E15-06 | 380841471-0001 | 密封圈 | RING,SEAL | 2CA0_油水热交换器用_丙烯酸脂; | 1 | PCS | B | 10
E15-07 | 161390008-0001 | 油水热交换器 | HEAT EXCHANGER OF WATER AND OIL | 2DA0; | 1 | PCS | C | 1
E15-08 | 380140847-0002 | 六角头法兰面螺栓 | BOLT,HEXAGON FLANGE | 2CA0_空心螺栓_M20×1.5_L=68;镀锌镍合金Q41 | 1 | PCS | C | 10
E15-09 | 380451487-0001 | 平垫圈 | WASHER,PLAIN | 2CA0_厚度2_金属骨架带橡胶; | 1 | PCS | C | 10
E15-10 | 380841043-0001 | 密封圈 | RING,SEAL | 86A0_冷却泵体密封圈_D=33_d=2.6_丙烯酸脂CII; | 1 | PCS | B | 10
E15-11 | 160400021-0001 | 冷却泵部件 | PUMP,COOLING | 86A0; | 1 | PCS | B | 1
E15-12 | 380840990-0001 | 密封圈 | RING,SEAL | 86A0_冷却泵盖密封圈_d=2.0_异形; | 1 | PCS | B | 10
E15-13 | 160470107-0002 | 冷却泵盖 | CAP,COOLING PUMP | 2DA0_降高减重;亚光黑H14 | 1 | PCS | C | 1
E15-14 | 382330050-0001 | 内六角花形法兰面螺栓 | FLANGE BOLT | 2EA0_M6_L=60_8.8级;镀锌镍合金ZNNIV | 2 | PCS | C | 1
E15-15 | 141360008-0001 | 定位柱螺栓 | BOLT,LOCATING POST | 2DA0_M6×92;镀蓝白锌Q16 | 1 | PCS | C | 1
E15-16 | 382330043-0002 | 内六角花形法兰面螺栓 | FLANGE BOLT | 2CA0_M6_L=25;镀锌镍合金Q41 | 2 | PCS | C | 1
E15-17 | 380450391-0001 | 平垫圈 | WASHER,PLAIN | Q/LX G 8.7_内径6.2_外径12_厚度1.2_铜; | 1 | PCS | C | 10
E15-18 | 160140024-0001 | 节温阀 | VALVE,THERMOSTATIC | 2DA0_开启温度82度,全开温度95度,不带副阀门; | 1 | PCS | A | 1
E15-19 | 160130067-0002 | 节温器盖 | COVER,THERMOSTAT | 2DA0;亚光黑H14 | 1 | PCS | B | 1
E15-20 | 382330046-0002 | 内六角花形法兰面螺栓 | FLANGE BOLT | 2DA0_M6_L=22;镀锌镍合金Q41 | 2 | PCS | C | 1
E15-21 | 380841545-0001 | 密封圈 | RING,SEAL | 2DA0_冷却泵管接头_三元乙丙橡胶_B形截面; | 1 | PCS | B | 10
E15-22 | 380780374-0001 | 管接头 | JOINT,CONNECTING | 2DA0_冷却泵进水; | 1 | PCS | C | 1
E15-23 | 382330033-0002 | 内六角花形法兰面螺栓 | FLANGE BOLT | 2CA0_M6_L=14;镀锌镍合金Q41 | 2 | PCS | C | 1
E15-24 | 141360003-0001 | 定位柱螺栓 | BOLT,LOCATING POST | 67A0_M7×41;镀三价彩锌Q09 | 1 | PCS | C | 1
E15-25 | 380760636-0001 | 水管 | TUBE,WATER | 2DA0_内径15_外径23_三元乙丙橡胶_油水热交换器出水管; | 1 | PCS | B | 1

## F3101S0007-4Y5K001
361090383-0001 | 塑料袋>0ZAA_透明塑料薄膜_长1050_宽950_厚度0.08; | 1 | EA
180410074-0001 | 进气管部件>2DA0_右缸_带卡箍组合,内六角圆柱头螺钉;镀三价彩锌Q09 | 1 | SET
190470197-0001 | 压板>2DA0_点火线圈压板;镀蓝白锌Q16 | 1 | EA
270880203-0001 | 调压整流器>86A0_18级_短路式_40A; | 1 | EA
380741299-0001 | 通气管>86A0_Φ12×Φ18×150_弯管_丁腈橡胶; | 1 | EA
380950433-0001 | 管夹>86A0_Φ18.5_厚1.6;镀蓝白锌Q16 | 1 | EA
380950434-0001 | 管夹>86A0_Φ16.5_厚1.6;镀蓝白锌Q16 | 1 | EA
680020068-0001 | 润滑油>壳牌机油SL10W/40; | 3.4 | L
F3101S0007-4Y5K000 | KEL600双缸水冷电喷纯电起动六档发动机>中间亚光黑两边5#金色Y5K | 1 | TAI
110260069-0001 | 密封螺塞>86A0_M12×1.5×14.5_放油螺塞;镀蓝白锌Q16 | 1 | EA
110280052-0001 | 轴瓦>2DA0_内径35,宽16_曲轴瓦; | 6 | EA
110280053-0001 | 轴瓦>2DA0_内径37,宽18_连杆瓦; | 4 | EA
110420048-0001 | 左前盖密封垫>86A0_PS6020复合板; | 1 | EA
110440020-0003 | 视孔盖>86AA_M45×1.5×8_600外卖基础款;5#金色Y5K | 1 | EA
110440020-0002 | 视孔盖>86AA_M45×1.5×8_600外卖基础款;白坯 | 1 | EA
680040040-0001 | 油漆>水性体系,环保耐蚀FG-0011_底漆;KE500专用 | 2.1 | KG
680040037-0051 | 油漆>水性体系;5#金色Y5K_KE500专用 | 2.4 | KG
110620087-0001 | 右曲轴箱盖密封垫>86A0_PS6020复合板; | 1 | EA
110720116-0002 | 右装饰盖>2DA0_无极外观_PA6+GF45;亚光黑H14 | 1 | EA
110720116-0001 | 右装饰盖>2DA0_无极外观_PA6+GF45;白坯 | 1 | EA
680040039-0001 | 油漆>水性体系_底漆;黑色_FG-414 | 6.161 | KG
680040037-0005 | 油漆>水性体系;亚光黑H14 | 14.018 | KG
110900019-0002 | 油底壳>86AA_大散热片;亚光黑H14 | 1 | EA
110900019-0001 | 油底壳>86AA_大散热片;白坯 | 1 | EA
680040039-0001 | 油漆>水性体系_底漆;黑色_FG-414 | 29.172 | KG
680040037-0005 | 油漆>水性体系;亚光黑H14 | 46.042 | KG
110910005-0001 | 油底壳密封垫>86A0_PS6020复合板; | 1 | EA
120150310-0001 | 气缸头密封垫>2DA0_三层_不锈钢,上下两层涂氟橡胶; | 1 | EA
120920001-0001 | 隔水橡胶棒>86A0; | 1 | EA
130230055-0001 | 正时主动轮>86A0_正时主动链轮_齿形链_Z=17; | 1 | EA
130290825-0001 | 曲轴部件>2DA0_十字曲轴,偏心距32mm;带平衡轴主动齿 | 1 | SET
130430057-0001 | 平衡轴部件>2DA0_十字曲轴;带平衡轴从动齿轮组合 | 1 | SET
130510023-0001 | 连杆组合>2DA0_中心距107; | 2 | SET
140020299-0001 | 凸轮轴组合>2DA0_十字曲轴_进气; | 1 | SET
140030248-0001 | 凸轮轴>2DA0_十字曲轴_排气; | 1 | EA
140460113-0001 | 气门摇臂>2DA0_单指型摇臂; | 8 | EA
140510089-0001 | 气门摇臂轴>2DA0; | 4 | EA
140580090-0001 | 正时从动轮>2DA0_链轮_34齿; | 2 | EA
140610063-0001 | 正时链条>2DA0_128_齿形链_3×4,7片; | 1 | EA
140660016-0001 | 正时链条限位板>2DA0; | 1 | EA
140750034-0005 | 张紧器组合>86A0;带ZB标识_亚光黑H14 | 1 | SET
140830025-0001 | 张紧器密封垫>86A0_钢垫_厚0.2; | 1 | EA
140910013-0001 | 链条张紧板>86A0; | 1 | EA
141000065-0001 | 链条导向板>2DA0; | 1 | EA
141310011-0001 | 气门调整垫片>2DA0; | 8 | EA
150010155-0001 | 机油泵部件>2DA0_17齿_转子4/5齿,厚14_圆柱销型; | 1 | SET
150070090-0001 | 油泵从动轮>2DA0_17齿; | 1 | EA
150150058-0001 | 油泵主动轮>2DA0_齿轮_25齿_粉末冶金; | 1 | EA
150350015-0001 | 机油精滤器组合>61A0_纸制滤芯; | 1 | SET
150600006-0001 | 机油控制阀部件>86A0; | 1 | SET
150970001-0001 | 吸油管组合>86A0; | 1 | SET
160130067-0002 | 节温器盖>2DA0;亚光黑H14 | 1 | EA
160130067-0001 | 节温器盖>2DA0;白坯 | 1 | EA
680040039-0001 | 油漆>水性体系_底漆;黑色_FG-414 | 2.439 | KG
680040037-0005 | 油漆>水性体系;亚光黑H14 | 3.483 | KG
160140024-0001 | 节温阀>2DA0_开启温度82度,全开温度95度,不带副阀门; | 1 | SET
160400021-0001 | 冷却泵部件>86A0; | 1 | SET
160470107-0002 | 冷却泵盖>2DA0_降高减重;亚光黑H14 | 1 | EA
160470107-0001 | 冷却泵盖>2DA0_降高减重;白坯 | 1 | EA
680040039-0001 | 油漆>水性体系_底漆;黑色_FG-414 | 4.2 | KG
680040037-0005 | 油漆>水性体系;亚光黑H14 | 7.5 | KG
190320067-0001 | 次级离合器部件>2DA0_滑动式离合器,摩擦片6片,3组弹簧,全弹簧减震; | 1 | SET
190730042-0001 | 推杆>86A0_滑动离合器专用; | 1 | EA
191230091-0001 | 离合器拉筋定位板>2DA0_DS款_滑动离合器专用;喷塑(黑)Q13 | 1 | EA
191380011-0001 | 主轴轴承挡板>86A0; | 1 | EA
191600078-0001 | 副轴主动链轮>86A0_15齿_厚6,总厚17,端面高6; | 1 | EA
192080075-0001 | 变速鼓>86A0_国际档_φ42×132; | 1 | EA
192120077-0001 | 拨叉>86A0_左拨叉(副六档); | 1 | EA
192120078-0001 | 拨叉>86A0_中拨叉(主三,四档); | 1 | EA
192120079-0001 | 拨叉>86A0_右拨叉(副五档); | 1 | EA
192130036-0001 | 拨叉轴>86A0_φ12×140; | 1 | EA
192190024-0001 | 止动板组合>86A0; | 1 | SET
192240007-0001 | 止动板螺栓>56A0_M6×13.5;氧化Q07 | 1 | EA
192310008-0001 | 换档臂定位螺栓>86A0_M8_L=14.5;氧化Q07 | 1 | EA
192320114-0001 | 换档臂部件>86A0_长225.5_六档; | 1 | SET
192350021-0001 | 换档限位板>86A0_弯角105°; | 1 | EA
193090030-0001 | 起动离合器本体组合>86A0; | 1 | SET
193190043-0001 | 电起动双联齿轮>86A0_整体式_Z1=21,m1=2,Z2=76,m2=1; | 1 | EA
193230027-0001 | 双联齿轮轴>86A0_Φ12×45; | 1 | EA
193240041-0001 | 盘形齿轮>86A0_Z=77_m=2; | 1 | EA
194610003-0001 | 初级主动齿轮组合>2DA0; | 1 | SET
196820002-0001 | 五星拨板组合>86A0_国际档_六档; | 1 | SET
197020001-0001 | 换档轴油封挡板>86A0;镀蓝白锌Q16 | 1 | EA
197030001-0001 | 主轴衬套压板>86A0;喷砂Q06 | 1 | EA
260010270-0001 | 链条>2DA0_节数=58_机油泵链条,滚子链; | 1 | EA
270350082-0005 | 起动电机组件>86A0_齿数为9齿,模数为1;带600mm长正极线_亚光黑H14 | 1 | EA
270650098-0002 | 档显开关部件>86A0_国际六档双耳 | 1 | SET
270720001-0001 | 档显开关动触头>24A0_触点式; | 1 | EA
270790013-0001 | 发动机传感器>86A0_油压传感器_R1/8圆锥管螺纹(螺距0.907); | 1 | EA
270790014-0001 | 发动机传感器>0JA0_温度传感器_六角对边19;适配接插器KPB016-034 | 1 | EA
380140037-0003 | 六角头法兰面螺栓>GB/T 5789_M6_L=10;镀蓝白锌Q16 | 1 | EA
382330109-0001 | 内六角花形法兰面螺栓>2DA0_M8_L=55;镀锌镍合金Q41 | 1 | EA
380140209-0001 | 六角头法兰面螺栓>GB/T 5789_M6_L=14;镀蓝白锌Q16 | 4 | EA
380140209-0001 | 六角头法兰面螺栓>GB/T 5789_M6_L=14;镀蓝白锌Q16 | 1 | EA
380140605-0001 | 六角头法兰面螺栓>86A0_M6_L=15_缸头盖螺栓;镀蓝白锌Q16 | 4 | EA
380140612-0001 | 六角头法兰面螺栓>86A0_M18×1.5_L=10_内孔密封管螺纹; | 1 | EA
380140614-0001 | 六角头法兰面螺栓>86A0_粗杆_M10×1.25_L=22;镀蓝白锌Q16 | 1 | EA
380140616-0001 | 六角头法兰面螺栓>86A0_M10×1.25_L=25_12.9级;氧化Q07 | 1 | EA
380140625-0001 | 六角头法兰面螺栓>86A0_法兰盘直径φ13_M6_L=14;镀蓝白锌Q16 | 1 | EA
380140633-0001 | 六角头法兰面螺栓>86A0_粗杆_M6_L=28;镀蓝白锌Q16 | 3 | EA
380140650-0001 | 六角头法兰面螺栓>86A0_M12×1.25_L=50_10.9级_磁电机中心栓 | 1 | EA
380180185-0001 | 双头螺栓>86A0_旋入端12_M6_总长29,外露端长17;镀蓝白锌Q16 | 2 | EA
380190010-0008 | 内六角螺钉>GB/T 70.1_M8_L=20;氧化Q07 | 1 | EA
140590014-0002 | 正时螺栓>2KA0_M6×12_10.9级;磷化Q17 | 6 | EA
380190407-0001 | 内六角螺钉>86A0_大扁头_M10×1.25_L=8;镀蓝白锌Q16 | 1 | EA
380190407-0001 | 内六角螺钉>86A0_大扁头_M10×1.25_L=8;镀蓝白锌Q16 | 1 | EA
380190409-0001 | 内六角螺钉>86A0_M12×1_L=10_油道堵头;镀蓝白锌Q16 | 2 | EA
380190410-0001 | 内六角螺钉>86A0_M18_L=10_油道堵头;镀蓝白锌Q16 | 2 | EA
380190415-0001 | 内六角螺钉>86A0_内六角花形_M8_L=16.5;镀蓝白锌Q16 | 6 | EA
380190464-0001 | 内六角螺钉>87A0_M6_L=14_台阶Φ11×12,安装长度35_缸头侧面 | 1 | EA
380190664-0002 | 内六角螺钉>1VA0_M10_L=9.5_摇臂轴限位螺栓;镀蓝白锌Q16 | 2 | EA
380370003-0006 | 六角法兰面螺母>GB/T 6177.1_M6_8级;镀蓝白锌Q16 | 2 | EA
380450018-0003 | 平垫圈>Q/LX G 8.7_内径12_外径20_厚度2_铝及铝合金; | 1 | EA
380450089-0001 | 平垫圈>见长文本 | 2 | EA
380450227-0001 | 平垫圈>56A0_变速鼓定位板垫圈; | 1 | EA
380450391-0001 | 平垫圈>Q/LX G 8.7_内径6.2_外径12_厚度1.2_铜; | 2 | EA
380450391-0001 | 平垫圈>Q/LX G 8.7_内径6.2_外径12_厚度1.2_铜; | 1 | EA
380450391-0001 | 平垫圈>Q/LX G 8.7_内径6.2_外径12_厚度1.2_铜; | 1 | EA
380451042-0001 | 平垫圈>86A0_内径18_外径34_厚度1.6_离合器紧固用; | 1 | EA
380451045-0001 | 平垫圈>Q/LX G 8.7_内径10_外径40_厚度4_优质碳素结构钢; | 1 | EA
380451046-0001 | 平垫圈>Q/LX G 8.7_内径12_外径30_厚度5_优质碳素结构钢; | 1 | EA
380451047-0001 | 平垫圈>Q/LX G 8.7_内径10_外径37_厚度2.5_优质碳素结构钢; | 1 | EA
380451060-0001 | 平垫圈>86A0_内径22_外径49_厚度1.6_离合器止推垫圈;氧化Q07 | 1 | EA
380451061-0001 | 平垫圈>86A0_内径6.2_外径12_厚度1.2;镀蓝白锌Q16 | 1 | EA
380451062-0001 | 平垫圈>86A0_内径8_外径18_厚度2.5;镀蓝白锌Q16 | 1 | EA
380480037-0001 | 碟形垫圈>86A0_d=18_D=30_h=2.3_离合器锁紧;氧化Q07 | 1 | EA
380600002-0001 | 定位销>Q/LX G 8.18_A型_d=8_L=14_材料10#(20#)钢; | 6 | EA
380600017-0001 | 定位销>Q/LX G 8.18_A型_d=8_L=18_材料10#(20#)钢; | 2 | EA
380600032-0001 | 定位销>Q/LX G 8.18_A型_d=12_L=16_材料10#(20#)钢 | 2 | EA
380600328-0001 | 定位销>2DA0_实心销,气门摇臂轴用_d=3.5_L=34.8; | 4 | EA
380610322-0001 | 销轴>86A0_d=6_L=10.5; | 1 | EA
380610323-0001 | 销轴>86A0_d=4_L=8_变速鼓部件; | 1 | SET
380630005-0002 | 轴承>GB/T 276_6204;高品质 | 1 | EA
380630005-0002 | 轴承>GB/T 276_6204;高品质 | 1 | EA
380630048-0002 | 轴承>GB/T 276_6305;高品质 | 1 | EA
380630470-0001 | 轴承>GB/T 276_16005; | 1 | EA
380630471-0001 | 轴承>86A0_14×22×16_滚针轴承; | 1 | EA
380650184-0001 | 油封>24A0_d=14_D=22_b=5_丁腈橡胶NBR_变速鼓油封; | 1 | EA
380650870-0001 | 油封>86A0_d=34_D=62_b=8_带翻边台阶,副唇口过盈_副轴油封; | 1 | EA
380680004-0004 | 十字盘头螺钉弹垫平垫组合>GB/T 9074.4_M4_L=18;镀蓝白锌Q16 | 2 | SET
380710030-0001 | 螺栓或螺钉和平垫圈组合>86A0_M6_长12_平垫圈Φ6×Φ18×2.3; | 1 | SET
380710030-0001 | 螺栓或螺钉和平垫圈组合>86A0_M6_长12_平垫圈Φ6×Φ18×2.3; | 2 | SET
380710031-0001 | 螺栓或螺钉和平垫圈组合>86A0_M9×1.25_长100;氧化Q07 | 6 | SET
380760631-0001 | 水管>86AA_内径19_外径27_三元乙丙橡胶_缸体进水管; | 1 | EA
380760635-0001 | 水管>2DA0_内径11_外径19_三元乙丙橡胶_油水热交换器进水管; | 1 | EA
380760636-0001 | 水管>2DA0_内径15_外径23_三元乙丙橡胶_油水热交换器出水管; | 1 | EA
380770206-0001 | 保护套管>47A0_直径15_壁厚1.5_长25_橡胶_缸体出水口橡胶帽; | 1 | EA
380770306-0001 | 保护套管>47A0_直径23_壁厚1.5_长25_橡胶_缸体出水口橡胶帽; | 1 | EA
380780215-0004 | 管接头>86A0_进水管接头;亚光黑H14 | 1 | EA
380780215-0002 | 管接头>86A0_进水管接头;白坯 | 1 | EA
680040039-0001 | 油漆>水性体系_底漆;黑色_FG-414 | 3.151 | KG
680040037-0005 | 油漆>水性体系;亚光黑H14 | 3.782 | KG
380780216-0001 | 管接头>86A0_机油滤清器接头;氧化Q07 | 1 | EA
380780374-0001 | 管接头>2DA0_冷却泵进水; | 1 | EA
380810083-0001 | 圆螺母>86A0_M18×1_离合器紧固螺母_带翻边;氧化Q07 | 1 | EA
380824275-0001 | 衬套>86AA_翻边Φ10×Φ21_内径6_长13.2_张紧板翻边衬套; | 1 | EA
380824429-0001 | 衬套>2DA0_外径28_内径22_长45.2_离合器衬套; | 1 | EA
380840012-0001 | 密封圈>Q/LX G 8.22_D=20_d=2.5_氟橡胶; | 1 | EA
380840987-0001 | 密封圈>86A0_D=11.5_外径22_d=4_氟橡胶; | 4 | EA
380840989-0001 | 密封圈>86A0_D=22.8_d=2.5_三元乙丙橡胶; | 1 | EA
380840990-0001 | 密封圈>86A0_冷却泵盖密封圈_d=2.0_异形; | 1 | EA
380840992-0001 | 密封圈>86A0_视孔盖密封圈_D=48.2_d=3.55; | 1 | EA
380840993-0001 | 密封圈>86A0_油道管用_D=3.3_d=1.1_丙稀酸脂; | 2 | EA
380840995-0001 | 密封圈>86A0_吸油管密封圈_丙稀酸脂_异形; | 1 | EA
380841006-0001 | 密封圈>86A0_泄压阀密封圈_D=14.8_d=2.2; | 1 | EA
380841043-0001 | 密封圈>86A0_冷却泵体密封圈_D=33_d=2.6_丙烯酸脂CII; | 1 | EA
380841136-0001 | 密封圈>87A0_气缸头盖螺栓密封圈_D=11_外径20_丙稀酸脂; | 1 | EA
380841513-0001 | 密封圈>2DA0_气缸头盖密封圈_丙稀酸脂; | 1 | EA
380841545-0001 | 密封圈>2DA0_冷却泵管接头_三元乙丙橡胶_B形截面; | 1 | EA
380950414-0002 | 管夹>QC/T 621_A型_Φ28_51CrV4;锌铝涂层,黑色 | 2 | EA
380950523-0001 | 管夹>QC/T 621.1_A型_Φ24;锌铝涂层,黑色_盐雾要求不小于480h | 3 | EA
380950541-0001 | 管夹>QC/T 621.1_A型_Φ20;锌铝涂层,黑色_盐雾要求不小于480h | 1 | EA
381000316-0001 | 堵头>86A0_Do=9.5_L=10_节流堵头; | 2 | EA
381000318-0001 | 堵头>86A0_Φ5×Φ2.5×33_下曲轴箱体; | 2 | EA
381000376-0001 | 堵头>86A0_Do=40_L=13_丁腈橡胶_缸头进气口堵头; | 2 | EA
381000377-0001 | 堵头>86A0_Do=44_L=10_丁腈橡胶_缸头排气口堵头; | 2 | EA
381000538-0001 | 堵头>86AA_M8×1_L=8; | 2 | EA
381150005-0001 | 压簧>24A0_变速鼓弹簧_弹簧钢丝 | 1 | EA
381160229-0001 | 扭簧>86A0_止动板弹簧_内径φ13.2,4.4圈_钢丝直径2.6;氧化Q07 | 1 | EA
382150002-0002 | 轴承组合>86A0_轴承Φ20×Φ26×15_外圈:外径34,内径26,长16. | 1 | SET
382150006-0001 | 轴承组合>见长文本 | 1 | SET
382330033-0002 | 内六角花形法兰面螺栓>2CA0_M6_L=14;镀锌镍合金Q41 | 2 | EA
382330033-0002 | 内六角花形法兰面螺栓>2CA0_M6_L=14;镀锌镍合金Q41 | 2 | EA
382330035-0002 | 内六角花形法兰面螺栓>2CA0_M6_L=35;镀锌镍合金Q41 | 2 | EA
382330035-0002 | 内六角花形法兰面螺栓>2CA0_M6_L=35;镀锌镍合金Q41 | 2 | EA
382330035-0002 | 内六角花形法兰面螺栓>2CA0_M6_L=35;镀锌镍合金Q41 | 1 | EA
382330035-0002 | 内六角花形法兰面螺栓>2CA0_M6_L=35;镀锌镍合金Q41 | 2 | EA
382330040-0001 | 内六角花形法兰面螺栓>2CA0_M6_L=28;镀锌镍合金Q41 | 12 | EA
382330040-0001 | 内六角花形法兰面螺栓>2CA0_M6_L=28;镀锌镍合金Q41 | 10 | EA
382330034-0002 | 内六角花形法兰面螺栓>2CA0_M6_L=20;镀锌镍合金Q41 | 1 | EA
382330040-0001 | 内六角花形法兰面螺栓>2CA0_M6_L=28;镀锌镍合金Q41 | 12 | EA
382330041-0001 | 内六角花形法兰面螺栓>2CA0_M6_L=40;镀锌镍合金Q41 | 7 | EA
382330043-0002 | 内六角花形法兰面螺栓>2CA0_M6_L=25;镀锌镍合金Q41 | 2 | EA
382330039-0002 | 内六角花形法兰面螺栓>2CA0_M10×1.25_L=75;镀锌镍合金Q41 | 1 | EA
382330043-0002 | 内六角花形法兰面螺栓>2CA0_M6_L=25;镀锌镍合金Q41 | 2 | EA
380140100-0003 | 六角头法兰面螺栓>GB/T 5789_M6_L=35;镀蓝白锌Q16 | 4 | EA
382330046-0002 | 内六角花形法兰面螺栓>2DA0_M6_L=22;镀锌镍合金Q41 | 2 | EA
382330050-0001 | 内六角花形法兰面螺栓>2EA0_M6_L=60_8.8级;镀锌镍合金ZNNIV | 2 | EA
141360008-0001 | 定位柱螺栓>2DA0_M6×92;镀蓝白锌Q16 | 1 | EA
382330074-0001 | 内六角花形法兰面螺栓>2DA0_M6_L=95;镀锌镍合金Q41 | 1 | EA
382330075-0001 | 内六角花形法兰面螺栓>2DA0_M8_L=105;镀锌镍合金Q41 | 6 | EA
382330076-0001 | 内六角花形法兰面螺栓>2DA0_M8_L=75;镀锌镍合金Q41 | 2 | EA
50006F187-0003 | 左前盖部装总成>见长文本 | 1 | SET
110400482-0002 | 左前盖>2DA0_无极外观;VOGE凸字_5#金色Y5K | 1 | EA
110400482-0001 | 左前盖>2DA0_无极外观;VOGE凸字_白坯 | 1 | EA
680040040-0001 | 油漆>水性体系,环保耐蚀FG-0011_底漆;KE500专用 | 33.893 | KG
680040037-0051 | 油漆>水性体系;5#金色Y5K_KE500专用 | 69.439 | KG
270020289-0001 | 磁电机转子部件>86A0_十八极_UASE电喷状态,带(36-2)齿信号凸台;不 | 1 | SET
270100163-0006 | 磁电机锭子部件>86A0_十八极_UASE电喷状态_12V全直流,520W_卡式 | 1 | SET
380140019-0006 | 六角头法兰面螺栓>24A0_M6_L=40;镀蓝白锌Q16 | 4 | EA
380140627-0001 | 六角头法兰面螺栓>86A0_法兰盘直径φ13_M6_L=16;镀蓝白锌Q16 | 2 | EA
50008F383-0002 | 右曲轴箱盖部装总成>见长文本 | 1 | SET
110601052-0002 | 右曲轴箱盖>2DA0_水冷_无极外观_带机油视窗孔;VOGE凸字_5#金色Y5K | 1 | EA
110601052-0001 | 右曲轴箱盖>2DA0_水冷_无极外观_带机油视窗孔;VOGE凸字_白坯 | 1 | EA
680040040-0001 | 油漆>水性体系,环保耐蚀FG-0011_底漆;KE500专用 | 41.621 | KG
680040037-0051 | 油漆>水性体系;5#金色Y5K_KE500专用 | 85.272 | KG
110630008-0001 | 机油观察窗>86A0_φ22×φ30×8×12.2; | 1 | EA
110700008-0002 | 机油尺>31A0_机油塞_M20×9.5;纯黑H01 | 1 | EA
190810114-0001 | 离合器操纵杆组合>86A0_分体式右曲轴箱盖专用,滑动离合器拉杆用;镀三价黑锌Q | 1 | SET
380630045-0001 | 轴承>GB/T 290_HK121610; | 2 | EA
380650098-0001 | 油封>GB9877.1_d=12_D=18_b=5_丁腈橡胶NBR; | 1 | EA
380840006-0001 | 密封圈>24A0_机油尺密封圈_D=18_d=3-3.5_丁腈橡胶; | 1 | EA
381160227-0001 | 扭簧>86A0_离合器操纵杆弹簧_外径14,9.5圈_钢丝直径1.4; | 1 | EA
120500032-0001 | 减震垫>2DA0_右曲轴箱盖用_丁腈橡胶; | 1 | EA
120510009-0001 | 减震垫盖板>2DA0; | 1 | EA
382330112-0001 | 内六角花形法兰面螺栓>2DA0_M6_L=12;镀锌镍合金Q41 | 3 | EA
50010F206-0001 | 缸头部装总成>见长文本 | 1 | SET
140300158-0001 | 进气门>2DA0_杆径φ4.5_盘径φ31.5_总长82.2; | 4 | EA
140310159-0001 | 排气门>2DA0_杆径φ4.5_盘径φ25.5_总长82.9; | 4 | EA
140340064-0001 | 气门内弹簧>2DA0_左旋; | 8 | EA
140350063-0001 | 气门外弹簧>2DA0_右旋; | 8 | EA
140380047-0001 | 气门弹簧座>86A0_气门弹簧下座; | 8 | EA
140380080-0001 | 气门弹簧座>2DA0_气门弹簧上座; | 8 | EA
140390034-0001 | 气门锁夹>86A0; | 16 | EA
140400018-0001 | 挡油罩>0JA0; | 8 | EA
270960060-0001 | 火花塞>CPR8EA-9_NGK牌_无干扰; | 2 | EA
380180184-0001 | 双头螺栓>86A0_旋入端20_M8_总长46,外露端长26;镀蓝白锌Q16 | 4 | EA
500260303-0001 | 气缸头套件>2DA0_排气口螺孔M8_中心距59_二次进气;亚光黑H14_直采件 | 1 | SET
50012F102-0001 | 活塞部装总成>见长文本 | 1 | SET
130030390-0001 | 活塞>2DA0_裙部直径76; | 2 | EA
130060115-0001 | 活塞销>2DA0_φ17×48; | 2 | EA
130070341-0001 | 活塞环组合>见长文本 | 2 | SET
380560068-0001 | 钢丝挡圈>0JA0_活塞销挡圈;氧化Q07 | 2 | EA
380560068-0001 | 钢丝挡圈>0JA0_活塞销挡圈;氧化Q07 | 2 | EA
500270589-0002 | 曲轴箱体套件>2DA0_水冷_双缸_缸体孔φ76;亚光黑H14_直采件 | 1 | SET
191250272-0001 | 主轴部件>2DA0_总长237; | 1 | SET
191390205-0001 | 副轴部件>86A0_副轴总长205.5; | 1 | SET
380451479-0001 | 平垫圈>1VA0_内径6_外径22_厚度1_65Mn_链条调节板; | 1 | EA
110430060-0002 | 左装饰盖>2DA0_无极外观_PA6+GF45;亚光黑H14 | 1 | EA
110430060-0001 | 左装饰盖>2DA0_无极外观_PA6+GF45;白坯 | 1 | EA
680040039-0001 | 油漆>水性体系_底漆;黑色_FG-414 | 4.094 | KG
680040037-0005 | 油漆>水性体系;亚光黑H14 | 8.17 | KG
50213F004-0003 | 气缸头盖部装总成>见长文本 | 1 | SET
120230263-0005 | 气缸头盖>2DA0_二次进气;5#金色Y5K | 1 | EA
120230263-0001 | 气缸头盖>2DA0_二次进气;白坯 | 1 | EA
680040040-0001 | 油漆>水性体系,环保耐蚀FG-0011_底漆;KE500专用 | 31.25 | KG
680040037-0051 | 油漆>水性体系;5#金色Y5K_KE500专用 | 66.25 | KG
120520020-0001 | 油气分离板>2DA0; | 1 | EA
120660012-0001 | 油气分离板密封垫>2DA0_不含石棉纸垫; | 1 | EA
140250015-0001 | 簧片阀>86A0; | 2 | EA
141360003-0001 | 定位柱螺栓>见长文本 | 1 | EA
161390008-0001 | 油水热交换器>2DA0; | 1 | EA
180800018-0001 | 防火网>86A0_二次进气进口回火网;氧化Q07# | 2 | EA
380140847-0002 | 六角头法兰面螺栓>2CA0_空心螺栓_M20×1.5_L=68;镀锌镍合金Q41 | 1 | EA
380451487-0001 | 平垫圈>2CA0_厚度2_金属骨架带橡胶; | 1 | EA
380600006-0001 | 定位销>Q/LX G 8.18_A型_d=10_L=16_材料10#(20#)钢 | 2 | EA
380780212-0006 | 管接头>86A0_二次进气阀盖;5#金色Y5K | 1 | EA
380780212-0002 | 管接头>86A0_二次进气阀盖;白坯 | 1 | EA
680040040-0001 | 油漆>水性体系,环保耐蚀FG-0011_底漆;KE500专用 | 3.151 | KG
680040037-0051 | 油漆>水性体系;5#金色Y5K_KE500专用 | 3.782 | KG
380841471-0001 | 密封圈>2CA0_油水热交换器用_丙烯酸脂; | 1 | EA
380841524-0001 | 密封圈 >2DA0_凸轮轴支架密封圈_氟橡胶; | 2 | EA
382330034-0002 | 内六角花形法兰面螺栓>2CA0_M6_L=20;镀锌镍合金Q41 | 2 | EA
380140333-0001 | 六角头法兰面螺栓>GB/T 5789_M6_L=18;镀蓝白锌Q16 | 2 | EA
180410117-0001 | 进气管部件>2DA0_左缸_带卡箍组合,内六角圆柱头螺钉 | 1 | SET

## LR712RS002CKV01HHZ
2024.09.18 动态清单显示 1
| 行文本1 | 工厂 | 父件物料号 | 物料描述 | 父件物料长描述 | 适用车型 | 子件物料号 | 子物料描述 | 子件物料长描述 | 单位 | 数量 | 修改时间 | 净重 | 创建时间 | 基本数量（父件） | 物料组描述 | 行文本2 | BOM项目特殊采购类型 | 排序字符串
|  | 2405 | 172710282-0002 | 电子控制器ECU>R712M_UAES,MSE6.0,48pin_48针;欧五_ | R712M_UAES,MSE6.0,48pin_48针;欧五_V1_E0,92#汽油及以上_ECU程序识别码02820002 | LX600-D | 172710270-0001 | 电子控制器ECU>F210E_UAES电喷,MSE6.0,F01R00D0ZP型 | F210E_UAES电喷,MSE6.0,F01R00D0ZP型_48pin;欧五+_无程序 | EA | 1 |  |  | 2023.12.21 | 1 | 电子控制器ECU |  |  | 61
|  | 2405 | 181160131-0001 | 消声器排气管前段>R712R_Basf_前Φ52×60,200目 55g 10: | R712R_Basf_前Φ52×60,200目 55g 10:10:1,后Φ63×123×115跑道型 300/600目 55g 10:10:1_SUS304料;打刻e9 LX HR71-4字样_表面拉丝处理 | LX600-D | 180710233-0001 | 消声器体前段>R712R_触媒前Φ52×60,200目 55g 10:10:1, | R712R_触媒前Φ52×60,200目 55g 10:10:1,后Φ63×123×115跑道型 300/600目 55g 10:10:1_SUS304料;表面拉丝处理_打刻e9 LX HR71-4字样_不可用于售后 | EA | 1 |  | 3.8 | 2023.12.20 | 1 | 消声器体前段 |  |  | 10
|  | 2405 | 181160131-0001 | 消声器排气管前段>R712R_Basf_前Φ52×60,200目 55g 10: | R712R_Basf_前Φ52×60,200目 55g 10:10:1,后Φ63×123×115跑道型 300/600目 55g 10:10:1_SUS304料;打刻e9 LX HR71-4字样_表面拉丝处理 | LX600-D | 180810464-0001 | 催化转化器>R712R_Φ52×60_200目_55g 10:10:1; | R712R_Φ52×60_200目_55g 10:10:1; | EA | 1 |  | 0.22 | 2023.12.20 | 1 | 催化转化器 |  |  | 10
|  | 2405 | 181160131-0001 | 消声器排气管前段>R712R_Basf_前Φ52×60,200目 55g 10: | R712R_Basf_前Φ52×60,200目 55g 10:10:1,后Φ63×123×115跑道型 300/600目 55g 10:10:1_SUS304料;打刻e9 LX HR71-4字样_表面拉丝处理 | LX600-D | 180810465-0001 | 催化转化器>R712R_Φ63×123×115_300/600目_55g 10: | R712R_Φ63×123×115_300/600目_55g 10:10:1; | EA | 1 |  | 0.988 | 2023.12.20 | 1 | 催化转化器 |  |  | 10
|  | 2405 | 51001F011-0001 | 前轮部装总成>R8100_网轮铝圈_2.5×19_碟刹_真空胎_轴径φ20_电子 | R8100_网轮铝圈_2.5×19_碟刹_真空胎_轴径φ20_电子式计速器;轮圈金色_轮毂2#哑黑H97,2433 LR712JR001VVV01GWZ 0072 290150800-0001 轮胎 R8100_真空胎_110/80 R19_TOURANCE(前)_速度等级V_高品质;欧标号E3 75R-003054_带3C标识及A037477字样 EA 1.000" | LX500-X | 274470003-0001 | 胎压传感器>R7110_传感器尺寸58×24_铜弯头; | R7110_传感器尺寸58×24_铜弯头; | EA | 1 |  | 0.04 | 2023.03.31 | 1 | 胎压传感器 |  |  | 10
|  | 2405 | 51001F011-0001 | 前轮部装总成>R8100_网轮铝圈_2.5×19_碟刹_真空胎_轴径φ20_电子 | R8100_网轮铝圈_2.5×19_碟刹_真空胎_轴径φ20_电子式计速器;轮圈金色_轮毂2#哑黑H97,2433 LR712JR001VVV01GWZ 0072 290150800-0001 轮胎 R8100_真空胎_110/80 R19_TOURANCE(前)_速度等级V_高品质;欧标号E3 75R-003054_带3C标识及A037477字样 EA 1.000" | LX500-X | 290020670-0002 | 前轮>R8100_网轮铝圈_2.5×19_碟刹_真空胎_轴径φ20_电子式计速器 | R8100_网轮铝圈_2.5×19_碟刹_真空胎_轴径φ20_电子式计速器;轮圈金色_轮毂2#哑黑H97 | EA | 1 |  | 6.43 | 2023.03.31 | 1 | 前轮 |  |  | 10
|  | 2405 | 51001F011-0001 | 前轮部装总成>R8100_网轮铝圈_2.5×19_碟刹_真空胎_轴径φ20_电子 | R8100_网轮铝圈_2.5×19_碟刹_真空胎_轴径φ20_电子式计速器;轮圈金色_轮毂2#哑黑H97,2433 LR712JR001VVV01GWZ 0072 290150800-0001 轮胎 R8100_真空胎_110/80 R19_TOURANCE(前)_速度等级V_高品质;欧标号E3 75R-003054_带3C标识及A037477字样 EA 1.000" | LX500-X | 290150800-0001 | 轮胎>R8100_真空胎_110/80 R19_TOURANCE(前)_速度等级 | R8100_真空胎_110/80 R19_TOURANCE(前)_速度等级V_高品质;欧标号E3 75R-003054_带3C标识及A037477字样 | EA | 1 |  | 4.605 | 2023.03.31 | 1 | 轮胎 |  |  | 10
|  | 2405 | 51001F011-0001 | 前轮部装总成>R8100_网轮铝圈_2.5×19_碟刹_真空胎_轴径φ20_电子 | R8100_网轮铝圈_2.5×19_碟刹_真空胎_轴径φ20_电子式计速器;轮圈金色_轮毂2#哑黑H97,2433 LR712JR001VVV01GWZ 0072 290150800-0001 轮胎 R8100_真空胎_110/80 R19_TOURANCE(前)_速度等级V_高品质;欧标号E3 75R-003054_带3C标识及A037477字样 EA 1.000" | LX500-X | 291420197-0001 | 前碟刹盘>R7100_花盘_Φ298×Φ175×4.5_五孔(Φ10×5);纯黑 | R7100_花盘_Φ298×Φ175×4.5_五孔(Φ10×5);纯黑H01 | EA | 2 |  | 1 | 2023.03.31 | 1 | 前碟刹盘 |  |  | 10
|  | 2405 | 51001F011-0001 | 前轮部装总成>R8100_网轮铝圈_2.5×19_碟刹_真空胎_轴径φ20_电子 | R8100_网轮铝圈_2.5×19_碟刹_真空胎_轴径φ20_电子式计速器;轮圈金色_轮毂2#哑黑H97,2433 LR712JR001VVV01GWZ 0072 290150800-0001 轮胎 R8100_真空胎_110/80 R19_TOURANCE(前)_速度等级V_高品质;欧标号E3 75R-003054_带3C标识及A037477字样 EA 1.000" | LX500-X | 291440040-0001 | 碟刹盘紧固螺栓>R7100_内六角_轴位直径10×9/M8×25;热处理_镀三价 | R7100_内六角_轴位直径10×9/M8×25;热处理_镀三价彩锌Q09 | EA | 10 |  | 0.015 | 2023.03.31 | 1 | 碟刹盘紧固螺栓 |  |  | 10
|  | 2405 | 51001F011-0001 | 前轮部装总成>R8100_网轮铝圈_2.5×19_碟刹_真空胎_轴径φ20_电子 | R8100_网轮铝圈_2.5×19_碟刹_真空胎_轴径φ20_电子式计速器;轮圈金色_轮毂2#哑黑H97,2433 LR712JR001VVV01GWZ 0072 290150800-0001 轮胎 R8100_真空胎_110/80 R19_TOURANCE(前)_速度等级V_高品质;欧标号E3 75R-003054_带3C标识及A037477字样 EA 1.000" | LX500-X | 297710007-0001 | ABS齿圈>R8100_前_Q235B;三价彩锌Q09 | R8100_前_Q235B;三价彩锌Q09 | EA | 1 |  | 0.111 | 2023.03.31 | 1 | ABS齿圈 |  |  | 10
|  | 2405 | 51001F011-0001 | 前轮部装总成>R8100_网轮铝圈_2.5×19_碟刹_真空胎_轴径φ20_电子 | R8100_网轮铝圈_2.5×19_碟刹_真空胎_轴径φ20_电子式计速器;轮圈金色_轮毂2#哑黑H97,2433 LR712JR001VVV01GWZ 0072 290150800-0001 轮胎 R8100_真空胎_110/80 R19_TOURANCE(前)_速度等级V_高品质;欧标号E3 75R-003054_带3C标识及A037477字样 EA 1.000" | LX500-X | 381420061-0003 | 内花型头螺栓>R6220_内花型凸圆头带盘_M6_L=12_8.8级;本色三价锌 | R6220_内花型凸圆头带盘_M6_L=12_8.8级;本色三价锌镍合金 | EA | 3 |  | 0.005 | 2023.03.31 | 1 | 内花型头螺栓 |  |  | 10
|  | 2405 | 51002F011-0001 | 后轮部装总成>R7120_网轮铝圈_4.25×17_碟刹_真空胎_缓冲块_轴径φ | R7120_网轮铝圈_4.25×17_碟刹_真空胎_缓冲块_轴径φ20;轮圈金色,轮毂2#哑黑H97,R8100_真空胎_150/70 R17_TOURANCE(后)_速度等级V_高品质;欧标号E3 75R-003055_带3C标识及A037477字样 | LX500-X | 274470003-0001 | 胎压传感器>R7110_传感器尺寸58×24_铜弯头; | R7110_传感器尺寸58×24_铜弯头; | EA | 1 |  | 0.04 | 2023.03.31 | 1 | 胎压传感器 |  |  | 10
|  | 2405 | 51002F011-0001 | 后轮部装总成>R7120_网轮铝圈_4.25×17_碟刹_真空胎_缓冲块_轴径φ | R7120_网轮铝圈_4.25×17_碟刹_真空胎_缓冲块_轴径φ20;轮圈金色,轮毂2#哑黑H97,R8100_真空胎_150/70 R17_TOURANCE(后)_速度等级V_高品质;欧标号E3 75R-003055_带3C标识及A037477字样 | LX500-X | 290150801-0001 | 轮胎>R8100_真空胎_150/70 R17_TOURANCE(后)_速度等级 | R8100_真空胎_150/70 R17_TOURANCE(后)_速度等级V_高品质;欧标号E3 75R-003055_带3C标识及A037477字样 | EA | 1 |  | 5.881 | 2023.03.31 | 1 | 轮胎 |  |  | 10
|  | 2405 | 51002F011-0001 | 后轮部装总成>R7120_网轮铝圈_4.25×17_碟刹_真空胎_缓冲块_轴径φ | R7120_网轮铝圈_4.25×17_碟刹_真空胎_缓冲块_轴径φ20;轮圈金色,轮毂2#哑黑H97,R8100_真空胎_150/70 R17_TOURANCE(后)_速度等级V_高品质;欧标号E3 75R-003055_带3C标识及A037477字样 | LX500-X | 290220654-0002 | 后轮>R7120_网轮铝圈_4.25×17_碟刹_真空胎_缓冲块_轴径φ20;轮 | R7120_网轮铝圈_4.25×17_碟刹_真空胎_缓冲块_轴径φ20;轮圈金色,轮毂2#哑黑H97 | EA | 1 |  | 7.93 | 2023.03.31 | 1 | 后轮 |  |  | 10
|  | 2405 | 51002F011-0001 | 后轮部装总成>R7120_网轮铝圈_4.25×17_碟刹_真空胎_缓冲块_轴径φ | R7120_网轮铝圈_4.25×17_碟刹_真空胎_缓冲块_轴径φ20;轮圈金色,轮毂2#哑黑H97,R8100_真空胎_150/70 R17_TOURANCE(后)_速度等级V_高品质;欧标号E3 75R-003055_带3C标识及A037477字样 | LX500-X | 290310093-0001 | 后轮缓冲块>R7100; | R7100; | EA | 5 |  | 0.057 | 2023.03.31 | 1 | 后轮缓冲块 |  |  | 10
|  | 2405 | 51002F011-0001 | 后轮部装总成>R7120_网轮铝圈_4.25×17_碟刹_真空胎_缓冲块_轴径φ | R7120_网轮铝圈_4.25×17_碟刹_真空胎_缓冲块_轴径φ20;轮圈金色,轮毂2#哑黑H97,R8100_真空胎_150/70 R17_TOURANCE(后)_速度等级V_高品质;欧标号E3 75R-003055_带3C标识及A037477字样 | LX500-X | 290380299-0001 | 缓冲体部件>R712H_520_链轮43齿,静音齿形_5爪_轴孔Φ20;链轮电泳 | R712H_520_链轮43齿,静音齿形_5爪_轴孔Φ20;链轮电泳黑漆Q12,链轮座2#哑黑H97 | EA | 1 |  | 2.23 | 2023.05.25 | 1 | 缓冲体部件 |  |  | 10
|  | 2405 | 51002F011-0001 | 后轮部装总成>R7120_网轮铝圈_4.25×17_碟刹_真空胎_缓冲块_轴径φ | R7120_网轮铝圈_4.25×17_碟刹_真空胎_缓冲块_轴径φ20;轮圈金色,轮毂2#哑黑H97,R8100_真空胎_150/70 R17_TOURANCE(后)_速度等级V_高品质;欧标号E3 75R-003055_带3C标识及A037477字样 | LX500-X | 291440040-0001 | 碟刹盘紧固螺栓>R7100_内六角_轴位直径10×9/M8×25;热处理_镀三价 | R7100_内六角_轴位直径10×9/M8×25;热处理_镀三价彩锌Q09 | EA | 5 |  | 0.015 | 2023.03.31 | 1 | 碟刹盘紧固螺栓 |  |  | 10
|  | 2405 | 51002F011-0001 | 后轮部装总成>R7120_网轮铝圈_4.25×17_碟刹_真空胎_缓冲块_轴径φ | R7120_网轮铝圈_4.25×17_碟刹_真空胎_缓冲块_轴径φ20;轮圈金色,轮毂2#哑黑H97,R8100_真空胎_150/70 R17_TOURANCE(后)_速度等级V_高品质;欧标号E3 75R-003055_带3C标识及A037477字样 | LX500-X | 291930052-0001 | 后碟刹盘>R7100_花盘_Φ240×Φ103×5_五孔(Φ10×5);热处理_ | R7100_花盘_Φ240×Φ103×5_五孔(Φ10×5);热处理_纯黑H01 | EA | 1 |  | 0.852 | 2023.03.31 | 1 | 后碟刹盘 |  |  | 10
|  | 2405 | 51002F011-0001 | 后轮部装总成>R7120_网轮铝圈_4.25×17_碟刹_真空胎_缓冲块_轴径φ | R7120_网轮铝圈_4.25×17_碟刹_真空胎_缓冲块_轴径φ20;轮圈金色,轮毂2#哑黑H97,R8100_真空胎_150/70 R17_TOURANCE(后)_速度等级V_高品质;欧标号E3 75R-003055_带3C标识及A037477字样 | LX500-X | 297710004-0001 | ABS齿圈>R7100_后_Q235,厚2;三价彩锌Q09 | R7100_后_Q235,厚2;三价彩锌Q09 | EA | 1 |  | 0.085 | 2023.03.31 | 1 | ABS齿圈 |  |  | 10
|  | 2405 | 51003F011-0004 | 前叉部装总成>R712R_倒置_双碟刹_总长848_叉管直径Φ41_前轮轴孔Φ2 | R712R_倒置_双碟刹_总长848_叉管直径Φ41_前轮轴孔Φ20-M18×1.5_行程174_复原及弹簧预载可调;上装饰筒阳极氧化臻彩金,底筒磨砂闪金黑H1B,端盖体阳极氧化本色；R712R_倒置_双碟刹_总长848_叉管直径Φ41_前轮轴孔Φ28_行程174_压缩及弹簧预载可调;上装饰筒阳极氧化臻彩金,底筒磨砂闪金黑H1B,端盖体阳极氧化本色 | LX600-D | 310130327-0001 | 方向柱本体>R712H_三孔位置度210×35_减震孔径55;方向柱座喷砂 阳极 | R712H_三孔位置度210×35_减震孔径55;方向柱座喷砂 阳极氧化本色消光_倒置减震状态 | EA | 1 |  | 1.168 | 2024.09.13 | 1 | 方向柱本体 |  |  | 71
|  | 2405 | 51003F011-0004 | 前叉部装总成>R712R_倒置_双碟刹_总长848_叉管直径Φ41_前轮轴孔Φ2 | R712R_倒置_双碟刹_总长848_叉管直径Φ41_前轮轴孔Φ20-M18×1.5_行程174_复原及弹簧预载可调;上装饰筒阳极氧化臻彩金,底筒磨砂闪金黑H1B,端盖体阳极氧化本色；R712R_倒置_双碟刹_总长848_叉管直径Φ41_前轮轴孔Φ28_行程174_压缩及弹簧预载可调;上装饰筒阳极氧化臻彩金,底筒磨砂闪金黑H1B,端盖体阳极氧化本色 | LX600-D | 310390071-0001 | 轴承挡圈>R7130_Φ41.5×Φ30×11_GCr15;热处理 | R7130_Φ41.5×Φ30×11_GCr15;热处理 | EA | 1 |  | 0.044 | 2024.09.13 | 1 | 轴承挡圈 |  |  | 71
|  | 2405 | 51003F011-0004 | 前叉部装总成>R712R_倒置_双碟刹_总长848_叉管直径Φ41_前轮轴孔Φ2 | R712R_倒置_双碟刹_总长848_叉管直径Φ41_前轮轴孔Φ20-M18×1.5_行程174_复原及弹簧预载可调;上装饰筒阳极氧化臻彩金,底筒磨砂闪金黑H1B,端盖体阳极氧化本色；R712R_倒置_双碟刹_总长848_叉管直径Φ41_前轮轴孔Φ28_行程174_压缩及弹簧预载可调;上装饰筒阳极氧化臻彩金,底筒磨砂闪金黑H1B,端盖体阳极氧化本色 | LX600-D | 310450864-0001 | 前减震器>R712R_倒置_双碟刹_总长848_叉管直径Φ41_前轮轴孔Φ20- | R712R_倒置_双碟刹_总长848_叉管直径Φ41_前轮轴孔Φ20-M18×1.5_行程174_复原及弹簧预载可调;上装饰筒阳极氧化臻彩金,底筒磨砂闪金黑H1B,端盖体阳极氧化本色 | EA | 1 |  | 4.846 | 2024.09.13 | 1 | 前减震器 |  |  | 71
|  | 2405 | 51003F011-0004 | 前叉部装总成>R712R_倒置_双碟刹_总长848_叉管直径Φ41_前轮轴孔Φ2 | R712R_倒置_双碟刹_总长848_叉管直径Φ41_前轮轴孔Φ20-M18×1.5_行程174_复原及弹簧预载可调;上装饰筒阳极氧化臻彩金,底筒磨砂闪金黑H1B,端盖体阳极氧化本色；R712R_倒置_双碟刹_总长848_叉管直径Φ41_前轮轴孔Φ28_行程174_压缩及弹簧预载可调;上装饰筒阳极氧化臻彩金,底筒磨砂闪金黑H1B,端盖体阳极氧化本色 | LX600-D | 310460794-0001 | 前减震器2>R712R_倒置_双碟刹_总长848_叉管直径Φ41_前轮轴孔Φ28 | R712R_倒置_双碟刹_总长848_叉管直径Φ41_前轮轴孔Φ28_行程174_压缩及弹簧预载可调;上装饰筒阳极氧化臻彩金,底筒磨砂闪金黑H1B,端盖体阳极氧化本色 | EA | 1 |  | 4.7 | 2024.09.13 | 1 | 前减震器2 |  |  | 71
|  | 2405 | 51003F011-0004 | 前叉部装总成>R712R_倒置_双碟刹_总长848_叉管直径Φ41_前轮轴孔Φ2 | R712R_倒置_双碟刹_总长848_叉管直径Φ41_前轮轴孔Φ20-M18×1.5_行程174_复原及弹簧预载可调;上装饰筒阳极氧化臻彩金,底筒磨砂闪金黑H1B,端盖体阳极氧化本色；R712R_倒置_双碟刹_总长848_叉管直径Φ41_前轮轴孔Φ28_行程174_压缩及弹簧预载可调;上装饰筒阳极氧化臻彩金,底筒磨砂闪金黑H1B,端盖体阳极氧化本色 | LX600-D | 380650939-0001 | 油封>R7130_内径30.1_外径56.4_宽5.2_丁晴橡胶_方向柱;黑色 | R7130_内径30.1_外径56.4_宽5.2_丁晴橡胶_方向柱;黑色 | EA | 1 |  | 0.015 | 2024.09.13 | 1 | 油封 |  |  | 71
|  | 2405 | 51003F011-0004 | 前叉部装总成>R712R_倒置_双碟刹_总长848_叉管直径Φ41_前轮轴孔Φ2 | R712R_倒置_双碟刹_总长848_叉管直径Φ41_前轮轴孔Φ20-M18×1.5_行程174_复原及弹簧预载可调;上装饰筒阳极氧化臻彩金,底筒磨砂闪金黑H1B,端盖体阳极氧化本色；R712R_倒置_双碟刹_总长848_叉管直径Φ41_前轮轴孔Φ28_行程174_压缩及弹簧预载可调;上装饰筒阳极氧化臻彩金,底筒磨砂闪金黑H1B,端盖体阳极氧化本色 | LX600-D | 381420069-0003 | 内花型头螺栓>R6220_内花型圆柱头螺钉_M8_L=25_A=3_10.9级; | R6220_内花型圆柱头螺钉_M8_L=25_A=3_10.9级;本色三价锌镍合金 | EA | 4 |  | 0.017 | 2024.09.13 | 1 | 内花型头螺栓 |  |  | 71
|  | 2405 | 51004F011-0004 | ABS部装总成>R712H_YF9;干式_元丰_带TCS状态；R712R_YF9 | R712H_YF9;干式_元丰_带TCS状态；R712R_YF9_前出_航空管;软管带V030927字样_黑色 | LX600-D | 271760174-0001 | 后制动开关>F220A_组合插头_线长360; | F220A_组合插头_线长360; | EA | 1 |  | 0.035 | 2024.09.13 | 1 | 后制动开关 |  |  | 51
|  | 2405 | 51004F011-0004 | ABS部装总成>R712H_YF9;干式_元丰_带TCS状态；R712R_YF9 | R712H_YF9;干式_元丰_带TCS状态；R712R_YF9_前出_航空管;软管带V030927字样_黑色 | LX600-D | 291800034-0002 | 碟刹软管螺栓>R7100_M10×1×19;热处理_黑色三价锌镍合金 | R7100_M10×1×19;热处理_黑色三价锌镍合金 | EA | 4 |  | 0.016 | 2024.09.13 | 1 | 碟刹软管螺栓 |  |  | 51
|  | 2405 | 51004F011-0004 | ABS部装总成>R712H_YF9;干式_元丰_带TCS状态；R712R_YF9 | R712H_YF9;干式_元丰_带TCS状态；R712R_YF9_前出_航空管;软管带V030927字样_黑色 | LX600-D | 291820081-0001 | ABS防抱死装置>R712M_YF9;干式_元丰_带TCS状态 | R712M_YF9;干式_元丰_带TCS状态 | EA | 1 |  | 0.641 | 2024.09.13 | 1 | ABS防抱死装置 |  |  | 51
|  | 2405 | 51004F011-0004 | ABS部装总成>R712H_YF9;干式_元丰_带TCS状态；R712R_YF9 | R712H_YF9;干式_元丰_带TCS状态；R712R_YF9_前出_航空管;软管带V030927字样_黑色 | LX600-D | 294180100-0001 | ABS连接油管>R7130_后出_航空管;软管带V030927字样_黑色 | R7130_后出_航空管;软管带V030927字样_黑色 | EA | 1 |  | 0.11 | 2024.09.13 | 1 | ABS连接油管 |  |  | 51
|  | 2405 | 51004F011-0004 | ABS部装总成>R712H_YF9;干式_元丰_带TCS状态；R712R_YF9 | R712H_YF9;干式_元丰_带TCS状态；R712R_YF9_前出_航空管;软管带V030927字样_黑色 | LX600-D | 294180105-0001 | ABS连接油管>R712H_YF9_前进_航空管;软管带V030927字样_黑色 | R712H_YF9_前进_航空管;软管带V030927字样_黑色 | EA | 1 |  | 0.2 | 2024.09.13 | 1 | ABS连接油管 |  |  | 51
|  | 2405 | 51004F011-0004 | ABS部装总成>R712H_YF9;干式_元丰_带TCS状态；R712R_YF9 | R712H_YF9;干式_元丰_带TCS状态；R712R_YF9_前出_航空管;软管带V030927字样_黑色 | LX600-D | 294180185-0001 | ABS连接油管>R712R_YF9_前出_航空管;软管带V030927字样_黑色 | R712R_YF9_前出_航空管;软管带V030927字样_黑色 | EA | 1 |  | 0.23 | 2024.09.13 | 1 | ABS连接油管 |  |  | 51
|  | 2405 | 51004F011-0004 | ABS部装总成>R712H_YF9;干式_元丰_带TCS状态；R712R_YF9 | R712H_YF9;干式_元丰_带TCS状态；R712R_YF9_前出_航空管;软管带V030927字样_黑色 | LX600-D | 294180153-0001 | ABS连接油管>R712M_后进_航空管_圆扁接头;软管带V030927字样_黑 | R712M_后进_航空管_圆扁接头;软管带V030927字样_黑色 | EA | 1 |  | 0.12 | 2024.09.13 | 1 | ABS连接油管 |  |  | 51
|  | 2405 | 51004F011-0004 | ABS部装总成>R712H_YF9;干式_元丰_带TCS状态；R712R_YF9 | R712H_YF9;干式_元丰_带TCS状态；R712R_YF9_前出_航空管;软管带V030927字样_黑色 | LX600-D | 297700025-0001 | ABS安装支架>R7130_Q235;电泳黑漆Q12 | R7130_Q235;电泳黑漆Q12 | EA | 1 |  | 0.053 | 2024.09.13 | 1 | ABS安装支架 |  |  | 51
|  | 2405 | 51004F011-0004 | ABS部装总成>R712H_YF9;干式_元丰_带TCS状态；R712R_YF9 | R712H_YF9;干式_元丰_带TCS状态；R712R_YF9_前出_航空管;软管带V030927字样_黑色 | LX600-D | 380190421-0001 | 内六角螺钉>Q/LX G16_TC9_M6_L=10_不锈钢; | Q/LX G16_TC9_M6_L=10_不锈钢; | EA | 2 |  | 0.005 | 2024.09.13 | 1 | 内六角螺钉 |  |  | 51
|  | 2405 | 51004F011-0004 | ABS部装总成>R712H_YF9;干式_元丰_带TCS状态；R712R_YF9 | R712H_YF9;干式_元丰_带TCS状态；R712R_YF9_前出_航空管;软管带V030927字样_黑色 | LX600-D | 380450298-0001 | 平垫圈>Q/LX G 8.7_内径10_外径15_厚度1_铜;氧化Q07 | Q/LX G 8.7_内径10_外径15_厚度1_铜;氧化Q07 | EA | 10 |  | 0.02 | 2024.09.13 | 1 | 平垫圈 |  |  | 51
|  | 2405 | 51004F011-0004 | ABS部装总成>R712H_YF9;干式_元丰_带TCS状态；R712R_YF9 | R712H_YF9;干式_元丰_带TCS状态；R712R_YF9_前出_航空管;软管带V030927字样_黑色 | LX600-D | 380820512-0004 | 衬套>1730_翻边Φ9(Φ18×2)_内径6_长10;镀三价彩锌Q09 | 1730_翻边Φ9(Φ18×2)_内径6_长10;镀三价彩锌Q09 | EA | 1 |  | 0.005 | 2024.09.13 | 1 | 衬套 |  |  | 51
|  | 2405 | 51004F011-0004 | ABS部装总成>R712H_YF9;干式_元丰_带TCS状态；R712R_YF9 | R712H_YF9;干式_元丰_带TCS状态；R712R_YF9_前出_航空管;软管带V030927字样_黑色 | LX600-D | 380890174-0001 | 工字型胶圈>L040_Φ18×3+Φ12×2+Φ18×3+Φ8×8_三元乙丙_用 | L040_Φ18×3+Φ12×2+Φ18×3+Φ8×8_三元乙丙_用于仪表支架_XH101903; | EA | 1 |  | 0.002 | 2024.09.13 | 1 | 工字型胶圈 |  |  | 51
|  | 2405 | 51005F011-0004 | 手把管部装总成>R712M_整体式_变径管_铝合金;热处理_喷砂 阳极氧化黑色消 | R712M_整体式_变径管_铝合金;热处理_喷砂 阳极氧化黑色消光;H500_带装饰头状态_合成橡胶PVC+NBR,硬度60º±5º;黑色 | LX500-Y | 171210734-0001 | 油门拉索>R7120_管长875_露出长度88_350F;外露金属件三价黑锌Q1 | R7120_管长875_露出长度88_350F;外露金属件三价黑锌Q10 | EA | 1 |  | 0.12 | 2024.03.04 | 1 | 油门拉索 |  |  | 91
|  | 2405 | 51005F011-0004 | 手把管部装总成>R712M_整体式_变径管_铝合金;热处理_喷砂 阳极氧化黑色消 | R712M_整体式_变径管_铝合金;热处理_喷砂 阳极氧化黑色消光;H500_带装饰头状态_合成橡胶PVC+NBR,硬度60º±5º;黑色 | LX500-Y | 171210735-0001 | 油门拉索>R7120_管长855_露出长度112_350F;外露金属件三价黑锌Q | R7120_管长855_露出长度112_350F;外露金属件三价黑锌Q10 | EA | 1 |  | 0.11 | 2024.03.04 | 1 | 油门拉索 |  |  | 91
|  | 2405 | 51005F011-0004 | 手把管部装总成>R712M_整体式_变径管_铝合金;热处理_喷砂 阳极氧化黑色消 | R712M_整体式_变径管_铝合金;热处理_喷砂 阳极氧化黑色消光;H500_带装饰头状态_合成橡胶PVC+NBR,硬度60º±5º;黑色 | LX500-Y | 271390623-0001 | 左闸把部件>R712M_尼龙+玻纤_直流_不带风门手柄_多功能开关,带背光_线长 | R712M_尼龙+玻纤_直流_不带风门手柄_多功能开关,带背光_线长650; | EA | 1 |  |  | 2024.03.04 | 1 | 左闸把部件 |  |  | 91
|  | 2405 | 51005F011-0004 | 手把管部装总成>R712M_整体式_变径管_铝合金;热处理_喷砂 阳极氧化黑色消 | R712M_整体式_变径管_铝合金;热处理_喷砂 阳极氧化黑色消光;H500_带装饰头状态_合成橡胶PVC+NBR,硬度60º±5º;黑色 | LX500-Y | 271510219-0001 | 左手柄部件>R712M_可调_带离合开关_不带驻车开关_杠杆比4.0 | R712M_可调_带离合开关_不带驻车开关_杠杆比4.0;手柄抛丸Q05,卡座喷塑(黑)Q13_黑色法兰盘安装螺栓M6×25 | EA | 1 |  | 0.32 | 2024.04.03 | 1 | 左手柄部件 |  |  | 91
|  | 2405 | 51005F011-0004 | 手把管部装总成>R712M_整体式_变径管_铝合金;热处理_喷砂 阳极氧化黑色消 | R712M_整体式_变径管_铝合金;热处理_喷砂 阳极氧化黑色消光;H500_带装饰头状态_合成橡胶PVC+NBR,硬度60º±5º;黑色 | LX500-Y | 271590632-0001 | 右闸把部件>R712M_尼龙+玻纤_直流_纯电起动_线长650_带应急灯开关,熄 | R712M_尼龙+玻纤_直流_纯电起动_线长650_带应急灯开关,熄火开关,雾灯开关,带背光; | EA | 1 |  |  | 2024.03.04 | 1 | 右闸把部件 |  |  | 91
|  | 2405 | 51005F011-0004 | 手把管部装总成>R712M_整体式_变径管_铝合金;热处理_喷砂 阳极氧化黑色消 | R712M_整体式_变径管_铝合金;热处理_喷砂 阳极氧化黑色消光;H500_带装饰头状态_合成橡胶PVC+NBR,硬度60º±5º;黑色 | LX500-Y | 291480178-0001 | 前碟刹上泵>R7100_活塞直径Φ14; | R7100_活塞直径Φ14; | EA | 1 |  | 0.503 | 2024.03.04 | 1 | 前碟刹上泵 |  |  | 91
|  | 2405 | 51005F011-0004 | 手把管部装总成>R712M_整体式_变径管_铝合金;热处理_喷砂 阳极氧化黑色消 | R712M_整体式_变径管_铝合金;热处理_喷砂 阳极氧化黑色消光;H500_带装饰头状态_合成橡胶PVC+NBR,硬度60º±5º;黑色 | LX500-Y | 320020541-0001 | 手把管>R712M_整体式_变径管_铝合金;热处理_喷砂 阳极氧化黑色消光 | R712M_整体式_变径管_铝合金;热处理_喷砂 阳极氧化黑色消光 | EA | 1 |  | 0.907 | 2024.03.04 | 1 | 手把管 |  |  | 91
|  | 2405 | 51005F011-0004 | 手把管部装总成>R712M_整体式_变径管_铝合金;热处理_喷砂 阳极氧化黑色消 | R712M_整体式_变径管_铝合金;热处理_喷砂 阳极氧化黑色消光;H500_带装饰头状态_合成橡胶PVC+NBR,硬度60º±5º;黑色 | LX500-Y | 320120044-0002 | 手把管平衡锤>2860_钢;镀三价彩锌Q09 | 2860_钢;镀三价彩锌Q09 | EA | 2 |  | 0.024 | 2024.03.04 | 1 | 手把管平衡锤 |  |  | 91
|  | 2405 | 51005F011-0004 | 手把管部装总成>R712M_整体式_变径管_铝合金;热处理_喷砂 阳极氧化黑色消 | R712M_整体式_变径管_铝合金;热处理_喷砂 阳极氧化黑色消光;H500_带装饰头状态_合成橡胶PVC+NBR,硬度60º±5º;黑色 | LX500-Y | 320180225-0001 | 手把胶>H500_带装饰头状态_合成橡胶PVC+NBR,硬度60º±5º;黑色 | H500_带装饰头状态_合成橡胶PVC+NBR,硬度60º±5º;黑色 | EA | 1 |  | 0.083 | 2024.03.04 | 1 | 手把胶 |  |  | 91
|  | 2405 | 51005F011-0004 | 手把管部装总成>R712M_整体式_变径管_铝合金;热处理_喷砂 阳极氧化黑色消 | R712M_整体式_变径管_铝合金;热处理_喷砂 阳极氧化黑色消光;H500_带装饰头状态_合成橡胶PVC+NBR,硬度60º±5º;黑色 | LX500-Y | 320190237-0001 | 加油器>H500_带装饰头状态_胶套合成橡胶PVC+NBR,硬度60º±5º;黑 | H500_带装饰头状态_胶套合成橡胶PVC+NBR,硬度60º±5º;黑色 | EA | 1 |  | 0.06 | 2024.03.04 | 1 | 加油器 |  |  | 91
|  | 2405 | 51006F011-0002 | 油箱部装总成>R712H_单面镀锌钢板(0.8mm)_平口锁_国四;2#黑色H9 | R712H_单面镀锌钢板(0.8mm)_平口锁_国四;2#黑色H98;R712M_下置式_压力300kpa_带传感器; | LX600-D | 170501682-0001 | 油箱>R712H_单面镀锌钢板(0.8mm)_平口锁_国四;2#黑色H98 | R712H_单面镀锌钢板(0.8mm)_平口锁_国四;2#黑色H98 | EA | 1 |  | 3.499 | 2024.03.04 | 1 | 油箱 |  |  | 10
|  | 2405 | 51006F011-0002 | 油箱部装总成>R712H_单面镀锌钢板(0.8mm)_平口锁_国四;2#黑色H9 | R712H_单面镀锌钢板(0.8mm)_平口锁_国四;2#黑色H98;R712M_下置式_压力300kpa_带传感器; | LX600-D | 170690079-0001 | 油箱支撑胶套>R7100_三元乙丙橡胶;5230341-1622 | R7100_三元乙丙橡胶;5230341-1622 | EA | 4 |  | 0.005 | 2024.03.04 | 1 | 油箱支撑胶套 |  |  | 10
|  | 2405 | 51006F011-0002 | 油箱部装总成>R712H_单面镀锌钢板(0.8mm)_平口锁_国四;2#黑色H9 | R712H_单面镀锌钢板(0.8mm)_平口锁_国四;2#黑色H98;R712M_下置式_压力300kpa_带传感器; | LX600-D | 172720031-0001 | 电子燃油泵>R712M_下置式_压力300kpa_带传感器; | R712M_下置式_压力300kpa_带传感器; | EA | 1 |  |  | 2024.03.04 | 1 | 电子燃油泵 |  |  | 10
|  | 2405 | 51006F011-0002 | 油箱部装总成>R712H_单面镀锌钢板(0.8mm)_平口锁_国四;2#黑色H9 | R712H_单面镀锌钢板(0.8mm)_平口锁_国四;2#黑色H98;R712M_下置式_压力300kpa_带传感器; | LX600-D | 300440170-0001 | 油箱后支撑>R7130_Q235;电泳+喷塑2#哑黑Q8A | R7130_Q235;电泳+喷塑2#哑黑Q8A | EA | 1 |  | 0.3 | 2024.03.04 | 1 | 油箱后支撑 |  |  | 10
|  | 2405 | 51006F011-0002 | 油箱部装总成>R712H_单面镀锌钢板(0.8mm)_平口锁_国四;2#黑色H9 | R712H_单面镀锌钢板(0.8mm)_平口锁_国四;2#黑色H98;R712M_下置式_压力300kpa_带传感器; | LX600-D | 380140067-0013 | 六角头法兰面螺栓>GB/T 5789_M6_L=12;镀三价彩锌Q09 | GB/T 5789_M6_L=12;镀三价彩锌Q09 | EA | 2 |  | 0.007 | 2024.03.04 | 1 | 六角头法兰面螺栓 |  |  | 10
|  | 2405 | 51006F011-0002 | 油箱部装总成>R712H_单面镀锌钢板(0.8mm)_平口锁_国四;2#黑色H9 | R712H_单面镀锌钢板(0.8mm)_平口锁_国四;2#黑色H98;R712M_下置式_压力300kpa_带传感器; | LX600-D | 380370001-0005 | 六角法兰面螺母>GB/T 6177.1_M5_8级;镀三价彩锌Q09 | GB/T 6177.1_M5_8级;镀三价彩锌Q09 | EA | 7 |  | 0.002 | 2024.03.04 | 1 | 六角法兰面螺母 |  |  | 10
|  | 2405 | 51006F011-0002 | 油箱部装总成>R712H_单面镀锌钢板(0.8mm)_平口锁_国四;2#黑色H9 | R712H_单面镀锌钢板(0.8mm)_平口锁_国四;2#黑色H98;R712M_下置式_压力300kpa_带传感器; | LX600-D | 380420062-0001 | 卡子螺母>R7100_M6_长17.5,宽15_65Mn;镀三价彩锌Q09 | R7100_M6_长17.5,宽15_65Mn;镀三价彩锌Q09 | EA | 2 |  | 0.003 | 2024.03.04 | 1 | 卡子螺母 |  |  | 10
|  | 2405 | 51006F011-0002 | 油箱部装总成>R712H_单面镀锌钢板(0.8mm)_平口锁_国四;2#黑色H9 | R712H_单面镀锌钢板(0.8mm)_平口锁_国四;2#黑色H98;R712M_下置式_压力300kpa_带传感器; | LX600-D | 380450007-0014 | 平垫圈>GB/T 96.1_内径6;镀三价彩锌Q09 | GB/T 96.1_内径6;镀三价彩锌Q09 | EA | 2 |  | 0.003 | 2024.03.04 | 1 | 平垫圈 |  |  | 10
|  | 2405 | 9XNJZ098-0001 | 整车包装>LX600~D包装1_出口无极版面 | 整车包装>LX600~D包装1_出口无极版面 |  | 361031192-0001 | 包装支架>R712R_角钢_长2100_宽700_高1130(不含踮脚)_带铁托 | R712R_角钢_长2100_宽700_高1130(不含踮脚)_带铁托盘_垫脚高80;出口_用于状态1 | SET | 1 |  | 45 | 2024.09.12 | 1 | 包装支架 |  |  | 310
|  | 2405 | 9XNJZ098-0001 | 整车包装>LX600~D包装1_出口无极版面 | 整车包装>LX600~D包装1_出口无极版面 |  | 360825758-0001 | 包装箱>R712R_瓦楞纸_三瓦楞纸七层_长2110_宽710_高1130_单摇 | R712R_瓦楞纸_三瓦楞纸七层_长2110_宽710_高1130_单摇盖;DS625X出口版面_用于状态1 | EA | 1 |  |  | 2024.09.12 | 1 | 包装箱 |  |  | 310
|  | 2405 | 9XNJZ098-0001 | 整车包装>LX600~D包装1_出口无极版面 | 整车包装>LX600~D包装1_出口无极版面 |  | 380070162-0001 | 六角头螺栓>GB/T 5783_M8_L=20_4.8级;氧化Q07 | GB/T 5783_M8_L=20_4.8级;氧化Q07 | EA | 30 |  | 0.012 | 2024.09.12 | 1 | 六角头螺栓 |  |  | 310
|  | 2405 | 9XNJZ098-0001 | 整车包装>LX600~D包装1_出口无极版面 | 整车包装>LX600~D包装1_出口无极版面 |  | 380140040-0001 | 六角头法兰面螺栓>GB/T 16674.1_M8_L=16;镀军绿锌Q11 | GB/T 16674.1_M8_L=16;镀军绿锌Q11 | EA | 4 |  | 0.012 | 2024.09.12 | 1 | 六角头法兰面螺栓 |  |  | 310
|  | 2405 | 9XNJZ098-0001 | 整车包装>LX600~D包装1_出口无极版面 | 整车包装>LX600~D包装1_出口无极版面 |  | 380370072-0002 | 六角法兰面螺母>GB/T 6177.1_M10×1.25;镀蓝白锌Q16 | GB/T 6177.1_M10×1.25;镀蓝白锌Q16 | EA | 2 |  | 0.008 | 2024.09.12 | 1 | 六角法兰面螺母 |  |  | 310
|  | 2405 | 9XNJZ098-0001 | 整车包装>LX600~D包装1_出口无极版面 | 整车包装>LX600~D包装1_出口无极版面 |  | 380860096-0002 | 发动机悬挂螺栓>D110_M10×1.25_L=180;镀三价蓝白锌Q16 | D110_M10×1.25_L=180;镀三价蓝白锌Q16 | EA | 2 |  | 0.122 | 2024.09.12 | 1 | 发动机悬挂螺栓 |  |  | 310
|  | 2405 | 9XNJZ098-0001 | 整车包装>LX600~D包装1_出口无极版面 | 整车包装>LX600~D包装1_出口无极版面 |  | 361080004-0001 | 气泡袋>长380_宽200; | 长380_宽200; | EA | 4 |  |  | 2024.09.12 | 1 | 气泡袋 |  |  | 310
|  | 2405 | 9XNJZ098-0001 | 整车包装>LX600~D包装1_出口无极版面 | 整车包装>LX600~D包装1_出口无极版面 |  | 361080002-0001 | 气泡袋>长370_宽290; | 长370_宽290; | EA | 1 |  |  | 2024.09.12 | 1 | 气泡袋 |  |  | 310
|  | 2405 | 9XNJZ098-0001 | 整车包装>LX600~D包装1_出口无极版面 | 整车包装>LX600~D包装1_出口无极版面 |  | 361080139-0001 | 气泡袋>长950_宽350; | 长950_宽350; | EA | 2 |  |  | 2024.09.12 | 1 | 气泡袋 |  |  | 310
|  | 2405 | 9XNJZ098-0001 | 整车包装>LX600~D包装1_出口无极版面 | 整车包装>LX600~D包装1_出口无极版面 |  | 361080102-0001 | 气泡袋>长800_宽800; | 长800_宽800; | EA | 1 |  |  | 2024.09.12 | 1 | 气泡袋 |  |  | 310
|  | 2405 | 9XNJZ098-0001 | 整车包装>LX600~D包装1_出口无极版面 | 整车包装>LX600~D包装1_出口无极版面 |  | 360720155-0001 | 附件盒>330D_瓦楞纸_二瓦楞纸五层_长305_宽225_高115; | 330D_瓦楞纸_二瓦楞纸五层_长305_宽225_高115; | EA | 1 |  |  | 2024.09.12 | 1 | 附件盒 |  |  | 310
|  | 2405 | 9XNJZ098-0001 | 整车包装>LX600~D包装1_出口无极版面 | 整车包装>LX600~D包装1_出口无极版面 |  | 361110028-0001 | 捆绑带>R7100_绦纶材料_长2000,宽25,厚1,承拉脱力400KG;用于 | R7100_绦纶材料_长2000,宽25,厚1,承拉脱力400KG;用于状态1 | EA | 3 |  |  | 2024.09.12 | 1 | 捆绑带 |  |  | 310
|  | 2405 | 9XNJZ098-0001 | 整车包装>LX600~D包装1_出口无极版面 | 整车包装>LX600~D包装1_出口无极版面 |  | 362400002-0001 | 毛毡>2860_长300,宽120,厚2;用于手把管防护 | 2860_长300,宽120,厚2;用于手把管防护 | EA | 3 |  |  | 2024.09.12 | 1 | 毛毡 |  |  | 310
|  | 2405 | 9XNJZ098-0001 | 整车包装>LX600~D包装1_出口无极版面 | 整车包装>LX600~D包装1_出口无极版面 |  | 362400008-0001 | 毛毡>R411B_长400,宽170,厚5;用于后轮防护 | R411B_长400,宽170,厚5;用于后轮防护 | EA | 2 |  |  | 2024.09.12 | 1 | 毛毡 |  |  | 310
|  | 2405 | 9XNJZ098-0001 | 整车包装>LX600~D包装1_出口无极版面 | 整车包装>LX600~D包装1_出口无极版面 |  | 362400007-0001 | 毛毡>R7100_长450,宽450,厚5;用于轮子防护 | R7100_长450,宽450,厚5;用于轮子防护 | EA | 4 |  |  | 2024.09.12 | 1 | 毛毡 |  |  | 310
|  | 2405 | 9XNJZ098-0001 | 整车包装>LX600~D包装1_出口无极版面 | 整车包装>LX600~D包装1_出口无极版面 |  | 361090005-0001 | 塑料袋>L03A_透明塑料薄膜_长170_宽150; | L03A_透明塑料薄膜_长170_宽150; | EA | 1 |  |  | 2024.09.12 | 1 | 塑料袋 |  |  | 310
|  | 2405 | 9XNJZ098-0001 | 整车包装>LX600~D包装1_出口无极版面 | 整车包装>LX600~D包装1_出口无极版面 |  | 361090007-0001 | 塑料袋>L080_透明塑料薄膜_长250_宽170; | L080_透明塑料薄膜_长250_宽170; | EA | 1 |  |  | 2024.09.12 | 1 | 塑料袋 |  |  | 310
|  | 2405 | 9XNJZ098-0001 | 整车包装>LX600~D包装1_出口无极版面 | 整车包装>LX600~D包装1_出口无极版面 |  | 361100014-0001 | 包装片材>EPE片材_2000×1200×1;白色 | EPE片材_2000×1200×1;白色 | KG | 0.21 |  |  | 2024.09.12 | 1 | 包装片材 |  |  | 310
|  | 2405 | 9XNJZ098-0001 | 整车包装>LX600~D包装1_出口无极版面 | 整车包装>LX600~D包装1_出口无极版面 |  | 361210001-0001 | 干燥剂>75g/袋; | 75g/袋; | EA | 2 |  |  | 2024.09.12 | 1 | 干燥剂 |  |  | 310
|  | 2405 | 9XNJZ098-0001 | 整车包装>LX600~D包装1_出口无极版面 | 整车包装>LX600~D包装1_出口无极版面 |  | 380900077-0002 | 箍带>D060_L=250_B=4_尼龙_固定电缆用;黑色 | D060_L=250_B=4_尼龙_固定电缆用;黑色 | EA | 4 |  | 0.003 | 2024.09.12 | 1 | 箍带 |  |  | 310
|  | 2405 | 9XNJZ098-0001 | 整车包装>LX600~D包装1_出口无极版面 | 整车包装>LX600~D包装1_出口无极版面 |  | 361110014-0001 | 捆绑带>2×φ0.9×900; | 2×φ0.9×900; | EA | 3 |  |  | 2024.09.12 | 1 | 捆绑带 |  |  | 310
|  | 2405 | 9XNJZ098-0001 | 整车包装>LX600~D包装1_出口无极版面 | 整车包装>LX600~D包装1_出口无极版面 |  | 361110007-0001 | 捆绑带>L090_φ2.2×800; | L090_φ2.2×800; | EA | 4 |  |  | 2024.09.12 | 1 | 捆绑带 |  |  | 310
|  | 2405 | 9XNJZ098-0001 | 整车包装>LX600~D包装1_出口无极版面 | 整车包装>LX600~D包装1_出口无极版面 |  | 380880045-0001 | T字型胶圈>A160_外径Φ12×25+Φ70×3_前轮保护胶垫;黑色_用于状态 | A160_外径Φ12×25+Φ70×3_前轮保护胶垫;黑色_用于状态5 | EA | 1 |  | 0.021 | 2024.09.12 | 1 | T字型胶圈 |  |  | 310
|  | 2405 | 9XNJZ098-0001 | 整车包装>LX600~D包装1_出口无极版面 | 整车包装>LX600~D包装1_出口无极版面 |  | 361120018-0001 | 打包带>新型聚丙烯,重9.9g/m,宽13mm,厚1mm; | 新型聚丙烯,重9.9g/m,宽13mm,厚1mm; | EA | 0.17 |  |  | 2024.09.12 | 1 | 打包带 |  |  | 310
|  | 2405 | 9XNJZ098-0001 | 整车包装>LX600~D包装1_出口无极版面 | 整车包装>LX600~D包装1_出口无极版面 |  | 361170033-0001 | 条码打印纸>铜板纸空白标签_102×76; | 铜板纸空白标签_102×76; | EA | 2 |  |  | 2024.09.12 | 1 | 条码打印纸 |  |  | 310
|  | 2405 | 9XNJZ098-0001 | 整车包装>LX600~D包装1_出口无极版面 | 整车包装>LX600~D包装1_出口无极版面 |  | 360740693-0001 | 隔板>R8100_三瓦楞七层纸板_长920_宽330; | R8100_三瓦楞七层纸板_长920_宽330; | EA | 1 |  |  | 2024.09.12 | 1 | 角板 |  |  | 310
|  | 2405 | LR712RS002CKV01HHZ | LX600-D>600 7#亚黑H1R-7#亚黑H1R 2EP 铝圈网轮-象牌 | LX600-D>600 7#亚黑H1R-7#亚黑H1R 2EP 铝圈网轮-象牌-子午真空胎-胎压传感器-双盘.盘式.ABS.Y-联电-电喷-沉口油箱-LED前大灯-LED尾灯-LED转灯-数字仪表-全免电池-单喇叭-单后减-可调倒置前减-油封链条-半链盒-异型平叉-触媒消声器-小脚蹬-侧熄-小货架-分座-高弹防滑皮-塑料镜-金属保-USB-行车记录仪-手把护罩-欧Ⅴ+-欧标状态 LX600~D包装1-出口无极版面-KEL600电喷纯电无极外观中间亚光黑两边5#金色Y5K国六滑动离合水冷18极全直流VOGE整车 | LX600-D | 110520925-0001 | 左后盖>R712M_PA6+45%GF;普通皮纹 | R712M_PA6+45%GF;普通皮纹 | EA | 1 |  | 0.106 | 2024.09.13 | 1 | 左后盖 |  |  | 110
|  | 2405 | LR712RS002CKV01HHZ | LX600-D>600 7#亚黑H1R-7#亚黑H1R 2EP 铝圈网轮-象牌 | LX600-D>600 7#亚黑H1R-7#亚黑H1R 2EP 铝圈网轮-象牌-子午真空胎-胎压传感器-双盘.盘式.ABS.Y-联电-电喷-沉口油箱-LED前大灯-LED尾灯-LED转灯-数字仪表-全免电池-单喇叭-单后减-可调倒置前减-油封链条-半链盒-异型平叉-触媒消声器-小脚蹬-侧熄-小货架-分座-高弹防滑皮-塑料镜-金属保-USB-行车记录仪-手把护罩-欧Ⅴ+-欧标状态 LX600~D包装1-出口无极版面-KEL600电喷纯电无极外观中间亚光黑两边5#金色Y5K国六滑动离合水冷18极全直流VOGE整车 | LX600-D | 160010222-0001 | 散热器部件>R712M_水冷_长410×宽280×高95_前_带风扇组件;2#哑 | R712M_水冷_长410×宽280×高95_前_带风扇组件;2#哑黑H97 | EA | 1 |  |  | 2024.09.13 | 1 | 散热器部件 |  |  | 230
|  | 2405 | LR712RS002CKV01HHZ | LX600-D>600 7#亚黑H1R-7#亚黑H1R 2EP 铝圈网轮-象牌 | LX600-D>600 7#亚黑H1R-7#亚黑H1R 2EP 铝圈网轮-象牌-子午真空胎-胎压传感器-双盘.盘式.ABS.Y-联电-电喷-沉口油箱-LED前大灯-LED尾灯-LED转灯-数字仪表-全免电池-单喇叭-单后减-可调倒置前减-油封链条-半链盒-异型平叉-触媒消声器-小脚蹬-侧熄-小货架-分座-高弹防滑皮-塑料镜-金属保-USB-行车记录仪-手把护罩-欧Ⅴ+-欧标状态 LX600~D包装1-出口无极版面-KEL600电喷纯电无极外观中间亚光黑两边5#金色Y5K国六滑动离合水冷18极全直流VOGE整车 | LX600-D | 160310064-0001 | 冷却水箱>R7100_PE料;白色 | R7100_PE料;白色 | EA | 1 |  |  | 2024.09.13 | 1 | 冷却水箱 |  |  | 22
|  | 2405 | LR712RS002CKV01HHZ | LX600-D>600 7#亚黑H1R-7#亚黑H1R 2EP 铝圈网轮-象牌 | LX600-D>600 7#亚黑H1R-7#亚黑H1R 2EP 铝圈网轮-象牌-子午真空胎-胎压传感器-双盘.盘式.ABS.Y-联电-电喷-沉口油箱-LED前大灯-LED尾灯-LED转灯-数字仪表-全免电池-单喇叭-单后减-可调倒置前减-油封链条-半链盒-异型平叉-触媒消声器-小脚蹬-侧熄-小货架-分座-高弹防滑皮-塑料镜-金属保-USB-行车记录仪-手把护罩-欧Ⅴ+-欧标状态 LX600~D包装1-出口无极版面-KEL600电喷纯电无极外观中间亚光黑两边5#金色Y5K国六滑动离合水冷18极全直流VOGE整车 | LX600-D | 160380023-0001 | 散热器上支耳>R712M_Q235;电泳+喷塑2#哑黑Q8A | R712M_Q235;电泳+喷塑2#哑黑Q8A | EA | 1 |  | 0.041 | 2024.09.13 | 1 | 散热器上支耳 |  |  | 21
|  | 2405 | LR712RS002CKV01HHZ | LX600-D>600 7#亚黑H1R-7#亚黑H1R 2EP 铝圈网轮-象牌 | LX600-D>600 7#亚黑H1R-7#亚黑H1R 2EP 铝圈网轮-象牌-子午真空胎-胎压传感器-双盘.盘式.ABS.Y-联电-电喷-沉口油箱-LED前大灯-LED尾灯-LED转灯-数字仪表-全免电池-单喇叭-单后减-可调倒置前减-油封链条-半链盒-异型平叉-触媒消声器-小脚蹬-侧熄-小货架-分座-高弹防滑皮-塑料镜-金属保-USB-行车记录仪-手把护罩-欧Ⅴ+-欧标状态 LX600~D包装1-出口无极版面-KEL600电喷纯电无极外观中间亚光黑两边5#金色Y5K国六滑动离合水冷18极全直流VOGE整车 | LX600-D | 160500024-0001 | 水箱盖>R7100_三元乙丙橡胶;黑色 | R7100_三元乙丙橡胶;黑色 | EA | 1 |  |  | 2024.09.13 | 1 | 水箱盖 |  |  | 22
|  | 2405 | LR712RS002CKV01HHZ | LX600-D>600 7#亚黑H1R-7#亚黑H1R 2EP 铝圈网轮-象牌 | LX600-D>600 7#亚黑H1R-7#亚黑H1R 2EP 铝圈网轮-象牌-子午真空胎-胎压传感器-双盘.盘式.ABS.Y-联电-电喷-沉口油箱-LED前大灯-LED尾灯-LED转灯-数字仪表-全免电池-单喇叭-单后减-可调倒置前减-油封链条-半链盒-异型平叉-触媒消声器-小脚蹬-侧熄-小货架-分座-高弹防滑皮-塑料镜-金属保-USB-行车记录仪-手把护罩-欧Ⅴ+-欧标状态 LX600~D包装1-出口无极版面-KEL600电喷纯电无极外观中间亚光黑两边5#金色Y5K国六滑动离合水冷18极全直流VOGE整车 | LX600-D | 161490023-0001 | 散热器装饰罩>R712M_PP料;普通皮纹 | R712M_PP料;普通皮纹 | EA | 1 |  | 0.227 | 2024.09.13 | 1 | 散热器装饰罩 |  |  | 280
|  | 2405 | LR712RS002CKV01HHZ | LX600-D>600 7#亚黑H1R-7#亚黑H1R 2EP 铝圈网轮-象牌 | LX600-D>600 7#亚黑H1R-7#亚黑H1R 2EP 铝圈网轮-象牌-子午真空胎-胎压传感器-双盘.盘式.ABS.Y-联电-电喷-沉口油箱-LED前大灯-LED尾灯-LED转灯-数字仪表-全免电池-单喇叭-单后减-可调倒置前减-油封链条-半链盒-异型平叉-触媒消声器-小脚蹬-侧熄-小货架-分座-高弹防滑皮-塑料镜-金属保-USB-行车记录仪-手把护罩-欧Ⅴ+-欧标状态 LX600~D包装1-出口无极版面-KEL600电喷纯电无极外观中间亚光黑两边5#金色Y5K国六滑动离合水冷18极全直流VOGE整车 | LX600-D | 170010070-0001 | 燃油滤清器>R7100_精滤器_进口Φ8,出口Φ8_DC04_滤网式; | R7100_精滤器_进口Φ8,出口Φ8_DC04_滤网式; | EA | 1 |  | 0.05 | 2024.09.13 | 1 | 燃油滤清器 |  |  | 121
|  | 2405 | LR712RS002CKV01HHZ | LX600-D>600 7#亚黑H1R-7#亚黑H1R 2EP 铝圈网轮-象牌 | LX600-D>600 7#亚黑H1R-7#亚黑H1R 2EP 铝圈网轮-象牌-子午真空胎-胎压传感器-双盘.盘式.ABS.Y-联电-电喷-沉口油箱-LED前大灯-LED尾灯-LED转灯-数字仪表-全免电池-单喇叭-单后减-可调倒置前减-油封链条-半链盒-异型平叉-触媒消声器-小脚蹬-侧熄-小货架-分座-高弹防滑皮-塑料镜-金属保-USB-行车记录仪-手把护罩-欧Ⅴ+-欧标状态 LX600~D包装1-出口无极版面-KEL600电喷纯电无极外观中间亚光黑两边5#金色Y5K国六滑动离合水冷18极全直流VOGE整车 | LX600-D | 170420026-0001 | 电磁阀>R6200_MV34-5HL; | R6200_MV34-5HL; | EA | 1 |  |  | 2024.09.13 | 1 | 电磁阀 |  |  | 151
|  | 2405 | LR712RS002CKV01HHZ | LX600-D>600 7#亚黑H1R-7#亚黑H1R 2EP 铝圈网轮-象牌 | LX600-D>600 7#亚黑H1R-7#亚黑H1R 2EP 铝圈网轮-象牌-子午真空胎-胎压传感器-双盘.盘式.ABS.Y-联电-电喷-沉口油箱-LED前大灯-LED尾灯-LED转灯-数字仪表-全免电池-单喇叭-单后减-可调倒置前减-油封链条-半链盒-异型平叉-触媒消声器-小脚蹬-侧熄-小货架-分座-高弹防滑皮-塑料镜-金属保-USB-行车记录仪-手把护罩-欧Ⅴ+-欧标状态 LX600~D包装1-出口无极版面-KEL600电喷纯电无极外观中间亚光黑两边5#金色Y5K国六滑动离合水冷18极全直流VOGE整车 | LX600-D | 172710282-0002 | 电子控制器ECU>R712M_UAES,MSE6.0,48pin_48针;欧五_ | R712M_UAES,MSE6.0,48pin_48针;欧五_V1_E0,92#汽油及以上_ECU程序识别码02820002 | EA | 1 |  | 0.15 | 2024.09.13 | 1 | 电子控制器ECU |  |  | 120
|  | 2405 | LR712RS002CKV01HHZ | LX600-D>600 7#亚黑H1R-7#亚黑H1R 2EP 铝圈网轮-象牌 | LX600-D>600 7#亚黑H1R-7#亚黑H1R 2EP 铝圈网轮-象牌-子午真空胎-胎压传感器-双盘.盘式.ABS.Y-联电-电喷-沉口油箱-LED前大灯-LED尾灯-LED转灯-数字仪表-全免电池-单喇叭-单后减-可调倒置前减-油封链条-半链盒-异型平叉-触媒消声器-小脚蹬-侧熄-小货架-分座-高弹防滑皮-塑料镜-金属保-USB-行车记录仪-手把护罩-欧Ⅴ+-欧标状态 LX600~D包装1-出口无极版面-KEL600电喷纯电无极外观中间亚光黑两边5#金色Y5K国六滑动离合水冷18极全直流VOGE整车 | LX600-D | 172750066-0001 | 氧传感器>S4200_BOSCH,线长700_四线加热型; | S4200_BOSCH,线长700_四线加热型; | EA | 2 |  |  | 2024.09.13 | 1 | 氧传感器 |  |  | 161
|  | 2405 | LR712RS002CKV01HHZ | LX600-D>600 7#亚黑H1R-7#亚黑H1R 2EP 铝圈网轮-象牌 | LX600-D>600 7#亚黑H1R-7#亚黑H1R 2EP 铝圈网轮-象牌-子午真空胎-胎压传感器-双盘.盘式.ABS.Y-联电-电喷-沉口油箱-LED前大灯-LED尾灯-LED转灯-数字仪表-全免电池-单喇叭-单后减-可调倒置前减-油封链条-半链盒-异型平叉-触媒消声器-小脚蹬-侧熄-小货架-分座-高弹防滑皮-塑料镜-金属保-USB-行车记录仪-手把护罩-欧Ⅴ+-欧标状态 LX600~D包装1-出口无极版面-KEL600电喷纯电无极外观中间亚光黑两边5#金色Y5K国六滑动离合水冷18极全直流VOGE整车 | LX600-D | 172810132-0001 | 节气门体总成>R712M_UAES_喉口直径Φ34_带IACV(怠速控制阀,F0 | R712M_UAES_喉口直径Φ34_带IACV(怠速控制阀,F01R065921型),带传感器(节气门位置传感器,进气温度传感器,进气压力传感器),带燃油蒸发控制接头,旁通道φ15.81; | EA | 1 |  | 0.9 | 2024.09.13 | 1 | 节气门体总成 |  |  | 121
|  | 2405 | LR712RS002CKV01HHZ | LX600-D>600 7#亚黑H1R-7#亚黑H1R 2EP 铝圈网轮-象牌 | LX600-D>600 7#亚黑H1R-7#亚黑H1R 2EP 铝圈网轮-象牌-子午真空胎-胎压传感器-双盘.盘式.ABS.Y-联电-电喷-沉口油箱-LED前大灯-LED尾灯-LED转灯-数字仪表-全免电池-单喇叭-单后减-可调倒置前减-油封链条-半链盒-异型平叉-触媒消声器-小脚蹬-侧熄-小货架-分座-高弹防滑皮-塑料镜-金属保-USB-行车记录仪-手把护罩-欧Ⅴ+-欧标状态 LX600~D包装1-出口无极版面-KEL600电喷纯电无极外观中间亚光黑两边5#金色Y5K国六滑动离合水冷18极全直流VOGE整车 | LX600-D | 173010054-0001 | 喷油器>2DA0_UASE,F01R00MG48型; | 2DA0_UASE,F01R00MG48型; | EA | 2 |  | 0.032 | 2024.09.13 | 1 | 喷油器 |  |  | 121
|  | 2405 | LR712RS002CKV01HHZ | LX600-D>600 7#亚黑H1R-7#亚黑H1R 2EP 铝圈网轮-象牌 | LX600-D>600 7#亚黑H1R-7#亚黑H1R 2EP 铝圈网轮-象牌-子午真空胎-胎压传感器-双盘.盘式.ABS.Y-联电-电喷-沉口油箱-LED前大灯-LED尾灯-LED转灯-数字仪表-全免电池-单喇叭-单后减-可调倒置前减-油封链条-半链盒-异型平叉-触媒消声器-小脚蹬-侧熄-小货架-分座-高弹防滑皮-塑料镜-金属保-USB-行车记录仪-手把护罩-欧Ⅴ+-欧标状态 LX600~D包装1-出口无极版面-KEL600电喷纯电无极外观中间亚光黑两边5#金色Y5K国六滑动离合水冷18极全直流VOGE整车 | LX600-D | 173030007-0001 | 喷油器卡箍>LK62_UAES,配F01RBOMG19型喷油器; | LK62_UAES,配F01RBOMG19型喷油器; | EA | 2 |  | 0.001 | 2024.09.13 | 1 | 喷油器卡箍 |  |  | 121
|  | 2405 | LR712RS002CKV01HHZ | LX600-D>600 7#亚黑H1R-7#亚黑H1R 2EP 铝圈网轮-象牌 | LX600-D>600 7#亚黑H1R-7#亚黑H1R 2EP 铝圈网轮-象牌-子午真空胎-胎压传感器-双盘.盘式.ABS.Y-联电-电喷-沉口油箱-LED前大灯-LED尾灯-LED转灯-数字仪表-全免电池-单喇叭-单后减-可调倒置前减-油封链条-半链盒-异型平叉-触媒消声器-小脚蹬-侧熄-小货架-分座-高弹防滑皮-塑料镜-金属保-USB-行车记录仪-手把护罩-欧Ⅴ+-欧标状态 LX600~D包装1-出口无极版面-KEL600电喷纯电无极外观中间亚光黑两边5#金色Y5K国六滑动离合水冷18极全直流VOGE整车 | LX600-D | 173850177-0001 | 燃油蒸发控制组件>R7130_含炭罐/倾倒阀/通气管组合/单向阀/管夹_283C | R7130_含炭罐/倾倒阀/通气管组合/单向阀/管夹_283CC;打刻:TG3 YP_进口碳粉 | EA | 1 |  | 0.31 | 2024.09.13 | 1 | 燃油蒸发控制组件 |  |  | 110
|  | 2405 | LR712RS002CKV01HHZ | LX600-D>600 7#亚黑H1R-7#亚黑H1R 2EP 铝圈网轮-象牌 | LX600-D>600 7#亚黑H1R-7#亚黑H1R 2EP 铝圈网轮-象牌-子午真空胎-胎压传感器-双盘.盘式.ABS.Y-联电-电喷-沉口油箱-LED前大灯-LED尾灯-LED转灯-数字仪表-全免电池-单喇叭-单后减-可调倒置前减-油封链条-半链盒-异型平叉-触媒消声器-小脚蹬-侧熄-小货架-分座-高弹防滑皮-塑料镜-金属保-USB-行车记录仪-手把护罩-欧Ⅴ+-欧标状态 LX600~D包装1-出口无极版面-KEL600电喷纯电无极外观中间亚光黑两边5#金色Y5K国六滑动离合水冷18极全直流VOGE整车 | LX600-D | 174970005-0001 | 油轨>2DA0; | 2DA0; | EA | 1 |  | 0.21 | 2024.09.13 | 1 | 油轨 |  |  | 121
|  | 2405 | LR712RS002CKV01HHZ | LX600-D>600 7#亚黑H1R-7#亚黑H1R 2EP 铝圈网轮-象牌 | LX600-D>600 7#亚黑H1R-7#亚黑H1R 2EP 铝圈网轮-象牌-子午真空胎-胎压传感器-双盘.盘式.ABS.Y-联电-电喷-沉口油箱-LED前大灯-LED尾灯-LED转灯-数字仪表-全免电池-单喇叭-单后减-可调倒置前减-油封链条-半链盒-异型平叉-触媒消声器-小脚蹬-侧熄-小货架-分座-高弹防滑皮-塑料镜-金属保-USB-行车记录仪-手把护罩-欧Ⅴ+-欧标状态 LX600~D包装1-出口无极版面-KEL600电喷纯电无极外观中间亚光黑两边5#金色Y5K国六滑动离合水冷18极全直流VOGE整车 | LX600-D | 180021249-0001 | 空滤器>R712M_容积4.6L_纸质滤芯_出气管孔径Φ36mm;皮纹_带YP | R712M_容积4.6L_纸质滤芯_出气管孔径Φ36mm;皮纹_带YP KL2字样 | EA | 1 |  |  | 2024.09.13 | 1 | 空滤器 |  |  | 121
|  | 2405 | LR712RS002CKV01HHZ | LX600-D>600 7#亚黑H1R-7#亚黑H1R 2EP 铝圈网轮-象牌 | LX600-D>600 7#亚黑H1R-7#亚黑H1R 2EP 铝圈网轮-象牌-子午真空胎-胎压传感器-双盘.盘式.ABS.Y-联电-电喷-沉口油箱-LED前大灯-LED尾灯-LED转灯-数字仪表-全免电池-单喇叭-单后减-可调倒置前减-油封链条-半链盒-异型平叉-触媒消声器-小脚蹬-侧熄-小货架-分座-高弹防滑皮-塑料镜-金属保-USB-行车记录仪-手把护罩-欧Ⅴ+-欧标状态 LX600~D包装1-出口无极版面-KEL600电喷纯电无极外观中间亚光黑两边5#金色Y5K国六滑动离合水冷18极全直流VOGE整车 | LX600-D | 180650133-0001 | 排气口密封垫>R7100_Φ43.5×5×5_不锈钢+石墨; | R7100_Φ43.5×5×5_不锈钢+石墨; | EA | 2 |  | 0.01 | 2024.09.13 | 1 | 排气口密封垫 |  |  | 230
|  | 2405 | LR712RS002CKV01HHZ | LX600-D>600 7#亚黑H1R-7#亚黑H1R 2EP 铝圈网轮-象牌 | LX600-D>600 7#亚黑H1R-7#亚黑H1R 2EP 铝圈网轮-象牌-子午真空胎-胎压传感器-双盘.盘式.ABS.Y-联电-电喷-沉口油箱-LED前大灯-LED尾灯-LED转灯-数字仪表-全免电池-单喇叭-单后减-可调倒置前减-油封链条-半链盒-异型平叉-触媒消声器-小脚蹬-侧熄-小货架-分座-高弹防滑皮-塑料镜-金属保-USB-行车记录仪-手把护罩-欧Ⅴ+-欧标状态 LX600~D包装1-出口无极版面-KEL600电喷纯电无极外观中间亚光黑两边5#金色Y5K国六滑动离合水冷18极全直流VOGE整车 | LX600-D | 180720367-0001 | 消声器体后段>R712M_KEL600发动机_SUS304;主体拉丝,前防烫罩拉 | R712M_KEL600发动机_SUS304;主体拉丝,前防烫罩拉丝,消声器护罩皮纹 | EA | 1 |  |  | 2024.09.13 | 1 | 消声器体后段 |  |  | 161
|  | 2405 | LR712RS002CKV01HHZ | LX600-D>600 7#亚黑H1R-7#亚黑H1R 2EP 铝圈网轮-象牌 | LX600-D>600 7#亚黑H1R-7#亚黑H1R 2EP 铝圈网轮-象牌-子午真空胎-胎压传感器-双盘.盘式.ABS.Y-联电-电喷-沉口油箱-LED前大灯-LED尾灯-LED转灯-数字仪表-全免电池-单喇叭-单后减-可调倒置前减-油封链条-半链盒-异型平叉-触媒消声器-小脚蹬-侧熄-小货架-分座-高弹防滑皮-塑料镜-金属保-USB-行车记录仪-手把护罩-欧Ⅴ+-欧标状态 LX600~D包装1-出口无极版面-KEL600电喷纯电无极外观中间亚光黑两边5#金色Y5K国六滑动离合水冷18极全直流VOGE整车 | LX600-D | 181160131-0001 | 消声器排气管前段>R712R_Basf_前Φ52×60,200目 55g 10: | R712R_Basf_前Φ52×60,200目 55g 10:10:1,后Φ63×123×115跑道型 300/600目 55g 10:10:1_SUS304料;打刻e9 LX HR71-4字样_表面拉丝处理 | EA | 1 |  |  | 2024.09.13 | 1 | 消声器排气管前段 |  |  | 161
|  | 2405 | LR712RS002CKV01HHZ | LX600-D>600 7#亚黑H1R-7#亚黑H1R 2EP 铝圈网轮-象牌 | LX600-D>600 7#亚黑H1R-7#亚黑H1R 2EP 铝圈网轮-象牌-子午真空胎-胎压传感器-双盘.盘式.ABS.Y-联电-电喷-沉口油箱-LED前大灯-LED尾灯-LED转灯-数字仪表-全免电池-单喇叭-单后减-可调倒置前减-油封链条-半链盒-异型平叉-触媒消声器-小脚蹬-侧熄-小货架-分座-高弹防滑皮-塑料镜-金属保-USB-行车记录仪-手把护罩-欧Ⅴ+-欧标状态 LX600~D包装1-出口无极版面-KEL600电喷纯电无极外观中间亚光黑两边5#金色Y5K国六滑动离合水冷18极全直流VOGE整车 | LX600-D | 193700768-0001 | 变速踏板>R712M_单臂_冲压件_带自润轴承状态; | R712M_单臂_冲压件_带自润轴承状态; | EA | 1 |  | 0.472 | 2024.09.13 | 1 | 变速踏板 |  |  | 110
|  | 2405 | LR712RS002CKV01HHZ | LX600-D>600 7#亚黑H1R-7#亚黑H1R 2EP 铝圈网轮-象牌 | LX600-D>600 7#亚黑H1R-7#亚黑H1R 2EP 铝圈网轮-象牌-子午真空胎-胎压传感器-双盘.盘式.ABS.Y-联电-电喷-沉口油箱-LED前大灯-LED尾灯-LED转灯-数字仪表-全免电池-单喇叭-单后减-可调倒置前减-油封链条-半链盒-异型平叉-触媒消声器-小脚蹬-侧熄-小货架-分座-高弹防滑皮-塑料镜-金属保-USB-行车记录仪-手把护罩-欧Ⅴ+-欧标状态 LX600~D包装1-出口无极版面-KEL600电喷纯电无极外观中间亚光黑两边5#金色Y5K国六滑动离合水冷18极全直流VOGE整车 | LX600-D | 260010300-0001 | 链条>R712R_520SX3_114节_油封链条,全封闭式;热处理 | R712R_520SX3_114节_油封链条,全封闭式;热处理 | EA | 1 |  | 1.98 | 2024.09.13 | 1 | 链条 |  |  | 20
|  | 2405 | LR712RS002CKV01HHZ | LX600-D>600 7#亚黑H1R-7#亚黑H1R 2EP 铝圈网轮-象牌 | LX600-D>600 7#亚黑H1R-7#亚黑H1R 2EP 铝圈网轮-象牌-子午真空胎-胎压传感器-双盘.盘式.ABS.Y-联电-电喷-沉口油箱-LED前大灯-LED尾灯-LED转灯-数字仪表-全免电池-单喇叭-单后减-可调倒置前减-油封链条-半链盒-异型平叉-触媒消声器-小脚蹬-侧熄-小货架-分座-高弹防滑皮-塑料镜-金属保-USB-行车记录仪-手把护罩-欧Ⅴ+-欧标状态 LX600~D包装1-出口无极版面-KEL600电喷纯电无极外观中间亚光黑两边5#金色Y5K国六滑动离合水冷18极全直流VOGE整车 | LX600-D | 260060250-0001 | 链盒>R711C_半包_塑料;黑色皮纹 | R711C_半包_塑料;黑色皮纹 | EA | 1 |  | 0.217 | 2024.09.13 | 1 | 链盒 |  |  | 43
|  | 2405 | LR712RS002CKV01HHZ | LX600-D>600 7#亚黑H1R-7#亚黑H1R 2EP 铝圈网轮-象牌 | LX600-D>600 7#亚黑H1R-7#亚黑H1R 2EP 铝圈网轮-象牌-子午真空胎-胎压传感器-双盘.盘式.ABS.Y-联电-电喷-沉口油箱-LED前大灯-LED尾灯-LED转灯-数字仪表-全免电池-单喇叭-单后减-可调倒置前减-油封链条-半链盒-异型平叉-触媒消声器-小脚蹬-侧熄-小货架-分座-高弹防滑皮-塑料镜-金属保-USB-行车记录仪-手把护罩-欧Ⅴ+-欧标状态 LX600~D包装1-出口无极版面-KEL600电喷纯电无极外观中间亚光黑两边5#金色Y5K国六滑动离合水冷18极全直流VOGE整车 | LX600-D | 270810225-0001 | 起动继电器>R7130_圆柱形_竖插_无保险管_接插头DJ7026-2-21,线 | R7130_圆柱形_竖插_无保险管_接插头DJ7026-2-21,线长170; | EA | 1 |  |  | 2024.09.13 | 1 | 起动继电器 |  |  | 70
|  | 2405 | LR712RS002CKV01HHZ | LX600-D>600 7#亚黑H1R-7#亚黑H1R 2EP 铝圈网轮-象牌 | LX600-D>600 7#亚黑H1R-7#亚黑H1R 2EP 铝圈网轮-象牌-子午真空胎-胎压传感器-双盘.盘式.ABS.Y-联电-电喷-沉口油箱-LED前大灯-LED尾灯-LED转灯-数字仪表-全免电池-单喇叭-单后减-可调倒置前减-油封链条-半链盒-异型平叉-触媒消声器-小脚蹬-侧熄-小货架-分座-高弹防滑皮-塑料镜-金属保-USB-行车记录仪-手把护罩-欧Ⅴ+-欧标状态 LX600~D包装1-出口无极版面-KEL600电喷纯电无极外观中间亚光黑两边5#金色Y5K国六滑动离合水冷18极全直流VOGE整车 | LX600-D | 270860104-0001 | 电器件安装支架>R712H;普通皮纹 | R712H;普通皮纹 | EA | 1 |  | 0.109 | 2024.09.13 | 1 | 电器件安装支架 |  |  | 150
|  | 2405 | LR712RS002CKV01HHZ | LX600-D>600 7#亚黑H1R-7#亚黑H1R 2EP 铝圈网轮-象牌 | LX600-D>600 7#亚黑H1R-7#亚黑H1R 2EP 铝圈网轮-象牌-子午真空胎-胎压传感器-双盘.盘式.ABS.Y-联电-电喷-沉口油箱-LED前大灯-LED尾灯-LED转灯-数字仪表-全免电池-单喇叭-单后减-可调倒置前减-油封链条-半链盒-异型平叉-触媒消声器-小脚蹬-侧熄-小货架-分座-高弹防滑皮-塑料镜-金属保-USB-行车记录仪-手把护罩-欧Ⅴ+-欧标状态 LX600~D包装1-出口无极版面-KEL600电喷纯电无极外观中间亚光黑两边5#金色Y5K国六滑动离合水冷18极全直流VOGE整车 | LX600-D | 270870023-0001 | 电器件防护套>R7130_三元乙丙橡胶; | R7130_三元乙丙橡胶; | EA | 1 |  | 0.013 | 2024.09.13 | 1 | 电器件防护套 |  |  | 60
|  | 2405 | LR712RS002CKV01HHZ | LX600-D>600 7#亚黑H1R-7#亚黑H1R 2EP 铝圈网轮-象牌 | LX600-D>600 7#亚黑H1R-7#亚黑H1R 2EP 铝圈网轮-象牌-子午真空胎-胎压传感器-双盘.盘式.ABS.Y-联电-电喷-沉口油箱-LED前大灯-LED尾灯-LED转灯-数字仪表-全免电池-单喇叭-单后减-可调倒置前减-油封链条-半链盒-异型平叉-触媒消声器-小脚蹬-侧熄-小货架-分座-高弹防滑皮-塑料镜-金属保-USB-行车记录仪-手把护罩-欧Ⅴ+-欧标状态 LX600~D包装1-出口无极版面-KEL600电喷纯电无极外观中间亚光黑两边5#金色Y5K国六滑动离合水冷18极全直流VOGE整车 | LX600-D | 270920677-0001 | 点火线圈>2DA0_电感式,笔式; | 2DA0_电感式,笔式; | EA | 2 |  | 0.16 | 2024.09.13 | 1 | 点火线圈 |  |  | 10
|  | 2405 | LR712RS002CKV01HHZ | LX600-D>600 7#亚黑H1R-7#亚黑H1R 2EP 铝圈网轮-象牌 | LX600-D>600 7#亚黑H1R-7#亚黑H1R 2EP 铝圈网轮-象牌-子午真空胎-胎压传感器-双盘.盘式.ABS.Y-联电-电喷-沉口油箱-LED前大灯-LED尾灯-LED转灯-数字仪表-全免电池-单喇叭-单后减-可调倒置前减-油封链条-半链盒-异型平叉-触媒消声器-小脚蹬-侧熄-小货架-分座-高弹防滑皮-塑料镜-金属保-USB-行车记录仪-手把护罩-欧Ⅴ+-欧标状态 LX600~D包装1-出口无极版面-KEL600电喷纯电无极外观中间亚光黑两边5#金色Y5K国六滑动离合水冷18极全直流VOGE整车 | LX600-D | 271060499-0001 | 蓄电池>HPG12A-4/12V10Ah_150×87×105_含螺栓、螺母_全 | HPG12A-4/12V10Ah_150×87×105_含螺栓、螺母_全免维护; | EA | 1 |  | 3.28 | 2024.09.13 | 1 | 蓄电池 |  |  | 150
|  | 2405 | LR712RS002CKV01HHZ | LX600-D>600 7#亚黑H1R-7#亚黑H1R 2EP 铝圈网轮-象牌 | LX600-D>600 7#亚黑H1R-7#亚黑H1R 2EP 铝圈网轮-象牌-子午真空胎-胎压传感器-双盘.盘式.ABS.Y-联电-电喷-沉口油箱-LED前大灯-LED尾灯-LED转灯-数字仪表-全免电池-单喇叭-单后减-可调倒置前减-油封链条-半链盒-异型平叉-触媒消声器-小脚蹬-侧熄-小货架-分座-高弹防滑皮-塑料镜-金属保-USB-行车记录仪-手把护罩-欧Ⅴ+-欧标状态 LX600~D包装1-出口无极版面-KEL600电喷纯电无极外观中间亚光黑两边5#金色Y5K国六滑动离合水冷18极全直流VOGE整车 | LX600-D | 271080034-0001 | 溢流管>R7130;黑色 | R7130;黑色 | EA | 1 |  | 0.033 | 2024.09.13 | 1 | 溢流管 |  |  | 210
|  | 2405 | LR712RS002CKV01HHZ | LX600-D>600 7#亚黑H1R-7#亚黑H1R 2EP 铝圈网轮-象牌 | LX600-D>600 7#亚黑H1R-7#亚黑H1R 2EP 铝圈网轮-象牌-子午真空胎-胎压传感器-双盘.盘式.ABS.Y-联电-电喷-沉口油箱-LED前大灯-LED尾灯-LED转灯-数字仪表-全免电池-单喇叭-单后减-可调倒置前减-油封链条-半链盒-异型平叉-触媒消声器-小脚蹬-侧熄-小货架-分座-高弹防滑皮-塑料镜-金属保-USB-行车记录仪-手把护罩-欧Ⅴ+-欧标状态 LX600~D包装1-出口无极版面-KEL600电喷纯电无极外观中间亚光黑两边5#金色Y5K国六滑动离合水冷18极全直流VOGE整车 | LX600-D | 271080036-0001 | 溢流管>R7130_Φ7×Φ11×(460+20)+Φ9×Φ13×20_三元乙丙 | R7130_Φ7×Φ11×(460+20)+Φ9×Φ13×20_三元乙丙橡胶; | EA | 1 |  | 0.015 | 2024.09.13 | 1 | 溢流管 |  |  | 110
|  | 2405 | LR712RS002CKV01HHZ | LX600-D>600 7#亚黑H1R-7#亚黑H1R 2EP 铝圈网轮-象牌 | LX600-D>600 7#亚黑H1R-7#亚黑H1R 2EP 铝圈网轮-象牌-子午真空胎-胎压传感器-双盘.盘式.ABS.Y-联电-电喷-沉口油箱-LED前大灯-LED尾灯-LED转灯-数字仪表-全免电池-单喇叭-单后减-可调倒置前减-油封链条-半链盒-异型平叉-触媒消声器-小脚蹬-侧熄-小货架-分座-高弹防滑皮-塑料镜-金属保-USB-行车记录仪-手把护罩-欧Ⅴ+-欧标状态 LX600~D包装1-出口无极版面-KEL600电喷纯电无极外观中间亚光黑两边5#金色Y5K国六滑动离合水冷18极全直流VOGE整车 | LX600-D | 271110258-0001 | 蓄电池盒>R712H_PP料;普通皮纹 | R712H_PP料;普通皮纹 | EA | 1 |  | 0.142 | 2024.09.13 | 1 | 蓄电池盒 |  |  | 100
|  | 2405 | LR712RS002CKV01HHZ | LX600-D>600 7#亚黑H1R-7#亚黑H1R 2EP 铝圈网轮-象牌 | LX600-D>600 7#亚黑H1R-7#亚黑H1R 2EP 铝圈网轮-象牌-子午真空胎-胎压传感器-双盘.盘式.ABS.Y-联电-电喷-沉口油箱-LED前大灯-LED尾灯-LED转灯-数字仪表-全免电池-单喇叭-单后减-可调倒置前减-油封链条-半链盒-异型平叉-触媒消声器-小脚蹬-侧熄-小货架-分座-高弹防滑皮-塑料镜-金属保-USB-行车记录仪-手把护罩-欧Ⅴ+-欧标状态 LX600~D包装1-出口无极版面-KEL600电喷纯电无极外观中间亚光黑两边5#金色Y5K国六滑动离合水冷18极全直流VOGE整车 | LX600-D | 271170168-0001 | 蓄电池压架>R7130_PA6+30%玻纤;普通皮纹 | R7130_PA6+30%玻纤;普通皮纹 | EA | 1 |  | 0.04 | 2024.09.13 | 1 | 蓄电池压架 |  |  | 150
|  | 2405 | LR712RS002CKV01HHZ | LX600-D>600 7#亚黑H1R-7#亚黑H1R 2EP 铝圈网轮-象牌 | LX600-D>600 7#亚黑H1R-7#亚黑H1R 2EP 铝圈网轮-象牌-子午真空胎-胎压传感器-双盘.盘式.ABS.Y-联电-电喷-沉口油箱-LED前大灯-LED尾灯-LED转灯-数字仪表-全免电池-单喇叭-单后减-可调倒置前减-油封链条-半链盒-异型平叉-触媒消声器-小脚蹬-侧熄-小货架-分座-高弹防滑皮-塑料镜-金属保-USB-行车记录仪-手把护罩-欧Ⅴ+-欧标状态 LX600~D包装1-出口无极版面-KEL600电喷纯电无极外观中间亚光黑两边5#金色Y5K国六滑动离合水冷18极全直流VOGE整车 | LX600-D | 271232682-0001 | 主电缆>R712R_联电电喷_KEL600_六档_片式保险_直流全波_灯光常亮_ | R712R_联电电喷_KEL600_六档_片式保险_直流全波_灯光常亮_带USB接口_带68KΩ诊断电阻,不带车联网接口,带小继电器\环境温度传感器; | SET | 1 |  |  | 2024.09.13 | 1 | 主电缆 |  |  | 50
|  | 2405 | LR712RS002CKV01HHZ | LX600-D>600 7#亚黑H1R-7#亚黑H1R 2EP 铝圈网轮-象牌 | LX600-D>600 7#亚黑H1R-7#亚黑H1R 2EP 铝圈网轮-象牌-子午真空胎-胎压传感器-双盘.盘式.ABS.Y-联电-电喷-沉口油箱-LED前大灯-LED尾灯-LED转灯-数字仪表-全免电池-单喇叭-单后减-可调倒置前减-油封链条-半链盒-异型平叉-触媒消声器-小脚蹬-侧熄-小货架-分座-高弹防滑皮-塑料镜-金属保-USB-行车记录仪-手把护罩-欧Ⅴ+-欧标状态 LX600~D包装1-出口无极版面-KEL600电喷纯电无极外观中间亚光黑两边5#金色Y5K国六滑动离合水冷18极全直流VOGE整车 | LX600-D | 271310001-0001 | DC插座>D51A_12V/120W_黑色塑料_带防水插头; | D51A_12V/120W_黑色塑料_带防水插头; | EA | 1 |  |  | 2024.09.13 | 1 | DC插座 |  |  | 61
|  | 2405 | LR712RS002CKV01HHZ | LX600-D>600 7#亚黑H1R-7#亚黑H1R 2EP 铝圈网轮-象牌 | LX600-D>600 7#亚黑H1R-7#亚黑H1R 2EP 铝圈网轮-象牌-子午真空胎-胎压传感器-双盘.盘式.ABS.Y-联电-电喷-沉口油箱-LED前大灯-LED尾灯-LED转灯-数字仪表-全免电池-单喇叭-单后减-可调倒置前减-油封链条-半链盒-异型平叉-触媒消声器-小脚蹬-侧熄-小货架-分座-高弹防滑皮-塑料镜-金属保-USB-行车记录仪-手把护罩-欧Ⅴ+-欧标状态 LX600~D包装1-出口无极版面-KEL600电喷纯电无极外观中间亚光黑两边5#金色Y5K国六滑动离合水冷18极全直流VOGE整车 | LX600-D | 271350128-0001 | 点火开关罩>R712H_PP料;普通皮纹 | R712H_PP料;普通皮纹 | EA | 1 |  | 0.027 | 2024.09.13 | 1 | 点火开关罩 |  |  | 72
|  | 2405 | LR712RS002CKV01HHZ | LX600-D>600 7#亚黑H1R-7#亚黑H1R 2EP 铝圈网轮-象牌 | LX600-D>600 7#亚黑H1R-7#亚黑H1R 2EP 铝圈网轮-象牌-子午真空胎-胎压传感器-双盘.盘式.ABS.Y-联电-电喷-沉口油箱-LED前大灯-LED尾灯-LED转灯-数字仪表-全免电池-单喇叭-单后减-可调倒置前减-油封链条-半链盒-异型平叉-触媒消声器-小脚蹬-侧熄-小货架-分座-高弹防滑皮-塑料镜-金属保-USB-行车记录仪-手把护罩-欧Ⅴ+-欧标状态 LX600~D包装1-出口无极版面-KEL600电喷纯电无极外观中间亚光黑两边5#金色Y5K国六滑动离合水冷18极全直流VOGE整车 | LX600-D | 271360045-0001 | 点火开关罩支架>R712H_Q235;电泳+喷塑2#哑黑Q8A | R712H_Q235;电泳+喷塑2#哑黑Q8A | EA | 1 |  | 0.056 | 2024.09.13 | 1 | 点火开关罩支架 |  |  | 72
|  | 2405 | LR712RS002CKV01HHZ | LX600-D>600 7#亚黑H1R-7#亚黑H1R 2EP 铝圈网轮-象牌 | LX600-D>600 7#亚黑H1R-7#亚黑H1R 2EP 铝圈网轮-象牌-子午真空胎-胎压传感器-双盘.盘式.ABS.Y-联电-电喷-沉口油箱-LED前大灯-LED尾灯-LED转灯-数字仪表-全免电池-单喇叭-单后减-可调倒置前减-油封链条-半链盒-异型平叉-触媒消声器-小脚蹬-侧熄-小货架-分座-高弹防滑皮-塑料镜-金属保-USB-行车记录仪-手把护罩-欧Ⅴ+-欧标状态 LX600~D包装1-出口无极版面-KEL600电喷纯电无极外观中间亚光黑两边5#金色Y5K国六滑动离合水冷18极全直流VOGE整车 | LX600-D | 273310004-0001 | 侧倾传感器>R6220_65°_线长120_负控; | R6220_65°_线长120_负控; | EA | 1 |  | 0.06 | 2024.09.13 | 1 | 侧倾传感器 |  |  | 120
|  | 2405 | LR712RS002CKV01HHZ | LX600-D>600 7#亚黑H1R-7#亚黑H1R 2EP 铝圈网轮-象牌 | LX600-D>600 7#亚黑H1R-7#亚黑H1R 2EP 铝圈网轮-象牌-子午真空胎-胎压传感器-双盘.盘式.ABS.Y-联电-电喷-沉口油箱-LED前大灯-LED尾灯-LED转灯-数字仪表-全免电池-单喇叭-单后减-可调倒置前减-油封链条-半链盒-异型平叉-触媒消声器-小脚蹬-侧熄-小货架-分座-高弹防滑皮-塑料镜-金属保-USB-行车记录仪-手把护罩-欧Ⅴ+-欧标状态 LX600~D包装1-出口无极版面-KEL600电喷纯电无极外观中间亚光黑两边5#金色Y5K国六滑动离合水冷18极全直流VOGE整车 | LX600-D | 273610003-0001 | 快换接头>H500;黑色 | H500;黑色 | EA | 1 |  | 0.006 | 2024.09.13 | 1 | 快换接头 |  |  | 121
|  | 2405 | LR712RS002CKV01HHZ | LX600-D>600 7#亚黑H1R-7#亚黑H1R 2EP 铝圈网轮-象牌 | LX600-D>600 7#亚黑H1R-7#亚黑H1R 2EP 铝圈网轮-象牌-子午真空胎-胎压传感器-双盘.盘式.ABS.Y-联电-电喷-沉口油箱-LED前大灯-LED尾灯-LED转灯-数字仪表-全免电池-单喇叭-单后减-可调倒置前减-油封链条-半链盒-异型平叉-触媒消声器-小脚蹬-侧熄-小货架-分座-高弹防滑皮-塑料镜-金属保-USB-行车记录仪-手把护罩-欧Ⅴ+-欧标状态 LX600~D包装1-出口无极版面-KEL600电喷纯电无极外观中间亚光黑两边5#金色Y5K国六滑动离合水冷18极全直流VOGE整车 | LX600-D | 273610006-0001 | 快换接头>277K;黑色 | 277K;黑色 | EA | 1 |  | 0.006 | 2024.09.13 | 1 | 快换接头 |  |  | 121
|  | 2405 | LR712RS002CKV01HHZ | LX600-D>600 7#亚黑H1R-7#亚黑H1R 2EP 铝圈网轮-象牌 | LX600-D>600 7#亚黑H1R-7#亚黑H1R 2EP 铝圈网轮-象牌-子午真空胎-胎压传感器-双盘.盘式.ABS.Y-联电-电喷-沉口油箱-LED前大灯-LED尾灯-LED转灯-数字仪表-全免电池-单喇叭-单后减-可调倒置前减-油封链条-半链盒-异型平叉-触媒消声器-小脚蹬-侧熄-小货架-分座-高弹防滑皮-塑料镜-金属保-USB-行车记录仪-手把护罩-欧Ⅴ+-欧标状态 LX600~D包装1-出口无极版面-KEL600电喷纯电无极外观中间亚光黑两边5#金色Y5K国六滑动离合水冷18极全直流VOGE整车 | LX600-D | 277840007-0001 | 固定卡子>355A_覆盖件弹簧卡_BMW编号8542040-000A; | 355A_覆盖件弹簧卡_BMW编号8542040-000A; | EA | 2 |  | 0.001 | 2024.09.13 | 1 | 固定卡子 |  |  | 280
|  | 2405 | LR712RS002CKV01HHZ | LX600-D>600 7#亚黑H1R-7#亚黑H1R 2EP 铝圈网轮-象牌 | LX600-D>600 7#亚黑H1R-7#亚黑H1R 2EP 铝圈网轮-象牌-子午真空胎-胎压传感器-双盘.盘式.ABS.Y-联电-电喷-沉口油箱-LED前大灯-LED尾灯-LED转灯-数字仪表-全免电池-单喇叭-单后减-可调倒置前减-油封链条-半链盒-异型平叉-触媒消声器-小脚蹬-侧熄-小货架-分座-高弹防滑皮-塑料镜-金属保-USB-行车记录仪-手把护罩-欧Ⅴ+-欧标状态 LX600~D包装1-出口无极版面-KEL600电喷纯电无极外观中间亚光黑两边5#金色Y5K国六滑动离合水冷18极全直流VOGE整车 | LX600-D | 277840017-0001 | 固定卡子>S4100_覆盖件弹簧卡;黑色塑料本色 | S4100_覆盖件弹簧卡;黑色塑料本色 | EA | 14 |  | 0.006 | 2024.09.13 | 1 | 固定卡子 |  |  | 72
|  | 2405 | LR712RS002CKV01HHZ | LX600-D>600 7#亚黑H1R-7#亚黑H1R 2EP 铝圈网轮-象牌 | LX600-D>600 7#亚黑H1R-7#亚黑H1R 2EP 铝圈网轮-象牌-子午真空胎-胎压传感器-双盘.盘式.ABS.Y-联电-电喷-沉口油箱-LED前大灯-LED尾灯-LED转灯-数字仪表-全免电池-单喇叭-单后减-可调倒置前减-油封链条-半链盒-异型平叉-触媒消声器-小脚蹬-侧熄-小货架-分座-高弹防滑皮-塑料镜-金属保-USB-行车记录仪-手把护罩-欧Ⅴ+-欧标状态 LX600~D包装1-出口无极版面-KEL600电喷纯电无极外观中间亚光黑两边5#金色Y5K国六滑动离合水冷18极全直流VOGE整车 | LX600-D | 277840017-0001 | 固定卡子>S4100_覆盖件弹簧卡;黑色塑料本色 | S4100_覆盖件弹簧卡;黑色塑料本色 | EA | 2 |  | 0.006 | 2024.09.13 | 1 | 固定卡子 |  |  | 281
|  | 2405 | LR712RS002CKV01HHZ | LX600-D>600 7#亚黑H1R-7#亚黑H1R 2EP 铝圈网轮-象牌 | LX600-D>600 7#亚黑H1R-7#亚黑H1R 2EP 铝圈网轮-象牌-子午真空胎-胎压传感器-双盘.盘式.ABS.Y-联电-电喷-沉口油箱-LED前大灯-LED尾灯-LED转灯-数字仪表-全免电池-单喇叭-单后减-可调倒置前减-油封链条-半链盒-异型平叉-触媒消声器-小脚蹬-侧熄-小货架-分座-高弹防滑皮-塑料镜-金属保-USB-行车记录仪-手把护罩-欧Ⅴ+-欧标状态 LX600~D包装1-出口无极版面-KEL600电喷纯电无极外观中间亚光黑两边5#金色Y5K国六滑动离合水冷18极全直流VOGE整车 | LX600-D | 280010031-0002 | 侧光片>1660_圆形Φ60;带CCC标识_琥珀色_带欧标号IA-E4-02-3 | 1660_圆形Φ60;带CCC标识_琥珀色_带欧标号IA-E4-02-3298 | FU | 1 |  |  | 2024.09.13 | 1 | 侧光片 |  |  | 200
|  | 2405 | LR712RS002CKV01HHZ | LX600-D>600 7#亚黑H1R-7#亚黑H1R 2EP 铝圈网轮-象牌 | LX600-D>600 7#亚黑H1R-7#亚黑H1R 2EP 铝圈网轮-象牌-子午真空胎-胎压传感器-双盘.盘式.ABS.Y-联电-电喷-沉口油箱-LED前大灯-LED尾灯-LED转灯-数字仪表-全免电池-单喇叭-单后减-可调倒置前减-油封链条-半链盒-异型平叉-触媒消声器-小脚蹬-侧熄-小货架-分座-高弹防滑皮-塑料镜-金属保-USB-行车记录仪-手把护罩-欧Ⅴ+-欧标状态 LX600~D包装1-出口无极版面-KEL600电喷纯电无极外观中间亚光黑两边5#金色Y5K国六滑动离合水冷18极全直流VOGE整车 | LX600-D | 280110132-0001 | 后反射器>H2690_条形两端半圆状;红色,黑色底座_带CCC标识及欧标号IA- | H2690_条形两端半圆状;红色,黑色底座_带CCC标识及欧标号IA-E4-02-3713 | EA | 1 |  | 0.016 | 2024.09.13 | 1 | 后反射器 |  |  | 43
|  | 2405 | LR712RS002CKV01HHZ | LX600-D>600 7#亚黑H1R-7#亚黑H1R 2EP 铝圈网轮-象牌 | LX600-D>600 7#亚黑H1R-7#亚黑H1R 2EP 铝圈网轮-象牌-子午真空胎-胎压传感器-双盘.盘式.ABS.Y-联电-电喷-沉口油箱-LED前大灯-LED尾灯-LED转灯-数字仪表-全免电池-单喇叭-单后减-可调倒置前减-油封链条-半链盒-异型平叉-触媒消声器-小脚蹬-侧熄-小货架-分座-高弹防滑皮-塑料镜-金属保-USB-行车记录仪-手把护罩-欧Ⅴ+-欧标状态 LX600~D包装1-出口无极版面-KEL600电喷纯电无极外观中间亚光黑两边5#金色Y5K国六滑动离合水冷18极全直流VOGE整车 | LX600-D | 280150108-0001 | 闪光器>R712M_短路保护_带缺灯警示,转向优先功能,插件DJ7091-2.3 | R712M_短路保护_带缺灯警示,转向优先功能,插件DJ7091-2.3-11_用于LED转向灯_带胶套; | EA | 1 |  |  | 2024.09.13 | 1 | 闪光器 |  |  | 280
|  | 2405 | LR712RS002CKV01HHZ | LX600-D>600 7#亚黑H1R-7#亚黑H1R 2EP 铝圈网轮-象牌 | LX600-D>600 7#亚黑H1R-7#亚黑H1R 2EP 铝圈网轮-象牌-子午真空胎-胎压传感器-双盘.盘式.ABS.Y-联电-电喷-沉口油箱-LED前大灯-LED尾灯-LED转灯-数字仪表-全免电池-单喇叭-单后减-可调倒置前减-油封链条-半链盒-异型平叉-触媒消声器-小脚蹬-侧熄-小货架-分座-高弹防滑皮-塑料镜-金属保-USB-行车记录仪-手把护罩-欧Ⅴ+-欧标状态 LX600~D包装1-出口无极版面-KEL600电喷纯电无极外观中间亚光黑两边5#金色Y5K国六滑动离合水冷18极全直流VOGE整车 | LX600-D | 280190262-0001 | 喇叭>R7130_φ70.8_单喇叭_带支架_插片夹角45°;电泳黑漆Q12_欧 | R7130_φ70.8_单喇叭_带支架_插片夹角45°;电泳黑漆Q12_欧标号Ⅱ E9-006693,打刻DL126J字样 | EA | 1 |  | 0.16 | 2024.09.13 | 1 | 喇叭 |  |  | 230
|  | 2405 | LR712RS002CKV01HHZ | LX600-D>600 7#亚黑H1R-7#亚黑H1R 2EP 铝圈网轮-象牌 | LX600-D>600 7#亚黑H1R-7#亚黑H1R 2EP 铝圈网轮-象牌-子午真空胎-胎压传感器-双盘.盘式.ABS.Y-联电-电喷-沉口油箱-LED前大灯-LED尾灯-LED转灯-数字仪表-全免电池-单喇叭-单后减-可调倒置前减-油封链条-半链盒-异型平叉-触媒消声器-小脚蹬-侧熄-小货架-分座-高弹防滑皮-塑料镜-金属保-USB-行车记录仪-手把护罩-欧Ⅴ+-欧标状态 LX600~D包装1-出口无极版面-KEL600电喷纯电无极外观中间亚光黑两边5#金色Y5K国六滑动离合水冷18极全直流VOGE整车 | LX600-D | 280200215-0001 | 喇叭支架>R712M_Q235;电泳+喷塑2#哑黑Q8A | R712M_Q235;电泳+喷塑2#哑黑Q8A | EA | 1 |  | 0.025 | 2024.09.13 | 1 | 喇叭支架 |  |  | 10
|  | 2405 | LR712RS002CKV01HHZ | LX600-D>600 7#亚黑H1R-7#亚黑H1R 2EP 铝圈网轮-象牌 | LX600-D>600 7#亚黑H1R-7#亚黑H1R 2EP 铝圈网轮-象牌-子午真空胎-胎压传感器-双盘.盘式.ABS.Y-联电-电喷-沉口油箱-LED前大灯-LED尾灯-LED转灯-数字仪表-全免电池-单喇叭-单后减-可调倒置前减-油封链条-半链盒-异型平叉-触媒消声器-小脚蹬-侧熄-小货架-分座-高弹防滑皮-塑料镜-金属保-USB-行车记录仪-手把护罩-欧Ⅴ+-欧标状态 LX600~D包装1-出口无极版面-KEL600电喷纯电无极外观中间亚光黑两边5#金色Y5K国六滑动离合水冷18极全直流VOGE整车 | LX600-D | 280351075-0001 | 前照灯>R712H_异形_LED_带位置灯_不带灯带_线长300_不带装饰灯;带 | R712H_异形_LED_带位置灯_不带灯带_线长300_不带装饰灯;带3C标识 | EA | 1 |  | 1.8 | 2024.09.13 | 1 | 前照灯 |  |  | 281
|  | 2405 | LR712RS002CKV01HHZ | LX600-D>600 7#亚黑H1R-7#亚黑H1R 2EP 铝圈网轮-象牌 | LX600-D>600 7#亚黑H1R-7#亚黑H1R 2EP 铝圈网轮-象牌-子午真空胎-胎压传感器-双盘.盘式.ABS.Y-联电-电喷-沉口油箱-LED前大灯-LED尾灯-LED转灯-数字仪表-全免电池-单喇叭-单后减-可调倒置前减-油封链条-半链盒-异型平叉-触媒消声器-小脚蹬-侧熄-小货架-分座-高弹防滑皮-塑料镜-金属保-USB-行车记录仪-手把护罩-欧Ⅴ+-欧标状态 LX600~D包装1-出口无极版面-KEL600电喷纯电无极外观中间亚光黑两边5#金色Y5K国六滑动离合水冷18极全直流VOGE整车 | LX600-D | 280460278-0001 | 前照灯支架>R712H_Q235;电泳+喷塑2#哑黑Q8A | R712H_Q235;电泳+喷塑2#哑黑Q8A | EA | 1 |  | 0.726 | 2024.09.13 | 1 | 前照灯支架 |  |  | 281
|  | 2405 | LR712RS002CKV01HHZ | LX600-D>600 7#亚黑H1R-7#亚黑H1R 2EP 铝圈网轮-象牌 | LX600-D>600 7#亚黑H1R-7#亚黑H1R 2EP 铝圈网轮-象牌-子午真空胎-胎压传感器-双盘.盘式.ABS.Y-联电-电喷-沉口油箱-LED前大灯-LED尾灯-LED转灯-数字仪表-全免电池-单喇叭-单后减-可调倒置前减-油封链条-半链盒-异型平叉-触媒消声器-小脚蹬-侧熄-小货架-分座-高弹防滑皮-塑料镜-金属保-USB-行车记录仪-手把护罩-欧Ⅴ+-欧标状态 LX600~D包装1-出口无极版面-KEL600电喷纯电无极外观中间亚光黑两边5#金色Y5K国六滑动离合水冷18极全直流VOGE整车 | LX600-D | 280560065-0002 | 前照灯装饰罩>R712H_PP料;普通皮纹_修模,摄像头安装面前移 | R712H_PP料;普通皮纹_修模,摄像头安装面前移 | EA | 1 |  | 0.634 | 2024.09.13 | 1 | 前照灯装饰罩 |  |  | 281
|  | 2405 | LR712RS002CKV01HHZ | LX600-D>600 7#亚黑H1R-7#亚黑H1R 2EP 铝圈网轮-象牌 | LX600-D>600 7#亚黑H1R-7#亚黑H1R 2EP 铝圈网轮-象牌-子午真空胎-胎压传感器-双盘.盘式.ABS.Y-联电-电喷-沉口油箱-LED前大灯-LED尾灯-LED转灯-数字仪表-全免电池-单喇叭-单后减-可调倒置前减-油封链条-半链盒-异型平叉-触媒消声器-小脚蹬-侧熄-小货架-分座-高弹防滑皮-塑料镜-金属保-USB-行车记录仪-手把护罩-欧Ⅴ+-欧标状态 LX600~D包装1-出口无极版面-KEL600电喷纯电无极外观中间亚光黑两边5#金色Y5K国六滑动离合水冷18极全直流VOGE整车 | LX600-D | 280580753-0001 | 尾灯>R712H_LED2835_不带后转向灯_不带牌照灯_线长50_不带后反射 | R712H_LED2835_不带后转向灯_不带牌照灯_线长50_不带后反射器;带3C标识 | EA | 1 |  | 0.35 | 2024.09.13 | 1 | 尾灯 |  |  | 81
|  | 2405 | LR712RS002CKV01HHZ | LX600-D>600 7#亚黑H1R-7#亚黑H1R 2EP 铝圈网轮-象牌 | LX600-D>600 7#亚黑H1R-7#亚黑H1R 2EP 铝圈网轮-象牌-子午真空胎-胎压传感器-双盘.盘式.ABS.Y-联电-电喷-沉口油箱-LED前大灯-LED尾灯-LED转灯-数字仪表-全免电池-单喇叭-单后减-可调倒置前减-油封链条-半链盒-异型平叉-触媒消声器-小脚蹬-侧熄-小货架-分座-高弹防滑皮-塑料镜-金属保-USB-行车记录仪-手把护罩-欧Ⅴ+-欧标状态 LX600~D包装1-出口无极版面-KEL600电喷纯电无极外观中间亚光黑两边5#金色Y5K国六滑动离合水冷18极全直流VOGE整车 | LX600-D | 280720058-0001 | 后牌照灯>K2650_LED灯泡,散插;无色透明灯罩_欧标号E9 50R-006 | K2650_LED灯泡,散插;无色透明灯罩_欧标号E9 50R-006620,00 E50 0003,打刻YJD109-4字样 | EA | 1 |  |  | 2024.09.13 | 1 | 后牌照灯 |  |  | 43
|  | 2405 | LR712RS002CKV01HHZ | LX600-D>600 7#亚黑H1R-7#亚黑H1R 2EP 铝圈网轮-象牌 | LX600-D>600 7#亚黑H1R-7#亚黑H1R 2EP 铝圈网轮-象牌-子午真空胎-胎压传感器-双盘.盘式.ABS.Y-联电-电喷-沉口油箱-LED前大灯-LED尾灯-LED转灯-数字仪表-全免电池-单喇叭-单后减-可调倒置前减-油封链条-半链盒-异型平叉-触媒消声器-小脚蹬-侧熄-小货架-分座-高弹防滑皮-塑料镜-金属保-USB-行车记录仪-手把护罩-欧Ⅴ+-欧标状态 LX600~D包装1-出口无极版面-KEL600电喷纯电无极外观中间亚光黑两边5#金色Y5K国六滑动离合水冷18极全直流VOGE整车 | LX600-D | 280760745-0001 | 左转向灯>R712M_LED灯_梭形_线长250;带3C标识,欧标模刻11 12 | R712M_LED灯_梭形_线长250;带3C标识,欧标模刻11 12 E4 50R-002943_模刻产品型号JH-LED8-ZD | EA | 1 |  | 0.078 | 2024.09.13 | 1 | 左转向灯 |  |  | 281
|  | 2405 | LR712RS002CKV01HHZ | LX600-D>600 7#亚黑H1R-7#亚黑H1R 2EP 铝圈网轮-象牌 | LX600-D>600 7#亚黑H1R-7#亚黑H1R 2EP 铝圈网轮-象牌-子午真空胎-胎压传感器-双盘.盘式.ABS.Y-联电-电喷-沉口油箱-LED前大灯-LED尾灯-LED转灯-数字仪表-全免电池-单喇叭-单后减-可调倒置前减-油封链条-半链盒-异型平叉-触媒消声器-小脚蹬-侧熄-小货架-分座-高弹防滑皮-塑料镜-金属保-USB-行车记录仪-手把护罩-欧Ⅴ+-欧标状态 LX600~D包装1-出口无极版面-KEL600电喷纯电无极外观中间亚光黑两边5#金色Y5K国六滑动离合水冷18极全直流VOGE整车 | LX600-D | 280770507-0001 | 左转向灯2>R712M_LED灯_梭形_线长400;带3C标识,欧标模刻11 1 | R712M_LED灯_梭形_线长400;带3C标识,欧标模刻11 12 E4 50R-002943_模刻产品型号JH-LED8-ZD | EA | 1 |  | 0.078 | 2024.09.13 | 1 | 左转向灯2 |  |  | 43
|  | 2405 | LR712RS002CKV01HHZ | LX600-D>600 7#亚黑H1R-7#亚黑H1R 2EP 铝圈网轮-象牌 | LX600-D>600 7#亚黑H1R-7#亚黑H1R 2EP 铝圈网轮-象牌-子午真空胎-胎压传感器-双盘.盘式.ABS.Y-联电-电喷-沉口油箱-LED前大灯-LED尾灯-LED转灯-数字仪表-全免电池-单喇叭-单后减-可调倒置前减-油封链条-半链盒-异型平叉-触媒消声器-小脚蹬-侧熄-小货架-分座-高弹防滑皮-塑料镜-金属保-USB-行车记录仪-手把护罩-欧Ⅴ+-欧标状态 LX600~D包装1-出口无极版面-KEL600电喷纯电无极外观中间亚光黑两边5#金色Y5K国六滑动离合水冷18极全直流VOGE整车 | LX600-D | 280780731-0001 | 右转向灯>R712M_LED灯_梭形_线长250;带3C标识,欧标模刻11 12 | R712M_LED灯_梭形_线长250;带3C标识,欧标模刻11 12 E4 50R-002943_模刻产品型号JH-LED8-ZD | EA | 1 |  | 0.078 | 2024.09.13 | 1 | 右转向灯 |  |  | 281
|  | 2405 | LR712RS002CKV01HHZ | LX600-D>600 7#亚黑H1R-7#亚黑H1R 2EP 铝圈网轮-象牌 | LX600-D>600 7#亚黑H1R-7#亚黑H1R 2EP 铝圈网轮-象牌-子午真空胎-胎压传感器-双盘.盘式.ABS.Y-联电-电喷-沉口油箱-LED前大灯-LED尾灯-LED转灯-数字仪表-全免电池-单喇叭-单后减-可调倒置前减-油封链条-半链盒-异型平叉-触媒消声器-小脚蹬-侧熄-小货架-分座-高弹防滑皮-塑料镜-金属保-USB-行车记录仪-手把护罩-欧Ⅴ+-欧标状态 LX600~D包装1-出口无极版面-KEL600电喷纯电无极外观中间亚光黑两边5#金色Y5K国六滑动离合水冷18极全直流VOGE整车 | LX600-D | 280790492-0001 | 右转向灯2>R712M_LED灯_梭形_线长400;带3C标识,欧标模刻11 1 | R712M_LED灯_梭形_线长400;带3C标识,欧标模刻11 12 E4 50R-002943_模刻产品型号JH-LED8-ZD | EA | 1 |  | 0.078 | 2024.09.13 | 1 | 右转向灯2 |  |  | 43
|  | 2405 | LR712RS002CKV01HHZ | LX600-D>600 7#亚黑H1R-7#亚黑H1R 2EP 铝圈网轮-象牌 | LX600-D>600 7#亚黑H1R-7#亚黑H1R 2EP 铝圈网轮-象牌-子午真空胎-胎压传感器-双盘.盘式.ABS.Y-联电-电喷-沉口油箱-LED前大灯-LED尾灯-LED转灯-数字仪表-全免电池-单喇叭-单后减-可调倒置前减-油封链条-半链盒-异型平叉-触媒消声器-小脚蹬-侧熄-小货架-分座-高弹防滑皮-塑料镜-金属保-USB-行车记录仪-手把护罩-欧Ⅴ+-欧标状态 LX600~D包装1-出口无极版面-KEL600电喷纯电无极外观中间亚光黑两边5#金色Y5K国六滑动离合水冷18极全直流VOGE整车 | LX600-D | 280800191-0001 | 缓冲胶套>R8100_三元乙丙橡胶_Φ12×Φ8×8.5+沉孔深5; | R8100_三元乙丙橡胶_Φ12×Φ8×8.5+沉孔深5; | EA | 2 |  | 0.001 | 2024.09.13 | 1 | 缓冲胶套 |  |  | 81
|  | 2405 | LR712RS002CKV01HHZ | LX600-D>600 7#亚黑H1R-7#亚黑H1R 2EP 铝圈网轮-象牌 | LX600-D>600 7#亚黑H1R-7#亚黑H1R 2EP 铝圈网轮-象牌-子午真空胎-胎压传感器-双盘.盘式.ABS.Y-联电-电喷-沉口油箱-LED前大灯-LED尾灯-LED转灯-数字仪表-全免电池-单喇叭-单后减-可调倒置前减-油封链条-半链盒-异型平叉-触媒消声器-小脚蹬-侧熄-小货架-分座-高弹防滑皮-塑料镜-金属保-USB-行车记录仪-手把护罩-欧Ⅴ+-欧标状态 LX600~D包装1-出口无极版面-KEL600电喷纯电无极外观中间亚光黑两边5#金色Y5K国六滑动离合水冷18极全直流VOGE整车 | LX600-D | 280800191-0001 | 缓冲胶套>R8100_三元乙丙橡胶_Φ12×Φ8×8.5+沉孔深5; | R8100_三元乙丙橡胶_Φ12×Φ8×8.5+沉孔深5; | EA | 2 |  | 0.001 | 2024.09.13 | 1 | 缓冲胶套 |  |  | 151
|  | 2405 | LR712RS002CKV01HHZ | LX600-D>600 7#亚黑H1R-7#亚黑H1R 2EP 铝圈网轮-象牌 | LX600-D>600 7#亚黑H1R-7#亚黑H1R 2EP 铝圈网轮-象牌-子午真空胎-胎压传感器-双盘.盘式.ABS.Y-联电-电喷-沉口油箱-LED前大灯-LED尾灯-LED转灯-数字仪表-全免电池-单喇叭-单后减-可调倒置前减-油封链条-半链盒-异型平叉-触媒消声器-小脚蹬-侧熄-小货架-分座-高弹防滑皮-塑料镜-金属保-USB-行车记录仪-手把护罩-欧Ⅴ+-欧标状态 LX600~D包装1-出口无极版面-KEL600电喷纯电无极外观中间亚光黑两边5#金色Y5K国六滑动离合水冷18极全直流VOGE整车 | LX600-D | 280800203-0001 | 缓冲胶套>R7130_三元乙丙橡胶_46.5×17×20.8+40.5×8.5× | R7130_三元乙丙橡胶_46.5×17×20.8+40.5×8.5×17.8;黑色 | EA | 1 |  | 0.011 | 2024.09.13 | 1 | 缓冲胶套 |  |  | 310
|  | 2405 | LR712RS002CKV01HHZ | LX600-D>600 7#亚黑H1R-7#亚黑H1R 2EP 铝圈网轮-象牌 | LX600-D>600 7#亚黑H1R-7#亚黑H1R 2EP 铝圈网轮-象牌-子午真空胎-胎压传感器-双盘.盘式.ABS.Y-联电-电喷-沉口油箱-LED前大灯-LED尾灯-LED转灯-数字仪表-全免电池-单喇叭-单后减-可调倒置前减-油封链条-半链盒-异型平叉-触媒消声器-小脚蹬-侧熄-小货架-分座-高弹防滑皮-塑料镜-金属保-USB-行车记录仪-手把护罩-欧Ⅴ+-欧标状态 LX600~D包装1-出口无极版面-KEL600电喷纯电无极外观中间亚光黑两边5#金色Y5K国六滑动离合水冷18极全直流VOGE整车 | LX600-D | 281280028-0001 | 装饰灯座>R712H_导流罩;普通皮纹 | R712H_导流罩;普通皮纹 | EA | 2 |  | 0.008 | 2024.09.13 | 1 | 装饰灯座 |  |  | 281
|  | 2405 | LR712RS002CKV01HHZ | LX600-D>600 7#亚黑H1R-7#亚黑H1R 2EP 铝圈网轮-象牌 | LX600-D>600 7#亚黑H1R-7#亚黑H1R 2EP 铝圈网轮-象牌-子午真空胎-胎压传感器-双盘.盘式.ABS.Y-联电-电喷-沉口油箱-LED前大灯-LED尾灯-LED转灯-数字仪表-全免电池-单喇叭-单后减-可调倒置前减-油封链条-半链盒-异型平叉-触媒消声器-小脚蹬-侧熄-小货架-分座-高弹防滑皮-塑料镜-金属保-USB-行车记录仪-手把护罩-欧Ⅴ+-欧标状态 LX600~D包装1-出口无极版面-KEL600电喷纯电无极外观中间亚光黑两边5#金色Y5K国六滑动离合水冷18极全直流VOGE整车 | LX600-D | 281371746-0001 | 仪表组件>R712M_单表_LCD负显全贴合屏液晶仪表_6档_带CAN,蓝牙,光 | R712M_单表_LCD负显全贴合屏液晶仪表_6档_带CAN,蓝牙,光感模块_10G抗震_无线束; | EA | 1 |  |  | 2024.09.13 | 1 | 仪表组件 |  |  | 61
|  | 2405 | LR712RS002CKV01HHZ | LX600-D>600 7#亚黑H1R-7#亚黑H1R 2EP 铝圈网轮-象牌 | LX600-D>600 7#亚黑H1R-7#亚黑H1R 2EP 铝圈网轮-象牌-子午真空胎-胎压传感器-双盘.盘式.ABS.Y-联电-电喷-沉口油箱-LED前大灯-LED尾灯-LED转灯-数字仪表-全免电池-单喇叭-单后减-可调倒置前减-油封链条-半链盒-异型平叉-触媒消声器-小脚蹬-侧熄-小货架-分座-高弹防滑皮-塑料镜-金属保-USB-行车记录仪-手把护罩-欧Ⅴ+-欧标状态 LX600~D包装1-出口无极版面-KEL600电喷纯电无极外观中间亚光黑两边5#金色Y5K国六滑动离合水冷18极全直流VOGE整车 | LX600-D | 281920033-0001 | 速度传感器>R7100_霍尔元件式_电流型_Φ6.7×18.4_线长1000; | R7100_霍尔元件式_电流型_Φ6.7×18.4_线长1000; | EA | 1 |  | 0.034 | 2024.09.13 | 1 | 速度传感器 |  |  | 40
|  | 2405 | LR712RS002CKV01HHZ | LX600-D>600 7#亚黑H1R-7#亚黑H1R 2EP 铝圈网轮-象牌 | LX600-D>600 7#亚黑H1R-7#亚黑H1R 2EP 铝圈网轮-象牌-子午真空胎-胎压传感器-双盘.盘式.ABS.Y-联电-电喷-沉口油箱-LED前大灯-LED尾灯-LED转灯-数字仪表-全免电池-单喇叭-单后减-可调倒置前减-油封链条-半链盒-异型平叉-触媒消声器-小脚蹬-侧熄-小货架-分座-高弹防滑皮-塑料镜-金属保-USB-行车记录仪-手把护罩-欧Ⅴ+-欧标状态 LX600~D包装1-出口无极版面-KEL600电喷纯电无极外观中间亚光黑两边5#金色Y5K国六滑动离合水冷18极全直流VOGE整车 | LX600-D | 281920049-0001 | 速度传感器>R7110_霍尔元件式_电流型_Φ6.7×18.4_线长1000_带 | R7110_霍尔元件式_电流型_Φ6.7×18.4_线长1000_带芯片;拓麦 | EA | 1 |  | 0.045 | 2024.09.13 | 1 | 速度传感器 |  |  | 80
|  | 2405 | LR712RS002CKV01HHZ | LX600-D>600 7#亚黑H1R-7#亚黑H1R 2EP 铝圈网轮-象牌 | LX600-D>600 7#亚黑H1R-7#亚黑H1R 2EP 铝圈网轮-象牌-子午真空胎-胎压传感器-双盘.盘式.ABS.Y-联电-电喷-沉口油箱-LED前大灯-LED尾灯-LED转灯-数字仪表-全免电池-单喇叭-单后减-可调倒置前减-油封链条-半链盒-异型平叉-触媒消声器-小脚蹬-侧熄-小货架-分座-高弹防滑皮-塑料镜-金属保-USB-行车记录仪-手把护罩-欧Ⅴ+-欧标状态 LX600~D包装1-出口无极版面-KEL600电喷纯电无极外观中间亚光黑两边5#金色Y5K国六滑动离合水冷18极全直流VOGE整车 | LX600-D | 282520035-0001 | 大灯支架减震胶>H2710_橡胶; | H2710_橡胶; | EA | 1 |  |  | 2024.09.13 | 1 | 大灯支架减震胶 |  |  | 281
|  | 2405 | LR712RS002CKV01HHZ | LX600-D>600 7#亚黑H1R-7#亚黑H1R 2EP 铝圈网轮-象牌 | LX600-D>600 7#亚黑H1R-7#亚黑H1R 2EP 铝圈网轮-象牌-子午真空胎-胎压传感器-双盘.盘式.ABS.Y-联电-电喷-沉口油箱-LED前大灯-LED尾灯-LED转灯-数字仪表-全免电池-单喇叭-单后减-可调倒置前减-油封链条-半链盒-异型平叉-触媒消声器-小脚蹬-侧熄-小货架-分座-高弹防滑皮-塑料镜-金属保-USB-行车记录仪-手把护罩-欧Ⅴ+-欧标状态 LX600~D包装1-出口无极版面-KEL600电喷纯电无极外观中间亚光黑两边5#金色Y5K国六滑动离合水冷18极全直流VOGE整车 | LX600-D | 282990008-0001 | 仪表固定支耳>R712H;电泳黑漆Q12 | R712H;电泳黑漆Q12 | EA | 1 |  | 0.015 | 2024.09.13 | 1 | 仪表固定支耳 |  |  | 281
|  | 2405 | LR712RS002CKV01HHZ | LX600-D>600 7#亚黑H1R-7#亚黑H1R 2EP 铝圈网轮-象牌 | LX600-D>600 7#亚黑H1R-7#亚黑H1R 2EP 铝圈网轮-象牌-子午真空胎-胎压传感器-双盘.盘式.ABS.Y-联电-电喷-沉口油箱-LED前大灯-LED尾灯-LED转灯-数字仪表-全免电池-单喇叭-单后减-可调倒置前减-油封链条-半链盒-异型平叉-触媒消声器-小脚蹬-侧熄-小货架-分座-高弹防滑皮-塑料镜-金属保-USB-行车记录仪-手把护罩-欧Ⅴ+-欧标状态 LX600~D包装1-出口无极版面-KEL600电喷纯电无极外观中间亚光黑两边5#金色Y5K国六滑动离合水冷18极全直流VOGE整车 | LX600-D | 283000003-0001 | 仪表固定支耳2>R712H;电泳黑漆Q12 | R712H;电泳黑漆Q12 | EA | 1 |  | 0.015 | 2024.09.13 | 1 | 仪表固定支耳2 |  |  | 281
|  | 2405 | LR712RS002CKV01HHZ | LX600-D>600 7#亚黑H1R-7#亚黑H1R 2EP 铝圈网轮-象牌 | LX600-D>600 7#亚黑H1R-7#亚黑H1R 2EP 铝圈网轮-象牌-子午真空胎-胎压传感器-双盘.盘式.ABS.Y-联电-电喷-沉口油箱-LED前大灯-LED尾灯-LED转灯-数字仪表-全免电池-单喇叭-单后减-可调倒置前减-油封链条-半链盒-异型平叉-触媒消声器-小脚蹬-侧熄-小货架-分座-高弹防滑皮-塑料镜-金属保-USB-行车记录仪-手把护罩-欧Ⅴ+-欧标状态 LX600~D包装1-出口无极版面-KEL600电喷纯电无极外观中间亚光黑两边5#金色Y5K国六滑动离合水冷18极全直流VOGE整车 | LX600-D | 283410005-0001 | 雾灯>R712H_前_异形_LED_不带位置灯_线长350; | R712H_前_异形_LED_不带位置灯_线长350; | EA | 2 |  | 0.35 | 2024.09.13 | 1 | 雾灯 |  |  | 281
|  | 2405 | LR712RS002CKV01HHZ | LX600-D>600 7#亚黑H1R-7#亚黑H1R 2EP 铝圈网轮-象牌 | LX600-D>600 7#亚黑H1R-7#亚黑H1R 2EP 铝圈网轮-象牌-子午真空胎-胎压传感器-双盘.盘式.ABS.Y-联电-电喷-沉口油箱-LED前大灯-LED尾灯-LED转灯-数字仪表-全免电池-单喇叭-单后减-可调倒置前减-油封链条-半链盒-异型平叉-触媒消声器-小脚蹬-侧熄-小货架-分座-高弹防滑皮-塑料镜-金属保-USB-行车记录仪-手把护罩-欧Ⅴ+-欧标状态 LX600~D包装1-出口无极版面-KEL600电喷纯电无极外观中间亚光黑两边5#金色Y5K国六滑动离合水冷18极全直流VOGE整车 | LX600-D | 284700024-0001 | USB/AUX>R7130_18W_USB充电接口,插头DJ7026-2-21; | R7130_18W_USB充电接口,插头DJ7026-2-21; | EA | 1 |  | 0.06 | 2024.09.13 | 1 | USB/AUX |  |  | 61
|  | 2405 | LR712RS002CKV01HHZ | LX600-D>600 7#亚黑H1R-7#亚黑H1R 2EP 铝圈网轮-象牌 | LX600-D>600 7#亚黑H1R-7#亚黑H1R 2EP 铝圈网轮-象牌-子午真空胎-胎压传感器-双盘.盘式.ABS.Y-联电-电喷-沉口油箱-LED前大灯-LED尾灯-LED转灯-数字仪表-全免电池-单喇叭-单后减-可调倒置前减-油封链条-半链盒-异型平叉-触媒消声器-小脚蹬-侧熄-小货架-分座-高弹防滑皮-塑料镜-金属保-USB-行车记录仪-手把护罩-欧Ⅴ+-欧标状态 LX600~D包装1-出口无极版面-KEL600电喷纯电无极外观中间亚光黑两边5#金色Y5K国六滑动离合水冷18极全直流VOGE整车 | LX600-D | 291120551-0001 | 后制动踏板>R712M_板材冲压成形_碟刹;星空黑H1C | R712M_板材冲压成形_碟刹;星空黑H1C | EA | 1 |  | 0.412 | 2024.09.13 | 1 | 后制动踏板 |  |  | 61
|  | 2405 | LR712RS002CKV01HHZ | LX600-D>600 7#亚黑H1R-7#亚黑H1R 2EP 铝圈网轮-象牌 | LX600-D>600 7#亚黑H1R-7#亚黑H1R 2EP 铝圈网轮-象牌-子午真空胎-胎压传感器-双盘.盘式.ABS.Y-联电-电喷-沉口油箱-LED前大灯-LED尾灯-LED转灯-数字仪表-全免电池-单喇叭-单后减-可调倒置前减-油封链条-半链盒-异型平叉-触媒消声器-小脚蹬-侧熄-小货架-分座-高弹防滑皮-塑料镜-金属保-USB-行车记录仪-手把护罩-欧Ⅴ+-欧标状态 LX600~D包装1-出口无极版面-KEL600电喷纯电无极外观中间亚光黑两边5#金色Y5K国六滑动离合水冷18极全直流VOGE整车 | LX600-D | 291640173-0001 | 前碟刹下泵>R7120_浮动式_2×Φ27_安装座孔距80; | R7120_浮动式_2×Φ27_安装座孔距80; | EA | 1 |  | 0.96 | 2024.09.13 | 1 | 前碟刹下泵 |  |  | 80
|  | 2405 | LR712RS002CKV01HHZ | LX600-D>600 7#亚黑H1R-7#亚黑H1R 2EP 铝圈网轮-象牌 | LX600-D>600 7#亚黑H1R-7#亚黑H1R 2EP 铝圈网轮-象牌-子午真空胎-胎压传感器-双盘.盘式.ABS.Y-联电-电喷-沉口油箱-LED前大灯-LED尾灯-LED转灯-数字仪表-全免电池-单喇叭-单后减-可调倒置前减-油封链条-半链盒-异型平叉-触媒消声器-小脚蹬-侧熄-小货架-分座-高弹防滑皮-塑料镜-金属保-USB-行车记录仪-手把护罩-欧Ⅴ+-欧标状态 LX600~D包装1-出口无极版面-KEL600电喷纯电无极外观中间亚光黑两边5#金色Y5K国六滑动离合水冷18极全直流VOGE整车 | LX600-D | 291650020-0001 | 前碟刹下泵2>R7120_浮动式_2×Φ27_安装座孔距80; | R7120_浮动式_2×Φ27_安装座孔距80; | EA | 1 |  | 0.96 | 2024.09.13 | 1 | 前碟刹下泵2 |  |  | 80
|  | 2405 | LR712RS002CKV01HHZ | LX600-D>600 7#亚黑H1R-7#亚黑H1R 2EP 铝圈网轮-象牌 | LX600-D>600 7#亚黑H1R-7#亚黑H1R 2EP 铝圈网轮-象牌-子午真空胎-胎压传感器-双盘.盘式.ABS.Y-联电-电喷-沉口油箱-LED前大灯-LED尾灯-LED转灯-数字仪表-全免电池-单喇叭-单后减-可调倒置前减-油封链条-半链盒-异型平叉-触媒消声器-小脚蹬-侧熄-小货架-分座-高弹防滑皮-塑料镜-金属保-USB-行车记录仪-手把护罩-欧Ⅴ+-欧标状态 LX600~D包装1-出口无极版面-KEL600电喷纯电无极外观中间亚光黑两边5#金色Y5K国六滑动离合水冷18极全直流VOGE整车 | LX600-D | 291800031-0001 | 碟刹软管螺栓>2720_M10×1.25×22,带进油孔_上泵;热处理_三价彩锌 | 2720_M10×1.25×22,带进油孔_上泵;热处理_三价彩锌Q09 | EA | 1 |  | 0.017 | 2024.09.13 | 1 | 碟刹软管螺栓 |  |  | 50
|  | 2405 | LR712RS002CKV01HHZ | LX600-D>600 7#亚黑H1R-7#亚黑H1R 2EP 铝圈网轮-象牌 | LX600-D>600 7#亚黑H1R-7#亚黑H1R 2EP 铝圈网轮-象牌-子午真空胎-胎压传感器-双盘.盘式.ABS.Y-联电-电喷-沉口油箱-LED前大灯-LED尾灯-LED转灯-数字仪表-全免电池-单喇叭-单后减-可调倒置前减-油封链条-半链盒-异型平叉-触媒消声器-小脚蹬-侧熄-小货架-分座-高弹防滑皮-塑料镜-金属保-USB-行车记录仪-手把护罩-欧Ⅴ+-欧标状态 LX600~D包装1-出口无极版面-KEL600电喷纯电无极外观中间亚光黑两边5#金色Y5K国六滑动离合水冷18极全直流VOGE整车 | LX600-D | 291800031-0001 | 碟刹软管螺栓>2720_M10×1.25×22,带进油孔_上泵;热处理_三价彩锌 | 2720_M10×1.25×22,带进油孔_上泵;热处理_三价彩锌Q09 | EA | 2 |  | 0.017 | 2024.09.13 | 1 | 碟刹软管螺栓 |  |  | 90
|  | 2405 | LR712RS002CKV01HHZ | LX600-D>600 7#亚黑H1R-7#亚黑H1R 2EP 铝圈网轮-象牌 | LX600-D>600 7#亚黑H1R-7#亚黑H1R 2EP 铝圈网轮-象牌-子午真空胎-胎压传感器-双盘.盘式.ABS.Y-联电-电喷-沉口油箱-LED前大灯-LED尾灯-LED转灯-数字仪表-全免电池-单喇叭-单后减-可调倒置前减-油封链条-半链盒-异型平叉-触媒消声器-小脚蹬-侧熄-小货架-分座-高弹防滑皮-塑料镜-金属保-USB-行车记录仪-手把护罩-欧Ⅴ+-欧标状态 LX600~D包装1-出口无极版面-KEL600电喷纯电无极外观中间亚光黑两边5#金色Y5K国六滑动离合水冷18极全直流VOGE整车 | LX600-D | 291800035-0002 | 碟刹软管螺栓>R7100_M10×1.25×35;热处理_镀三价彩锌Q09 | R7100_M10×1.25×35;热处理_镀三价彩锌Q09 | EA | 1 |  | 0.025 | 2024.09.13 | 1 | 碟刹软管螺栓 |  |  | 90
|  | 2405 | LR712RS002CKV01HHZ | LX600-D>600 7#亚黑H1R-7#亚黑H1R 2EP 铝圈网轮-象牌 | LX600-D>600 7#亚黑H1R-7#亚黑H1R 2EP 铝圈网轮-象牌-子午真空胎-胎压传感器-双盘.盘式.ABS.Y-联电-电喷-沉口油箱-LED前大灯-LED尾灯-LED转灯-数字仪表-全免电池-单喇叭-单后减-可调倒置前减-油封链条-半链盒-异型平叉-触媒消声器-小脚蹬-侧熄-小货架-分座-高弹防滑皮-塑料镜-金属保-USB-行车记录仪-手把护罩-欧Ⅴ+-欧标状态 LX600~D包装1-出口无极版面-KEL600电喷纯电无极外观中间亚光黑两边5#金色Y5K国六滑动离合水冷18极全直流VOGE整车 | LX600-D | 291980083-0001 | 后碟刹上泵>R712H_活塞Φ14_橡胶管长105;泵体2#哑黑H97 | R712H_活塞Φ14_橡胶管长105;泵体2#哑黑H97 | EA | 1 |  | 0.25 | 2024.09.13 | 1 | 后碟刹上泵 |  |  | 61
|  | 2405 | LR712RS002CKV01HHZ | LX600-D>600 7#亚黑H1R-7#亚黑H1R 2EP 铝圈网轮-象牌 | LX600-D>600 7#亚黑H1R-7#亚黑H1R 2EP 铝圈网轮-象牌-子午真空胎-胎压传感器-双盘.盘式.ABS.Y-联电-电喷-沉口油箱-LED前大灯-LED尾灯-LED转灯-数字仪表-全免电池-单喇叭-单后减-可调倒置前减-油封链条-半链盒-异型平叉-触媒消声器-小脚蹬-侧熄-小货架-分座-高弹防滑皮-塑料镜-金属保-USB-行车记录仪-手把护罩-欧Ⅴ+-欧标状态 LX600~D包装1-出口无极版面-KEL600电喷纯电无极外观中间亚光黑两边5#金色Y5K国六滑动离合水冷18极全直流VOGE整车 | LX600-D | 292010050-0001 | 后碟刹下泵>R7100_浮动式_1×Φ38; | R7100_浮动式_1×Φ38; | EA | 1 |  | 1.057 | 2024.09.13 | 1 | 后碟刹下泵 |  |  | 40
|  | 2405 | LR712RS002CKV01HHZ | LX600-D>600 7#亚黑H1R-7#亚黑H1R 2EP 铝圈网轮-象牌 | LX600-D>600 7#亚黑H1R-7#亚黑H1R 2EP 铝圈网轮-象牌-子午真空胎-胎压传感器-双盘.盘式.ABS.Y-联电-电喷-沉口油箱-LED前大灯-LED尾灯-LED转灯-数字仪表-全免电池-单喇叭-单后减-可调倒置前减-油封链条-半链盒-异型平叉-触媒消声器-小脚蹬-侧熄-小货架-分座-高弹防滑皮-塑料镜-金属保-USB-行车记录仪-手把护罩-欧Ⅴ+-欧标状态 LX600~D包装1-出口无极版面-KEL600电喷纯电无极外观中间亚光黑两边5#金色Y5K国六滑动离合水冷18极全直流VOGE整车 | LX600-D | 292230127-0001 | 前碟刹软管组件>R712F_软管长590_航空管_下;黑色_软管带V030927 | R712F_软管长590_航空管_下;黑色_软管带V030927字样 | EA | 1 |  | 0.1 | 2024.09.13 | 1 | 前碟刹软管组件 |  |  | 90
|  | 2405 | LR712RS002CKV01HHZ | LX600-D>600 7#亚黑H1R-7#亚黑H1R 2EP 铝圈网轮-象牌 | LX600-D>600 7#亚黑H1R-7#亚黑H1R 2EP 铝圈网轮-象牌-子午真空胎-胎压传感器-双盘.盘式.ABS.Y-联电-电喷-沉口油箱-LED前大灯-LED尾灯-LED转灯-数字仪表-全免电池-单喇叭-单后减-可调倒置前减-油封链条-半链盒-异型平叉-触媒消声器-小脚蹬-侧熄-小货架-分座-高弹防滑皮-塑料镜-金属保-USB-行车记录仪-手把护罩-欧Ⅴ+-欧标状态 LX600~D包装1-出口无极版面-KEL600电喷纯电无极外观中间亚光黑两边5#金色Y5K国六滑动离合水冷18极全直流VOGE整车 | LX600-D | 293500028-0001 | 油杯支架>R712M_Q235;电泳+喷塑2#哑黑Q8A | R712M_Q235;电泳+喷塑2#哑黑Q8A | EA | 1 |  | 0.037 | 2024.09.13 | 1 | 油杯支架 |  |  | 51
|  | 2405 | LR712RS002CKV01HHZ | LX600-D>600 7#亚黑H1R-7#亚黑H1R 2EP 铝圈网轮-象牌 | LX600-D>600 7#亚黑H1R-7#亚黑H1R 2EP 铝圈网轮-象牌-子午真空胎-胎压传感器-双盘.盘式.ABS.Y-联电-电喷-沉口油箱-LED前大灯-LED尾灯-LED转灯-数字仪表-全免电池-单喇叭-单后减-可调倒置前减-油封链条-半链盒-异型平叉-触媒消声器-小脚蹬-侧熄-小货架-分座-高弹防滑皮-塑料镜-金属保-USB-行车记录仪-手把护罩-欧Ⅴ+-欧标状态 LX600~D包装1-出口无极版面-KEL600电喷纯电无极外观中间亚光黑两边5#金色Y5K国六滑动离合水冷18极全直流VOGE整车 | LX600-D | 300121536-0002 | 车架>R712M_骑式车_水冷_前后分体_前/后碟刹;星空黑H1C_VIN码右侧 | R712M_骑式车_水冷_前后分体_前/后碟刹;星空黑H1C_VIN码右侧打刻_出口状态 | EA | 1 |  | 14.2 | 2024.09.13 | 1 | 车架 |  |  | 21
|  | 2405 | LR712RS002CKV01HHZ | LX600-D>600 7#亚黑H1R-7#亚黑H1R 2EP 铝圈网轮-象牌 | LX600-D>600 7#亚黑H1R-7#亚黑H1R 2EP 铝圈网轮-象牌-子午真空胎-胎压传感器-双盘.盘式.ABS.Y-联电-电喷-沉口油箱-LED前大灯-LED尾灯-LED转灯-数字仪表-全免电池-单喇叭-单后减-可调倒置前减-油封链条-半链盒-异型平叉-触媒消声器-小脚蹬-侧熄-小货架-分座-高弹防滑皮-塑料镜-金属保-USB-行车记录仪-手把护罩-欧Ⅴ+-欧标状态 LX600~D包装1-出口无极版面-KEL600电喷纯电无极外观中间亚光黑两边5#金色Y5K国六滑动离合水冷18极全直流VOGE整车 | LX600-D | 300460110-0002 | 车架尾段>R712H_带1个坐垫锁支撑;星空黑H1C | R712H_带1个坐垫锁支撑;星空黑H1C | EA | 1 |  | 5.152 | 2024.09.13 | 1 | 车架尾段 |  |  | 30
|  | 2405 | LR712RS002CKV01HHZ | LX600-D>600 7#亚黑H1R-7#亚黑H1R 2EP 铝圈网轮-象牌 | LX600-D>600 7#亚黑H1R-7#亚黑H1R 2EP 铝圈网轮-象牌-子午真空胎-胎压传感器-双盘.盘式.ABS.Y-联电-电喷-沉口油箱-LED前大灯-LED尾灯-LED转灯-数字仪表-全免电池-单喇叭-单后减-可调倒置前减-油封链条-半链盒-异型平叉-触媒消声器-小脚蹬-侧熄-小货架-分座-高弹防滑皮-塑料镜-金属保-USB-行车记录仪-手把护罩-欧Ⅴ+-欧标状态 LX600~D包装1-出口无极版面-KEL600电喷纯电无极外观中间亚光黑两边5#金色Y5K国六滑动离合水冷18极全直流VOGE整车 | LX600-D | 300590018-0001 | 大摇架>R712M_Q345,5mm板材_无轴承;电泳+2#磨砂黑H87 | R712M_Q345,5mm板材_无轴承;电泳+2#磨砂黑H87 | EA | 2 |  | 0.14 | 2024.09.13 | 1 | 大摇架 |  |  | 20
|  | 2405 | LR712RS002CKV01HHZ | LX600-D>600 7#亚黑H1R-7#亚黑H1R 2EP 铝圈网轮-象牌 | LX600-D>600 7#亚黑H1R-7#亚黑H1R 2EP 铝圈网轮-象牌-子午真空胎-胎压传感器-双盘.盘式.ABS.Y-联电-电喷-沉口油箱-LED前大灯-LED尾灯-LED转灯-数字仪表-全免电池-单喇叭-单后减-可调倒置前减-油封链条-半链盒-异型平叉-触媒消声器-小脚蹬-侧熄-小货架-分座-高弹防滑皮-塑料镜-金属保-USB-行车记录仪-手把护罩-欧Ⅴ+-欧标状态 LX600~D包装1-出口无极版面-KEL600电喷纯电无极外观中间亚光黑两边5#金色Y5K国六滑动离合水冷18极全直流VOGE整车 | LX600-D | 300700001-0001 | 减震气囊支架>R712M_Q235,2.0mm板材;电泳+喷塑2#哑黑Q8A | R712M_Q235,2.0mm板材;电泳+喷塑2#哑黑Q8A | EA | 1 |  | 0.07 | 2024.09.13 | 1 | 减震气囊支架 |  |  | 50
|  | 2405 | LR712RS002CKV01HHZ | LX600-D>600 7#亚黑H1R-7#亚黑H1R 2EP 铝圈网轮-象牌 | LX600-D>600 7#亚黑H1R-7#亚黑H1R 2EP 铝圈网轮-象牌-子午真空胎-胎压传感器-双盘.盘式.ABS.Y-联电-电喷-沉口油箱-LED前大灯-LED尾灯-LED转灯-数字仪表-全免电池-单喇叭-单后减-可调倒置前减-油封链条-半链盒-异型平叉-触媒消声器-小脚蹬-侧熄-小货架-分座-高弹防滑皮-塑料镜-金属保-USB-行车记录仪-手把护罩-欧Ⅴ+-欧标状态 LX600~D包装1-出口无极版面-KEL600电喷纯电无极外观中间亚光黑两边5#金色Y5K国六滑动离合水冷18极全直流VOGE整车 | LX600-D | 301460199-0001 | 电器件支撑>R7130_Q235;电泳黑漆Q12 | R7130_Q235;电泳黑漆Q12 | EA | 1 |  | 0.013 | 2024.09.13 | 1 | 电器件支撑 |  |  | 50
|  | 2405 | LR712RS002CKV01HHZ | LX600-D>600 7#亚黑H1R-7#亚黑H1R 2EP 铝圈网轮-象牌 | LX600-D>600 7#亚黑H1R-7#亚黑H1R 2EP 铝圈网轮-象牌-子午真空胎-胎压传感器-双盘.盘式.ABS.Y-联电-电喷-沉口油箱-LED前大灯-LED尾灯-LED转灯-数字仪表-全免电池-单喇叭-单后减-可调倒置前减-油封链条-半链盒-异型平叉-触媒消声器-小脚蹬-侧熄-小货架-分座-高弹防滑皮-塑料镜-金属保-USB-行车记录仪-手把护罩-欧Ⅴ+-欧标状态 LX600~D包装1-出口无极版面-KEL600电喷纯电无极外观中间亚光黑两边5#金色Y5K国六滑动离合水冷18极全直流VOGE整车 | LX600-D | 301460200-0001 | 电器件支撑>R7130_PP料;普通皮纹 | R7130_PP料;普通皮纹 | EA | 1 |  | 0.119 | 2024.09.13 | 1 | 电器件支撑 |  |  | 151
|  | 2405 | LR712RS002CKV01HHZ | LX600-D>600 7#亚黑H1R-7#亚黑H1R 2EP 铝圈网轮-象牌 | LX600-D>600 7#亚黑H1R-7#亚黑H1R 2EP 铝圈网轮-象牌-子午真空胎-胎压传感器-双盘.盘式.ABS.Y-联电-电喷-沉口油箱-LED前大灯-LED尾灯-LED转灯-数字仪表-全免电池-单喇叭-单后减-可调倒置前减-油封链条-半链盒-异型平叉-触媒消声器-小脚蹬-侧熄-小货架-分座-高弹防滑皮-塑料镜-金属保-USB-行车记录仪-手把护罩-欧Ⅴ+-欧标状态 LX600~D包装1-出口无极版面-KEL600电喷纯电无极外观中间亚光黑两边5#金色Y5K国六滑动离合水冷18极全直流VOGE整车 | LX600-D | 303890002-0002 | 侧倾控制器安装支架>R7100;电泳+喷塑2#哑黑Q8A | R7100;电泳+喷塑2#哑黑Q8A | EA | 1 |  | 0.6 | 2024.09.13 | 1 | 侧倾控制器安装支架 |  |  | 121
|  | 2405 | LR712RS002CKV01HHZ | LX600-D>600 7#亚黑H1R-7#亚黑H1R 2EP 铝圈网轮-象牌 | LX600-D>600 7#亚黑H1R-7#亚黑H1R 2EP 铝圈网轮-象牌-子午真空胎-胎压传感器-双盘.盘式.ABS.Y-联电-电喷-沉口油箱-LED前大灯-LED尾灯-LED转灯-数字仪表-全免电池-单喇叭-单后减-可调倒置前减-油封链条-半链盒-异型平叉-触媒消声器-小脚蹬-侧熄-小货架-分座-高弹防滑皮-塑料镜-金属保-USB-行车记录仪-手把护罩-欧Ⅴ+-欧标状态 LX600~D包装1-出口无极版面-KEL600电喷纯电无极外观中间亚光黑两边5#金色Y5K国六滑动离合水冷18极全直流VOGE整车 | LX600-D | 310180243-0001 | 上连板>R712H_整体手把_倒置状态_三孔位置度210×35_减震孔径50_铝 | R712H_整体手把_倒置状态_三孔位置度210×35_减震孔径50_铝合金;热处理_喷砂 阳极氧化本色消光_倒置减震状态 | EA | 1 |  | 0.434 | 2024.09.13 | 1 | 上连板 |  |  | 72
|  | 2405 | LR712RS002CKV01HHZ | LX600-D>600 7#亚黑H1R-7#亚黑H1R 2EP 铝圈网轮-象牌 | LX600-D>600 7#亚黑H1R-7#亚黑H1R 2EP 铝圈网轮-象牌-子午真空胎-胎压传感器-双盘.盘式.ABS.Y-联电-电喷-沉口油箱-LED前大灯-LED尾灯-LED转灯-数字仪表-全免电池-单喇叭-单后减-可调倒置前减-油封链条-半链盒-异型平叉-触媒消声器-小脚蹬-侧熄-小货架-分座-高弹防滑皮-塑料镜-金属保-USB-行车记录仪-手把护罩-欧Ⅴ+-欧标状态 LX600~D包装1-出口无极版面-KEL600电喷纯电无极外观中间亚光黑两边5#金色Y5K国六滑动离合水冷18极全直流VOGE整车 | LX600-D | 310200120-0001 | 方向把卡子>R7110_安装孔距41_6082;喷砂 阳极氧化本色消光 | R7110_安装孔距41_6082;喷砂 阳极氧化本色消光 | EA | 1 |  | 0.108 | 2024.09.13 | 1 | 方向把卡子 |  |  | 90
|  | 2405 | LR712RS002CKV01HHZ | LX600-D>600 7#亚黑H1R-7#亚黑H1R 2EP 铝圈网轮-象牌 | LX600-D>600 7#亚黑H1R-7#亚黑H1R 2EP 铝圈网轮-象牌-子午真空胎-胎压传感器-双盘.盘式.ABS.Y-联电-电喷-沉口油箱-LED前大灯-LED尾灯-LED转灯-数字仪表-全免电池-单喇叭-单后减-可调倒置前减-油封链条-半链盒-异型平叉-触媒消声器-小脚蹬-侧熄-小货架-分座-高弹防滑皮-塑料镜-金属保-USB-行车记录仪-手把护罩-欧Ⅴ+-欧标状态 LX600~D包装1-出口无极版面-KEL600电喷纯电无极外观中间亚光黑两边5#金色Y5K国六滑动离合水冷18极全直流VOGE整车 | LX600-D | 310210069-0001 | 方向把卡座>R712H_安装孔距41_铝合金;喷砂 阳极氧化本色消光 | R712H_安装孔距41_铝合金;喷砂 阳极氧化本色消光 | EA | 2 |  | 0.128 | 2024.09.13 | 1 | 方向把卡座 |  |  | 72
|  | 2405 | LR712RS002CKV01HHZ | LX600-D>600 7#亚黑H1R-7#亚黑H1R 2EP 铝圈网轮-象牌 | LX600-D>600 7#亚黑H1R-7#亚黑H1R 2EP 铝圈网轮-象牌-子午真空胎-胎压传感器-双盘.盘式.ABS.Y-联电-电喷-沉口油箱-LED前大灯-LED尾灯-LED转灯-数字仪表-全免电池-单喇叭-单后减-可调倒置前减-油封链条-半链盒-异型平叉-触媒消声器-小脚蹬-侧熄-小货架-分座-高弹防滑皮-塑料镜-金属保-USB-行车记录仪-手把护罩-欧Ⅴ+-欧标状态 LX600~D包装1-出口无极版面-KEL600电喷纯电无极外观中间亚光黑两边5#金色Y5K国六滑动离合水冷18极全直流VOGE整车 | LX600-D | 310250019-0002 | 方向柱锁紧螺栓>R712H_铝合金_M18×1.5;热处理_阳极氧化本色消光 | R712H_铝合金_M18×1.5;热处理_阳极氧化本色消光 | EA | 1 |  | 0.033 | 2024.09.13 | 1 | 方向柱锁紧螺栓 |  |  | 70
|  | 2405 | LR712RS002CKV01HHZ | LX600-D>600 7#亚黑H1R-7#亚黑H1R 2EP 铝圈网轮-象牌 | LX600-D>600 7#亚黑H1R-7#亚黑H1R 2EP 铝圈网轮-象牌-子午真空胎-胎压传感器-双盘.盘式.ABS.Y-联电-电喷-沉口油箱-LED前大灯-LED尾灯-LED转灯-数字仪表-全免电池-单喇叭-单后减-可调倒置前减-油封链条-半链盒-异型平叉-触媒消声器-小脚蹬-侧熄-小货架-分座-高弹防滑皮-塑料镜-金属保-USB-行车记录仪-手把护罩-欧Ⅴ+-欧标状态 LX600~D包装1-出口无极版面-KEL600电喷纯电无极外观中间亚光黑两边5#金色Y5K国六滑动离合水冷18极全直流VOGE整车 | LX600-D | 310260052-0001 | 方向柱锁紧螺母>R7130_35钢_M26×1;电泳黑漆Q12 | R7130_35钢_M26×1;电泳黑漆Q12 | EA | 1 |  | 0.087 | 2024.09.13 | 1 | 方向柱锁紧螺母 |  |  | 70
|  | 2405 | LR712RS002CKV01HHZ | LX600-D>600 7#亚黑H1R-7#亚黑H1R 2EP 铝圈网轮-象牌 | LX600-D>600 7#亚黑H1R-7#亚黑H1R 2EP 铝圈网轮-象牌-子午真空胎-胎压传感器-双盘.盘式.ABS.Y-联电-电喷-沉口油箱-LED前大灯-LED尾灯-LED转灯-数字仪表-全免电池-单喇叭-单后减-可调倒置前减-油封链条-半链盒-异型平叉-触媒消声器-小脚蹬-侧熄-小货架-分座-高弹防滑皮-塑料镜-金属保-USB-行车记录仪-手把护罩-欧Ⅴ+-欧标状态 LX600~D包装1-出口无极版面-KEL600电喷纯电无极外观中间亚光黑两边5#金色Y5K国六滑动离合水冷18极全直流VOGE整车 | LX600-D | 310260053-0001 | 方向柱锁紧螺母>R7130_45钢_M26×1;镀三价彩锌Q09 | R7130_45钢_M26×1;镀三价彩锌Q09 | EA | 1 |  | 0.052 | 2024.09.13 | 1 | 方向柱锁紧螺母 |  |  | 70
|  | 2405 | LR712RS002CKV01HHZ | LX600-D>600 7#亚黑H1R-7#亚黑H1R 2EP 铝圈网轮-象牌 | LX600-D>600 7#亚黑H1R-7#亚黑H1R 2EP 铝圈网轮-象牌-子午真空胎-胎压传感器-双盘.盘式.ABS.Y-联电-电喷-沉口油箱-LED前大灯-LED尾灯-LED转灯-数字仪表-全免电池-单喇叭-单后减-可调倒置前减-油封链条-半链盒-异型平叉-触媒消声器-小脚蹬-侧熄-小货架-分座-高弹防滑皮-塑料镜-金属保-USB-行车记录仪-手把护罩-欧Ⅴ+-欧标状态 LX600~D包装1-出口无极版面-KEL600电喷纯电无极外观中间亚光黑两边5#金色Y5K国六滑动离合水冷18极全直流VOGE整车 | LX600-D | 310290024-0001 | 止锁垫片>R7130_DC06;镀三价彩锌Q09 | R7130_DC06;镀三价彩锌Q09 | EA | 1 |  | 0.007 | 2024.09.13 | 1 | 止锁垫片 |  |  | 70
|  | 2405 | LR712RS002CKV01HHZ | LX600-D>600 7#亚黑H1R-7#亚黑H1R 2EP 铝圈网轮-象牌 | LX600-D>600 7#亚黑H1R-7#亚黑H1R 2EP 铝圈网轮-象牌-子午真空胎-胎压传感器-双盘.盘式.ABS.Y-联电-电喷-沉口油箱-LED前大灯-LED尾灯-LED转灯-数字仪表-全免电池-单喇叭-单后减-可调倒置前减-油封链条-半链盒-异型平叉-触媒消声器-小脚蹬-侧熄-小货架-分座-高弹防滑皮-塑料镜-金属保-USB-行车记录仪-手把护罩-欧Ⅴ+-欧标状态 LX600~D包装1-出口无极版面-KEL600电喷纯电无极外观中间亚光黑两边5#金色Y5K国六滑动离合水冷18极全直流VOGE整车 | LX600-D | 310370074-0001 | 轴承座圈>R7130_Φ47×Φ32×6_GCr15;热处理 | R7130_Φ47×Φ32×6_GCr15;热处理 | EA | 1 |  | 0.027 | 2024.09.13 | 1 | 轴承座圈 |  |  | 21
|  | 2405 | LR712RS002CKV01HHZ | LX600-D>600 7#亚黑H1R-7#亚黑H1R 2EP 铝圈网轮-象牌 | LX600-D>600 7#亚黑H1R-7#亚黑H1R 2EP 铝圈网轮-象牌-子午真空胎-胎压传感器-双盘.盘式.ABS.Y-联电-电喷-沉口油箱-LED前大灯-LED尾灯-LED转灯-数字仪表-全免电池-单喇叭-单后减-可调倒置前减-油封链条-半链盒-异型平叉-触媒消声器-小脚蹬-侧熄-小货架-分座-高弹防滑皮-塑料镜-金属保-USB-行车记录仪-手把护罩-欧Ⅴ+-欧标状态 LX600~D包装1-出口无极版面-KEL600电喷纯电无极外观中间亚光黑两边5#金色Y5K国六滑动离合水冷18极全直流VOGE整车 | LX600-D | 310370075-0001 | 轴承座圈>R7130_Φ55×Φ43.5×6_GCr15;热处理 | R7130_Φ55×Φ43.5×6_GCr15;热处理 | EA | 1 |  | 0.03 | 2024.09.13 | 1 | 轴承座圈 |  |  | 21
|  | 2405 | LR712RS002CKV01HHZ | LX600-D>600 7#亚黑H1R-7#亚黑H1R 2EP 铝圈网轮-象牌 | LX600-D>600 7#亚黑H1R-7#亚黑H1R 2EP 铝圈网轮-象牌-子午真空胎-胎压传感器-双盘.盘式.ABS.Y-联电-电喷-沉口油箱-LED前大灯-LED尾灯-LED转灯-数字仪表-全免电池-单喇叭-单后减-可调倒置前减-油封链条-半链盒-异型平叉-触媒消声器-小脚蹬-侧熄-小货架-分座-高弹防滑皮-塑料镜-金属保-USB-行车记录仪-手把护罩-欧Ⅴ+-欧标状态 LX600~D包装1-出口无极版面-KEL600电喷纯电无极外观中间亚光黑两边5#金色Y5K国六滑动离合水冷18极全直流VOGE整车 | LX600-D | 310390070-0001 | 轴承挡圈>R7130_Φ39×Φ26×12.5_GCr15;热处理 | R7130_Φ39×Φ26×12.5_GCr15;热处理 | EA | 1 |  | 0.038 | 2024.09.13 | 1 | 轴承挡圈 |  |  | 70
|  | 2405 | LR712RS002CKV01HHZ | LX600-D>600 7#亚黑H1R-7#亚黑H1R 2EP 铝圈网轮-象牌 | LX600-D>600 7#亚黑H1R-7#亚黑H1R 2EP 铝圈网轮-象牌-子午真空胎-胎压传感器-双盘.盘式.ABS.Y-联电-电喷-沉口油箱-LED前大灯-LED尾灯-LED转灯-数字仪表-全免电池-单喇叭-单后减-可调倒置前减-油封链条-半链盒-异型平叉-触媒消声器-小脚蹬-侧熄-小货架-分座-高弹防滑皮-塑料镜-金属保-USB-行车记录仪-手把护罩-欧Ⅴ+-欧标状态 LX600~D包装1-出口无极版面-KEL600电喷纯电无极外观中间亚光黑两边5#金色Y5K国六滑动离合水冷18极全直流VOGE整车 | LX600-D | 310420035-0001 | 保持架>R7130_Φ36.5×Φ29_钢球数量12; | R7130_Φ36.5×Φ29_钢球数量12; | EA | 1 |  | 0.024 | 2024.09.13 | 1 | 保持架 |  |  | 70
|  | 2405 | LR712RS002CKV01HHZ | LX600-D>600 7#亚黑H1R-7#亚黑H1R 2EP 铝圈网轮-象牌 | LX600-D>600 7#亚黑H1R-7#亚黑H1R 2EP 铝圈网轮-象牌-子午真空胎-胎压传感器-双盘.盘式.ABS.Y-联电-电喷-沉口油箱-LED前大灯-LED尾灯-LED转灯-数字仪表-全免电池-单喇叭-单后减-可调倒置前减-油封链条-半链盒-异型平叉-触媒消声器-小脚蹬-侧熄-小货架-分座-高弹防滑皮-塑料镜-金属保-USB-行车记录仪-手把护罩-欧Ⅴ+-欧标状态 LX600~D包装1-出口无极版面-KEL600电喷纯电无极外观中间亚光黑两边5#金色Y5K国六滑动离合水冷18极全直流VOGE整车 | LX600-D | 310420036-0001 | 保持架>R7130_Φ50.5×Φ32.8_钢球数量14; | R7130_Φ50.5×Φ32.8_钢球数量14; | EA | 1 |  | 0.02 | 2024.09.13 | 1 | 保持架 |  |  | 70
|  | 2405 | LR712RS002CKV01HHZ | LX600-D>600 7#亚黑H1R-7#亚黑H1R 2EP 铝圈网轮-象牌 | LX600-D>600 7#亚黑H1R-7#亚黑H1R 2EP 铝圈网轮-象牌-子午真空胎-胎压传感器-双盘.盘式.ABS.Y-联电-电喷-沉口油箱-LED前大灯-LED尾灯-LED转灯-数字仪表-全免电池-单喇叭-单后减-可调倒置前减-油封链条-半链盒-异型平叉-触媒消声器-小脚蹬-侧熄-小货架-分座-高弹防滑皮-塑料镜-金属保-USB-行车记录仪-手把护罩-欧Ⅴ+-欧标状态 LX600~D包装1-出口无极版面-KEL600电喷纯电无极外观中间亚光黑两边5#金色Y5K国六滑动离合水冷18极全直流VOGE整车 | LX600-D | 310790688-0001 | 后减震器>R712R_单减_摇架式_外置气囊_最大外径85×自由长度352.5× | R712R_单减_摇架式_外置气囊_最大外径85×自由长度352.5×最大压缩行程69.5_铝合金阻尼器_复原压缩及弹簧预载可调;弹簧公安白W06_阻尼器、下接头阳极氧化黑色,气囊阳极氧化臻彩金,调节螺母、锁紧螺母、弹簧挡圈三价彩锌Q09 | EA | 1 |  | 4.205 | 2024.09.13 | 1 | 后减震器 |  |  | 20
|  | 2405 | LR712RS002CKV01HHZ | LX600-D>600 7#亚黑H1R-7#亚黑H1R 2EP 铝圈网轮-象牌 | LX600-D>600 7#亚黑H1R-7#亚黑H1R 2EP 铝圈网轮-象牌-子午真空胎-胎压传感器-双盘.盘式.ABS.Y-联电-电喷-沉口油箱-LED前大灯-LED尾灯-LED转灯-数字仪表-全免电池-单喇叭-单后减-可调倒置前减-油封链条-半链盒-异型平叉-触媒消声器-小脚蹬-侧熄-小货架-分座-高弹防滑皮-塑料镜-金属保-USB-行车记录仪-手把护罩-欧Ⅴ+-欧标状态 LX600~D包装1-出口无极版面-KEL600电喷纯电无极外观中间亚光黑两边5#金色Y5K国六滑动离合水冷18极全直流VOGE整车 | LX600-D | 311410205-0001 | 链条护卡>R7100_聚氨酯; | R7100_聚氨酯; | EA | 1 |  | 0.119 | 2024.09.13 | 1 | 链条护卡 |  |  | 22
|  | 2405 | LR712RS002CKV01HHZ | LX600-D>600 7#亚黑H1R-7#亚黑H1R 2EP 铝圈网轮-象牌 | LX600-D>600 7#亚黑H1R-7#亚黑H1R 2EP 铝圈网轮-象牌-子午真空胎-胎压传感器-双盘.盘式.ABS.Y-联电-电喷-沉口油箱-LED前大灯-LED尾灯-LED转灯-数字仪表-全免电池-单喇叭-单后减-可调倒置前减-油封链条-半链盒-异型平叉-触媒消声器-小脚蹬-侧熄-小货架-分座-高弹防滑皮-塑料镜-金属保-USB-行车记录仪-手把护罩-欧Ⅴ+-欧标状态 LX600~D包装1-出口无极版面-KEL600电喷纯电无极外观中间亚光黑两边5#金色Y5K国六滑动离合水冷18极全直流VOGE整车 | LX600-D | 311430133-0001 | 链条调节器>R8100_铝合金+Q235钢板_内嵌式_轮轴孔径20;镀三价彩锌Q | R8100_铝合金+Q235钢板_内嵌式_轮轴孔径20;镀三价彩锌Q09 | EA | 2 |  | 0.144 | 2024.09.13 | 1 | 链条调节器 |  |  | 40
|  | 2405 | LR712RS002CKV01HHZ | LX600-D>600 7#亚黑H1R-7#亚黑H1R 2EP 铝圈网轮-象牌 | LX600-D>600 7#亚黑H1R-7#亚黑H1R 2EP 铝圈网轮-象牌-子午真空胎-胎压传感器-双盘.盘式.ABS.Y-联电-电喷-沉口油箱-LED前大灯-LED尾灯-LED转灯-数字仪表-全免电池-单喇叭-单后减-可调倒置前减-油封链条-半链盒-异型平叉-触媒消声器-小脚蹬-侧熄-小货架-分座-高弹防滑皮-塑料镜-金属保-USB-行车记录仪-手把护罩-欧Ⅴ+-欧标状态 LX600~D包装1-出口无极版面-KEL600电喷纯电无极外观中间亚光黑两边5#金色Y5K国六滑动离合水冷18极全直流VOGE整车 | LX600-D | 311450033-0002 | 调节器挂板>R7100_右_铝合金;星空黑H1C_防紫外线 | R7100_右_铝合金;星空黑H1C_防紫外线 | EA | 1 |  | 0.061 | 2024.09.13 | 1 | 调节器挂板 |  |  | 40
|  | 2405 | LR712RS002CKV01HHZ | LX600-D>600 7#亚黑H1R-7#亚黑H1R 2EP 铝圈网轮-象牌 | LX600-D>600 7#亚黑H1R-7#亚黑H1R 2EP 铝圈网轮-象牌-子午真空胎-胎压传感器-双盘.盘式.ABS.Y-联电-电喷-沉口油箱-LED前大灯-LED尾灯-LED转灯-数字仪表-全免电池-单喇叭-单后减-可调倒置前减-油封链条-半链盒-异型平叉-触媒消声器-小脚蹬-侧熄-小货架-分座-高弹防滑皮-塑料镜-金属保-USB-行车记录仪-手把护罩-欧Ⅴ+-欧标状态 LX600~D包装1-出口无极版面-KEL600电喷纯电无极外观中间亚光黑两边5#金色Y5K国六滑动离合水冷18极全直流VOGE整车 | LX600-D | 311450034-0002 | 调节器挂板>R7100_左_铝合金;星空黑H1C_防紫外线 | R7100_左_铝合金;星空黑H1C_防紫外线 | EA | 1 |  | 0.046 | 2024.09.13 | 1 | 调节器挂板 |  |  | 40
|  | 2405 | LR712RS002CKV01HHZ | LX600-D>600 7#亚黑H1R-7#亚黑H1R 2EP 铝圈网轮-象牌 | LX600-D>600 7#亚黑H1R-7#亚黑H1R 2EP 铝圈网轮-象牌-子午真空胎-胎压传感器-双盘.盘式.ABS.Y-联电-电喷-沉口油箱-LED前大灯-LED尾灯-LED转灯-数字仪表-全免电池-单喇叭-单后减-可调倒置前减-油封链条-半链盒-异型平叉-触媒消声器-小脚蹬-侧熄-小货架-分座-高弹防滑皮-塑料镜-金属保-USB-行车记录仪-手把护罩-欧Ⅴ+-欧标状态 LX600~D包装1-出口无极版面-KEL600电喷纯电无极外观中间亚光黑两边5#金色Y5K国六滑动离合水冷18极全直流VOGE整车 | LX600-D | 311650201-0001 | 左主搁脚部件>R712R_铸铝_带配重脚蹬;搁脚支架2#磨砂黑H87,脚蹬3#银 | R712R_铸铝_带配重脚蹬;搁脚支架2#磨砂黑H87,脚蹬3#银白W08,附件镀三价彩锌Q09 | SET | 1 |  | 0.688 | 2024.09.13 | 1 | 左主搁脚部件 |  |  | 50
|  | 2405 | LR712RS002CKV01HHZ | LX600-D>600 7#亚黑H1R-7#亚黑H1R 2EP 铝圈网轮-象牌 | LX600-D>600 7#亚黑H1R-7#亚黑H1R 2EP 铝圈网轮-象牌-子午真空胎-胎压传感器-双盘.盘式.ABS.Y-联电-电喷-沉口油箱-LED前大灯-LED尾灯-LED转灯-数字仪表-全免电池-单喇叭-单后减-可调倒置前减-油封链条-半链盒-异型平叉-触媒消声器-小脚蹬-侧熄-小货架-分座-高弹防滑皮-塑料镜-金属保-USB-行车记录仪-手把护罩-欧Ⅴ+-欧标状态 LX600~D包装1-出口无极版面-KEL600电喷纯电无极外观中间亚光黑两边5#金色Y5K国六滑动离合水冷18极全直流VOGE整车 | LX600-D | 311660225-0001 | 右主搁脚部件>R712R_铸铝_带配重脚蹬;搁脚支架2#磨砂黑H87,脚蹬3#银 | R712R_铸铝_带配重脚蹬;搁脚支架2#磨砂黑H87,脚蹬3#银白W08,附件镀三价彩锌Q09 | EA | 1 |  | 0.727 | 2024.09.13 | 1 | 右主搁脚部件 |  |  | 61
|  | 2405 | LR712RS002CKV01HHZ | LX600-D>600 7#亚黑H1R-7#亚黑H1R 2EP 铝圈网轮-象牌 | LX600-D>600 7#亚黑H1R-7#亚黑H1R 2EP 铝圈网轮-象牌-子午真空胎-胎压传感器-双盘.盘式.ABS.Y-联电-电喷-沉口油箱-LED前大灯-LED尾灯-LED转灯-数字仪表-全免电池-单喇叭-单后减-可调倒置前减-油封链条-半链盒-异型平叉-触媒消声器-小脚蹬-侧熄-小货架-分座-高弹防滑皮-塑料镜-金属保-USB-行车记录仪-手把护罩-欧Ⅴ+-欧标状态 LX600~D包装1-出口无极版面-KEL600电喷纯电无极外观中间亚光黑两边5#金色Y5K国六滑动离合水冷18极全直流VOGE整车 | LX600-D | 311830031-0001 | 主搁脚装饰板>R712M_左_PP+10%GF;普通皮纹 | R712M_左_PP+10%GF;普通皮纹 | EA | 1 |  | 0.026 | 2024.09.13 | 1 | 主搁脚装饰板 |  |  | 50
|  | 2405 | LR712RS002CKV01HHZ | LX600-D>600 7#亚黑H1R-7#亚黑H1R 2EP 铝圈网轮-象牌 | LX600-D>600 7#亚黑H1R-7#亚黑H1R 2EP 铝圈网轮-象牌-子午真空胎-胎压传感器-双盘.盘式.ABS.Y-联电-电喷-沉口油箱-LED前大灯-LED尾灯-LED转灯-数字仪表-全免电池-单喇叭-单后减-可调倒置前减-油封链条-半链盒-异型平叉-触媒消声器-小脚蹬-侧熄-小货架-分座-高弹防滑皮-塑料镜-金属保-USB-行车记录仪-手把护罩-欧Ⅴ+-欧标状态 LX600~D包装1-出口无极版面-KEL600电喷纯电无极外观中间亚光黑两边5#金色Y5K国六滑动离合水冷18极全直流VOGE整车 | LX600-D | 311830032-0001 | 主搁脚装饰板>R712M_右_PP+10%GF;普通皮纹 | R712M_右_PP+10%GF;普通皮纹 | EA | 1 |  | 0.026 | 2024.09.13 | 1 | 主搁脚装饰板 |  |  | 61
|  | 2405 | LR712RS002CKV01HHZ | LX600-D>600 7#亚黑H1R-7#亚黑H1R 2EP 铝圈网轮-象牌 | LX600-D>600 7#亚黑H1R-7#亚黑H1R 2EP 铝圈网轮-象牌-子午真空胎-胎压传感器-双盘.盘式.ABS.Y-联电-电喷-沉口油箱-LED前大灯-LED尾灯-LED转灯-数字仪表-全免电池-单喇叭-单后减-可调倒置前减-油封链条-半链盒-异型平叉-触媒消声器-小脚蹬-侧熄-小货架-分座-高弹防滑皮-塑料镜-金属保-USB-行车记录仪-手把护罩-欧Ⅴ+-欧标状态 LX600~D包装1-出口无极版面-KEL600电喷纯电无极外观中间亚光黑两边5#金色Y5K国六滑动离合水冷18极全直流VOGE整车 | LX600-D | 311880421-0001 | 侧支架>R712M_叉头20Cr,主体Q345;电泳+喷塑(2#哑黑)Q8A | R712M_叉头20Cr,主体Q345;电泳+喷塑(2#哑黑)Q8A | EA | 1 |  | 0.648 | 2024.09.13 | 1 | 侧支架 |  |  | 21
|  | 2405 | LR712RS002CKV01HHZ | LX600-D>600 7#亚黑H1R-7#亚黑H1R 2EP 铝圈网轮-象牌 | LX600-D>600 7#亚黑H1R-7#亚黑H1R 2EP 铝圈网轮-象牌-子午真空胎-胎压传感器-双盘.盘式.ABS.Y-联电-电喷-沉口油箱-LED前大灯-LED尾灯-LED转灯-数字仪表-全免电池-单喇叭-单后减-可调倒置前减-油封链条-半链盒-异型平叉-触媒消声器-小脚蹬-侧熄-小货架-分座-高弹防滑皮-塑料镜-金属保-USB-行车记录仪-手把护罩-欧Ⅴ+-欧标状态 LX600~D包装1-出口无极版面-KEL600电喷纯电无极外观中间亚光黑两边5#金色Y5K国六滑动离合水冷18极全直流VOGE整车 | LX600-D | 311970513-0001 | 主站架>R712M_Q195_站架轴孔径φ12;电泳+喷塑(2#哑黑)Q8A | R712M_Q195_站架轴孔径φ12;电泳+喷塑(2#哑黑)Q8A | EA | 1 |  | 2.17 | 2024.09.13 | 1 | 主站架 |  |  | 30
|  | 2405 | LR712RS002CKV01HHZ | LX600-D>600 7#亚黑H1R-7#亚黑H1R 2EP 铝圈网轮-象牌 | LX600-D>600 7#亚黑H1R-7#亚黑H1R 2EP 铝圈网轮-象牌-子午真空胎-胎压传感器-双盘.盘式.ABS.Y-联电-电喷-沉口油箱-LED前大灯-LED尾灯-LED转灯-数字仪表-全免电池-单喇叭-单后减-可调倒置前减-油封链条-半链盒-异型平叉-触媒消声器-小脚蹬-侧熄-小货架-分座-高弹防滑皮-塑料镜-金属保-USB-行车记录仪-手把护罩-欧Ⅴ+-欧标状态 LX600~D包装1-出口无极版面-KEL600电喷纯电无极外观中间亚光黑两边5#金色Y5K国六滑动离合水冷18极全直流VOGE整车 | LX600-D | 311990072-0001 | 主站架减震胶垫>R8100_三元乙丙橡胶_厚8_一孔_槽宽 2.5mm; | R8100_三元乙丙橡胶_厚8_一孔_槽宽 2.5mm; | EA | 1 |  |  | 2024.09.13 | 1 | 主站架减震胶垫 |  |  | 30
|  | 2405 | LR712RS002CKV01HHZ | LX600-D>600 7#亚黑H1R-7#亚黑H1R 2EP 铝圈网轮-象牌 | LX600-D>600 7#亚黑H1R-7#亚黑H1R 2EP 铝圈网轮-象牌-子午真空胎-胎压传感器-双盘.盘式.ABS.Y-联电-电喷-沉口油箱-LED前大灯-LED尾灯-LED转灯-数字仪表-全免电池-单喇叭-单后减-可调倒置前减-油封链条-半链盒-异型平叉-触媒消声器-小脚蹬-侧熄-小货架-分座-高弹防滑皮-塑料镜-金属保-USB-行车记录仪-手把护罩-欧Ⅴ+-欧标状态 LX600~D包装1-出口无极版面-KEL600电喷纯电无极外观中间亚光黑两边5#金色Y5K国六滑动离合水冷18极全直流VOGE整车 | LX600-D | 312140085-0001 | 弹簧挂板>R7120_Q235;镀三价彩锌Q09 | R7120_Q235;镀三价彩锌Q09 | EA | 1 |  | 0.06 | 2024.09.13 | 1 | 弹簧挂板 |  |  | 230
|  | 2405 | LR712RS002CKV01HHZ | LX600-D>600 7#亚黑H1R-7#亚黑H1R 2EP 铝圈网轮-象牌 | LX600-D>600 7#亚黑H1R-7#亚黑H1R 2EP 铝圈网轮-象牌-子午真空胎-胎压传感器-双盘.盘式.ABS.Y-联电-电喷-沉口油箱-LED前大灯-LED尾灯-LED转灯-数字仪表-全免电池-单喇叭-单后减-可调倒置前减-油封链条-半链盒-异型平叉-触媒消声器-小脚蹬-侧熄-小货架-分座-高弹防滑皮-塑料镜-金属保-USB-行车记录仪-手把护罩-欧Ⅴ+-欧标状态 LX600~D包装1-出口无极版面-KEL600电喷纯电无极外观中间亚光黑两边5#金色Y5K国六滑动离合水冷18极全直流VOGE整车 | LX600-D | 312150178-0001 | 左副搁脚部件>R712H_钢管_铝合金脚蹬;电泳+喷塑,星空黑H1C | R712H_钢管_铝合金脚蹬;电泳+喷塑,星空黑H1C | EA | 1 |  | 0.695 | 2024.09.13 | 1 | 左副搁脚部件 |  |  | 50
|  | 2405 | LR712RS002CKV01HHZ | LX600-D>600 7#亚黑H1R-7#亚黑H1R 2EP 铝圈网轮-象牌 | LX600-D>600 7#亚黑H1R-7#亚黑H1R 2EP 铝圈网轮-象牌-子午真空胎-胎压传感器-双盘.盘式.ABS.Y-联电-电喷-沉口油箱-LED前大灯-LED尾灯-LED转灯-数字仪表-全免电池-单喇叭-单后减-可调倒置前减-油封链条-半链盒-异型平叉-触媒消声器-小脚蹬-侧熄-小货架-分座-高弹防滑皮-塑料镜-金属保-USB-行车记录仪-手把护罩-欧Ⅴ+-欧标状态 LX600~D包装1-出口无极版面-KEL600电喷纯电无极外观中间亚光黑两边5#金色Y5K国六滑动离合水冷18极全直流VOGE整车 | LX600-D | 312160189-0001 | 右副搁脚部件>R712H_钢管_铝合金脚蹬;电泳+喷塑,星空黑H1C | R712H_钢管_铝合金脚蹬;电泳+喷塑,星空黑H1C | EA | 1 |  | 0.72 | 2024.09.13 | 1 | 右副搁脚部件 |  |  | 50
|  | 2405 | LR712RS002CKV01HHZ | LX600-D>600 7#亚黑H1R-7#亚黑H1R 2EP 铝圈网轮-象牌 | LX600-D>600 7#亚黑H1R-7#亚黑H1R 2EP 铝圈网轮-象牌-子午真空胎-胎压传感器-双盘.盘式.ABS.Y-联电-电喷-沉口油箱-LED前大灯-LED尾灯-LED转灯-数字仪表-全免电池-单喇叭-单后减-可调倒置前减-油封链条-半链盒-异型平叉-触媒消声器-小脚蹬-侧熄-小货架-分座-高弹防滑皮-塑料镜-金属保-USB-行车记录仪-手把护罩-欧Ⅴ+-欧标状态 LX600~D包装1-出口无极版面-KEL600电喷纯电无极外观中间亚光黑两边5#金色Y5K国六滑动离合水冷18极全直流VOGE整车 | LX600-D | 312730221-0001 | 工具盒>R712H_PP;普通皮纹 | R712H_PP;普通皮纹 | EA | 1 |  | 0.096 | 2024.09.13 | 1 | 工具盒 |  |  | 150
|  | 2405 | LR712RS002CKV01HHZ | LX600-D>600 7#亚黑H1R-7#亚黑H1R 2EP 铝圈网轮-象牌 | LX600-D>600 7#亚黑H1R-7#亚黑H1R 2EP 铝圈网轮-象牌-子午真空胎-胎压传感器-双盘.盘式.ABS.Y-联电-电喷-沉口油箱-LED前大灯-LED尾灯-LED转灯-数字仪表-全免电池-单喇叭-单后减-可调倒置前减-油封链条-半链盒-异型平叉-触媒消声器-小脚蹬-侧熄-小货架-分座-高弹防滑皮-塑料镜-金属保-USB-行车记录仪-手把护罩-欧Ⅴ+-欧标状态 LX600~D包装1-出口无极版面-KEL600电喷纯电无极外观中间亚光黑两边5#金色Y5K国六滑动离合水冷18极全直流VOGE整车 | LX600-D | 312940020-0001 | 侧支架熄火开关>S6100_旋转式,常开,接插件DJ7035F-2.2-11,线 | S6100_旋转式,常开,接插件DJ7035F-2.2-11,线长550; | EA | 1 |  | 0.052 | 2024.09.13 | 1 | 侧支架熄火开关 |  |  | 21
|  | 2405 | LR712RS002CKV01HHZ | LX600-D>600 7#亚黑H1R-7#亚黑H1R 2EP 铝圈网轮-象牌 | LX600-D>600 7#亚黑H1R-7#亚黑H1R 2EP 铝圈网轮-象牌-子午真空胎-胎压传感器-双盘.盘式.ABS.Y-联电-电喷-沉口油箱-LED前大灯-LED尾灯-LED转灯-数字仪表-全免电池-单喇叭-单后减-可调倒置前减-油封链条-半链盒-异型平叉-触媒消声器-小脚蹬-侧熄-小货架-分座-高弹防滑皮-塑料镜-金属保-USB-行车记录仪-手把护罩-欧Ⅴ+-欧标状态 LX600~D包装1-出口无极版面-KEL600电喷纯电无极外观中间亚光黑两边5#金色Y5K国六滑动离合水冷18极全直流VOGE整车 | LX600-D | 320220095-0002 | 装饰头>R7100_Q235B;电泳+2#哑黑H97 | R7100_Q235B;电泳+2#哑黑H97 | EA | 2 |  | 0.164 | 2024.09.13 | 1 | 装饰头 |  |  | 91
|  | 2405 | LR712RS002CKV01HHZ | LX600-D>600 7#亚黑H1R-7#亚黑H1R 2EP 铝圈网轮-象牌 | LX600-D>600 7#亚黑H1R-7#亚黑H1R 2EP 铝圈网轮-象牌-子午真空胎-胎压传感器-双盘.盘式.ABS.Y-联电-电喷-沉口油箱-LED前大灯-LED尾灯-LED转灯-数字仪表-全免电池-单喇叭-单后减-可调倒置前减-油封链条-半链盒-异型平叉-触媒消声器-小脚蹬-侧熄-小货架-分座-高弹防滑皮-塑料镜-金属保-USB-行车记录仪-手把护罩-欧Ⅴ+-欧标状态 LX600~D包装1-出口无极版面-KEL600电喷纯电无极外观中间亚光黑两边5#金色Y5K国六滑动离合水冷18极全直流VOGE整车 | LX600-D | 320240627-0001 | 离合拉索>R712M_管长880_露长77;外露金属件三价黑锌Q10 | R712M_管长880_露长77;外露金属件三价黑锌Q10 | EA | 1 |  | 0.2 | 2024.09.13 | 1 | 离合拉索 |  |  | 90
|  | 2405 | LR712RS002CKV01HHZ | LX600-D>600 7#亚黑H1R-7#亚黑H1R 2EP 铝圈网轮-象牌 | LX600-D>600 7#亚黑H1R-7#亚黑H1R 2EP 铝圈网轮-象牌-子午真空胎-胎压传感器-双盘.盘式.ABS.Y-联电-电喷-沉口油箱-LED前大灯-LED尾灯-LED转灯-数字仪表-全免电池-单喇叭-单后减-可调倒置前减-油封链条-半链盒-异型平叉-触媒消声器-小脚蹬-侧熄-小货架-分座-高弹防滑皮-塑料镜-金属保-USB-行车记录仪-手把护罩-欧Ⅴ+-欧标状态 LX600~D包装1-出口无极版面-KEL600电喷纯电无极外观中间亚光黑两边5#金色Y5K国六滑动离合水冷18极全直流VOGE整车 | LX600-D | 330020118-0001 | 主座垫>R712M_普通_PP+10%纤底板_防滑皮革_高回弹泡沫_胶垫三元乙丙 | R712M_普通_PP+10%纤底板_防滑皮革_高回弹泡沫_胶垫三元乙丙; | EA | 1 |  | 1.25 | 2024.09.13 | 1 | 主座垫 |  |  | 310
|  | 2405 | LR712RS002CKV01HHZ | LX600-D>600 7#亚黑H1R-7#亚黑H1R 2EP 铝圈网轮-象牌 | LX600-D>600 7#亚黑H1R-7#亚黑H1R 2EP 铝圈网轮-象牌-子午真空胎-胎压传感器-双盘.盘式.ABS.Y-联电-电喷-沉口油箱-LED前大灯-LED尾灯-LED转灯-数字仪表-全免电池-单喇叭-单后减-可调倒置前减-油封链条-半链盒-异型平叉-触媒消声器-小脚蹬-侧熄-小货架-分座-高弹防滑皮-塑料镜-金属保-USB-行车记录仪-手把护罩-欧Ⅴ+-欧标状态 LX600~D包装1-出口无极版面-KEL600电喷纯电无极外观中间亚光黑两边5#金色Y5K国六滑动离合水冷18极全直流VOGE整车 | LX600-D | 330030107-0001 | 副座垫>R712M_普通_PP+10%纤底板_防滑皮革_高回弹泡沫_胶垫三元乙丙 | R712M_普通_PP+10%纤底板_防滑皮革_高回弹泡沫_胶垫三元乙丙; | EA | 1 |  | 0.8 | 2024.09.13 | 1 | 副座垫 |  |  | 310
|  | 2405 | LR712RS002CKV01HHZ | LX600-D>600 7#亚黑H1R-7#亚黑H1R 2EP 铝圈网轮-象牌 | LX600-D>600 7#亚黑H1R-7#亚黑H1R 2EP 铝圈网轮-象牌-子午真空胎-胎压传感器-双盘.盘式.ABS.Y-联电-电喷-沉口油箱-LED前大灯-LED尾灯-LED转灯-数字仪表-全免电池-单喇叭-单后减-可调倒置前减-油封链条-半链盒-异型平叉-触媒消声器-小脚蹬-侧熄-小货架-分座-高弹防滑皮-塑料镜-金属保-USB-行车记录仪-手把护罩-欧Ⅴ+-欧标状态 LX600~D包装1-出口无极版面-KEL600电喷纯电无极外观中间亚光黑两边5#金色Y5K国六滑动离合水冷18极全直流VOGE整车 | LX600-D | 330230028-0001 | 座垫锁支架>R8100;镀三价彩锌Q09 | R8100;镀三价彩锌Q09 | EA | 1 |  | 0.022 | 2024.09.13 | 1 | 座垫锁支架 |  |  | 140
|  | 2405 | LR712RS002CKV01HHZ | LX600-D>600 7#亚黑H1R-7#亚黑H1R 2EP 铝圈网轮-象牌 | LX600-D>600 7#亚黑H1R-7#亚黑H1R 2EP 铝圈网轮-象牌-子午真空胎-胎压传感器-双盘.盘式.ABS.Y-联电-电喷-沉口油箱-LED前大灯-LED尾灯-LED转灯-数字仪表-全免电池-单喇叭-单后减-可调倒置前减-油封链条-半链盒-异型平叉-触媒消声器-小脚蹬-侧熄-小货架-分座-高弹防滑皮-塑料镜-金属保-USB-行车记录仪-手把护罩-欧Ⅴ+-欧标状态 LX600~D包装1-出口无极版面-KEL600电喷纯电无极外观中间亚光黑两边5#金色Y5K国六滑动离合水冷18极全直流VOGE整车 | LX600-D | 330250206-0001 | 座垫拉索>R712H_管长255_露长36; | R712H_管长255_露长36; | EA | 1 |  | 0.02 | 2024.09.13 | 1 | 座垫拉索 |  |  | 140
|  | 2405 | LR712RS002CKV01HHZ | LX600-D>600 7#亚黑H1R-7#亚黑H1R 2EP 铝圈网轮-象牌 | LX600-D>600 7#亚黑H1R-7#亚黑H1R 2EP 铝圈网轮-象牌-子午真空胎-胎压传感器-双盘.盘式.ABS.Y-联电-电喷-沉口油箱-LED前大灯-LED尾灯-LED转灯-数字仪表-全免电池-单喇叭-单后减-可调倒置前减-油封链条-半链盒-异型平叉-触媒消声器-小脚蹬-侧熄-小货架-分座-高弹防滑皮-塑料镜-金属保-USB-行车记录仪-手把护罩-欧Ⅴ+-欧标状态 LX600~D包装1-出口无极版面-KEL600电喷纯电无极外观中间亚光黑两边5#金色Y5K国六滑动离合水冷18极全直流VOGE整车 | LX600-D | 330640775-0001 | 后载物架>R712M_普通后载物架_主管φ18;电泳+喷塑(2#哑黑)Q8A | R712M_普通后载物架_主管φ18;电泳+喷塑(2#哑黑)Q8A | EA | 1 |  | 2.33 | 2024.09.13 | 1 | 后载物架 |  |  | 160
|  | 2405 | LR712RS002CKV01HHZ | LX600-D>600 7#亚黑H1R-7#亚黑H1R 2EP 铝圈网轮-象牌 | LX600-D>600 7#亚黑H1R-7#亚黑H1R 2EP 铝圈网轮-象牌-子午真空胎-胎压传感器-双盘.盘式.ABS.Y-联电-电喷-沉口油箱-LED前大灯-LED尾灯-LED转灯-数字仪表-全免电池-单喇叭-单后减-可调倒置前减-油封链条-半链盒-异型平叉-触媒消声器-小脚蹬-侧熄-小货架-分座-高弹防滑皮-塑料镜-金属保-USB-行车记录仪-手把护罩-欧Ⅴ+-欧标状态 LX600~D包装1-出口无极版面-KEL600电喷纯电无极外观中间亚光黑两边5#金色Y5K国六滑动离合水冷18极全直流VOGE整车 | LX600-D | 330870022-0001 | 后支撑安装座>R712H;电泳+喷塑2#哑黑Q8A | R712H;电泳+喷塑2#哑黑Q8A | EA | 1 |  | 0.117 | 2024.09.13 | 1 | 后支撑安装座 |  |  | 110
|  | 2405 | LR712RS002CKV01HHZ | LX600-D>600 7#亚黑H1R-7#亚黑H1R 2EP 铝圈网轮-象牌 | LX600-D>600 7#亚黑H1R-7#亚黑H1R 2EP 铝圈网轮-象牌-子午真空胎-胎压传感器-双盘.盘式.ABS.Y-联电-电喷-沉口油箱-LED前大灯-LED尾灯-LED转灯-数字仪表-全免电池-单喇叭-单后减-可调倒置前减-油封链条-半链盒-异型平叉-触媒消声器-小脚蹬-侧熄-小货架-分座-高弹防滑皮-塑料镜-金属保-USB-行车记录仪-手把护罩-欧Ⅴ+-欧标状态 LX600~D包装1-出口无极版面-KEL600电喷纯电无极外观中间亚光黑两边5#金色Y5K国六滑动离合水冷18极全直流VOGE整车 | LX600-D | 331190066-0001 | 保险杠连接架>R712M_Q195管;电泳+喷塑2#哑黑Q8A | R712M_Q195管;电泳+喷塑2#哑黑Q8A | EA | 1 |  | 0.383 | 2024.09.13 | 1 | 保险杠连接架 |  |  | 300
|  | 2405 | LR712RS002CKV01HHZ | LX600-D>600 7#亚黑H1R-7#亚黑H1R 2EP 铝圈网轮-象牌 | LX600-D>600 7#亚黑H1R-7#亚黑H1R 2EP 铝圈网轮-象牌-子午真空胎-胎压传感器-双盘.盘式.ABS.Y-联电-电喷-沉口油箱-LED前大灯-LED尾灯-LED转灯-数字仪表-全免电池-单喇叭-单后减-可调倒置前减-油封链条-半链盒-异型平叉-触媒消声器-小脚蹬-侧熄-小货架-分座-高弹防滑皮-塑料镜-金属保-USB-行车记录仪-手把护罩-欧Ⅴ+-欧标状态 LX600~D包装1-出口无极版面-KEL600电喷纯电无极外观中间亚光黑两边5#金色Y5K国六滑动离合水冷18极全直流VOGE整车 | LX600-D | 331420154-0001 | 保险杠主体>R712M_Q195管;电泳+喷塑2#哑黑Q8A | R712M_Q195管;电泳+喷塑2#哑黑Q8A | EA | 1 |  | 1.782 | 2024.09.13 | 1 | 保险杠主体 |  |  | 300
|  | 2405 | LR712RS002CKV01HHZ | LX600-D>600 7#亚黑H1R-7#亚黑H1R 2EP 铝圈网轮-象牌 | LX600-D>600 7#亚黑H1R-7#亚黑H1R 2EP 铝圈网轮-象牌-子午真空胎-胎压传感器-双盘.盘式.ABS.Y-联电-电喷-沉口油箱-LED前大灯-LED尾灯-LED转灯-数字仪表-全免电池-单喇叭-单后减-可调倒置前减-油封链条-半链盒-异型平叉-触媒消声器-小脚蹬-侧熄-小货架-分座-高弹防滑皮-塑料镜-金属保-USB-行车记录仪-手把护罩-欧Ⅴ+-欧标状态 LX600~D包装1-出口无极版面-KEL600电喷纯电无极外观中间亚光黑两边5#金色Y5K国六滑动离合水冷18极全直流VOGE整车 | LX600-D | 331430119-0001 | 保险杠主体2>R712M_Q195管;电泳+喷塑2#哑黑Q8A | R712M_Q195管;电泳+喷塑2#哑黑Q8A | EA | 1 |  | 1.783 | 2024.09.13 | 1 | 保险杠主体2 |  |  | 300
|  | 2405 | LR712RS002CKV01HHZ | LX600-D>600 7#亚黑H1R-7#亚黑H1R 2EP 铝圈网轮-象牌 | LX600-D>600 7#亚黑H1R-7#亚黑H1R 2EP 铝圈网轮-象牌-子午真空胎-胎压传感器-双盘.盘式.ABS.Y-联电-电喷-沉口油箱-LED前大灯-LED尾灯-LED转灯-数字仪表-全免电池-单喇叭-单后减-可调倒置前减-油封链条-半链盒-异型平叉-触媒消声器-小脚蹬-侧熄-小货架-分座-高弹防滑皮-塑料镜-金属保-USB-行车记录仪-手把护罩-欧Ⅴ+-欧标状态 LX600~D包装1-出口无极版面-KEL600电喷纯电无极外观中间亚光黑两边5#金色Y5K国六滑动离合水冷18极全直流VOGE整车 | LX600-D | 331990011-0001 | 座垫锁垫片>R7100_不锈钢201; | R7100_不锈钢201; | EA | 1 |  | 0.008 | 2024.09.13 | 1 | 座垫锁垫片 |  |  | 140
|  | 2405 | LR712RS002CKV01HHZ | LX600-D>600 7#亚黑H1R-7#亚黑H1R 2EP 铝圈网轮-象牌 | LX600-D>600 7#亚黑H1R-7#亚黑H1R 2EP 铝圈网轮-象牌-子午真空胎-胎压传感器-双盘.盘式.ABS.Y-联电-电喷-沉口油箱-LED前大灯-LED尾灯-LED转灯-数字仪表-全免电池-单喇叭-单后减-可调倒置前减-油封链条-半链盒-异型平叉-触媒消声器-小脚蹬-侧熄-小货架-分座-高弹防滑皮-塑料镜-金属保-USB-行车记录仪-手把护罩-欧Ⅴ+-欧标状态 LX600~D包装1-出口无极版面-KEL600电喷纯电无极外观中间亚光黑两边5#金色Y5K国六滑动离合水冷18极全直流VOGE整车 | LX600-D | 340060097-0008 | 油箱护板>R712H_ABS料;7#亚黑VH1R_2EP_外贴 | R712H_ABS料;7#亚黑VH1R_2EP_外贴 | EA | 1 |  | 0.35 | 2024.09.13 | 1 | 油箱护板 |  |  | 151
|  | 2405 | LR712RS002CKV01HHZ | LX600-D>600 7#亚黑H1R-7#亚黑H1R 2EP 铝圈网轮-象牌 | LX600-D>600 7#亚黑H1R-7#亚黑H1R 2EP 铝圈网轮-象牌-子午真空胎-胎压传感器-双盘.盘式.ABS.Y-联电-电喷-沉口油箱-LED前大灯-LED尾灯-LED转灯-数字仪表-全免电池-单喇叭-单后减-可调倒置前减-油封链条-半链盒-异型平叉-触媒消声器-小脚蹬-侧熄-小货架-分座-高弹防滑皮-塑料镜-金属保-USB-行车记录仪-手把护罩-欧Ⅴ+-欧标状态 LX600~D包装1-出口无极版面-KEL600电喷纯电无极外观中间亚光黑两边5#金色Y5K国六滑动离合水冷18极全直流VOGE整车 | LX600-D | 340070078-0008 | 油箱护板2>R712H_ABS料;7#亚黑VH1R_2EP_外贴 | R712H_ABS料;7#亚黑VH1R_2EP_外贴 | EA | 1 |  | 0.35 | 2024.09.13 | 1 | 油箱护板2 |  |  | 151
|  | 2405 | LR712RS002CKV01HHZ | LX600-D>600 7#亚黑H1R-7#亚黑H1R 2EP 铝圈网轮-象牌 | LX600-D>600 7#亚黑H1R-7#亚黑H1R 2EP 铝圈网轮-象牌-子午真空胎-胎压传感器-双盘.盘式.ABS.Y-联电-电喷-沉口油箱-LED前大灯-LED尾灯-LED转灯-数字仪表-全免电池-单喇叭-单后减-可调倒置前减-油封链条-半链盒-异型平叉-触媒消声器-小脚蹬-侧熄-小货架-分座-高弹防滑皮-塑料镜-金属保-USB-行车记录仪-手把护罩-欧Ⅴ+-欧标状态 LX600~D包装1-出口无极版面-KEL600电喷纯电无极外观中间亚光黑两边5#金色Y5K国六滑动离合水冷18极全直流VOGE整车 | LX600-D | 340080010-0001 | 油箱护板支架>R712H_PP料;普通皮纹 | R712H_PP料;普通皮纹 | EA | 1 |  | 0.023 | 2024.09.13 | 1 | 油箱护板支架 |  |  | 151
|  | 2405 | LR712RS002CKV01HHZ | LX600-D>600 7#亚黑H1R-7#亚黑H1R 2EP 铝圈网轮-象牌 | LX600-D>600 7#亚黑H1R-7#亚黑H1R 2EP 铝圈网轮-象牌-子午真空胎-胎压传感器-双盘.盘式.ABS.Y-联电-电喷-沉口油箱-LED前大灯-LED尾灯-LED转灯-数字仪表-全免电池-单喇叭-单后减-可调倒置前减-油封链条-半链盒-异型平叉-触媒消声器-小脚蹬-侧熄-小货架-分座-高弹防滑皮-塑料镜-金属保-USB-行车记录仪-手把护罩-欧Ⅴ+-欧标状态 LX600~D包装1-出口无极版面-KEL600电喷纯电无极外观中间亚光黑两边5#金色Y5K国六滑动离合水冷18极全直流VOGE整车 | LX600-D | 340340141-0007 | 前挡泥板前段>R712H_ABS料;7#亚黑VH1R_2EP_带ABS字样_内喷 | R712H_ABS料;7#亚黑VH1R_2EP_带ABS字样_内喷_外贴 | EA | 1 |  | 0.26 | 2024.09.13 | 1 | 前挡泥板前段 |  |  | 151
|  | 2405 | LR712RS002CKV01HHZ | LX600-D>600 7#亚黑H1R-7#亚黑H1R 2EP 铝圈网轮-象牌 | LX600-D>600 7#亚黑H1R-7#亚黑H1R 2EP 铝圈网轮-象牌-子午真空胎-胎压传感器-双盘.盘式.ABS.Y-联电-电喷-沉口油箱-LED前大灯-LED尾灯-LED转灯-数字仪表-全免电池-单喇叭-单后减-可调倒置前减-油封链条-半链盒-异型平叉-触媒消声器-小脚蹬-侧熄-小货架-分座-高弹防滑皮-塑料镜-金属保-USB-行车记录仪-手把护罩-欧Ⅴ+-欧标状态 LX600~D包装1-出口无极版面-KEL600电喷纯电无极外观中间亚光黑两边5#金色Y5K国六滑动离合水冷18极全直流VOGE整车 | LX600-D | 340350118-0001 | 前挡泥板后段>R712H_PP料;普通皮纹 | R712H_PP料;普通皮纹 | EA | 1 |  | 0.234 | 2024.09.13 | 1 | 前挡泥板后段 |  |  | 151
|  | 2405 | LR712RS002CKV01HHZ | LX600-D>600 7#亚黑H1R-7#亚黑H1R 2EP 铝圈网轮-象牌 | LX600-D>600 7#亚黑H1R-7#亚黑H1R 2EP 铝圈网轮-象牌-子午真空胎-胎压传感器-双盘.盘式.ABS.Y-联电-电喷-沉口油箱-LED前大灯-LED尾灯-LED转灯-数字仪表-全免电池-单喇叭-单后减-可调倒置前减-油封链条-半链盒-异型平叉-触媒消声器-小脚蹬-侧熄-小货架-分座-高弹防滑皮-塑料镜-金属保-USB-行车记录仪-手把护罩-欧Ⅴ+-欧标状态 LX600~D包装1-出口无极版面-KEL600电喷纯电无极外观中间亚光黑两边5#金色Y5K国六滑动离合水冷18极全直流VOGE整车 | LX600-D | 340520117-0001 | 后挡水皮>R712M_PVC;普通皮纹 | R712M_PVC;普通皮纹 | EA | 1 |  | 0.03 | 2024.09.13 | 1 | 后挡水皮 |  |  | 81
|  | 2405 | LR712RS002CKV01HHZ | LX600-D>600 7#亚黑H1R-7#亚黑H1R 2EP 铝圈网轮-象牌 | LX600-D>600 7#亚黑H1R-7#亚黑H1R 2EP 铝圈网轮-象牌-子午真空胎-胎压传感器-双盘.盘式.ABS.Y-联电-电喷-沉口油箱-LED前大灯-LED尾灯-LED转灯-数字仪表-全免电池-单喇叭-单后减-可调倒置前减-油封链条-半链盒-异型平叉-触媒消声器-小脚蹬-侧熄-小货架-分座-高弹防滑皮-塑料镜-金属保-USB-行车记录仪-手把护罩-欧Ⅴ+-欧标状态 LX600~D包装1-出口无极版面-KEL600电喷纯电无极外观中间亚光黑两边5#金色Y5K国六滑动离合水冷18极全直流VOGE整车 | LX600-D | 340660410-0001 | 后挡泥板>R7130_PP料;普通皮纹 | R7130_PP料;普通皮纹 | EA | 1 |  | 0.106 | 2024.09.13 | 1 | 后挡泥板 |  |  | 43
|  | 2405 | LR712RS002CKV01HHZ | LX600-D>600 7#亚黑H1R-7#亚黑H1R 2EP 铝圈网轮-象牌 | LX600-D>600 7#亚黑H1R-7#亚黑H1R 2EP 铝圈网轮-象牌-子午真空胎-胎压传感器-双盘.盘式.ABS.Y-联电-电喷-沉口油箱-LED前大灯-LED尾灯-LED转灯-数字仪表-全免电池-单喇叭-单后减-可调倒置前减-油封链条-半链盒-异型平叉-触媒消声器-小脚蹬-侧熄-小货架-分座-高弹防滑皮-塑料镜-金属保-USB-行车记录仪-手把护罩-欧Ⅴ+-欧标状态 LX600~D包装1-出口无极版面-KEL600电喷纯电无极外观中间亚光黑两边5#金色Y5K国六滑动离合水冷18极全直流VOGE整车 | LX600-D | 340670256-0001 | 后挡泥板内板>R712H_PA6+30%玻纤;普通皮纹 | R712H_PA6+30%玻纤;普通皮纹 | EA | 1 |  | 0.357 | 2024.09.13 | 1 | 后挡泥板内板 |  |  | 43
|  | 2405 | LR712RS002CKV01HHZ | LX600-D>600 7#亚黑H1R-7#亚黑H1R 2EP 铝圈网轮-象牌 | LX600-D>600 7#亚黑H1R-7#亚黑H1R 2EP 铝圈网轮-象牌-子午真空胎-胎压传感器-双盘.盘式.ABS.Y-联电-电喷-沉口油箱-LED前大灯-LED尾灯-LED转灯-数字仪表-全免电池-单喇叭-单后减-可调倒置前减-油封链条-半链盒-异型平叉-触媒消声器-小脚蹬-侧熄-小货架-分座-高弹防滑皮-塑料镜-金属保-USB-行车记录仪-手把护罩-欧Ⅴ+-欧标状态 LX600~D包装1-出口无极版面-KEL600电喷纯电无极外观中间亚光黑两边5#金色Y5K国六滑动离合水冷18极全直流VOGE整车 | LX600-D | 340680311-0001 | 后挡泥板后板>R712H_PP料;普通皮纹 | R712H_PP料;普通皮纹 | EA | 1 |  | 0.433 | 2024.09.13 | 1 | 后挡泥板后板 |  |  | 43
|  | 2405 | LR712RS002CKV01HHZ | LX600-D>600 7#亚黑H1R-7#亚黑H1R 2EP 铝圈网轮-象牌 | LX600-D>600 7#亚黑H1R-7#亚黑H1R 2EP 铝圈网轮-象牌-子午真空胎-胎压传感器-双盘.盘式.ABS.Y-联电-电喷-沉口油箱-LED前大灯-LED尾灯-LED转灯-数字仪表-全免电池-单喇叭-单后减-可调倒置前减-油封链条-半链盒-异型平叉-触媒消声器-小脚蹬-侧熄-小货架-分座-高弹防滑皮-塑料镜-金属保-USB-行车记录仪-手把护罩-欧Ⅴ+-欧标状态 LX600~D包装1-出口无极版面-KEL600电喷纯电无极外观中间亚光黑两边5#金色Y5K国六滑动离合水冷18极全直流VOGE整车 | LX600-D | 340750769-0001 | 左侧盖>R712H_PP料;普通皮纹+特殊皮纹_贴30×6×2泡沫垫块 | R712H_PP料;普通皮纹+特殊皮纹_贴30×6×2泡沫垫块 | EA | 1 |  | 0.113 | 2024.09.13 | 1 | 左侧盖 |  |  | 280
|  | 2405 | LR712RS002CKV01HHZ | LX600-D>600 7#亚黑H1R-7#亚黑H1R 2EP 铝圈网轮-象牌 | LX600-D>600 7#亚黑H1R-7#亚黑H1R 2EP 铝圈网轮-象牌-子午真空胎-胎压传感器-双盘.盘式.ABS.Y-联电-电喷-沉口油箱-LED前大灯-LED尾灯-LED转灯-数字仪表-全免电池-单喇叭-单后减-可调倒置前减-油封链条-半链盒-异型平叉-触媒消声器-小脚蹬-侧熄-小货架-分座-高弹防滑皮-塑料镜-金属保-USB-行车记录仪-手把护罩-欧Ⅴ+-欧标状态 LX600~D包装1-出口无极版面-KEL600电喷纯电无极外观中间亚光黑两边5#金色Y5K国六滑动离合水冷18极全直流VOGE整车 | LX600-D | 340870810-0001 | 右侧盖>R712H_PP料;普通皮纹+特殊皮纹_贴30×6×2泡沫垫块 | R712H_PP料;普通皮纹+特殊皮纹_贴30×6×2泡沫垫块 | EA | 1 |  | 0.113 | 2024.09.13 | 1 | 右侧盖 |  |  | 280
|  | 2405 | LR712RS002CKV01HHZ | LX600-D>600 7#亚黑H1R-7#亚黑H1R 2EP 铝圈网轮-象牌 | LX600-D>600 7#亚黑H1R-7#亚黑H1R 2EP 铝圈网轮-象牌-子午真空胎-胎压传感器-双盘.盘式.ABS.Y-联电-电喷-沉口油箱-LED前大灯-LED尾灯-LED转灯-数字仪表-全免电池-单喇叭-单后减-可调倒置前减-油封链条-半链盒-异型平叉-触媒消声器-小脚蹬-侧熄-小货架-分座-高弹防滑皮-塑料镜-金属保-USB-行车记录仪-手把护罩-欧Ⅴ+-欧标状态 LX600~D包装1-出口无极版面-KEL600电喷纯电无极外观中间亚光黑两边5#金色Y5K国六滑动离合水冷18极全直流VOGE整车 | LX600-D | 341210470-0005 | 前面板>R712H_ABS料;7#亚黑VH1R | R712H_ABS料;7#亚黑VH1R | EA | 1 |  | 0.113 | 2024.09.13 | 1 | 前面板 |  |  | 281
|  | 2405 | LR712RS002CKV01HHZ | LX600-D>600 7#亚黑H1R-7#亚黑H1R 2EP 铝圈网轮-象牌 | LX600-D>600 7#亚黑H1R-7#亚黑H1R 2EP 铝圈网轮-象牌-子午真空胎-胎压传感器-双盘.盘式.ABS.Y-联电-电喷-沉口油箱-LED前大灯-LED尾灯-LED转灯-数字仪表-全免电池-单喇叭-单后减-可调倒置前减-油封链条-半链盒-异型平叉-触媒消声器-小脚蹬-侧熄-小货架-分座-高弹防滑皮-塑料镜-金属保-USB-行车记录仪-手把护罩-欧Ⅴ+-欧标状态 LX600~D包装1-出口无极版面-KEL600电喷纯电无极外观中间亚光黑两边5#金色Y5K国六滑动离合水冷18极全直流VOGE整车 | LX600-D | 341340110-0001 | 挡风玻璃>R712H_PC料;烟熏色透明 | R712H_PC料;烟熏色透明 | EA | 1 |  | 0.636 | 2024.09.13 | 1 | 挡风玻璃 |  |  | 310
|  | 2405 | LR712RS002CKV01HHZ | LX600-D>600 7#亚黑H1R-7#亚黑H1R 2EP 铝圈网轮-象牌 | LX600-D>600 7#亚黑H1R-7#亚黑H1R 2EP 铝圈网轮-象牌-子午真空胎-胎压传感器-双盘.盘式.ABS.Y-联电-电喷-沉口油箱-LED前大灯-LED尾灯-LED转灯-数字仪表-全免电池-单喇叭-单后减-可调倒置前减-油封链条-半链盒-异型平叉-触媒消声器-小脚蹬-侧熄-小货架-分座-高弹防滑皮-塑料镜-金属保-USB-行车记录仪-手把护罩-欧Ⅴ+-欧标状态 LX600~D包装1-出口无极版面-KEL600电喷纯电无极外观中间亚光黑两边5#金色Y5K国六滑动离合水冷18极全直流VOGE整车 | LX600-D | 341440079-0001 | 导流罩背板>R712H_PA6+30%玻纤_左;普通皮纹 | R712H_PA6+30%玻纤_左;普通皮纹 | EA | 1 |  | 0.139 | 2024.09.13 | 1 | 导流罩背板 |  |  | 281
|  | 2405 | LR712RS002CKV01HHZ | LX600-D>600 7#亚黑H1R-7#亚黑H1R 2EP 铝圈网轮-象牌 | LX600-D>600 7#亚黑H1R-7#亚黑H1R 2EP 铝圈网轮-象牌-子午真空胎-胎压传感器-双盘.盘式.ABS.Y-联电-电喷-沉口油箱-LED前大灯-LED尾灯-LED转灯-数字仪表-全免电池-单喇叭-单后减-可调倒置前减-油封链条-半链盒-异型平叉-触媒消声器-小脚蹬-侧熄-小货架-分座-高弹防滑皮-塑料镜-金属保-USB-行车记录仪-手把护罩-欧Ⅴ+-欧标状态 LX600~D包装1-出口无极版面-KEL600电喷纯电无极外观中间亚光黑两边5#金色Y5K国六滑动离合水冷18极全直流VOGE整车 | LX600-D | 341440080-0001 | 导流罩背板>R712H_PA6+30%玻纤_右;普通皮纹 | R712H_PA6+30%玻纤_右;普通皮纹 | EA | 1 |  | 0.139 | 2024.09.13 | 1 | 导流罩背板 |  |  | 281
|  | 2405 | LR712RS002CKV01HHZ | LX600-D>600 7#亚黑H1R-7#亚黑H1R 2EP 铝圈网轮-象牌 | LX600-D>600 7#亚黑H1R-7#亚黑H1R 2EP 铝圈网轮-象牌-子午真空胎-胎压传感器-双盘.盘式.ABS.Y-联电-电喷-沉口油箱-LED前大灯-LED尾灯-LED转灯-数字仪表-全免电池-单喇叭-单后减-可调倒置前减-油封链条-半链盒-异型平叉-触媒消声器-小脚蹬-侧熄-小货架-分座-高弹防滑皮-塑料镜-金属保-USB-行车记录仪-手把护罩-欧Ⅴ+-欧标状态 LX600~D包装1-出口无极版面-KEL600电喷纯电无极外观中间亚光黑两边5#金色Y5K国六滑动离合水冷18极全直流VOGE整车 | LX600-D | 341450058-0010 | 导流罩左护板>R712H_ABS料;7#亚黑VH1R_2EP_带VOGE+DS6 | R712H_ABS料;7#亚黑VH1R_2EP_带VOGE+DS625X字样_内喷_外贴 | EA | 1 |  | 0.267 | 2024.09.13 | 1 | 导流罩左护板 |  |  | 281
|  | 2405 | LR712RS002CKV01HHZ | LX600-D>600 7#亚黑H1R-7#亚黑H1R 2EP 铝圈网轮-象牌 | LX600-D>600 7#亚黑H1R-7#亚黑H1R 2EP 铝圈网轮-象牌-子午真空胎-胎压传感器-双盘.盘式.ABS.Y-联电-电喷-沉口油箱-LED前大灯-LED尾灯-LED转灯-数字仪表-全免电池-单喇叭-单后减-可调倒置前减-油封链条-半链盒-异型平叉-触媒消声器-小脚蹬-侧熄-小货架-分座-高弹防滑皮-塑料镜-金属保-USB-行车记录仪-手把护罩-欧Ⅴ+-欧标状态 LX600~D包装1-出口无极版面-KEL600电喷纯电无极外观中间亚光黑两边5#金色Y5K国六滑动离合水冷18极全直流VOGE整车 | LX600-D | 341460058-0010 | 导流罩右护板>R712H_ABS料;7#亚黑VH1R_2EP_带VOGE+DS6 | R712H_ABS料;7#亚黑VH1R_2EP_带VOGE+DS625X字样_内喷_外贴 | EA | 1 |  | 0.267 | 2024.09.13 | 1 | 导流罩右护板 |  |  | 281
|  | 2405 | LR712RS002CKV01HHZ | LX600-D>600 7#亚黑H1R-7#亚黑H1R 2EP 铝圈网轮-象牌 | LX600-D>600 7#亚黑H1R-7#亚黑H1R 2EP 铝圈网轮-象牌-子午真空胎-胎压传感器-双盘.盘式.ABS.Y-联电-电喷-沉口油箱-LED前大灯-LED尾灯-LED转灯-数字仪表-全免电池-单喇叭-单后减-可调倒置前减-油封链条-半链盒-异型平叉-触媒消声器-小脚蹬-侧熄-小货架-分座-高弹防滑皮-塑料镜-金属保-USB-行车记录仪-手把护罩-欧Ⅴ+-欧标状态 LX600~D包装1-出口无极版面-KEL600电喷纯电无极外观中间亚光黑两边5#金色Y5K国六滑动离合水冷18极全直流VOGE整车 | LX600-D | 341490032-0001 | 导流罩装饰块>R712H_PP料_左;普通皮纹 | R712H_PP料_左;普通皮纹 | EA | 1 |  | 0.009 | 2024.09.13 | 1 | 导流罩装饰块 |  |  | 281
|  | 2405 | LR712RS002CKV01HHZ | LX600-D>600 7#亚黑H1R-7#亚黑H1R 2EP 铝圈网轮-象牌 | LX600-D>600 7#亚黑H1R-7#亚黑H1R 2EP 铝圈网轮-象牌-子午真空胎-胎压传感器-双盘.盘式.ABS.Y-联电-电喷-沉口油箱-LED前大灯-LED尾灯-LED转灯-数字仪表-全免电池-单喇叭-单后减-可调倒置前减-油封链条-半链盒-异型平叉-触媒消声器-小脚蹬-侧熄-小货架-分座-高弹防滑皮-塑料镜-金属保-USB-行车记录仪-手把护罩-欧Ⅴ+-欧标状态 LX600~D包装1-出口无极版面-KEL600电喷纯电无极外观中间亚光黑两边5#金色Y5K国六滑动离合水冷18极全直流VOGE整车 | LX600-D | 341490033-0001 | 导流罩装饰块>R712H_PP料_右;普通皮纹 | R712H_PP料_右;普通皮纹 | EA | 1 |  | 0.009 | 2024.09.13 | 1 | 导流罩装饰块 |  |  | 281
|  | 2405 | LR712RS002CKV01HHZ | LX600-D>600 7#亚黑H1R-7#亚黑H1R 2EP 铝圈网轮-象牌 | LX600-D>600 7#亚黑H1R-7#亚黑H1R 2EP 铝圈网轮-象牌-子午真空胎-胎压传感器-双盘.盘式.ABS.Y-联电-电喷-沉口油箱-LED前大灯-LED尾灯-LED转灯-数字仪表-全免电池-单喇叭-单后减-可调倒置前减-油封链条-半链盒-异型平叉-触媒消声器-小脚蹬-侧熄-小货架-分座-高弹防滑皮-塑料镜-金属保-USB-行车记录仪-手把护罩-欧Ⅴ+-欧标状态 LX600~D包装1-出口无极版面-KEL600电喷纯电无极外观中间亚光黑两边5#金色Y5K国六滑动离合水冷18极全直流VOGE整车 | LX600-D | 341690070-0001 | 仪表装饰罩>R712H_PP料;普通皮纹 | R712H_PP料;普通皮纹 | EA | 1 |  | 0.283 | 2024.09.13 | 1 | 仪表装饰罩 |  |  | 61
|  | 2405 | LR712RS002CKV01HHZ | LX600-D>600 7#亚黑H1R-7#亚黑H1R 2EP 铝圈网轮-象牌 | LX600-D>600 7#亚黑H1R-7#亚黑H1R 2EP 铝圈网轮-象牌-子午真空胎-胎压传感器-双盘.盘式.ABS.Y-联电-电喷-沉口油箱-LED前大灯-LED尾灯-LED转灯-数字仪表-全免电池-单喇叭-单后减-可调倒置前减-油封链条-半链盒-异型平叉-触媒消声器-小脚蹬-侧熄-小货架-分座-高弹防滑皮-塑料镜-金属保-USB-行车记录仪-手把护罩-欧Ⅴ+-欧标状态 LX600~D包装1-出口无极版面-KEL600电喷纯电无极外观中间亚光黑两边5#金色Y5K国六滑动离合水冷18极全直流VOGE整车 | LX600-D | 341700111-0001 | 左手把护罩>R712H_PP+15%玻纤;普通皮纹 | R712H_PP+15%玻纤;普通皮纹 | EA | 1 |  | 0.107 | 2024.09.13 | 1 | 左手把护罩 |  |  | 310
|  | 2405 | LR712RS002CKV01HHZ | LX600-D>600 7#亚黑H1R-7#亚黑H1R 2EP 铝圈网轮-象牌 | LX600-D>600 7#亚黑H1R-7#亚黑H1R 2EP 铝圈网轮-象牌-子午真空胎-胎压传感器-双盘.盘式.ABS.Y-联电-电喷-沉口油箱-LED前大灯-LED尾灯-LED转灯-数字仪表-全免电池-单喇叭-单后减-可调倒置前减-油封链条-半链盒-异型平叉-触媒消声器-小脚蹬-侧熄-小货架-分座-高弹防滑皮-塑料镜-金属保-USB-行车记录仪-手把护罩-欧Ⅴ+-欧标状态 LX600~D包装1-出口无极版面-KEL600电喷纯电无极外观中间亚光黑两边5#金色Y5K国六滑动离合水冷18极全直流VOGE整车 | LX600-D | 341710032-0001 | 手把护罩支架>R712H_左_PA6+30%玻纤;普通皮纹 | R712H_左_PA6+30%玻纤;普通皮纹 | EA | 1 |  | 0.024 | 2024.09.13 | 1 | 手把护罩支架 |  |  | 310
|  | 2405 | LR712RS002CKV01HHZ | LX600-D>600 7#亚黑H1R-7#亚黑H1R 2EP 铝圈网轮-象牌 | LX600-D>600 7#亚黑H1R-7#亚黑H1R 2EP 铝圈网轮-象牌-子午真空胎-胎压传感器-双盘.盘式.ABS.Y-联电-电喷-沉口油箱-LED前大灯-LED尾灯-LED转灯-数字仪表-全免电池-单喇叭-单后减-可调倒置前减-油封链条-半链盒-异型平叉-触媒消声器-小脚蹬-侧熄-小货架-分座-高弹防滑皮-塑料镜-金属保-USB-行车记录仪-手把护罩-欧Ⅴ+-欧标状态 LX600~D包装1-出口无极版面-KEL600电喷纯电无极外观中间亚光黑两边5#金色Y5K国六滑动离合水冷18极全直流VOGE整车 | LX600-D | 341710033-0001 | 手把护罩支架>R712H_右_PA6+30%玻纤;普通皮纹 | R712H_右_PA6+30%玻纤;普通皮纹 | EA | 1 |  | 0.027 | 2024.09.13 | 1 | 手把护罩支架 |  |  | 310
|  | 2405 | LR712RS002CKV01HHZ | LX600-D>600 7#亚黑H1R-7#亚黑H1R 2EP 铝圈网轮-象牌 | LX600-D>600 7#亚黑H1R-7#亚黑H1R 2EP 铝圈网轮-象牌-子午真空胎-胎压传感器-双盘.盘式.ABS.Y-联电-电喷-沉口油箱-LED前大灯-LED尾灯-LED转灯-数字仪表-全免电池-单喇叭-单后减-可调倒置前减-油封链条-半链盒-异型平叉-触媒消声器-小脚蹬-侧熄-小货架-分座-高弹防滑皮-塑料镜-金属保-USB-行车记录仪-手把护罩-欧Ⅴ+-欧标状态 LX600~D包装1-出口无极版面-KEL600电喷纯电无极外观中间亚光黑两边5#金色Y5K国六滑动离合水冷18极全直流VOGE整车 | LX600-D | 341720062-0001 | 右手把护罩>R712H_PP+15%玻纤;普通皮纹 | R712H_PP+15%玻纤;普通皮纹 | EA | 1 |  | 0.107 | 2024.09.13 | 1 | 右手把护罩 |  |  | 310
|  | 2405 | LR712RS002CKV01HHZ | LX600-D>600 7#亚黑H1R-7#亚黑H1R 2EP 铝圈网轮-象牌 | LX600-D>600 7#亚黑H1R-7#亚黑H1R 2EP 铝圈网轮-象牌-子午真空胎-胎压传感器-双盘.盘式.ABS.Y-联电-电喷-沉口油箱-LED前大灯-LED尾灯-LED转灯-数字仪表-全免电池-单喇叭-单后减-可调倒置前减-油封链条-半链盒-异型平叉-触媒消声器-小脚蹬-侧熄-小货架-分座-高弹防滑皮-塑料镜-金属保-USB-行车记录仪-手把护罩-欧Ⅴ+-欧标状态 LX600~D包装1-出口无极版面-KEL600电喷纯电无极外观中间亚光黑两边5#金色Y5K国六滑动离合水冷18极全直流VOGE整车 | LX600-D | 341770008-0002 | 左导流罩>R712H_PP料;普通皮纹+特殊皮纹_1DU_外贴 | R712H_PP料;普通皮纹+特殊皮纹_1DU_外贴 | EA | 1 |  | 0.473 | 2024.09.13 | 1 | 左导流罩 |  |  | 281
|  | 2405 | LR712RS002CKV01HHZ | LX600-D>600 7#亚黑H1R-7#亚黑H1R 2EP 铝圈网轮-象牌 | LX600-D>600 7#亚黑H1R-7#亚黑H1R 2EP 铝圈网轮-象牌-子午真空胎-胎压传感器-双盘.盘式.ABS.Y-联电-电喷-沉口油箱-LED前大灯-LED尾灯-LED转灯-数字仪表-全免电池-单喇叭-单后减-可调倒置前减-油封链条-半链盒-异型平叉-触媒消声器-小脚蹬-侧熄-小货架-分座-高弹防滑皮-塑料镜-金属保-USB-行车记录仪-手把护罩-欧Ⅴ+-欧标状态 LX600~D包装1-出口无极版面-KEL600电喷纯电无极外观中间亚光黑两边5#金色Y5K国六滑动离合水冷18极全直流VOGE整车 | LX600-D | 341810010-0012 | 左护板装饰罩>R712H_ABS料;7#亚黑VH1R_2EP_带625字样_内喷 | R712H_ABS料;7#亚黑VH1R_2EP_带625字样_内喷_外贴 | EA | 1 |  | 0.249 | 2024.09.13 | 1 | 左护板装饰罩 |  |  | 72
|  | 2405 | LR712RS002CKV01HHZ | LX600-D>600 7#亚黑H1R-7#亚黑H1R 2EP 铝圈网轮-象牌 | LX600-D>600 7#亚黑H1R-7#亚黑H1R 2EP 铝圈网轮-象牌-子午真空胎-胎压传感器-双盘.盘式.ABS.Y-联电-电喷-沉口油箱-LED前大灯-LED尾灯-LED转灯-数字仪表-全免电池-单喇叭-单后减-可调倒置前减-油封链条-半链盒-异型平叉-触媒消声器-小脚蹬-侧熄-小货架-分座-高弹防滑皮-塑料镜-金属保-USB-行车记录仪-手把护罩-欧Ⅴ+-欧标状态 LX600~D包装1-出口无极版面-KEL600电喷纯电无极外观中间亚光黑两边5#金色Y5K国六滑动离合水冷18极全直流VOGE整车 | LX600-D | 341820007-0002 | 右导流罩>R712H_PP料;普通皮纹+特殊皮纹_1DU_外贴 | R712H_PP料;普通皮纹+特殊皮纹_1DU_外贴 | EA | 1 |  | 0.473 | 2024.09.13 | 1 | 右导流罩 |  |  | 281
|  | 2405 | LR712RS002CKV01HHZ | LX600-D>600 7#亚黑H1R-7#亚黑H1R 2EP 铝圈网轮-象牌 | LX600-D>600 7#亚黑H1R-7#亚黑H1R 2EP 铝圈网轮-象牌-子午真空胎-胎压传感器-双盘.盘式.ABS.Y-联电-电喷-沉口油箱-LED前大灯-LED尾灯-LED转灯-数字仪表-全免电池-单喇叭-单后减-可调倒置前减-油封链条-半链盒-异型平叉-触媒消声器-小脚蹬-侧熄-小货架-分座-高弹防滑皮-塑料镜-金属保-USB-行车记录仪-手把护罩-欧Ⅴ+-欧标状态 LX600~D包装1-出口无极版面-KEL600电喷纯电无极外观中间亚光黑两边5#金色Y5K国六滑动离合水冷18极全直流VOGE整车 | LX600-D | 341860011-0012 | 右护板装饰罩>R712H_ABS料;7#亚黑VH1R_2EP_带625字样_内喷 | R712H_ABS料;7#亚黑VH1R_2EP_带625字样_内喷_外贴 | EA | 1 |  | 0.249 | 2024.09.13 | 1 | 右护板装饰罩 |  |  | 72
|  | 2405 | LR712RS002CKV01HHZ | LX600-D>600 7#亚黑H1R-7#亚黑H1R 2EP 铝圈网轮-象牌 | LX600-D>600 7#亚黑H1R-7#亚黑H1R 2EP 铝圈网轮-象牌-子午真空胎-胎压传感器-双盘.盘式.ABS.Y-联电-电喷-沉口油箱-LED前大灯-LED尾灯-LED转灯-数字仪表-全免电池-单喇叭-单后减-可调倒置前减-油封链条-半链盒-异型平叉-触媒消声器-小脚蹬-侧熄-小货架-分座-高弹防滑皮-塑料镜-金属保-USB-行车记录仪-手把护罩-欧Ⅴ+-欧标状态 LX600~D包装1-出口无极版面-KEL600电喷纯电无极外观中间亚光黑两边5#金色Y5K国六滑动离合水冷18极全直流VOGE整车 | LX600-D | 341870139-0001 | 下导流罩>R712M_铝合金;喷砂+阳极氧化本色 | R712M_铝合金;喷砂+阳极氧化本色 | EA | 1 |  | 1.171 | 2024.09.13 | 1 | 下导流罩 |  |  | 161
|  | 2405 | LR712RS002CKV01HHZ | LX600-D>600 7#亚黑H1R-7#亚黑H1R 2EP 铝圈网轮-象牌 | LX600-D>600 7#亚黑H1R-7#亚黑H1R 2EP 铝圈网轮-象牌-子午真空胎-胎压传感器-双盘.盘式.ABS.Y-联电-电喷-沉口油箱-LED前大灯-LED尾灯-LED转灯-数字仪表-全免电池-单喇叭-单后减-可调倒置前减-油封链条-半链盒-异型平叉-触媒消声器-小脚蹬-侧熄-小货架-分座-高弹防滑皮-塑料镜-金属保-USB-行车记录仪-手把护罩-欧Ⅴ+-欧标状态 LX600~D包装1-出口无极版面-KEL600电喷纯电无极外观中间亚光黑两边5#金色Y5K国六滑动离合水冷18极全直流VOGE整车 | LX600-D | 341900147-0001 | 下导流罩支架>R712M_下;电泳+喷塑2#哑黑Q8A | R712M_下;电泳+喷塑2#哑黑Q8A | EA | 1 |  | 0.409 | 2024.09.13 | 1 | 下导流罩支架 |  |  | 230
|  | 2405 | LR712RS002CKV01HHZ | LX600-D>600 7#亚黑H1R-7#亚黑H1R 2EP 铝圈网轮-象牌 | LX600-D>600 7#亚黑H1R-7#亚黑H1R 2EP 铝圈网轮-象牌-子午真空胎-胎压传感器-双盘.盘式.ABS.Y-联电-电喷-沉口油箱-LED前大灯-LED尾灯-LED转灯-数字仪表-全免电池-单喇叭-单后减-可调倒置前减-油封链条-半链盒-异型平叉-触媒消声器-小脚蹬-侧熄-小货架-分座-高弹防滑皮-塑料镜-金属保-USB-行车记录仪-手把护罩-欧Ⅴ+-欧标状态 LX600~D包装1-出口无极版面-KEL600电喷纯电无极外观中间亚光黑两边5#金色Y5K国六滑动离合水冷18极全直流VOGE整车 | LX600-D | 342040227-0009 | 左车体>R712J_ABS料_无边箱支架安装孔;7#亚黑VH1R_2EP_带DS | R712J_ABS料_无边箱支架安装孔;7#亚黑VH1R_2EP_带DS625X字样_外贴_内喷 | EA | 1 |  | 0.158 | 2024.09.13 | 1 | 左车体 |  |  | 81
|  | 2405 | LR712RS002CKV01HHZ | LX600-D>600 7#亚黑H1R-7#亚黑H1R 2EP 铝圈网轮-象牌 | LX600-D>600 7#亚黑H1R-7#亚黑H1R 2EP 铝圈网轮-象牌-子午真空胎-胎压传感器-双盘.盘式.ABS.Y-联电-电喷-沉口油箱-LED前大灯-LED尾灯-LED转灯-数字仪表-全免电池-单喇叭-单后减-可调倒置前减-油封链条-半链盒-异型平叉-触媒消声器-小脚蹬-侧熄-小货架-分座-高弹防滑皮-塑料镜-金属保-USB-行车记录仪-手把护罩-欧Ⅴ+-欧标状态 LX600~D包装1-出口无极版面-KEL600电喷纯电无极外观中间亚光黑两边5#金色Y5K国六滑动离合水冷18极全直流VOGE整车 | LX600-D | 342060022-0001 | 左车体装饰板>R712H_PP料;普通皮纹 | R712H_PP料;普通皮纹 | EA | 1 |  | 0.015 | 2024.09.13 | 1 | 左车体装饰板 |  |  | 81
|  | 2405 | LR712RS002CKV01HHZ | LX600-D>600 7#亚黑H1R-7#亚黑H1R 2EP 铝圈网轮-象牌 | LX600-D>600 7#亚黑H1R-7#亚黑H1R 2EP 铝圈网轮-象牌-子午真空胎-胎压传感器-双盘.盘式.ABS.Y-联电-电喷-沉口油箱-LED前大灯-LED尾灯-LED转灯-数字仪表-全免电池-单喇叭-单后减-可调倒置前减-油封链条-半链盒-异型平叉-触媒消声器-小脚蹬-侧熄-小货架-分座-高弹防滑皮-塑料镜-金属保-USB-行车记录仪-手把护罩-欧Ⅴ+-欧标状态 LX600~D包装1-出口无极版面-KEL600电喷纯电无极外观中间亚光黑两边5#金色Y5K国六滑动离合水冷18极全直流VOGE整车 | LX600-D | 342070106-0001 | 左护板>R712H_PP料;普通皮纹 | R712H_PP料;普通皮纹 | EA | 1 |  | 0.117 | 2024.09.13 | 1 | 左护板 |  |  | 72
|  | 2405 | LR712RS002CKV01HHZ | LX600-D>600 7#亚黑H1R-7#亚黑H1R 2EP 铝圈网轮-象牌 | LX600-D>600 7#亚黑H1R-7#亚黑H1R 2EP 铝圈网轮-象牌-子午真空胎-胎压传感器-双盘.盘式.ABS.Y-联电-电喷-沉口油箱-LED前大灯-LED尾灯-LED转灯-数字仪表-全免电池-单喇叭-单后减-可调倒置前减-油封链条-半链盒-异型平叉-触媒消声器-小脚蹬-侧熄-小货架-分座-高弹防滑皮-塑料镜-金属保-USB-行车记录仪-手把护罩-欧Ⅴ+-欧标状态 LX600~D包装1-出口无极版面-KEL600电喷纯电无极外观中间亚光黑两边5#金色Y5K国六滑动离合水冷18极全直流VOGE整车 | LX600-D | 342080226-0009 | 右车体>R712J_ABS料_无边箱支架安装孔;7#亚黑VH1R_2EP_带DS | R712J_ABS料_无边箱支架安装孔;7#亚黑VH1R_2EP_带DS625X字样_外贴_内喷 | EA | 1 |  | 0.158 | 2024.09.13 | 1 | 右车体 |  |  | 81
|  | 2405 | LR712RS002CKV01HHZ | LX600-D>600 7#亚黑H1R-7#亚黑H1R 2EP 铝圈网轮-象牌 | LX600-D>600 7#亚黑H1R-7#亚黑H1R 2EP 铝圈网轮-象牌-子午真空胎-胎压传感器-双盘.盘式.ABS.Y-联电-电喷-沉口油箱-LED前大灯-LED尾灯-LED转灯-数字仪表-全免电池-单喇叭-单后减-可调倒置前减-油封链条-半链盒-异型平叉-触媒消声器-小脚蹬-侧熄-小货架-分座-高弹防滑皮-塑料镜-金属保-USB-行车记录仪-手把护罩-欧Ⅴ+-欧标状态 LX600~D包装1-出口无极版面-KEL600电喷纯电无极外观中间亚光黑两边5#金色Y5K国六滑动离合水冷18极全直流VOGE整车 | LX600-D | 342090022-0001 | 右车体装饰板>R712H_PP料;普通皮纹 | R712H_PP料;普通皮纹 | EA | 1 |  | 0.015 | 2024.09.13 | 1 | 右车体装饰板 |  |  | 81
|  | 2405 | LR712RS002CKV01HHZ | LX600-D>600 7#亚黑H1R-7#亚黑H1R 2EP 铝圈网轮-象牌 | LX600-D>600 7#亚黑H1R-7#亚黑H1R 2EP 铝圈网轮-象牌-子午真空胎-胎压传感器-双盘.盘式.ABS.Y-联电-电喷-沉口油箱-LED前大灯-LED尾灯-LED转灯-数字仪表-全免电池-单喇叭-单后减-可调倒置前减-油封链条-半链盒-异型平叉-触媒消声器-小脚蹬-侧熄-小货架-分座-高弹防滑皮-塑料镜-金属保-USB-行车记录仪-手把护罩-欧Ⅴ+-欧标状态 LX600~D包装1-出口无极版面-KEL600电喷纯电无极外观中间亚光黑两边5#金色Y5K国六滑动离合水冷18极全直流VOGE整车 | LX600-D | 342100107-0001 | 右护板>R712H_PP料;普通皮纹 | R712H_PP料;普通皮纹 | EA | 1 |  | 0.117 | 2024.09.13 | 1 | 右护板 |  |  | 72
|  | 2405 | LR712RS002CKV01HHZ | LX600-D>600 7#亚黑H1R-7#亚黑H1R 2EP 铝圈网轮-象牌 | LX600-D>600 7#亚黑H1R-7#亚黑H1R 2EP 铝圈网轮-象牌-子午真空胎-胎压传感器-双盘.盘式.ABS.Y-联电-电喷-沉口油箱-LED前大灯-LED尾灯-LED转灯-数字仪表-全免电池-单喇叭-单后减-可调倒置前减-油封链条-半链盒-异型平叉-触媒消声器-小脚蹬-侧熄-小货架-分座-高弹防滑皮-塑料镜-金属保-USB-行车记录仪-手把护罩-欧Ⅴ+-欧标状态 LX600~D包装1-出口无极版面-KEL600电喷纯电无极外观中间亚光黑两边5#金色Y5K国六滑动离合水冷18极全直流VOGE整车 | LX600-D | 342160162-0001 | 车体腹板>R712H_PP料;普通皮纹 | R712H_PP料;普通皮纹 | EA | 1 |  | 0.414 | 2024.09.13 | 1 | 车体腹板 |  |  | 81
|  | 2405 | LR712RS002CKV01HHZ | LX600-D>600 7#亚黑H1R-7#亚黑H1R 2EP 铝圈网轮-象牌 | LX600-D>600 7#亚黑H1R-7#亚黑H1R 2EP 铝圈网轮-象牌-子午真空胎-胎压传感器-双盘.盘式.ABS.Y-联电-电喷-沉口油箱-LED前大灯-LED尾灯-LED转灯-数字仪表-全免电池-单喇叭-单后减-可调倒置前减-油封链条-半链盒-异型平叉-触媒消声器-小脚蹬-侧熄-小货架-分座-高弹防滑皮-塑料镜-金属保-USB-行车记录仪-手把护罩-欧Ⅴ+-欧标状态 LX600~D包装1-出口无极版面-KEL600电喷纯电无极外观中间亚光黑两边5#金色Y5K国六滑动离合水冷18极全直流VOGE整车 | LX600-D | 342390297-0001 | 尾盖>R712H_PP料;普通皮纹 | R712H_PP料;普通皮纹 | EA | 1 |  | 0.026 | 2024.09.13 | 1 | 尾盖 |  |  | 81
|  | 2405 | LR712RS002CKV01HHZ | LX600-D>600 7#亚黑H1R-7#亚黑H1R 2EP 铝圈网轮-象牌 | LX600-D>600 7#亚黑H1R-7#亚黑H1R 2EP 铝圈网轮-象牌-子午真空胎-胎压传感器-双盘.盘式.ABS.Y-联电-电喷-沉口油箱-LED前大灯-LED尾灯-LED转灯-数字仪表-全免电池-单喇叭-单后减-可调倒置前减-油封链条-半链盒-异型平叉-触媒消声器-小脚蹬-侧熄-小货架-分座-高弹防滑皮-塑料镜-金属保-USB-行车记录仪-手把护罩-欧Ⅴ+-欧标状态 LX600~D包装1-出口无极版面-KEL600电喷纯电无极外观中间亚光黑两边5#金色Y5K国六滑动离合水冷18极全直流VOGE整车 | LX600-D | 342520019-0001 | 车架装饰盖>R8100_PP料_后;普通皮纹 | R8100_PP料_后;普通皮纹 | EA | 2 |  | 0.005 | 2024.09.13 | 1 | 车架装饰盖 |  |  | 210
|  | 2405 | LR712RS002CKV01HHZ | LX600-D>600 7#亚黑H1R-7#亚黑H1R 2EP 铝圈网轮-象牌 | LX600-D>600 7#亚黑H1R-7#亚黑H1R 2EP 铝圈网轮-象牌-子午真空胎-胎压传感器-双盘.盘式.ABS.Y-联电-电喷-沉口油箱-LED前大灯-LED尾灯-LED转灯-数字仪表-全免电池-单喇叭-单后减-可调倒置前减-油封链条-半链盒-异型平叉-触媒消声器-小脚蹬-侧熄-小货架-分座-高弹防滑皮-塑料镜-金属保-USB-行车记录仪-手把护罩-欧Ⅴ+-欧标状态 LX600~D包装1-出口无极版面-KEL600电喷纯电无极外观中间亚光黑两边5#金色Y5K国六滑动离合水冷18极全直流VOGE整车 | LX600-D | 342520023-0001 | 车架装饰盖>R7110_PP料_中;普通皮纹 | R7110_PP料_中;普通皮纹 | EA | 2 |  | 0.004 | 2024.09.13 | 1 | 车架装饰盖 |  |  | 50
|  | 2405 | LR712RS002CKV01HHZ | LX600-D>600 7#亚黑H1R-7#亚黑H1R 2EP 铝圈网轮-象牌 | LX600-D>600 7#亚黑H1R-7#亚黑H1R 2EP 铝圈网轮-象牌-子午真空胎-胎压传感器-双盘.盘式.ABS.Y-联电-电喷-沉口油箱-LED前大灯-LED尾灯-LED转灯-数字仪表-全免电池-单喇叭-单后减-可调倒置前减-油封链条-半链盒-异型平叉-触媒消声器-小脚蹬-侧熄-小货架-分座-高弹防滑皮-塑料镜-金属保-USB-行车记录仪-手把护罩-欧Ⅴ+-欧标状态 LX600~D包装1-出口无极版面-KEL600电喷纯电无极外观中间亚光黑两边5#金色Y5K国六滑动离合水冷18极全直流VOGE整车 | LX600-D | 342530107-0001 | 头盔挂钩>R7120_组合件,管长390; | R7120_组合件,管长390; | EA | 1 |  | 0.015 | 2024.09.13 | 1 | 头盔挂钩 |  |  | 310
|  | 2405 | LR712RS002CKV01HHZ | LX600-D>600 7#亚黑H1R-7#亚黑H1R 2EP 铝圈网轮-象牌 | LX600-D>600 7#亚黑H1R-7#亚黑H1R 2EP 铝圈网轮-象牌-子午真空胎-胎压传感器-双盘.盘式.ABS.Y-联电-电喷-沉口油箱-LED前大灯-LED尾灯-LED转灯-数字仪表-全免电池-单喇叭-单后减-可调倒置前减-油封链条-半链盒-异型平叉-触媒消声器-小脚蹬-侧熄-小货架-分座-高弹防滑皮-塑料镜-金属保-USB-行车记录仪-手把护罩-欧Ⅴ+-欧标状态 LX600~D包装1-出口无极版面-KEL600电喷纯电无极外观中间亚光黑两边5#金色Y5K国六滑动离合水冷18极全直流VOGE整车 | LX600-D | 342530112-0001 | 头盔挂钩>R712H_65Mn;镀三价彩锌Q09 | R712H_65Mn;镀三价彩锌Q09 | EA | 1 |  | 0.005 | 2024.09.13 | 1 | 头盔挂钩 |  |  | 160
|  | 2405 | LR712RS002CKV01HHZ | LX600-D>600 7#亚黑H1R-7#亚黑H1R 2EP 铝圈网轮-象牌 | LX600-D>600 7#亚黑H1R-7#亚黑H1R 2EP 铝圈网轮-象牌-子午真空胎-胎压传感器-双盘.盘式.ABS.Y-联电-电喷-沉口油箱-LED前大灯-LED尾灯-LED转灯-数字仪表-全免电池-单喇叭-单后减-可调倒置前减-油封链条-半链盒-异型平叉-触媒消声器-小脚蹬-侧熄-小货架-分座-高弹防滑皮-塑料镜-金属保-USB-行车记录仪-手把护罩-欧Ⅴ+-欧标状态 LX600~D包装1-出口无极版面-KEL600电喷纯电无极外观中间亚光黑两边5#金色Y5K国六滑动离合水冷18极全直流VOGE整车 | LX600-D | 343210068-0001 | 油箱装饰罩>R712H_PP料;普通皮纹+特殊皮纹 | R712H_PP料;普通皮纹+特殊皮纹 | EA | 1 |  | 0.182 | 2024.09.13 | 1 | 油箱装饰罩 |  |  | 151
|  | 2405 | LR712RS002CKV01HHZ | LX600-D>600 7#亚黑H1R-7#亚黑H1R 2EP 铝圈网轮-象牌 | LX600-D>600 7#亚黑H1R-7#亚黑H1R 2EP 铝圈网轮-象牌-子午真空胎-胎压传感器-双盘.盘式.ABS.Y-联电-电喷-沉口油箱-LED前大灯-LED尾灯-LED转灯-数字仪表-全免电池-单喇叭-单后减-可调倒置前减-油封链条-半链盒-异型平叉-触媒消声器-小脚蹬-侧熄-小货架-分座-高弹防滑皮-塑料镜-金属保-USB-行车记录仪-手把护罩-欧Ⅴ+-欧标状态 LX600~D包装1-出口无极版面-KEL600电喷纯电无极外观中间亚光黑两边5#金色Y5K国六滑动离合水冷18极全直流VOGE整车 | LX600-D | 348540004-0001 | 前叉泥板>R712H_PP料;普通皮纹 | R712H_PP料;普通皮纹 | EA | 1 |  | 0.204 | 2024.09.13 | 1 | 前叉泥板 |  |  | 281
|  | 2405 | LR712RS002CKV01HHZ | LX600-D>600 7#亚黑H1R-7#亚黑H1R 2EP 铝圈网轮-象牌 | LX600-D>600 7#亚黑H1R-7#亚黑H1R 2EP 铝圈网轮-象牌-子午真空胎-胎压传感器-双盘.盘式.ABS.Y-联电-电喷-沉口油箱-LED前大灯-LED尾灯-LED转灯-数字仪表-全免电池-单喇叭-单后减-可调倒置前减-油封链条-半链盒-异型平叉-触媒消声器-小脚蹬-侧熄-小货架-分座-高弹防滑皮-塑料镜-金属保-USB-行车记录仪-手把护罩-欧Ⅴ+-欧标状态 LX600~D包装1-出口无极版面-KEL600电喷纯电无极外观中间亚光黑两边5#金色Y5K国六滑动离合水冷18极全直流VOGE整车 | LX600-D | 348610003-0001 | 挡风玻璃支架>R712H;普通皮纹 | R712H;普通皮纹 | EA | 1 |  | 0.191 | 2024.09.13 | 1 | 挡风玻璃支架 |  |  | 42
|  | 2405 | LR712RS002CKV01HHZ | LX600-D>600 7#亚黑H1R-7#亚黑H1R 2EP 铝圈网轮-象牌 | LX600-D>600 7#亚黑H1R-7#亚黑H1R 2EP 铝圈网轮-象牌-子午真空胎-胎压传感器-双盘.盘式.ABS.Y-联电-电喷-沉口油箱-LED前大灯-LED尾灯-LED转灯-数字仪表-全免电池-单喇叭-单后减-可调倒置前减-油封链条-半链盒-异型平叉-触媒消声器-小脚蹬-侧熄-小货架-分座-高弹防滑皮-塑料镜-金属保-USB-行车记录仪-手把护罩-欧Ⅴ+-欧标状态 LX600~D包装1-出口无极版面-KEL600电喷纯电无极外观中间亚光黑两边5#金色Y5K国六滑动离合水冷18极全直流VOGE整车 | LX600-D | 349080002-0001 | 前上挡泥板>R712H_PP料;普通皮纹 | R712H_PP料;普通皮纹 | EA | 1 |  | 0.052 | 2024.09.13 | 1 | 前上挡泥板 |  |  | 71
|  | 2405 | LR712RS002CKV01HHZ | LX600-D>600 7#亚黑H1R-7#亚黑H1R 2EP 铝圈网轮-象牌 | LX600-D>600 7#亚黑H1R-7#亚黑H1R 2EP 铝圈网轮-象牌-子午真空胎-胎压传感器-双盘.盘式.ABS.Y-联电-电喷-沉口油箱-LED前大灯-LED尾灯-LED转灯-数字仪表-全免电池-单喇叭-单后减-可调倒置前减-油封链条-半链盒-异型平叉-触媒消声器-小脚蹬-侧熄-小货架-分座-高弹防滑皮-塑料镜-金属保-USB-行车记录仪-手把护罩-欧Ⅴ+-欧标状态 LX600~D包装1-出口无极版面-KEL600电喷纯电无极外观中间亚光黑两边5#金色Y5K国六滑动离合水冷18极全直流VOGE整车 | LX600-D | 349420001-0001 | 挡风玻璃调节上臂>R712H;普通皮纹 | R712H;普通皮纹 | EA | 2 |  | 0.008 | 2024.09.13 | 1 | 挡风玻璃调节上臂 |  |  | 42
|  | 2405 | LR712RS002CKV01HHZ | LX600-D>600 7#亚黑H1R-7#亚黑H1R 2EP 铝圈网轮-象牌 | LX600-D>600 7#亚黑H1R-7#亚黑H1R 2EP 铝圈网轮-象牌-子午真空胎-胎压传感器-双盘.盘式.ABS.Y-联电-电喷-沉口油箱-LED前大灯-LED尾灯-LED转灯-数字仪表-全免电池-单喇叭-单后减-可调倒置前减-油封链条-半链盒-异型平叉-触媒消声器-小脚蹬-侧熄-小货架-分座-高弹防滑皮-塑料镜-金属保-USB-行车记录仪-手把护罩-欧Ⅴ+-欧标状态 LX600~D包装1-出口无极版面-KEL600电喷纯电无极外观中间亚光黑两边5#金色Y5K国六滑动离合水冷18极全直流VOGE整车 | LX600-D | 349430001-0001 | 挡风玻璃调节下臂>R712H_左;普通皮纹 | R712H_左;普通皮纹 | EA | 1 |  | 0.013 | 2024.09.13 | 1 | 挡风玻璃调节下臂 |  |  | 42
|  | 2405 | LR712RS002CKV01HHZ | LX600-D>600 7#亚黑H1R-7#亚黑H1R 2EP 铝圈网轮-象牌 | LX600-D>600 7#亚黑H1R-7#亚黑H1R 2EP 铝圈网轮-象牌-子午真空胎-胎压传感器-双盘.盘式.ABS.Y-联电-电喷-沉口油箱-LED前大灯-LED尾灯-LED转灯-数字仪表-全免电池-单喇叭-单后减-可调倒置前减-油封链条-半链盒-异型平叉-触媒消声器-小脚蹬-侧熄-小货架-分座-高弹防滑皮-塑料镜-金属保-USB-行车记录仪-手把护罩-欧Ⅴ+-欧标状态 LX600~D包装1-出口无极版面-KEL600电喷纯电无极外观中间亚光黑两边5#金色Y5K国六滑动离合水冷18极全直流VOGE整车 | LX600-D | 349430002-0001 | 挡风玻璃调节下臂>R712H_右;普通皮纹 | R712H_右;普通皮纹 | EA | 1 |  | 0.013 | 2024.09.13 | 1 | 挡风玻璃调节下臂 |  |  | 42
|  | 2405 | LR712RS002CKV01HHZ | LX600-D>600 7#亚黑H1R-7#亚黑H1R 2EP 铝圈网轮-象牌 | LX600-D>600 7#亚黑H1R-7#亚黑H1R 2EP 铝圈网轮-象牌-子午真空胎-胎压传感器-双盘.盘式.ABS.Y-联电-电喷-沉口油箱-LED前大灯-LED尾灯-LED转灯-数字仪表-全免电池-单喇叭-单后减-可调倒置前减-油封链条-半链盒-异型平叉-触媒消声器-小脚蹬-侧熄-小货架-分座-高弹防滑皮-塑料镜-金属保-USB-行车记录仪-手把护罩-欧Ⅴ+-欧标状态 LX600~D包装1-出口无极版面-KEL600电喷纯电无极外观中间亚光黑两边5#金色Y5K国六滑动离合水冷18极全直流VOGE整车 | LX600-D | 349440002-0001 | 挡风玻璃安装板>R712H;普通皮纹 | R712H;普通皮纹 | EA | 1 |  | 0.134 | 2024.09.13 | 1 | 挡风玻璃安装板 |  |  | 42
|  | 2405 | LR712RS002CKV01HHZ | LX600-D>600 7#亚黑H1R-7#亚黑H1R 2EP 铝圈网轮-象牌 | LX600-D>600 7#亚黑H1R-7#亚黑H1R 2EP 铝圈网轮-象牌-子午真空胎-胎压传感器-双盘.盘式.ABS.Y-联电-电喷-沉口油箱-LED前大灯-LED尾灯-LED转灯-数字仪表-全免电池-单喇叭-单后减-可调倒置前减-油封链条-半链盒-异型平叉-触媒消声器-小脚蹬-侧熄-小货架-分座-高弹防滑皮-塑料镜-金属保-USB-行车记录仪-手把护罩-欧Ⅴ+-欧标状态 LX600~D包装1-出口无极版面-KEL600电喷纯电无极外观中间亚光黑两边5#金色Y5K国六滑动离合水冷18极全直流VOGE整车 | LX600-D | 350440029-0001 | 卡夹>R712H_POM_塑料膨胀钉;黑色 | R712H_POM_塑料膨胀钉;黑色 | EA | 2 |  | 0.001 | 2024.09.13 | 1 | 卡夹 |  |  | 150
|  | 2405 | LR712RS002CKV01HHZ | LX600-D>600 7#亚黑H1R-7#亚黑H1R 2EP 铝圈网轮-象牌 | LX600-D>600 7#亚黑H1R-7#亚黑H1R 2EP 铝圈网轮-象牌-子午真空胎-胎压传感器-双盘.盘式.ABS.Y-联电-电喷-沉口油箱-LED前大灯-LED尾灯-LED转灯-数字仪表-全免电池-单喇叭-单后减-可调倒置前减-油封链条-半链盒-异型平叉-触媒消声器-小脚蹬-侧熄-小货架-分座-高弹防滑皮-塑料镜-金属保-USB-行车记录仪-手把护罩-欧Ⅴ+-欧标状态 LX600~D包装1-出口无极版面-KEL600电喷纯电无极外观中间亚光黑两边5#金色Y5K国六滑动离合水冷18极全直流VOGE整车 | LX600-D | 350440029-0001 | 卡夹>R712H_POM_塑料膨胀钉;黑色 | R712H_POM_塑料膨胀钉;黑色 | EA | 2 |  | 0.001 | 2024.09.13 | 1 | 卡夹 |  |  | 280
|  | 2405 | LR712RS002CKV01HHZ | LX600-D>600 7#亚黑H1R-7#亚黑H1R 2EP 铝圈网轮-象牌 | LX600-D>600 7#亚黑H1R-7#亚黑H1R 2EP 铝圈网轮-象牌-子午真空胎-胎压传感器-双盘.盘式.ABS.Y-联电-电喷-沉口油箱-LED前大灯-LED尾灯-LED转灯-数字仪表-全免电池-单喇叭-单后减-可调倒置前减-油封链条-半链盒-异型平叉-触媒消声器-小脚蹬-侧熄-小货架-分座-高弹防滑皮-塑料镜-金属保-USB-行车记录仪-手把护罩-欧Ⅴ+-欧标状态 LX600~D包装1-出口无极版面-KEL600电喷纯电无极外观中间亚光黑两边5#金色Y5K国六滑动离合水冷18极全直流VOGE整车 | LX600-D | 360070050-0001 | 扳手>R6220_T30_内六花扳手;镀铬Q01 | R6220_T30_内六花扳手;镀铬Q01 | EA | 1 |  | 0.025 | 2024.09.13 | 1 | 扳手 |  |  | 310
|  | 2405 | LR712RS002CKV01HHZ | LX600-D>600 7#亚黑H1R-7#亚黑H1R 2EP 铝圈网轮-象牌 | LX600-D>600 7#亚黑H1R-7#亚黑H1R 2EP 铝圈网轮-象牌-子午真空胎-胎压传感器-双盘.盘式.ABS.Y-联电-电喷-沉口油箱-LED前大灯-LED尾灯-LED转灯-数字仪表-全免电池-单喇叭-单后减-可调倒置前减-油封链条-半链盒-异型平叉-触媒消声器-小脚蹬-侧熄-小货架-分座-高弹防滑皮-塑料镜-金属保-USB-行车记录仪-手把护罩-欧Ⅴ+-欧标状态 LX600~D包装1-出口无极版面-KEL600电喷纯电无极外观中间亚光黑两边5#金色Y5K国六滑动离合水冷18极全直流VOGE整车 | LX600-D | 360070053-0001 | 扳手>R622A_十字-T25_L型组合扳手; | R622A_十字-T25_L型组合扳手; | EA | 1 |  | 0.025 | 2024.09.13 | 1 | 扳手 |  |  | 310
|  | 2405 | LR712RS002CKV01HHZ | LX600-D>600 7#亚黑H1R-7#亚黑H1R 2EP 铝圈网轮-象牌 | LX600-D>600 7#亚黑H1R-7#亚黑H1R 2EP 铝圈网轮-象牌-子午真空胎-胎压传感器-双盘.盘式.ABS.Y-联电-电喷-沉口油箱-LED前大灯-LED尾灯-LED转灯-数字仪表-全免电池-单喇叭-单后减-可调倒置前减-油封链条-半链盒-异型平叉-触媒消声器-小脚蹬-侧熄-小货架-分座-高弹防滑皮-塑料镜-金属保-USB-行车记录仪-手把护罩-欧Ⅴ+-欧标状态 LX600~D包装1-出口无极版面-KEL600电喷纯电无极外观中间亚光黑两边5#金色Y5K国六滑动离合水冷18极全直流VOGE整车 | LX600-D | 360500470-0001 | 左后视镜>R712B_菱形镜_镜壳PP料,镜杆Q235_带配重块;欧标号E9-0 | R712B_菱形镜_镜壳PP料,镜杆Q235_带配重块;欧标号E9-001259_镜壳黑坯,镜杆喷塑2#哑黑Q8A_带H500 A084956字样_镜片崁胶条_防紫外线 | EA | 1 |  | 0.32 | 2024.09.13 | 1 | 左后视镜 |  |  | 310
|  | 2405 | LR712RS002CKV01HHZ | LX600-D>600 7#亚黑H1R-7#亚黑H1R 2EP 铝圈网轮-象牌 | LX600-D>600 7#亚黑H1R-7#亚黑H1R 2EP 铝圈网轮-象牌-子午真空胎-胎压传感器-双盘.盘式.ABS.Y-联电-电喷-沉口油箱-LED前大灯-LED尾灯-LED转灯-数字仪表-全免电池-单喇叭-单后减-可调倒置前减-油封链条-半链盒-异型平叉-触媒消声器-小脚蹬-侧熄-小货架-分座-高弹防滑皮-塑料镜-金属保-USB-行车记录仪-手把护罩-欧Ⅴ+-欧标状态 LX600~D包装1-出口无极版面-KEL600电喷纯电无极外观中间亚光黑两边5#金色Y5K国六滑动离合水冷18极全直流VOGE整车 | LX600-D | 360530468-0001 | 右后视镜>R712B_菱形镜_镜壳PP料,镜杆Q235_带配重块;欧标号E9-0 | R712B_菱形镜_镜壳PP料,镜杆Q235_带配重块;欧标号E9-001259_镜壳黑坯,镜杆喷塑2#哑黑Q8A_带H500 A084956字样_镜片崁胶条_防紫外线 | EA | 1 |  | 0.32 | 2024.09.13 | 1 | 右后视镜 |  |  | 310
|  | 2405 | LR712RS002CKV01HHZ | LX600-D>600 7#亚黑H1R-7#亚黑H1R 2EP 铝圈网轮-象牌 | LX600-D>600 7#亚黑H1R-7#亚黑H1R 2EP 铝圈网轮-象牌-子午真空胎-胎压传感器-双盘.盘式.ABS.Y-联电-电喷-沉口油箱-LED前大灯-LED尾灯-LED转灯-数字仪表-全免电池-单喇叭-单后减-可调倒置前减-油封链条-半链盒-异型平叉-触媒消声器-小脚蹬-侧熄-小货架-分座-高弹防滑皮-塑料镜-金属保-USB-行车记录仪-手把护罩-欧Ⅴ+-欧标状态 LX600~D包装1-出口无极版面-KEL600电喷纯电无极外观中间亚光黑两边5#金色Y5K国六滑动离合水冷18极全直流VOGE整车 | LX600-D | 361130004-0001 | 冷却液>2860_GLYSANTIN,G40; | 2860_GLYSANTIN,G40; | L | 2 |  | 4.5 | 2024.09.13 | 1 | 冷却液 |  |  | 250
|  | 2405 | LR712RS002CKV01HHZ | LX600-D>600 7#亚黑H1R-7#亚黑H1R 2EP 铝圈网轮-象牌 | LX600-D>600 7#亚黑H1R-7#亚黑H1R 2EP 铝圈网轮-象牌-子午真空胎-胎压传感器-双盘.盘式.ABS.Y-联电-电喷-沉口油箱-LED前大灯-LED尾灯-LED转灯-数字仪表-全免电池-单喇叭-单后减-可调倒置前减-油封链条-半链盒-异型平叉-触媒消声器-小脚蹬-侧熄-小货架-分座-高弹防滑皮-塑料镜-金属保-USB-行车记录仪-手把护罩-欧Ⅴ+-欧标状态 LX600~D包装1-出口无极版面-KEL600电喷纯电无极外观中间亚光黑两边5#金色Y5K国六滑动离合水冷18极全直流VOGE整车 | LX600-D | 370311169-0001 | 警示标贴>R712A_英文_油箱警告_贴于油箱装饰罩_59×27.5_琳得科20 | R712A_英文_油箱警告_贴于油箱装饰罩_59×27.5_琳得科2010材料;红+黑底白字_带Wear helmet in riding等字样 | EA | 1 |  | 0.001 | 2024.09.13 | 1 | 警示标贴 |  |  | 290
|  | 2405 | LR712RS002CKV01HHZ | LX600-D>600 7#亚黑H1R-7#亚黑H1R 2EP 铝圈网轮-象牌 | LX600-D>600 7#亚黑H1R-7#亚黑H1R 2EP 铝圈网轮-象牌-子午真空胎-胎压传感器-双盘.盘式.ABS.Y-联电-电喷-沉口油箱-LED前大灯-LED尾灯-LED转灯-数字仪表-全免电池-单喇叭-单后减-可调倒置前减-油封链条-半链盒-异型平叉-触媒消声器-小脚蹬-侧熄-小货架-分座-高弹防滑皮-塑料镜-金属保-USB-行车记录仪-手把护罩-欧Ⅴ+-欧标状态 LX600~D包装1-出口无极版面-KEL600电喷纯电无极外观中间亚光黑两边5#金色Y5K国六滑动离合水冷18极全直流VOGE整车 | LX600-D | 370321131-0001 | 提醒标贴>J33C_颜色标贴_50×20;贴于包装箱_黑色_金利宝加粘铜板材料 | J33C_颜色标贴_50×20;贴于包装箱_黑色_金利宝加粘铜板材料 | EA | 2 |  | 0.001 | 2024.09.13 | 1 | 提醒标贴 |  |  | 310
|  | 2405 | LR712RS002CKV01HHZ | LX600-D>600 7#亚黑H1R-7#亚黑H1R 2EP 铝圈网轮-象牌 | LX600-D>600 7#亚黑H1R-7#亚黑H1R 2EP 铝圈网轮-象牌-子午真空胎-胎压传感器-双盘.盘式.ABS.Y-联电-电喷-沉口油箱-LED前大灯-LED尾灯-LED转灯-数字仪表-全免电池-单喇叭-单后减-可调倒置前减-油封链条-半链盒-异型平叉-触媒消声器-小脚蹬-侧熄-小货架-分座-高弹防滑皮-塑料镜-金属保-USB-行车记录仪-手把护罩-欧Ⅴ+-欧标状态 LX600~D包装1-出口无极版面-KEL600电喷纯电无极外观中间亚光黑两边5#金色Y5K国六滑动离合水冷18极全直流VOGE整车 | LX600-D | 370320138-0001 | 提醒标贴>B110_英文_提示加油标记;贴于发动机 | B110_英文_提示加油标记;贴于发动机 | EA | 1 |  | 0.001 | 2024.09.13 | 1 | 提醒标贴 |  |  | 10
|  | 2405 | LR712RS002CKV01HHZ | LX600-D>600 7#亚黑H1R-7#亚黑H1R 2EP 铝圈网轮-象牌 | LX600-D>600 7#亚黑H1R-7#亚黑H1R 2EP 铝圈网轮-象牌-子午真空胎-胎压传感器-双盘.盘式.ABS.Y-联电-电喷-沉口油箱-LED前大灯-LED尾灯-LED转灯-数字仪表-全免电池-单喇叭-单后减-可调倒置前减-油封链条-半链盒-异型平叉-触媒消声器-小脚蹬-侧熄-小货架-分座-高弹防滑皮-塑料镜-金属保-USB-行车记录仪-手把护罩-欧Ⅴ+-欧标状态 LX600~D包装1-出口无极版面-KEL600电喷纯电无极外观中间亚光黑两边5#金色Y5K国六滑动离合水冷18极全直流VOGE整车 | LX600-D | 370320645-0001 | 提醒标贴>J330_英文_提示链条调节;贴于链盒_灰底黑字 | J330_英文_提示链条调节;贴于链盒_灰底黑字 | EA | 1 |  | 0.001 | 2024.09.13 | 1 | 提醒标贴 |  |  | 43
|  | 2405 | LR712RS002CKV01HHZ | LX600-D>600 7#亚黑H1R-7#亚黑H1R 2EP 铝圈网轮-象牌 | LX600-D>600 7#亚黑H1R-7#亚黑H1R 2EP 铝圈网轮-象牌-子午真空胎-胎压传感器-双盘.盘式.ABS.Y-联电-电喷-沉口油箱-LED前大灯-LED尾灯-LED转灯-数字仪表-全免电池-单喇叭-单后减-可调倒置前减-油封链条-半链盒-异型平叉-触媒消声器-小脚蹬-侧熄-小货架-分座-高弹防滑皮-塑料镜-金属保-USB-行车记录仪-手把护罩-欧Ⅴ+-欧标状态 LX600~D包装1-出口无极版面-KEL600电喷纯电无极外观中间亚光黑两边5#金色Y5K国六滑动离合水冷18极全直流VOGE整车 | LX600-D | 370322824-0001 | 提醒标贴>2770_英文_发动机换档图标贴_国际六档_39×26;贴于发动机 | 2770_英文_发动机换档图标贴_国际六档_39×26;贴于发动机 | EA | 1 |  | 0.001 | 2024.09.13 | 1 | 提醒标贴 |  |  | 10
|  | 2405 | LR712RS002CKV01HHZ | LX600-D>600 7#亚黑H1R-7#亚黑H1R 2EP 铝圈网轮-象牌 | LX600-D>600 7#亚黑H1R-7#亚黑H1R 2EP 铝圈网轮-象牌-子午真空胎-胎压传感器-双盘.盘式.ABS.Y-联电-电喷-沉口油箱-LED前大灯-LED尾灯-LED转灯-数字仪表-全免电池-单喇叭-单后减-可调倒置前减-油封链条-半链盒-异型平叉-触媒消声器-小脚蹬-侧熄-小货架-分座-高弹防滑皮-塑料镜-金属保-USB-行车记录仪-手把护罩-欧Ⅴ+-欧标状态 LX600~D包装1-出口无极版面-KEL600电喷纯电无极外观中间亚光黑两边5#金色Y5K国六滑动离合水冷18极全直流VOGE整车 | LX600-D | 370326120-0001 | 提醒标贴>燃油相溶性标贴,带E5字样_15×15;白底黑字 | 燃油相溶性标贴,带E5字样_15×15;白底黑字 | EA | 1 |  | 0.001 | 2024.09.13 | 1 | 提醒标贴 |  |  | 210
|  | 2405 | LR712RS002CKV01HHZ | LX600-D>600 7#亚黑H1R-7#亚黑H1R 2EP 铝圈网轮-象牌 | LX600-D>600 7#亚黑H1R-7#亚黑H1R 2EP 铝圈网轮-象牌-子午真空胎-胎压传感器-双盘.盘式.ABS.Y-联电-电喷-沉口油箱-LED前大灯-LED尾灯-LED转灯-数字仪表-全免电池-单喇叭-单后减-可调倒置前减-油封链条-半链盒-异型平叉-触媒消声器-小脚蹬-侧熄-小货架-分座-高弹防滑皮-塑料镜-金属保-USB-行车记录仪-手把护罩-欧Ⅴ+-欧标状态 LX600~D包装1-出口无极版面-KEL600电喷纯电无极外观中间亚光黑两边5#金色Y5K国六滑动离合水冷18极全直流VOGE整车 | LX600-D | 380020185-0001 | 六角头轴肩螺栓>R7100_带台阶_M10_L=35_Φ12×17_8.8级_钢 | R7100_带台阶_M10_L=35_Φ12×17_8.8级_钢_侧支架螺栓;热处理_镀三价彩锌Q09 | EA | 1 |  | 0.033 | 2024.09.13 | 1 | 六角头轴肩螺栓 |  |  | 21
|  | 2405 | LR712RS002CKV01HHZ | LX600-D>600 7#亚黑H1R-7#亚黑H1R 2EP 铝圈网轮-象牌 | LX600-D>600 7#亚黑H1R-7#亚黑H1R 2EP 铝圈网轮-象牌-子午真空胎-胎压传感器-双盘.盘式.ABS.Y-联电-电喷-沉口油箱-LED前大灯-LED尾灯-LED转灯-数字仪表-全免电池-单喇叭-单后减-可调倒置前减-油封链条-半链盒-异型平叉-触媒消声器-小脚蹬-侧熄-小货架-分座-高弹防滑皮-塑料镜-金属保-USB-行车记录仪-手把护罩-欧Ⅴ+-欧标状态 LX600~D包装1-出口无极版面-KEL600电喷纯电无极外观中间亚光黑两边5#金色Y5K国六滑动离合水冷18极全直流VOGE整车 | LX600-D | 380140007-0005 | 六角头法兰面螺栓>GB/T 16674.1_M8_L=65;镀三价彩锌Q09 | GB/T 16674.1_M8_L=65;镀三价彩锌Q09 | EA | 1 |  | 0.033 | 2024.09.13 | 1 | 六角头法兰面螺栓 |  |  | 300
|  | 2405 | LR712RS002CKV01HHZ | LX600-D>600 7#亚黑H1R-7#亚黑H1R 2EP 铝圈网轮-象牌 | LX600-D>600 7#亚黑H1R-7#亚黑H1R 2EP 铝圈网轮-象牌-子午真空胎-胎压传感器-双盘.盘式.ABS.Y-联电-电喷-沉口油箱-LED前大灯-LED尾灯-LED转灯-数字仪表-全免电池-单喇叭-单后减-可调倒置前减-油封链条-半链盒-异型平叉-触媒消声器-小脚蹬-侧熄-小货架-分座-高弹防滑皮-塑料镜-金属保-USB-行车记录仪-手把护罩-欧Ⅴ+-欧标状态 LX600~D包装1-出口无极版面-KEL600电喷纯电无极外观中间亚光黑两边5#金色Y5K国六滑动离合水冷18极全直流VOGE整车 | LX600-D | 380140013-0013 | 六角头法兰面螺栓>GB/T 5789_M6_L=16;镀三价彩锌Q09 | GB/T 5789_M6_L=16;镀三价彩锌Q09 | EA | 4 |  | 0.007 | 2024.09.13 | 1 | 六角头法兰面螺栓 |  |  | 210
|  | 2405 | LR712RS002CKV01HHZ | LX600-D>600 7#亚黑H1R-7#亚黑H1R 2EP 铝圈网轮-象牌 | LX600-D>600 7#亚黑H1R-7#亚黑H1R 2EP 铝圈网轮-象牌-子午真空胎-胎压传感器-双盘.盘式.ABS.Y-联电-电喷-沉口油箱-LED前大灯-LED尾灯-LED转灯-数字仪表-全免电池-单喇叭-单后减-可调倒置前减-油封链条-半链盒-异型平叉-触媒消声器-小脚蹬-侧熄-小货架-分座-高弹防滑皮-塑料镜-金属保-USB-行车记录仪-手把护罩-欧Ⅴ+-欧标状态 LX600~D包装1-出口无极版面-KEL600电喷纯电无极外观中间亚光黑两边5#金色Y5K国六滑动离合水冷18极全直流VOGE整车 | LX600-D | 380140054-0011 | 六角头法兰面螺栓>GB/T 5789_M6_L=30;镀三价彩锌Q09 | GB/T 5789_M6_L=30;镀三价彩锌Q09 | EA | 2 |  | 0.01 | 2024.09.13 | 1 | 六角头法兰面螺栓 |  |  | 160
|  | 2405 | LR712RS002CKV01HHZ | LX600-D>600 7#亚黑H1R-7#亚黑H1R 2EP 铝圈网轮-象牌 | LX600-D>600 7#亚黑H1R-7#亚黑H1R 2EP 铝圈网轮-象牌-子午真空胎-胎压传感器-双盘.盘式.ABS.Y-联电-电喷-沉口油箱-LED前大灯-LED尾灯-LED转灯-数字仪表-全免电池-单喇叭-单后减-可调倒置前减-油封链条-半链盒-异型平叉-触媒消声器-小脚蹬-侧熄-小货架-分座-高弹防滑皮-塑料镜-金属保-USB-行车记录仪-手把护罩-欧Ⅴ+-欧标状态 LX600~D包装1-出口无极版面-KEL600电喷纯电无极外观中间亚光黑两边5#金色Y5K国六滑动离合水冷18极全直流VOGE整车 | LX600-D | 380140067-0013 | 六角头法兰面螺栓>GB/T 5789_M6_L=12;镀三价彩锌Q09 | GB/T 5789_M6_L=12;镀三价彩锌Q09 | EA | 3 |  | 0.007 | 2024.09.13 | 1 | 六角头法兰面螺栓 |  |  | 21
|  | 2405 | LR712RS002CKV01HHZ | LX600-D>600 7#亚黑H1R-7#亚黑H1R 2EP 铝圈网轮-象牌 | LX600-D>600 7#亚黑H1R-7#亚黑H1R 2EP 铝圈网轮-象牌-子午真空胎-胎压传感器-双盘.盘式.ABS.Y-联电-电喷-沉口油箱-LED前大灯-LED尾灯-LED转灯-数字仪表-全免电池-单喇叭-单后减-可调倒置前减-油封链条-半链盒-异型平叉-触媒消声器-小脚蹬-侧熄-小货架-分座-高弹防滑皮-塑料镜-金属保-USB-行车记录仪-手把护罩-欧Ⅴ+-欧标状态 LX600~D包装1-出口无极版面-KEL600电喷纯电无极外观中间亚光黑两边5#金色Y5K国六滑动离合水冷18极全直流VOGE整车 | LX600-D | 380140067-0013 | 六角头法兰面螺栓>GB/T 5789_M6_L=12;镀三价彩锌Q09 | GB/T 5789_M6_L=12;镀三价彩锌Q09 | EA | 1 |  | 0.007 | 2024.09.13 | 1 | 六角头法兰面螺栓 |  |  | 51
|  | 2405 | LR712RS002CKV01HHZ | LX600-D>600 7#亚黑H1R-7#亚黑H1R 2EP 铝圈网轮-象牌 | LX600-D>600 7#亚黑H1R-7#亚黑H1R 2EP 铝圈网轮-象牌-子午真空胎-胎压传感器-双盘.盘式.ABS.Y-联电-电喷-沉口油箱-LED前大灯-LED尾灯-LED转灯-数字仪表-全免电池-单喇叭-单后减-可调倒置前减-油封链条-半链盒-异型平叉-触媒消声器-小脚蹬-侧熄-小货架-分座-高弹防滑皮-塑料镜-金属保-USB-行车记录仪-手把护罩-欧Ⅴ+-欧标状态 LX600~D包装1-出口无极版面-KEL600电喷纯电无极外观中间亚光黑两边5#金色Y5K国六滑动离合水冷18极全直流VOGE整车 | LX600-D | 380140067-0013 | 六角头法兰面螺栓>GB/T 5789_M6_L=12;镀三价彩锌Q09 | GB/T 5789_M6_L=12;镀三价彩锌Q09 | EA | 2 |  | 0.007 | 2024.09.13 | 1 | 六角头法兰面螺栓 |  |  | 121
|  | 2405 | LR712RS002CKV01HHZ | LX600-D>600 7#亚黑H1R-7#亚黑H1R 2EP 铝圈网轮-象牌 | LX600-D>600 7#亚黑H1R-7#亚黑H1R 2EP 铝圈网轮-象牌-子午真空胎-胎压传感器-双盘.盘式.ABS.Y-联电-电喷-沉口油箱-LED前大灯-LED尾灯-LED转灯-数字仪表-全免电池-单喇叭-单后减-可调倒置前减-油封链条-半链盒-异型平叉-触媒消声器-小脚蹬-侧熄-小货架-分座-高弹防滑皮-塑料镜-金属保-USB-行车记录仪-手把护罩-欧Ⅴ+-欧标状态 LX600~D包装1-出口无极版面-KEL600电喷纯电无极外观中间亚光黑两边5#金色Y5K国六滑动离合水冷18极全直流VOGE整车 | LX600-D | 380140067-0013 | 六角头法兰面螺栓>GB/T 5789_M6_L=12;镀三价彩锌Q09 | GB/T 5789_M6_L=12;镀三价彩锌Q09 | EA | 1 |  | 0.007 | 2024.09.13 | 1 | 六角头法兰面螺栓 |  |  | 10
|  | 2405 | LR712RS002CKV01HHZ | LX600-D>600 7#亚黑H1R-7#亚黑H1R 2EP 铝圈网轮-象牌 | LX600-D>600 7#亚黑H1R-7#亚黑H1R 2EP 铝圈网轮-象牌-子午真空胎-胎压传感器-双盘.盘式.ABS.Y-联电-电喷-沉口油箱-LED前大灯-LED尾灯-LED转灯-数字仪表-全免电池-单喇叭-单后减-可调倒置前减-油封链条-半链盒-异型平叉-触媒消声器-小脚蹬-侧熄-小货架-分座-高弹防滑皮-塑料镜-金属保-USB-行车记录仪-手把护罩-欧Ⅴ+-欧标状态 LX600~D包装1-出口无极版面-KEL600电喷纯电无极外观中间亚光黑两边5#金色Y5K国六滑动离合水冷18极全直流VOGE整车 | LX600-D | 380140067-0013 | 六角头法兰面螺栓>GB/T 5789_M6_L=12;镀三价彩锌Q09 | GB/T 5789_M6_L=12;镀三价彩锌Q09 | EA | 1 |  | 0.007 | 2024.09.13 | 1 | 六角头法兰面螺栓 |  |  | 50
|  | 2405 | LR712RS002CKV01HHZ | LX600-D>600 7#亚黑H1R-7#亚黑H1R 2EP 铝圈网轮-象牌 | LX600-D>600 7#亚黑H1R-7#亚黑H1R 2EP 铝圈网轮-象牌-子午真空胎-胎压传感器-双盘.盘式.ABS.Y-联电-电喷-沉口油箱-LED前大灯-LED尾灯-LED转灯-数字仪表-全免电池-单喇叭-单后减-可调倒置前减-油封链条-半链盒-异型平叉-触媒消声器-小脚蹬-侧熄-小货架-分座-高弹防滑皮-塑料镜-金属保-USB-行车记录仪-手把护罩-欧Ⅴ+-欧标状态 LX600~D包装1-出口无极版面-KEL600电喷纯电无极外观中间亚光黑两边5#金色Y5K国六滑动离合水冷18极全直流VOGE整车 | LX600-D | 380140067-0013 | 六角头法兰面螺栓>GB/T 5789_M6_L=12;镀三价彩锌Q09 | GB/T 5789_M6_L=12;镀三价彩锌Q09 | EA | 1 |  | 0.007 | 2024.09.13 | 1 | 六角头法兰面螺栓 |  |  | 110
|  | 2405 | LR712RS002CKV01HHZ | LX600-D>600 7#亚黑H1R-7#亚黑H1R 2EP 铝圈网轮-象牌 | LX600-D>600 7#亚黑H1R-7#亚黑H1R 2EP 铝圈网轮-象牌-子午真空胎-胎压传感器-双盘.盘式.ABS.Y-联电-电喷-沉口油箱-LED前大灯-LED尾灯-LED转灯-数字仪表-全免电池-单喇叭-单后减-可调倒置前减-油封链条-半链盒-异型平叉-触媒消声器-小脚蹬-侧熄-小货架-分座-高弹防滑皮-塑料镜-金属保-USB-行车记录仪-手把护罩-欧Ⅴ+-欧标状态 LX600~D包装1-出口无极版面-KEL600电喷纯电无极外观中间亚光黑两边5#金色Y5K国六滑动离合水冷18极全直流VOGE整车 | LX600-D | 380140067-0013 | 六角头法兰面螺栓>GB/T 5789_M6_L=12;镀三价彩锌Q09 | GB/T 5789_M6_L=12;镀三价彩锌Q09 | EA | 1 |  | 0.007 | 2024.09.13 | 1 | 六角头法兰面螺栓 |  |  | 120
|  | 2405 | LR712RS002CKV01HHZ | LX600-D>600 7#亚黑H1R-7#亚黑H1R 2EP 铝圈网轮-象牌 | LX600-D>600 7#亚黑H1R-7#亚黑H1R 2EP 铝圈网轮-象牌-子午真空胎-胎压传感器-双盘.盘式.ABS.Y-联电-电喷-沉口油箱-LED前大灯-LED尾灯-LED转灯-数字仪表-全免电池-单喇叭-单后减-可调倒置前减-油封链条-半链盒-异型平叉-触媒消声器-小脚蹬-侧熄-小货架-分座-高弹防滑皮-塑料镜-金属保-USB-行车记录仪-手把护罩-欧Ⅴ+-欧标状态 LX600~D包装1-出口无极版面-KEL600电喷纯电无极外观中间亚光黑两边5#金色Y5K国六滑动离合水冷18极全直流VOGE整车 | LX600-D | 380140077-0012 | 六角头法兰面螺栓>GB/T 5789_M6_L=20;镀三价彩锌Q09 | GB/T 5789_M6_L=20;镀三价彩锌Q09 | EA | 2 |  |  | 2024.09.13 | 1 | 六角头法兰面螺栓 |  |  | 281
|  | 2405 | LR712RS002CKV01HHZ | LX600-D>600 7#亚黑H1R-7#亚黑H1R 2EP 铝圈网轮-象牌 | LX600-D>600 7#亚黑H1R-7#亚黑H1R 2EP 铝圈网轮-象牌-子午真空胎-胎压传感器-双盘.盘式.ABS.Y-联电-电喷-沉口油箱-LED前大灯-LED尾灯-LED转灯-数字仪表-全免电池-单喇叭-单后减-可调倒置前减-油封链条-半链盒-异型平叉-触媒消声器-小脚蹬-侧熄-小货架-分座-高弹防滑皮-塑料镜-金属保-USB-行车记录仪-手把护罩-欧Ⅴ+-欧标状态 LX600~D包装1-出口无极版面-KEL600电喷纯电无极外观中间亚光黑两边5#金色Y5K国六滑动离合水冷18极全直流VOGE整车 | LX600-D | 380140077-0012 | 六角头法兰面螺栓>GB/T 5789_M6_L=20;镀三价彩锌Q09 | GB/T 5789_M6_L=20;镀三价彩锌Q09 | EA | 3 |  |  | 2024.09.13 | 1 | 六角头法兰面螺栓 |  |  | 50
|  | 2405 | LR712RS002CKV01HHZ | LX600-D>600 7#亚黑H1R-7#亚黑H1R 2EP 铝圈网轮-象牌 | LX600-D>600 7#亚黑H1R-7#亚黑H1R 2EP 铝圈网轮-象牌-子午真空胎-胎压传感器-双盘.盘式.ABS.Y-联电-电喷-沉口油箱-LED前大灯-LED尾灯-LED转灯-数字仪表-全免电池-单喇叭-单后减-可调倒置前减-油封链条-半链盒-异型平叉-触媒消声器-小脚蹬-侧熄-小货架-分座-高弹防滑皮-塑料镜-金属保-USB-行车记录仪-手把护罩-欧Ⅴ+-欧标状态 LX600~D包装1-出口无极版面-KEL600电喷纯电无极外观中间亚光黑两边5#金色Y5K国六滑动离合水冷18极全直流VOGE整车 | LX600-D | 380140100-0011 | 六角头法兰面螺栓>GB/T 5789_M6_L=35;镀三价彩锌Q09 | GB/T 5789_M6_L=35;镀三价彩锌Q09 | EA | 2 |  | 0.012 | 2024.09.13 | 1 | 六角头法兰面螺栓 |  |  | 281
|  | 2405 | LR712RS002CKV01HHZ | LX600-D>600 7#亚黑H1R-7#亚黑H1R 2EP 铝圈网轮-象牌 | LX600-D>600 7#亚黑H1R-7#亚黑H1R 2EP 铝圈网轮-象牌-子午真空胎-胎压传感器-双盘.盘式.ABS.Y-联电-电喷-沉口油箱-LED前大灯-LED尾灯-LED转灯-数字仪表-全免电池-单喇叭-单后减-可调倒置前减-油封链条-半链盒-异型平叉-触媒消声器-小脚蹬-侧熄-小货架-分座-高弹防滑皮-塑料镜-金属保-USB-行车记录仪-手把护罩-欧Ⅴ+-欧标状态 LX600~D包装1-出口无极版面-KEL600电喷纯电无极外观中间亚光黑两边5#金色Y5K国六滑动离合水冷18极全直流VOGE整车 | LX600-D | 381420064-0003 | 内花型头螺栓>R6220_内花型凸圆头带盘_M6_L=25_8.8级;本色三价锌 | R6220_内花型凸圆头带盘_M6_L=25_8.8级;本色三价锌镍合金 | EA | 3 |  | 0.007 | 2024.09.13 | 1 | 内花型头螺栓 |  |  | 230
|  | 2405 | LR712RS002CKV01HHZ | LX600-D>600 7#亚黑H1R-7#亚黑H1R 2EP 铝圈网轮-象牌 | LX600-D>600 7#亚黑H1R-7#亚黑H1R 2EP 铝圈网轮-象牌-子午真空胎-胎压传感器-双盘.盘式.ABS.Y-联电-电喷-沉口油箱-LED前大灯-LED尾灯-LED转灯-数字仪表-全免电池-单喇叭-单后减-可调倒置前减-油封链条-半链盒-异型平叉-触媒消声器-小脚蹬-侧熄-小货架-分座-高弹防滑皮-塑料镜-金属保-USB-行车记录仪-手把护罩-欧Ⅴ+-欧标状态 LX600~D包装1-出口无极版面-KEL600电喷纯电无极外观中间亚光黑两边5#金色Y5K国六滑动离合水冷18极全直流VOGE整车 | LX600-D | 380140135-0005 | 六角头法兰面螺栓>GB/T 16674.1_M10_L=30;镀三价彩锌Q09 | GB/T 16674.1_M10_L=30;镀三价彩锌Q09 | EA | 2 |  |  | 2024.09.13 | 1 | 六角头法兰面螺栓 |  |  | 72
|  | 2405 | LR712RS002CKV01HHZ | LX600-D>600 7#亚黑H1R-7#亚黑H1R 2EP 铝圈网轮-象牌 | LX600-D>600 7#亚黑H1R-7#亚黑H1R 2EP 铝圈网轮-象牌-子午真空胎-胎压传感器-双盘.盘式.ABS.Y-联电-电喷-沉口油箱-LED前大灯-LED尾灯-LED转灯-数字仪表-全免电池-单喇叭-单后减-可调倒置前减-油封链条-半链盒-异型平叉-触媒消声器-小脚蹬-侧熄-小货架-分座-高弹防滑皮-塑料镜-金属保-USB-行车记录仪-手把护罩-欧Ⅴ+-欧标状态 LX600~D包装1-出口无极版面-KEL600电喷纯电无极外观中间亚光黑两边5#金色Y5K国六滑动离合水冷18极全直流VOGE整车 | LX600-D | 380140186-0005 | 六角头法兰面螺栓>GB/T 16674.1_M6_L=55;镀三价彩锌Q09 | GB/T 16674.1_M6_L=55;镀三价彩锌Q09 | EA | 2 |  | 0.015 | 2024.09.13 | 1 | 六角头法兰面螺栓 |  |  | 280
|  | 2405 | LR712RS002CKV01HHZ | LX600-D>600 7#亚黑H1R-7#亚黑H1R 2EP 铝圈网轮-象牌 | LX600-D>600 7#亚黑H1R-7#亚黑H1R 2EP 铝圈网轮-象牌-子午真空胎-胎压传感器-双盘.盘式.ABS.Y-联电-电喷-沉口油箱-LED前大灯-LED尾灯-LED转灯-数字仪表-全免电池-单喇叭-单后减-可调倒置前减-油封链条-半链盒-异型平叉-触媒消声器-小脚蹬-侧熄-小货架-分座-高弹防滑皮-塑料镜-金属保-USB-行车记录仪-手把护罩-欧Ⅴ+-欧标状态 LX600~D包装1-出口无极版面-KEL600电喷纯电无极外观中间亚光黑两边5#金色Y5K国六滑动离合水冷18极全直流VOGE整车 | LX600-D | 380140318-0004 | 六角头法兰面螺栓>Q/LX G 8.1_A型_M6_L=25;镀三价彩锌Q09 | Q/LX G 8.1_A型_M6_L=25;镀三价彩锌Q09 | EA | 2 |  | 0.008 | 2024.09.13 | 1 | 六角头法兰面螺栓 |  |  | 110
|  | 2405 | LR712RS002CKV01HHZ | LX600-D>600 7#亚黑H1R-7#亚黑H1R 2EP 铝圈网轮-象牌 | LX600-D>600 7#亚黑H1R-7#亚黑H1R 2EP 铝圈网轮-象牌-子午真空胎-胎压传感器-双盘.盘式.ABS.Y-联电-电喷-沉口油箱-LED前大灯-LED尾灯-LED转灯-数字仪表-全免电池-单喇叭-单后减-可调倒置前减-油封链条-半链盒-异型平叉-触媒消声器-小脚蹬-侧熄-小货架-分座-高弹防滑皮-塑料镜-金属保-USB-行车记录仪-手把护罩-欧Ⅴ+-欧标状态 LX600~D包装1-出口无极版面-KEL600电喷纯电无极外观中间亚光黑两边5#金色Y5K国六滑动离合水冷18极全直流VOGE整车 | LX600-D | 380140762-0003 | 六角头法兰面螺栓>GB/T 5789_M8_L=45_10.9级;镀无铬达克罗Z | GB/T 5789_M8_L=45_10.9级;镀无铬达克罗ZNS3 | EA | 2 |  |  | 2024.09.13 | 1 | 六角头法兰面螺栓 |  |  | 80
|  | 2405 | LR712RS002CKV01HHZ | LX600-D>600 7#亚黑H1R-7#亚黑H1R 2EP 铝圈网轮-象牌 | LX600-D>600 7#亚黑H1R-7#亚黑H1R 2EP 铝圈网轮-象牌-子午真空胎-胎压传感器-双盘.盘式.ABS.Y-联电-电喷-沉口油箱-LED前大灯-LED尾灯-LED转灯-数字仪表-全免电池-单喇叭-单后减-可调倒置前减-油封链条-半链盒-异型平叉-触媒消声器-小脚蹬-侧熄-小货架-分座-高弹防滑皮-塑料镜-金属保-USB-行车记录仪-手把护罩-欧Ⅴ+-欧标状态 LX600~D包装1-出口无极版面-KEL600电喷纯电无极外观中间亚光黑两边5#金色Y5K国六滑动离合水冷18极全直流VOGE整车 | LX600-D | 380140809-0002 | 六角头法兰面螺栓>GB/T 5789_M8_L=40_10.9级;镀无铬达克罗Z | GB/T 5789_M8_L=40_10.9级;镀无铬达克罗ZNS3 | EA | 2 |  |  | 2024.09.13 | 1 | 六角头法兰面螺栓 |  |  | 80
|  | 2405 | LR712RS002CKV01HHZ | LX600-D>600 7#亚黑H1R-7#亚黑H1R 2EP 铝圈网轮-象牌 | LX600-D>600 7#亚黑H1R-7#亚黑H1R 2EP 铝圈网轮-象牌-子午真空胎-胎压传感器-双盘.盘式.ABS.Y-联电-电喷-沉口油箱-LED前大灯-LED尾灯-LED转灯-数字仪表-全免电池-单喇叭-单后减-可调倒置前减-油封链条-半链盒-异型平叉-触媒消声器-小脚蹬-侧熄-小货架-分座-高弹防滑皮-塑料镜-金属保-USB-行车记录仪-手把护罩-欧Ⅴ+-欧标状态 LX600~D包装1-出口无极版面-KEL600电喷纯电无极外观中间亚光黑两边5#金色Y5K国六滑动离合水冷18极全直流VOGE整车 | LX600-D | 380190009-0010 | 内六角螺钉>GB/T 70.1_M8_L=30;镀三价彩锌Q09 | GB/T 70.1_M8_L=30;镀三价彩锌Q09 | EA | 2 |  | 0.016 | 2024.09.13 | 1 | 内六角螺钉 |  |  | 72
|  | 2405 | LR712RS002CKV01HHZ | LX600-D>600 7#亚黑H1R-7#亚黑H1R 2EP 铝圈网轮-象牌 | LX600-D>600 7#亚黑H1R-7#亚黑H1R 2EP 铝圈网轮-象牌-子午真空胎-胎压传感器-双盘.盘式.ABS.Y-联电-电喷-沉口油箱-LED前大灯-LED尾灯-LED转灯-数字仪表-全免电池-单喇叭-单后减-可调倒置前减-油封链条-半链盒-异型平叉-触媒消声器-小脚蹬-侧熄-小货架-分座-高弹防滑皮-塑料镜-金属保-USB-行车记录仪-手把护罩-欧Ⅴ+-欧标状态 LX600~D包装1-出口无极版面-KEL600电喷纯电无极外观中间亚光黑两边5#金色Y5K国六滑动离合水冷18极全直流VOGE整车 | LX600-D | 380190068-0005 | 内六角螺钉>GB/T 70.1_M5_L=25;镀三价彩锌Q09 | GB/T 70.1_M5_L=25;镀三价彩锌Q09 | EA | 2 |  | 0.006 | 2024.09.13 | 1 | 内六角螺钉 |  |  | 151
|  | 2405 | LR712RS002CKV01HHZ | LX600-D>600 7#亚黑H1R-7#亚黑H1R 2EP 铝圈网轮-象牌 | LX600-D>600 7#亚黑H1R-7#亚黑H1R 2EP 铝圈网轮-象牌-子午真空胎-胎压传感器-双盘.盘式.ABS.Y-联电-电喷-沉口油箱-LED前大灯-LED尾灯-LED转灯-数字仪表-全免电池-单喇叭-单后减-可调倒置前减-油封链条-半链盒-异型平叉-触媒消声器-小脚蹬-侧熄-小货架-分座-高弹防滑皮-塑料镜-金属保-USB-行车记录仪-手把护罩-欧Ⅴ+-欧标状态 LX600~D包装1-出口无极版面-KEL600电喷纯电无极外观中间亚光黑两边5#金色Y5K国六滑动离合水冷18极全直流VOGE整车 | LX600-D | 380310006-0011 | 十字槽盘头自攻螺钉>GB/T 845_ST 4.2_L=16;镀三价彩锌Q09 | GB/T 845_ST 4.2_L=16;镀三价彩锌Q09 | EA | 1 |  | 0.002 | 2024.09.13 | 1 | 十字槽盘头自攻螺钉 |  |  | 150
|  | 2405 | LR712RS002CKV01HHZ | LX600-D>600 7#亚黑H1R-7#亚黑H1R 2EP 铝圈网轮-象牌 | LX600-D>600 7#亚黑H1R-7#亚黑H1R 2EP 铝圈网轮-象牌-子午真空胎-胎压传感器-双盘.盘式.ABS.Y-联电-电喷-沉口油箱-LED前大灯-LED尾灯-LED转灯-数字仪表-全免电池-单喇叭-单后减-可调倒置前减-油封链条-半链盒-异型平叉-触媒消声器-小脚蹬-侧熄-小货架-分座-高弹防滑皮-塑料镜-金属保-USB-行车记录仪-手把护罩-欧Ⅴ+-欧标状态 LX600~D包装1-出口无极版面-KEL600电喷纯电无极外观中间亚光黑两边5#金色Y5K国六滑动离合水冷18极全直流VOGE整车 | LX600-D | 380310007-0007 | 十字槽盘头自攻螺钉>GB/T 845_ST 4.2_L=12;镀三价彩锌Q09 | GB/T 845_ST 4.2_L=12;镀三价彩锌Q09 | EA | 10 |  | 0.002 | 2024.09.13 | 1 | 十字槽盘头自攻螺钉 |  |  | 72
|  | 2405 | LR712RS002CKV01HHZ | LX600-D>600 7#亚黑H1R-7#亚黑H1R 2EP 铝圈网轮-象牌 | LX600-D>600 7#亚黑H1R-7#亚黑H1R 2EP 铝圈网轮-象牌-子午真空胎-胎压传感器-双盘.盘式.ABS.Y-联电-电喷-沉口油箱-LED前大灯-LED尾灯-LED转灯-数字仪表-全免电池-单喇叭-单后减-可调倒置前减-油封链条-半链盒-异型平叉-触媒消声器-小脚蹬-侧熄-小货架-分座-高弹防滑皮-塑料镜-金属保-USB-行车记录仪-手把护罩-欧Ⅴ+-欧标状态 LX600~D包装1-出口无极版面-KEL600电喷纯电无极外观中间亚光黑两边5#金色Y5K国六滑动离合水冷18极全直流VOGE整车 | LX600-D | 380310007-0007 | 十字槽盘头自攻螺钉>GB/T 845_ST 4.2_L=12;镀三价彩锌Q09 | GB/T 845_ST 4.2_L=12;镀三价彩锌Q09 | EA | 2 |  | 0.002 | 2024.09.13 | 1 | 十字槽盘头自攻螺钉 |  |  | 81
|  | 2405 | LR712RS002CKV01HHZ | LX600-D>600 7#亚黑H1R-7#亚黑H1R 2EP 铝圈网轮-象牌 | LX600-D>600 7#亚黑H1R-7#亚黑H1R 2EP 铝圈网轮-象牌-子午真空胎-胎压传感器-双盘.盘式.ABS.Y-联电-电喷-沉口油箱-LED前大灯-LED尾灯-LED转灯-数字仪表-全免电池-单喇叭-单后减-可调倒置前减-油封链条-半链盒-异型平叉-触媒消声器-小脚蹬-侧熄-小货架-分座-高弹防滑皮-塑料镜-金属保-USB-行车记录仪-手把护罩-欧Ⅴ+-欧标状态 LX600~D包装1-出口无极版面-KEL600电喷纯电无极外观中间亚光黑两边5#金色Y5K国六滑动离合水冷18极全直流VOGE整车 | LX600-D | 380310007-0007 | 十字槽盘头自攻螺钉>GB/T 845_ST 4.2_L=12;镀三价彩锌Q09 | GB/T 845_ST 4.2_L=12;镀三价彩锌Q09 | EA | 2 |  | 0.002 | 2024.09.13 | 1 | 十字槽盘头自攻螺钉 |  |  | 121
|  | 2405 | LR712RS002CKV01HHZ | LX600-D>600 7#亚黑H1R-7#亚黑H1R 2EP 铝圈网轮-象牌 | LX600-D>600 7#亚黑H1R-7#亚黑H1R 2EP 铝圈网轮-象牌-子午真空胎-胎压传感器-双盘.盘式.ABS.Y-联电-电喷-沉口油箱-LED前大灯-LED尾灯-LED转灯-数字仪表-全免电池-单喇叭-单后减-可调倒置前减-油封链条-半链盒-异型平叉-触媒消声器-小脚蹬-侧熄-小货架-分座-高弹防滑皮-塑料镜-金属保-USB-行车记录仪-手把护罩-欧Ⅴ+-欧标状态 LX600~D包装1-出口无极版面-KEL600电喷纯电无极外观中间亚光黑两边5#金色Y5K国六滑动离合水冷18极全直流VOGE整车 | LX600-D | 380310007-0007 | 十字槽盘头自攻螺钉>GB/T 845_ST 4.2_L=12;镀三价彩锌Q09 | GB/T 845_ST 4.2_L=12;镀三价彩锌Q09 | EA | 11 |  | 0.002 | 2024.09.13 | 1 | 十字槽盘头自攻螺钉 |  |  | 151
|  | 2405 | LR712RS002CKV01HHZ | LX600-D>600 7#亚黑H1R-7#亚黑H1R 2EP 铝圈网轮-象牌 | LX600-D>600 7#亚黑H1R-7#亚黑H1R 2EP 铝圈网轮-象牌-子午真空胎-胎压传感器-双盘.盘式.ABS.Y-联电-电喷-沉口油箱-LED前大灯-LED尾灯-LED转灯-数字仪表-全免电池-单喇叭-单后减-可调倒置前减-油封链条-半链盒-异型平叉-触媒消声器-小脚蹬-侧熄-小货架-分座-高弹防滑皮-塑料镜-金属保-USB-行车记录仪-手把护罩-欧Ⅴ+-欧标状态 LX600~D包装1-出口无极版面-KEL600电喷纯电无极外观中间亚光黑两边5#金色Y5K国六滑动离合水冷18极全直流VOGE整车 | LX600-D | 380310007-0007 | 十字槽盘头自攻螺钉>GB/T 845_ST 4.2_L=12;镀三价彩锌Q09 | GB/T 845_ST 4.2_L=12;镀三价彩锌Q09 | EA | 29 |  | 0.002 | 2024.09.13 | 1 | 十字槽盘头自攻螺钉 |  |  | 281
|  | 2405 | LR712RS002CKV01HHZ | LX600-D>600 7#亚黑H1R-7#亚黑H1R 2EP 铝圈网轮-象牌 | LX600-D>600 7#亚黑H1R-7#亚黑H1R 2EP 铝圈网轮-象牌-子午真空胎-胎压传感器-双盘.盘式.ABS.Y-联电-电喷-沉口油箱-LED前大灯-LED尾灯-LED转灯-数字仪表-全免电池-单喇叭-单后减-可调倒置前减-油封链条-半链盒-异型平叉-触媒消声器-小脚蹬-侧熄-小货架-分座-高弹防滑皮-塑料镜-金属保-USB-行车记录仪-手把护罩-欧Ⅴ+-欧标状态 LX600~D包装1-出口无极版面-KEL600电喷纯电无极外观中间亚光黑两边5#金色Y5K国六滑动离合水冷18极全直流VOGE整车 | LX600-D | 380310007-0007 | 十字槽盘头自攻螺钉>GB/T 845_ST 4.2_L=12;镀三价彩锌Q09 | GB/T 845_ST 4.2_L=12;镀三价彩锌Q09 | EA | 2 |  | 0.002 | 2024.09.13 | 1 | 十字槽盘头自攻螺钉 |  |  | 120
|  | 2405 | LR712RS002CKV01HHZ | LX600-D>600 7#亚黑H1R-7#亚黑H1R 2EP 铝圈网轮-象牌 | LX600-D>600 7#亚黑H1R-7#亚黑H1R 2EP 铝圈网轮-象牌-子午真空胎-胎压传感器-双盘.盘式.ABS.Y-联电-电喷-沉口油箱-LED前大灯-LED尾灯-LED转灯-数字仪表-全免电池-单喇叭-单后减-可调倒置前减-油封链条-半链盒-异型平叉-触媒消声器-小脚蹬-侧熄-小货架-分座-高弹防滑皮-塑料镜-金属保-USB-行车记录仪-手把护罩-欧Ⅴ+-欧标状态 LX600~D包装1-出口无极版面-KEL600电喷纯电无极外观中间亚光黑两边5#金色Y5K国六滑动离合水冷18极全直流VOGE整车 | LX600-D | 380310007-0007 | 十字槽盘头自攻螺钉>GB/T 845_ST 4.2_L=12;镀三价彩锌Q09 | GB/T 845_ST 4.2_L=12;镀三价彩锌Q09 | EA | 4 |  | 0.002 | 2024.09.13 | 1 | 十字槽盘头自攻螺钉 |  |  | 150
|  | 2405 | LR712RS002CKV01HHZ | LX600-D>600 7#亚黑H1R-7#亚黑H1R 2EP 铝圈网轮-象牌 | LX600-D>600 7#亚黑H1R-7#亚黑H1R 2EP 铝圈网轮-象牌-子午真空胎-胎压传感器-双盘.盘式.ABS.Y-联电-电喷-沉口油箱-LED前大灯-LED尾灯-LED转灯-数字仪表-全免电池-单喇叭-单后减-可调倒置前减-油封链条-半链盒-异型平叉-触媒消声器-小脚蹬-侧熄-小货架-分座-高弹防滑皮-塑料镜-金属保-USB-行车记录仪-手把护罩-欧Ⅴ+-欧标状态 LX600~D包装1-出口无极版面-KEL600电喷纯电无极外观中间亚光黑两边5#金色Y5K国六滑动离合水冷18极全直流VOGE整车 | LX600-D | 380310007-0007 | 十字槽盘头自攻螺钉>GB/T 845_ST 4.2_L=12;镀三价彩锌Q09 | GB/T 845_ST 4.2_L=12;镀三价彩锌Q09 | EA | 2 |  | 0.002 | 2024.09.13 | 1 | 十字槽盘头自攻螺钉 |  |  | 310
|  | 2405 | LR712RS002CKV01HHZ | LX600-D>600 7#亚黑H1R-7#亚黑H1R 2EP 铝圈网轮-象牌 | LX600-D>600 7#亚黑H1R-7#亚黑H1R 2EP 铝圈网轮-象牌-子午真空胎-胎压传感器-双盘.盘式.ABS.Y-联电-电喷-沉口油箱-LED前大灯-LED尾灯-LED转灯-数字仪表-全免电池-单喇叭-单后减-可调倒置前减-油封链条-半链盒-异型平叉-触媒消声器-小脚蹬-侧熄-小货架-分座-高弹防滑皮-塑料镜-金属保-USB-行车记录仪-手把护罩-欧Ⅴ+-欧标状态 LX600~D包装1-出口无极版面-KEL600电喷纯电无极外观中间亚光黑两边5#金色Y5K国六滑动离合水冷18极全直流VOGE整车 | LX600-D | 380310007-0007 | 十字槽盘头自攻螺钉>GB/T 845_ST 4.2_L=12;镀三价彩锌Q09 | GB/T 845_ST 4.2_L=12;镀三价彩锌Q09 | EA | 2 |  | 0.002 | 2024.09.13 | 1 | 十字槽盘头自攻螺钉 |  |  | 61
|  | 2405 | LR712RS002CKV01HHZ | LX600-D>600 7#亚黑H1R-7#亚黑H1R 2EP 铝圈网轮-象牌 | LX600-D>600 7#亚黑H1R-7#亚黑H1R 2EP 铝圈网轮-象牌-子午真空胎-胎压传感器-双盘.盘式.ABS.Y-联电-电喷-沉口油箱-LED前大灯-LED尾灯-LED转灯-数字仪表-全免电池-单喇叭-单后减-可调倒置前减-油封链条-半链盒-异型平叉-触媒消声器-小脚蹬-侧熄-小货架-分座-高弹防滑皮-塑料镜-金属保-USB-行车记录仪-手把护罩-欧Ⅴ+-欧标状态 LX600~D包装1-出口无极版面-KEL600电喷纯电无极外观中间亚光黑两边5#金色Y5K国六滑动离合水冷18极全直流VOGE整车 | LX600-D | 380330031-0003 | 盖形螺母>J230_带盘_M8_H=25;镀三价彩锌Q09 | J230_带盘_M8_H=25;镀三价彩锌Q09 | EA | 4 |  |  | 2024.09.13 | 1 | 盖形螺母 |  |  | 230
|  | 2405 | LR712RS002CKV01HHZ | LX600-D>600 7#亚黑H1R-7#亚黑H1R 2EP 铝圈网轮-象牌 | LX600-D>600 7#亚黑H1R-7#亚黑H1R 2EP 铝圈网轮-象牌-子午真空胎-胎压传感器-双盘.盘式.ABS.Y-联电-电喷-沉口油箱-LED前大灯-LED尾灯-LED转灯-数字仪表-全免电池-单喇叭-单后减-可调倒置前减-油封链条-半链盒-异型平叉-触媒消声器-小脚蹬-侧熄-小货架-分座-高弹防滑皮-塑料镜-金属保-USB-行车记录仪-手把护罩-欧Ⅴ+-欧标状态 LX600~D包装1-出口无极版面-KEL600电喷纯电无极外观中间亚光黑两边5#金色Y5K国六滑动离合水冷18极全直流VOGE整车 | LX600-D | 380350029-0001 | 非金属嵌件六角锁紧螺母>GB/T 6172.2_M6_不锈钢; | GB/T 6172.2_M6_不锈钢; | EA | 2 |  | 0.002 | 2024.09.13 | 1 | 非金属嵌件六角锁紧螺母 |  |  | 280
|  | 2405 | LR712RS002CKV01HHZ | LX600-D>600 7#亚黑H1R-7#亚黑H1R 2EP 铝圈网轮-象牌 | LX600-D>600 7#亚黑H1R-7#亚黑H1R 2EP 铝圈网轮-象牌-子午真空胎-胎压传感器-双盘.盘式.ABS.Y-联电-电喷-沉口油箱-LED前大灯-LED尾灯-LED转灯-数字仪表-全免电池-单喇叭-单后减-可调倒置前减-油封链条-半链盒-异型平叉-触媒消声器-小脚蹬-侧熄-小货架-分座-高弹防滑皮-塑料镜-金属保-USB-行车记录仪-手把护罩-欧Ⅴ+-欧标状态 LX600~D包装1-出口无极版面-KEL600电喷纯电无极外观中间亚光黑两边5#金色Y5K国六滑动离合水冷18极全直流VOGE整车 | LX600-D | 380370001-0005 | 六角法兰面螺母>GB/T 6177.1_M5_8级;镀三价彩锌Q09 | GB/T 6177.1_M5_8级;镀三价彩锌Q09 | EA | 3 |  | 0.002 | 2024.09.13 | 1 | 六角法兰面螺母 |  |  | 151
|  | 2405 | LR712RS002CKV01HHZ | LX600-D>600 7#亚黑H1R-7#亚黑H1R 2EP 铝圈网轮-象牌 | LX600-D>600 7#亚黑H1R-7#亚黑H1R 2EP 铝圈网轮-象牌-子午真空胎-胎压传感器-双盘.盘式.ABS.Y-联电-电喷-沉口油箱-LED前大灯-LED尾灯-LED转灯-数字仪表-全免电池-单喇叭-单后减-可调倒置前减-油封链条-半链盒-异型平叉-触媒消声器-小脚蹬-侧熄-小货架-分座-高弹防滑皮-塑料镜-金属保-USB-行车记录仪-手把护罩-欧Ⅴ+-欧标状态 LX600~D包装1-出口无极版面-KEL600电喷纯电无极外观中间亚光黑两边5#金色Y5K国六滑动离合水冷18极全直流VOGE整车 | LX600-D | 380370001-0005 | 六角法兰面螺母>GB/T 6177.1_M5_8级;镀三价彩锌Q09 | GB/T 6177.1_M5_8级;镀三价彩锌Q09 | EA | 3 |  | 0.002 | 2024.09.13 | 1 | 六角法兰面螺母 |  |  | 43
|  | 2405 | LR712RS002CKV01HHZ | LX600-D>600 7#亚黑H1R-7#亚黑H1R 2EP 铝圈网轮-象牌 | LX600-D>600 7#亚黑H1R-7#亚黑H1R 2EP 铝圈网轮-象牌-子午真空胎-胎压传感器-双盘.盘式.ABS.Y-联电-电喷-沉口油箱-LED前大灯-LED尾灯-LED转灯-数字仪表-全免电池-单喇叭-单后减-可调倒置前减-油封链条-半链盒-异型平叉-触媒消声器-小脚蹬-侧熄-小货架-分座-高弹防滑皮-塑料镜-金属保-USB-行车记录仪-手把护罩-欧Ⅴ+-欧标状态 LX600~D包装1-出口无极版面-KEL600电喷纯电无极外观中间亚光黑两边5#金色Y5K国六滑动离合水冷18极全直流VOGE整车 | LX600-D | 380370003-0014 | 六角法兰面螺母>GB/T 6177.1_M6_8级;镀三价彩锌Q09 | GB/T 6177.1_M6_8级;镀三价彩锌Q09 | EA | 1 |  | 0.003 | 2024.09.13 | 1 | 六角法兰面螺母 |  |  | 43
|  | 2405 | LR712RS002CKV01HHZ | LX600-D>600 7#亚黑H1R-7#亚黑H1R 2EP 铝圈网轮-象牌 | LX600-D>600 7#亚黑H1R-7#亚黑H1R 2EP 铝圈网轮-象牌-子午真空胎-胎压传感器-双盘.盘式.ABS.Y-联电-电喷-沉口油箱-LED前大灯-LED尾灯-LED转灯-数字仪表-全免电池-单喇叭-单后减-可调倒置前减-油封链条-半链盒-异型平叉-触媒消声器-小脚蹬-侧熄-小货架-分座-高弹防滑皮-塑料镜-金属保-USB-行车记录仪-手把护罩-欧Ⅴ+-欧标状态 LX600~D包装1-出口无极版面-KEL600电喷纯电无极外观中间亚光黑两边5#金色Y5K国六滑动离合水冷18极全直流VOGE整车 | LX600-D | 380370003-0014 | 六角法兰面螺母>GB/T 6177.1_M6_8级;镀三价彩锌Q09 | GB/T 6177.1_M6_8级;镀三价彩锌Q09 | EA | 1 |  | 0.003 | 2024.09.13 | 1 | 六角法兰面螺母 |  |  | 200
|  | 2405 | LR712RS002CKV01HHZ | LX600-D>600 7#亚黑H1R-7#亚黑H1R 2EP 铝圈网轮-象牌 | LX600-D>600 7#亚黑H1R-7#亚黑H1R 2EP 铝圈网轮-象牌-子午真空胎-胎压传感器-双盘.盘式.ABS.Y-联电-电喷-沉口油箱-LED前大灯-LED尾灯-LED转灯-数字仪表-全免电池-单喇叭-单后减-可调倒置前减-油封链条-半链盒-异型平叉-触媒消声器-小脚蹬-侧熄-小货架-分座-高弹防滑皮-塑料镜-金属保-USB-行车记录仪-手把护罩-欧Ⅴ+-欧标状态 LX600~D包装1-出口无极版面-KEL600电喷纯电无极外观中间亚光黑两边5#金色Y5K国六滑动离合水冷18极全直流VOGE整车 | LX600-D | 380370003-0014 | 六角法兰面螺母>GB/T 6177.1_M6_8级;镀三价彩锌Q09 | GB/T 6177.1_M6_8级;镀三价彩锌Q09 | EA | 1 |  | 0.003 | 2024.09.13 | 1 | 六角法兰面螺母 |  |  | 230
|  | 2405 | LR712RS002CKV01HHZ | LX600-D>600 7#亚黑H1R-7#亚黑H1R 2EP 铝圈网轮-象牌 | LX600-D>600 7#亚黑H1R-7#亚黑H1R 2EP 铝圈网轮-象牌-子午真空胎-胎压传感器-双盘.盘式.ABS.Y-联电-电喷-沉口油箱-LED前大灯-LED尾灯-LED转灯-数字仪表-全免电池-单喇叭-单后减-可调倒置前减-油封链条-半链盒-异型平叉-触媒消声器-小脚蹬-侧熄-小货架-分座-高弹防滑皮-塑料镜-金属保-USB-行车记录仪-手把护罩-欧Ⅴ+-欧标状态 LX600~D包装1-出口无极版面-KEL600电喷纯电无极外观中间亚光黑两边5#金色Y5K国六滑动离合水冷18极全直流VOGE整车 | LX600-D | 380370003-0014 | 六角法兰面螺母>GB/T 6177.1_M6_8级;镀三价彩锌Q09 | GB/T 6177.1_M6_8级;镀三价彩锌Q09 | EA | 4 |  | 0.003 | 2024.09.13 | 1 | 六角法兰面螺母 |  |  | 160
|  | 2405 | LR712RS002CKV01HHZ | LX600-D>600 7#亚黑H1R-7#亚黑H1R 2EP 铝圈网轮-象牌 | LX600-D>600 7#亚黑H1R-7#亚黑H1R 2EP 铝圈网轮-象牌-子午真空胎-胎压传感器-双盘.盘式.ABS.Y-联电-电喷-沉口油箱-LED前大灯-LED尾灯-LED转灯-数字仪表-全免电池-单喇叭-单后减-可调倒置前减-油封链条-半链盒-异型平叉-触媒消声器-小脚蹬-侧熄-小货架-分座-高弹防滑皮-塑料镜-金属保-USB-行车记录仪-手把护罩-欧Ⅴ+-欧标状态 LX600~D包装1-出口无极版面-KEL600电喷纯电无极外观中间亚光黑两边5#金色Y5K国六滑动离合水冷18极全直流VOGE整车 | LX600-D | 380380003-0003 | 非金属六角法兰锁紧螺母>H500_M20×1.5;镀三价彩锌Q09 | H500_M20×1.5;镀三价彩锌Q09 | EA | 1 |  | 0.028 | 2024.09.13 | 1 | 非金属六角法兰锁紧螺母 |  |  | 40
|  | 2405 | LR712RS002CKV01HHZ | LX600-D>600 7#亚黑H1R-7#亚黑H1R 2EP 铝圈网轮-象牌 | LX600-D>600 7#亚黑H1R-7#亚黑H1R 2EP 铝圈网轮-象牌-子午真空胎-胎压传感器-双盘.盘式.ABS.Y-联电-电喷-沉口油箱-LED前大灯-LED尾灯-LED转灯-数字仪表-全免电池-单喇叭-单后减-可调倒置前减-油封链条-半链盒-异型平叉-触媒消声器-小脚蹬-侧熄-小货架-分座-高弹防滑皮-塑料镜-金属保-USB-行车记录仪-手把护罩-欧Ⅴ+-欧标状态 LX600~D包装1-出口无极版面-KEL600电喷纯电无极外观中间亚光黑两边5#金色Y5K国六滑动离合水冷18极全直流VOGE整车 | LX600-D | 380400001-0009 | 全金属六角法兰锁紧螺母>GB/T 6187.2_M10×1.25;镀三价彩锌Q0 | GB/T 6187.2_M10×1.25;镀三价彩锌Q09 | EA | 1 |  | 0.013 | 2024.09.13 | 1 | 全金属六角法兰锁紧螺母 |  |  | 21
|  | 2405 | LR712RS002CKV01HHZ | LX600-D>600 7#亚黑H1R-7#亚黑H1R 2EP 铝圈网轮-象牌 | LX600-D>600 7#亚黑H1R-7#亚黑H1R 2EP 铝圈网轮-象牌-子午真空胎-胎压传感器-双盘.盘式.ABS.Y-联电-电喷-沉口油箱-LED前大灯-LED尾灯-LED转灯-数字仪表-全免电池-单喇叭-单后减-可调倒置前减-油封链条-半链盒-异型平叉-触媒消声器-小脚蹬-侧熄-小货架-分座-高弹防滑皮-塑料镜-金属保-USB-行车记录仪-手把护罩-欧Ⅴ+-欧标状态 LX600~D包装1-出口无极版面-KEL600电喷纯电无极外观中间亚光黑两边5#金色Y5K国六滑动离合水冷18极全直流VOGE整车 | LX600-D | 380400001-0009 | 全金属六角法兰锁紧螺母>GB/T 6187.2_M10×1.25;镀三价彩锌Q0 | GB/T 6187.2_M10×1.25;镀三价彩锌Q09 | EA | 2 |  | 0.013 | 2024.09.13 | 1 | 全金属六角法兰锁紧螺母 |  |  | 20
|  | 2405 | LR712RS002CKV01HHZ | LX600-D>600 7#亚黑H1R-7#亚黑H1R 2EP 铝圈网轮-象牌 | LX600-D>600 7#亚黑H1R-7#亚黑H1R 2EP 铝圈网轮-象牌-子午真空胎-胎压传感器-双盘.盘式.ABS.Y-联电-电喷-沉口油箱-LED前大灯-LED尾灯-LED转灯-数字仪表-全免电池-单喇叭-单后减-可调倒置前减-油封链条-半链盒-异型平叉-触媒消声器-小脚蹬-侧熄-小货架-分座-高弹防滑皮-塑料镜-金属保-USB-行车记录仪-手把护罩-欧Ⅴ+-欧标状态 LX600~D包装1-出口无极版面-KEL600电喷纯电无极外观中间亚光黑两边5#金色Y5K国六滑动离合水冷18极全直流VOGE整车 | LX600-D | 380400001-0009 | 全金属六角法兰锁紧螺母>GB/T 6187.2_M10×1.25;镀三价彩锌Q0 | GB/T 6187.2_M10×1.25;镀三价彩锌Q09 | EA | 3 |  | 0.013 | 2024.09.13 | 1 | 全金属六角法兰锁紧螺母 |  |  | 30
|  | 2405 | LR712RS002CKV01HHZ | LX600-D>600 7#亚黑H1R-7#亚黑H1R 2EP 铝圈网轮-象牌 | LX600-D>600 7#亚黑H1R-7#亚黑H1R 2EP 铝圈网轮-象牌-子午真空胎-胎压传感器-双盘.盘式.ABS.Y-联电-电喷-沉口油箱-LED前大灯-LED尾灯-LED转灯-数字仪表-全免电池-单喇叭-单后减-可调倒置前减-油封链条-半链盒-异型平叉-触媒消声器-小脚蹬-侧熄-小货架-分座-高弹防滑皮-塑料镜-金属保-USB-行车记录仪-手把护罩-欧Ⅴ+-欧标状态 LX600~D包装1-出口无极版面-KEL600电喷纯电无极外观中间亚光黑两边5#金色Y5K国六滑动离合水冷18极全直流VOGE整车 | LX600-D | 380400001-0009 | 全金属六角法兰锁紧螺母>GB/T 6187.2_M10×1.25;镀三价彩锌Q0 | GB/T 6187.2_M10×1.25;镀三价彩锌Q09 | EA | 2 |  | 0.013 | 2024.09.13 | 1 | 全金属六角法兰锁紧螺母 |  |  | 300
|  | 2405 | LR712RS002CKV01HHZ | LX600-D>600 7#亚黑H1R-7#亚黑H1R 2EP 铝圈网轮-象牌 | LX600-D>600 7#亚黑H1R-7#亚黑H1R 2EP 铝圈网轮-象牌-子午真空胎-胎压传感器-双盘.盘式.ABS.Y-联电-电喷-沉口油箱-LED前大灯-LED尾灯-LED转灯-数字仪表-全免电池-单喇叭-单后减-可调倒置前减-油封链条-半链盒-异型平叉-触媒消声器-小脚蹬-侧熄-小货架-分座-高弹防滑皮-塑料镜-金属保-USB-行车记录仪-手把护罩-欧Ⅴ+-欧标状态 LX600~D包装1-出口无极版面-KEL600电喷纯电无极外观中间亚光黑两边5#金色Y5K国六滑动离合水冷18极全直流VOGE整车 | LX600-D | 380400002-0008 | 全金属六角法兰锁紧螺母>GB/T 6187.2_M12×1.25;镀三价彩锌Q0 | GB/T 6187.2_M12×1.25;镀三价彩锌Q09 | EA | 5 |  |  | 2024.09.13 | 1 | 全金属六角法兰锁紧螺母 |  |  | 20
|  | 2405 | LR712RS002CKV01HHZ | LX600-D>600 7#亚黑H1R-7#亚黑H1R 2EP 铝圈网轮-象牌 | LX600-D>600 7#亚黑H1R-7#亚黑H1R 2EP 铝圈网轮-象牌-子午真空胎-胎压传感器-双盘.盘式.ABS.Y-联电-电喷-沉口油箱-LED前大灯-LED尾灯-LED转灯-数字仪表-全免电池-单喇叭-单后减-可调倒置前减-油封链条-半链盒-异型平叉-触媒消声器-小脚蹬-侧熄-小货架-分座-高弹防滑皮-塑料镜-金属保-USB-行车记录仪-手把护罩-欧Ⅴ+-欧标状态 LX600~D包装1-出口无极版面-KEL600电喷纯电无极外观中间亚光黑两边5#金色Y5K国六滑动离合水冷18极全直流VOGE整车 | LX600-D | 380400007-0008 | 全金属六角法兰锁紧螺母>GB/T 6187.1_M8;镀三价彩锌Q09 | GB/T 6187.1_M8;镀三价彩锌Q09 | EA | 1 |  | 0.007 | 2024.09.13 | 1 | 全金属六角法兰锁紧螺母 |  |  | 230
|  | 2405 | LR712RS002CKV01HHZ | LX600-D>600 7#亚黑H1R-7#亚黑H1R 2EP 铝圈网轮-象牌 | LX600-D>600 7#亚黑H1R-7#亚黑H1R 2EP 铝圈网轮-象牌-子午真空胎-胎压传感器-双盘.盘式.ABS.Y-联电-电喷-沉口油箱-LED前大灯-LED尾灯-LED转灯-数字仪表-全免电池-单喇叭-单后减-可调倒置前减-油封链条-半链盒-异型平叉-触媒消声器-小脚蹬-侧熄-小货架-分座-高弹防滑皮-塑料镜-金属保-USB-行车记录仪-手把护罩-欧Ⅴ+-欧标状态 LX600~D包装1-出口无极版面-KEL600电喷纯电无极外观中间亚光黑两边5#金色Y5K国六滑动离合水冷18极全直流VOGE整车 | LX600-D | 380400007-0008 | 全金属六角法兰锁紧螺母>GB/T 6187.1_M8;镀三价彩锌Q09 | GB/T 6187.1_M8;镀三价彩锌Q09 | EA | 5 |  | 0.007 | 2024.09.13 | 1 | 全金属六角法兰锁紧螺母 |  |  | 300
|  | 2405 | LR712RS002CKV01HHZ | LX600-D>600 7#亚黑H1R-7#亚黑H1R 2EP 铝圈网轮-象牌 | LX600-D>600 7#亚黑H1R-7#亚黑H1R 2EP 铝圈网轮-象牌-子午真空胎-胎压传感器-双盘.盘式.ABS.Y-联电-电喷-沉口油箱-LED前大灯-LED尾灯-LED转灯-数字仪表-全免电池-单喇叭-单后减-可调倒置前减-油封链条-半链盒-异型平叉-触媒消声器-小脚蹬-侧熄-小货架-分座-高弹防滑皮-塑料镜-金属保-USB-行车记录仪-手把护罩-欧Ⅴ+-欧标状态 LX600~D包装1-出口无极版面-KEL600电喷纯电无极外观中间亚光黑两边5#金色Y5K国六滑动离合水冷18极全直流VOGE整车 | LX600-D | 380400015-0004 | 全金属六角法兰锁紧螺母>GB/T 6187.1_M5;镀蓝白锌Q16 | GB/T 6187.1_M5;镀蓝白锌Q16 | EA | 3 |  | 0.002 | 2024.09.13 | 1 | 全金属六角法兰锁紧螺母 |  |  | 81
|  | 2405 | LR712RS002CKV01HHZ | LX600-D>600 7#亚黑H1R-7#亚黑H1R 2EP 铝圈网轮-象牌 | LX600-D>600 7#亚黑H1R-7#亚黑H1R 2EP 铝圈网轮-象牌-子午真空胎-胎压传感器-双盘.盘式.ABS.Y-联电-电喷-沉口油箱-LED前大灯-LED尾灯-LED转灯-数字仪表-全免电池-单喇叭-单后减-可调倒置前减-油封链条-半链盒-异型平叉-触媒消声器-小脚蹬-侧熄-小货架-分座-高弹防滑皮-塑料镜-金属保-USB-行车记录仪-手把护罩-欧Ⅴ+-欧标状态 LX600~D包装1-出口无极版面-KEL600电喷纯电无极外观中间亚光黑两边5#金色Y5K国六滑动离合水冷18极全直流VOGE整车 | LX600-D | 380400016-0007 | 全金属六角法兰锁紧螺母>GB/T 6187.2_M14×1.5;镀三价彩锌Q09 | GB/T 6187.2_M14×1.5;镀三价彩锌Q09 | EA | 1 |  | 0.026 | 2024.09.13 | 1 | 全金属六角法兰锁紧螺母 |  |  | 20
|  | 2405 | LR712RS002CKV01HHZ | LX600-D>600 7#亚黑H1R-7#亚黑H1R 2EP 铝圈网轮-象牌 | LX600-D>600 7#亚黑H1R-7#亚黑H1R 2EP 铝圈网轮-象牌-子午真空胎-胎压传感器-双盘.盘式.ABS.Y-联电-电喷-沉口油箱-LED前大灯-LED尾灯-LED转灯-数字仪表-全免电池-单喇叭-单后减-可调倒置前减-油封链条-半链盒-异型平叉-触媒消声器-小脚蹬-侧熄-小货架-分座-高弹防滑皮-塑料镜-金属保-USB-行车记录仪-手把护罩-欧Ⅴ+-欧标状态 LX600~D包装1-出口无极版面-KEL600电喷纯电无极外观中间亚光黑两边5#金色Y5K国六滑动离合水冷18极全直流VOGE整车 | LX600-D | 380420001-0006 | 卡子螺母>Q/LX G16_TE2_ST4.2;镀三价彩锌Q09 | Q/LX G16_TE2_ST4.2;镀三价彩锌Q09 | EA | 2 |  | 0.002 | 2024.09.13 | 1 | 卡子螺母 |  |  | 81
|  | 2405 | LR712RS002CKV01HHZ | LX600-D>600 7#亚黑H1R-7#亚黑H1R 2EP 铝圈网轮-象牌 | LX600-D>600 7#亚黑H1R-7#亚黑H1R 2EP 铝圈网轮-象牌-子午真空胎-胎压传感器-双盘.盘式.ABS.Y-联电-电喷-沉口油箱-LED前大灯-LED尾灯-LED转灯-数字仪表-全免电池-单喇叭-单后减-可调倒置前减-油封链条-半链盒-异型平叉-触媒消声器-小脚蹬-侧熄-小货架-分座-高弹防滑皮-塑料镜-金属保-USB-行车记录仪-手把护罩-欧Ⅴ+-欧标状态 LX600~D包装1-出口无极版面-KEL600电喷纯电无极外观中间亚光黑两边5#金色Y5K国六滑动离合水冷18极全直流VOGE整车 | LX600-D | 380420062-0001 | 卡子螺母>R7100_M6_长17.5,宽15_65Mn;镀三价彩锌Q09 | R7100_M6_长17.5,宽15_65Mn;镀三价彩锌Q09 | EA | 1 |  | 0.003 | 2024.09.13 | 1 | 卡子螺母 |  |  | 43
|  | 2405 | LR712RS002CKV01HHZ | LX600-D>600 7#亚黑H1R-7#亚黑H1R 2EP 铝圈网轮-象牌 | LX600-D>600 7#亚黑H1R-7#亚黑H1R 2EP 铝圈网轮-象牌-子午真空胎-胎压传感器-双盘.盘式.ABS.Y-联电-电喷-沉口油箱-LED前大灯-LED尾灯-LED转灯-数字仪表-全免电池-单喇叭-单后减-可调倒置前减-油封链条-半链盒-异型平叉-触媒消声器-小脚蹬-侧熄-小货架-分座-高弹防滑皮-塑料镜-金属保-USB-行车记录仪-手把护罩-欧Ⅴ+-欧标状态 LX600~D包装1-出口无极版面-KEL600电喷纯电无极外观中间亚光黑两边5#金色Y5K国六滑动离合水冷18极全直流VOGE整车 | LX600-D | 380420062-0001 | 卡子螺母>R7100_M6_长17.5,宽15_65Mn;镀三价彩锌Q09 | R7100_M6_长17.5,宽15_65Mn;镀三价彩锌Q09 | EA | 4 |  | 0.003 | 2024.09.13 | 1 | 卡子螺母 |  |  | 30
|  | 2405 | LR712RS002CKV01HHZ | LX600-D>600 7#亚黑H1R-7#亚黑H1R 2EP 铝圈网轮-象牌 | LX600-D>600 7#亚黑H1R-7#亚黑H1R 2EP 铝圈网轮-象牌-子午真空胎-胎压传感器-双盘.盘式.ABS.Y-联电-电喷-沉口油箱-LED前大灯-LED尾灯-LED转灯-数字仪表-全免电池-单喇叭-单后减-可调倒置前减-油封链条-半链盒-异型平叉-触媒消声器-小脚蹬-侧熄-小货架-分座-高弹防滑皮-塑料镜-金属保-USB-行车记录仪-手把护罩-欧Ⅴ+-欧标状态 LX600~D包装1-出口无极版面-KEL600电喷纯电无极外观中间亚光黑两边5#金色Y5K国六滑动离合水冷18极全直流VOGE整车 | LX600-D | 380420070-0001 | 卡子螺母>R7110_M5_长17.5,宽15_65Mn;镀三价彩锌Q09 | R7110_M5_长17.5,宽15_65Mn;镀三价彩锌Q09 | EA | 4 |  | 0.004 | 2024.09.13 | 1 | 卡子螺母 |  |  | 72
|  | 2405 | LR712RS002CKV01HHZ | LX600-D>600 7#亚黑H1R-7#亚黑H1R 2EP 铝圈网轮-象牌 | LX600-D>600 7#亚黑H1R-7#亚黑H1R 2EP 铝圈网轮-象牌-子午真空胎-胎压传感器-双盘.盘式.ABS.Y-联电-电喷-沉口油箱-LED前大灯-LED尾灯-LED转灯-数字仪表-全免电池-单喇叭-单后减-可调倒置前减-油封链条-半链盒-异型平叉-触媒消声器-小脚蹬-侧熄-小货架-分座-高弹防滑皮-塑料镜-金属保-USB-行车记录仪-手把护罩-欧Ⅴ+-欧标状态 LX600~D包装1-出口无极版面-KEL600电喷纯电无极外观中间亚光黑两边5#金色Y5K国六滑动离合水冷18极全直流VOGE整车 | LX600-D | 380420070-0001 | 卡子螺母>R7110_M5_长17.5,宽15_65Mn;镀三价彩锌Q09 | R7110_M5_长17.5,宽15_65Mn;镀三价彩锌Q09 | EA | 4 |  | 0.004 | 2024.09.13 | 1 | 卡子螺母 |  |  | 81
|  | 2405 | LR712RS002CKV01HHZ | LX600-D>600 7#亚黑H1R-7#亚黑H1R 2EP 铝圈网轮-象牌 | LX600-D>600 7#亚黑H1R-7#亚黑H1R 2EP 铝圈网轮-象牌-子午真空胎-胎压传感器-双盘.盘式.ABS.Y-联电-电喷-沉口油箱-LED前大灯-LED尾灯-LED转灯-数字仪表-全免电池-单喇叭-单后减-可调倒置前减-油封链条-半链盒-异型平叉-触媒消声器-小脚蹬-侧熄-小货架-分座-高弹防滑皮-塑料镜-金属保-USB-行车记录仪-手把护罩-欧Ⅴ+-欧标状态 LX600~D包装1-出口无极版面-KEL600电喷纯电无极外观中间亚光黑两边5#金色Y5K国六滑动离合水冷18极全直流VOGE整车 | LX600-D | 380420070-0001 | 卡子螺母>R7110_M5_长17.5,宽15_65Mn;镀三价彩锌Q09 | R7110_M5_长17.5,宽15_65Mn;镀三价彩锌Q09 | EA | 3 |  | 0.004 | 2024.09.13 | 1 | 卡子螺母 |  |  | 61
|  | 2405 | LR712RS002CKV01HHZ | LX600-D>600 7#亚黑H1R-7#亚黑H1R 2EP 铝圈网轮-象牌 | LX600-D>600 7#亚黑H1R-7#亚黑H1R 2EP 铝圈网轮-象牌-子午真空胎-胎压传感器-双盘.盘式.ABS.Y-联电-电喷-沉口油箱-LED前大灯-LED尾灯-LED转灯-数字仪表-全免电池-单喇叭-单后减-可调倒置前减-油封链条-半链盒-异型平叉-触媒消声器-小脚蹬-侧熄-小货架-分座-高弹防滑皮-塑料镜-金属保-USB-行车记录仪-手把护罩-欧Ⅴ+-欧标状态 LX600~D包装1-出口无极版面-KEL600电喷纯电无极外观中间亚光黑两边5#金色Y5K国六滑动离合水冷18极全直流VOGE整车 | LX600-D | 380420070-0001 | 卡子螺母>R7110_M5_长17.5,宽15_65Mn;镀三价彩锌Q09 | R7110_M5_长17.5,宽15_65Mn;镀三价彩锌Q09 | EA | 6 |  | 0.004 | 2024.09.13 | 1 | 卡子螺母 |  |  | 43
|  | 2405 | LR712RS002CKV01HHZ | LX600-D>600 7#亚黑H1R-7#亚黑H1R 2EP 铝圈网轮-象牌 | LX600-D>600 7#亚黑H1R-7#亚黑H1R 2EP 铝圈网轮-象牌-子午真空胎-胎压传感器-双盘.盘式.ABS.Y-联电-电喷-沉口油箱-LED前大灯-LED尾灯-LED转灯-数字仪表-全免电池-单喇叭-单后减-可调倒置前减-油封链条-半链盒-异型平叉-触媒消声器-小脚蹬-侧熄-小货架-分座-高弹防滑皮-塑料镜-金属保-USB-行车记录仪-手把护罩-欧Ⅴ+-欧标状态 LX600~D包装1-出口无极版面-KEL600电喷纯电无极外观中间亚光黑两边5#金色Y5K国六滑动离合水冷18极全直流VOGE整车 | LX600-D | 380420070-0001 | 卡子螺母>R7110_M5_长17.5,宽15_65Mn;镀三价彩锌Q09 | R7110_M5_长17.5,宽15_65Mn;镀三价彩锌Q09 | EA | 17 |  | 0.004 | 2024.09.13 | 1 | 卡子螺母 |  |  | 281
|  | 2405 | LR712RS002CKV01HHZ | LX600-D>600 7#亚黑H1R-7#亚黑H1R 2EP 铝圈网轮-象牌 | LX600-D>600 7#亚黑H1R-7#亚黑H1R 2EP 铝圈网轮-象牌-子午真空胎-胎压传感器-双盘.盘式.ABS.Y-联电-电喷-沉口油箱-LED前大灯-LED尾灯-LED转灯-数字仪表-全免电池-单喇叭-单后减-可调倒置前减-油封链条-半链盒-异型平叉-触媒消声器-小脚蹬-侧熄-小货架-分座-高弹防滑皮-塑料镜-金属保-USB-行车记录仪-手把护罩-欧Ⅴ+-欧标状态 LX600~D包装1-出口无极版面-KEL600电喷纯电无极外观中间亚光黑两边5#金色Y5K国六滑动离合水冷18极全直流VOGE整车 | LX600-D | 380420070-0001 | 卡子螺母>R7110_M5_长17.5,宽15_65Mn;镀三价彩锌Q09 | R7110_M5_长17.5,宽15_65Mn;镀三价彩锌Q09 | EA | 2 |  | 0.004 | 2024.09.13 | 1 | 卡子螺母 |  |  | 151
|  | 2405 | LR712RS002CKV01HHZ | LX600-D>600 7#亚黑H1R-7#亚黑H1R 2EP 铝圈网轮-象牌 | LX600-D>600 7#亚黑H1R-7#亚黑H1R 2EP 铝圈网轮-象牌-子午真空胎-胎压传感器-双盘.盘式.ABS.Y-联电-电喷-沉口油箱-LED前大灯-LED尾灯-LED转灯-数字仪表-全免电池-单喇叭-单后减-可调倒置前减-油封链条-半链盒-异型平叉-触媒消声器-小脚蹬-侧熄-小货架-分座-高弹防滑皮-塑料镜-金属保-USB-行车记录仪-手把护罩-欧Ⅴ+-欧标状态 LX600~D包装1-出口无极版面-KEL600电喷纯电无极外观中间亚光黑两边5#金色Y5K国六滑动离合水冷18极全直流VOGE整车 | LX600-D | 380420070-0001 | 卡子螺母>R7110_M5_长17.5,宽15_65Mn;镀三价彩锌Q09 | R7110_M5_长17.5,宽15_65Mn;镀三价彩锌Q09 | EA | 2 |  | 0.004 | 2024.09.13 | 1 | 卡子螺母 |  |  | 310
|  | 2405 | LR712RS002CKV01HHZ | LX600-D>600 7#亚黑H1R-7#亚黑H1R 2EP 铝圈网轮-象牌 | LX600-D>600 7#亚黑H1R-7#亚黑H1R 2EP 铝圈网轮-象牌-子午真空胎-胎压传感器-双盘.盘式.ABS.Y-联电-电喷-沉口油箱-LED前大灯-LED尾灯-LED转灯-数字仪表-全免电池-单喇叭-单后减-可调倒置前减-油封链条-半链盒-异型平叉-触媒消声器-小脚蹬-侧熄-小货架-分座-高弹防滑皮-塑料镜-金属保-USB-行车记录仪-手把护罩-欧Ⅴ+-欧标状态 LX600~D包装1-出口无极版面-KEL600电喷纯电无极外观中间亚光黑两边5#金色Y5K国六滑动离合水冷18极全直流VOGE整车 | LX600-D | 380450003-0012 | 平垫圈>GB/T 97.1_内径8;镀三价彩锌Q09 | GB/T 97.1_内径8;镀三价彩锌Q09 | EA | 4 |  | 0.002 | 2024.09.13 | 1 | 平垫圈 |  |  | 300
|  | 2405 | LR712RS002CKV01HHZ | LX600-D>600 7#亚黑H1R-7#亚黑H1R 2EP 铝圈网轮-象牌 | LX600-D>600 7#亚黑H1R-7#亚黑H1R 2EP 铝圈网轮-象牌-子午真空胎-胎压传感器-双盘.盘式.ABS.Y-联电-电喷-沉口油箱-LED前大灯-LED尾灯-LED转灯-数字仪表-全免电池-单喇叭-单后减-可调倒置前减-油封链条-半链盒-异型平叉-触媒消声器-小脚蹬-侧熄-小货架-分座-高弹防滑皮-塑料镜-金属保-USB-行车记录仪-手把护罩-欧Ⅴ+-欧标状态 LX600~D包装1-出口无极版面-KEL600电喷纯电无极外观中间亚光黑两边5#金色Y5K国六滑动离合水冷18极全直流VOGE整车 | LX600-D | 380450003-0012 | 平垫圈>GB/T 97.1_内径8;镀三价彩锌Q09 | GB/T 97.1_内径8;镀三价彩锌Q09 | EA | 2 |  | 0.002 | 2024.09.13 | 1 | 平垫圈 |  |  | 110
|  | 2405 | LR712RS002CKV01HHZ | LX600-D>600 7#亚黑H1R-7#亚黑H1R 2EP 铝圈网轮-象牌 | LX600-D>600 7#亚黑H1R-7#亚黑H1R 2EP 铝圈网轮-象牌-子午真空胎-胎压传感器-双盘.盘式.ABS.Y-联电-电喷-沉口油箱-LED前大灯-LED尾灯-LED转灯-数字仪表-全免电池-单喇叭-单后减-可调倒置前减-油封链条-半链盒-异型平叉-触媒消声器-小脚蹬-侧熄-小货架-分座-高弹防滑皮-塑料镜-金属保-USB-行车记录仪-手把护罩-欧Ⅴ+-欧标状态 LX600~D包装1-出口无极版面-KEL600电喷纯电无极外观中间亚光黑两边5#金色Y5K国六滑动离合水冷18极全直流VOGE整车 | LX600-D | 380450004-0014 | 平垫圈>GB/T 97.1_内径6;镀三价彩锌Q09 | GB/T 97.1_内径6;镀三价彩锌Q09 | EA | 1 |  |  | 2024.09.13 | 1 | 平垫圈 |  |  | 61
|  | 2405 | LR712RS002CKV01HHZ | LX600-D>600 7#亚黑H1R-7#亚黑H1R 2EP 铝圈网轮-象牌 | LX600-D>600 7#亚黑H1R-7#亚黑H1R 2EP 铝圈网轮-象牌-子午真空胎-胎压传感器-双盘.盘式.ABS.Y-联电-电喷-沉口油箱-LED前大灯-LED尾灯-LED转灯-数字仪表-全免电池-单喇叭-单后减-可调倒置前减-油封链条-半链盒-异型平叉-触媒消声器-小脚蹬-侧熄-小货架-分座-高弹防滑皮-塑料镜-金属保-USB-行车记录仪-手把护罩-欧Ⅴ+-欧标状态 LX600~D包装1-出口无极版面-KEL600电喷纯电无极外观中间亚光黑两边5#金色Y5K国六滑动离合水冷18极全直流VOGE整车 | LX600-D | 380450004-0014 | 平垫圈>GB/T 97.1_内径6;镀三价彩锌Q09 | GB/T 97.1_内径6;镀三价彩锌Q09 | EA | 2 |  |  | 2024.09.13 | 1 | 平垫圈 |  |  | 281
|  | 2405 | LR712RS002CKV01HHZ | LX600-D>600 7#亚黑H1R-7#亚黑H1R 2EP 铝圈网轮-象牌 | LX600-D>600 7#亚黑H1R-7#亚黑H1R 2EP 铝圈网轮-象牌-子午真空胎-胎压传感器-双盘.盘式.ABS.Y-联电-电喷-沉口油箱-LED前大灯-LED尾灯-LED转灯-数字仪表-全免电池-单喇叭-单后减-可调倒置前减-油封链条-半链盒-异型平叉-触媒消声器-小脚蹬-侧熄-小货架-分座-高弹防滑皮-塑料镜-金属保-USB-行车记录仪-手把护罩-欧Ⅴ+-欧标状态 LX600~D包装1-出口无极版面-KEL600电喷纯电无极外观中间亚光黑两边5#金色Y5K国六滑动离合水冷18极全直流VOGE整车 | LX600-D | 380450004-0014 | 平垫圈>GB/T 97.1_内径6;镀三价彩锌Q09 | GB/T 97.1_内径6;镀三价彩锌Q09 | EA | 1 |  |  | 2024.09.13 | 1 | 平垫圈 |  |  | 210
|  | 2405 | LR712RS002CKV01HHZ | LX600-D>600 7#亚黑H1R-7#亚黑H1R 2EP 铝圈网轮-象牌 | LX600-D>600 7#亚黑H1R-7#亚黑H1R 2EP 铝圈网轮-象牌-子午真空胎-胎压传感器-双盘.盘式.ABS.Y-联电-电喷-沉口油箱-LED前大灯-LED尾灯-LED转灯-数字仪表-全免电池-单喇叭-单后减-可调倒置前减-油封链条-半链盒-异型平叉-触媒消声器-小脚蹬-侧熄-小货架-分座-高弹防滑皮-塑料镜-金属保-USB-行车记录仪-手把护罩-欧Ⅴ+-欧标状态 LX600~D包装1-出口无极版面-KEL600电喷纯电无极外观中间亚光黑两边5#金色Y5K国六滑动离合水冷18极全直流VOGE整车 | LX600-D | 380450004-0014 | 平垫圈>GB/T 97.1_内径6;镀三价彩锌Q09 | GB/T 97.1_内径6;镀三价彩锌Q09 | EA | 2 |  |  | 2024.09.13 | 1 | 平垫圈 |  |  | 280
|  | 2405 | LR712RS002CKV01HHZ | LX600-D>600 7#亚黑H1R-7#亚黑H1R 2EP 铝圈网轮-象牌 | LX600-D>600 7#亚黑H1R-7#亚黑H1R 2EP 铝圈网轮-象牌-子午真空胎-胎压传感器-双盘.盘式.ABS.Y-联电-电喷-沉口油箱-LED前大灯-LED尾灯-LED转灯-数字仪表-全免电池-单喇叭-单后减-可调倒置前减-油封链条-半链盒-异型平叉-触媒消声器-小脚蹬-侧熄-小货架-分座-高弹防滑皮-塑料镜-金属保-USB-行车记录仪-手把护罩-欧Ⅴ+-欧标状态 LX600~D包装1-出口无极版面-KEL600电喷纯电无极外观中间亚光黑两边5#金色Y5K国六滑动离合水冷18极全直流VOGE整车 | LX600-D | 380450006-0011 | 平垫圈>GB/T 97.1_内径10;镀三价彩锌Q09 | GB/T 97.1_内径10;镀三价彩锌Q09 | EA | 2 |  | 0.004 | 2024.09.13 | 1 | 平垫圈 |  |  | 72
|  | 2405 | LR712RS002CKV01HHZ | LX600-D>600 7#亚黑H1R-7#亚黑H1R 2EP 铝圈网轮-象牌 | LX600-D>600 7#亚黑H1R-7#亚黑H1R 2EP 铝圈网轮-象牌-子午真空胎-胎压传感器-双盘.盘式.ABS.Y-联电-电喷-沉口油箱-LED前大灯-LED尾灯-LED转灯-数字仪表-全免电池-单喇叭-单后减-可调倒置前减-油封链条-半链盒-异型平叉-触媒消声器-小脚蹬-侧熄-小货架-分座-高弹防滑皮-塑料镜-金属保-USB-行车记录仪-手把护罩-欧Ⅴ+-欧标状态 LX600~D包装1-出口无极版面-KEL600电喷纯电无极外观中间亚光黑两边5#金色Y5K国六滑动离合水冷18极全直流VOGE整车 | LX600-D | 380450006-0011 | 平垫圈>GB/T 97.1_内径10;镀三价彩锌Q09 | GB/T 97.1_内径10;镀三价彩锌Q09 | EA | 3 |  | 0.004 | 2024.09.13 | 1 | 平垫圈 |  |  | 20
|  | 2405 | LR712RS002CKV01HHZ | LX600-D>600 7#亚黑H1R-7#亚黑H1R 2EP 铝圈网轮-象牌 | LX600-D>600 7#亚黑H1R-7#亚黑H1R 2EP 铝圈网轮-象牌-子午真空胎-胎压传感器-双盘.盘式.ABS.Y-联电-电喷-沉口油箱-LED前大灯-LED尾灯-LED转灯-数字仪表-全免电池-单喇叭-单后减-可调倒置前减-油封链条-半链盒-异型平叉-触媒消声器-小脚蹬-侧熄-小货架-分座-高弹防滑皮-塑料镜-金属保-USB-行车记录仪-手把护罩-欧Ⅴ+-欧标状态 LX600~D包装1-出口无极版面-KEL600电喷纯电无极外观中间亚光黑两边5#金色Y5K国六滑动离合水冷18极全直流VOGE整车 | LX600-D | 380450006-0011 | 平垫圈>GB/T 97.1_内径10;镀三价彩锌Q09 | GB/T 97.1_内径10;镀三价彩锌Q09 | EA | 5 |  | 0.004 | 2024.09.13 | 1 | 平垫圈 |  |  | 30
|  | 2405 | LR712RS002CKV01HHZ | LX600-D>600 7#亚黑H1R-7#亚黑H1R 2EP 铝圈网轮-象牌 | LX600-D>600 7#亚黑H1R-7#亚黑H1R 2EP 铝圈网轮-象牌-子午真空胎-胎压传感器-双盘.盘式.ABS.Y-联电-电喷-沉口油箱-LED前大灯-LED尾灯-LED转灯-数字仪表-全免电池-单喇叭-单后减-可调倒置前减-油封链条-半链盒-异型平叉-触媒消声器-小脚蹬-侧熄-小货架-分座-高弹防滑皮-塑料镜-金属保-USB-行车记录仪-手把护罩-欧Ⅴ+-欧标状态 LX600~D包装1-出口无极版面-KEL600电喷纯电无极外观中间亚光黑两边5#金色Y5K国六滑动离合水冷18极全直流VOGE整车 | LX600-D | 380450006-0011 | 平垫圈>GB/T 97.1_内径10;镀三价彩锌Q09 | GB/T 97.1_内径10;镀三价彩锌Q09 | EA | 2 |  | 0.004 | 2024.09.13 | 1 | 平垫圈 |  |  | 300
|  | 2405 | LR712RS002CKV01HHZ | LX600-D>600 7#亚黑H1R-7#亚黑H1R 2EP 铝圈网轮-象牌 | LX600-D>600 7#亚黑H1R-7#亚黑H1R 2EP 铝圈网轮-象牌-子午真空胎-胎压传感器-双盘.盘式.ABS.Y-联电-电喷-沉口油箱-LED前大灯-LED尾灯-LED转灯-数字仪表-全免电池-单喇叭-单后减-可调倒置前减-油封链条-半链盒-异型平叉-触媒消声器-小脚蹬-侧熄-小货架-分座-高弹防滑皮-塑料镜-金属保-USB-行车记录仪-手把护罩-欧Ⅴ+-欧标状态 LX600~D包装1-出口无极版面-KEL600电喷纯电无极外观中间亚光黑两边5#金色Y5K国六滑动离合水冷18极全直流VOGE整车 | LX600-D | 380450007-0014 | 平垫圈>GB/T 96.1_内径6;镀三价彩锌Q09 | GB/T 96.1_内径6;镀三价彩锌Q09 | EA | 1 |  | 0.003 | 2024.09.13 | 1 | 平垫圈 |  |  | 21
|  | 2405 | LR712RS002CKV01HHZ | LX600-D>600 7#亚黑H1R-7#亚黑H1R 2EP 铝圈网轮-象牌 | LX600-D>600 7#亚黑H1R-7#亚黑H1R 2EP 铝圈网轮-象牌-子午真空胎-胎压传感器-双盘.盘式.ABS.Y-联电-电喷-沉口油箱-LED前大灯-LED尾灯-LED转灯-数字仪表-全免电池-单喇叭-单后减-可调倒置前减-油封链条-半链盒-异型平叉-触媒消声器-小脚蹬-侧熄-小货架-分座-高弹防滑皮-塑料镜-金属保-USB-行车记录仪-手把护罩-欧Ⅴ+-欧标状态 LX600~D包装1-出口无极版面-KEL600电喷纯电无极外观中间亚光黑两边5#金色Y5K国六滑动离合水冷18极全直流VOGE整车 | LX600-D | 380450007-0014 | 平垫圈>GB/T 96.1_内径6;镀三价彩锌Q09 | GB/T 96.1_内径6;镀三价彩锌Q09 | EA | 2 |  | 0.003 | 2024.09.13 | 1 | 平垫圈 |  |  | 22
|  | 2405 | LR712RS002CKV01HHZ | LX600-D>600 7#亚黑H1R-7#亚黑H1R 2EP 铝圈网轮-象牌 | LX600-D>600 7#亚黑H1R-7#亚黑H1R 2EP 铝圈网轮-象牌-子午真空胎-胎压传感器-双盘.盘式.ABS.Y-联电-电喷-沉口油箱-LED前大灯-LED尾灯-LED转灯-数字仪表-全免电池-单喇叭-单后减-可调倒置前减-油封链条-半链盒-异型平叉-触媒消声器-小脚蹬-侧熄-小货架-分座-高弹防滑皮-塑料镜-金属保-USB-行车记录仪-手把护罩-欧Ⅴ+-欧标状态 LX600~D包装1-出口无极版面-KEL600电喷纯电无极外观中间亚光黑两边5#金色Y5K国六滑动离合水冷18极全直流VOGE整车 | LX600-D | 380450007-0014 | 平垫圈>GB/T 96.1_内径6;镀三价彩锌Q09 | GB/T 96.1_内径6;镀三价彩锌Q09 | EA | 1 |  | 0.003 | 2024.09.13 | 1 | 平垫圈 |  |  | 61
|  | 2405 | LR712RS002CKV01HHZ | LX600-D>600 7#亚黑H1R-7#亚黑H1R 2EP 铝圈网轮-象牌 | LX600-D>600 7#亚黑H1R-7#亚黑H1R 2EP 铝圈网轮-象牌-子午真空胎-胎压传感器-双盘.盘式.ABS.Y-联电-电喷-沉口油箱-LED前大灯-LED尾灯-LED转灯-数字仪表-全免电池-单喇叭-单后减-可调倒置前减-油封链条-半链盒-异型平叉-触媒消声器-小脚蹬-侧熄-小货架-分座-高弹防滑皮-塑料镜-金属保-USB-行车记录仪-手把护罩-欧Ⅴ+-欧标状态 LX600~D包装1-出口无极版面-KEL600电喷纯电无极外观中间亚光黑两边5#金色Y5K国六滑动离合水冷18极全直流VOGE整车 | LX600-D | 380450007-0014 | 平垫圈>GB/T 96.1_内径6;镀三价彩锌Q09 | GB/T 96.1_内径6;镀三价彩锌Q09 | EA | 2 |  | 0.003 | 2024.09.13 | 1 | 平垫圈 |  |  | 210
|  | 2405 | LR712RS002CKV01HHZ | LX600-D>600 7#亚黑H1R-7#亚黑H1R 2EP 铝圈网轮-象牌 | LX600-D>600 7#亚黑H1R-7#亚黑H1R 2EP 铝圈网轮-象牌-子午真空胎-胎压传感器-双盘.盘式.ABS.Y-联电-电喷-沉口油箱-LED前大灯-LED尾灯-LED转灯-数字仪表-全免电池-单喇叭-单后减-可调倒置前减-油封链条-半链盒-异型平叉-触媒消声器-小脚蹬-侧熄-小货架-分座-高弹防滑皮-塑料镜-金属保-USB-行车记录仪-手把护罩-欧Ⅴ+-欧标状态 LX600~D包装1-出口无极版面-KEL600电喷纯电无极外观中间亚光黑两边5#金色Y5K国六滑动离合水冷18极全直流VOGE整车 | LX600-D | 380450007-0014 | 平垫圈>GB/T 96.1_内径6;镀三价彩锌Q09 | GB/T 96.1_内径6;镀三价彩锌Q09 | EA | 2 |  | 0.003 | 2024.09.13 | 1 | 平垫圈 |  |  | 91
|  | 2405 | LR712RS002CKV01HHZ | LX600-D>600 7#亚黑H1R-7#亚黑H1R 2EP 铝圈网轮-象牌 | LX600-D>600 7#亚黑H1R-7#亚黑H1R 2EP 铝圈网轮-象牌-子午真空胎-胎压传感器-双盘.盘式.ABS.Y-联电-电喷-沉口油箱-LED前大灯-LED尾灯-LED转灯-数字仪表-全免电池-单喇叭-单后减-可调倒置前减-油封链条-半链盒-异型平叉-触媒消声器-小脚蹬-侧熄-小货架-分座-高弹防滑皮-塑料镜-金属保-USB-行车记录仪-手把护罩-欧Ⅴ+-欧标状态 LX600~D包装1-出口无极版面-KEL600电喷纯电无极外观中间亚光黑两边5#金色Y5K国六滑动离合水冷18极全直流VOGE整车 | LX600-D | 380450017-0006 | 平垫圈>GB/T 848_内径12;镀三价彩锌Q09 | GB/T 848_内径12;镀三价彩锌Q09 | EA | 2 |  | 0.002 | 2024.09.13 | 1 | 平垫圈 |  |  | 61
|  | 2405 | LR712RS002CKV01HHZ | LX600-D>600 7#亚黑H1R-7#亚黑H1R 2EP 铝圈网轮-象牌 | LX600-D>600 7#亚黑H1R-7#亚黑H1R 2EP 铝圈网轮-象牌-子午真空胎-胎压传感器-双盘.盘式.ABS.Y-联电-电喷-沉口油箱-LED前大灯-LED尾灯-LED转灯-数字仪表-全免电池-单喇叭-单后减-可调倒置前减-油封链条-半链盒-异型平叉-触媒消声器-小脚蹬-侧熄-小货架-分座-高弹防滑皮-塑料镜-金属保-USB-行车记录仪-手把护罩-欧Ⅴ+-欧标状态 LX600~D包装1-出口无极版面-KEL600电喷纯电无极外观中间亚光黑两边5#金色Y5K国六滑动离合水冷18极全直流VOGE整车 | LX600-D | 380450019-0009 | 平垫圈>GB/T 96.1_内径8;镀三价彩锌Q09 | GB/T 96.1_内径8;镀三价彩锌Q09 | EA | 2 |  | 0.007 | 2024.09.13 | 1 | 平垫圈 |  |  | 110
|  | 2405 | LR712RS002CKV01HHZ | LX600-D>600 7#亚黑H1R-7#亚黑H1R 2EP 铝圈网轮-象牌 | LX600-D>600 7#亚黑H1R-7#亚黑H1R 2EP 铝圈网轮-象牌-子午真空胎-胎压传感器-双盘.盘式.ABS.Y-联电-电喷-沉口油箱-LED前大灯-LED尾灯-LED转灯-数字仪表-全免电池-单喇叭-单后减-可调倒置前减-油封链条-半链盒-异型平叉-触媒消声器-小脚蹬-侧熄-小货架-分座-高弹防滑皮-塑料镜-金属保-USB-行车记录仪-手把护罩-欧Ⅴ+-欧标状态 LX600~D包装1-出口无极版面-KEL600电喷纯电无极外观中间亚光黑两边5#金色Y5K国六滑动离合水冷18极全直流VOGE整车 | LX600-D | 380450019-0009 | 平垫圈>GB/T 96.1_内径8;镀三价彩锌Q09 | GB/T 96.1_内径8;镀三价彩锌Q09 | EA | 1 |  | 0.007 | 2024.09.13 | 1 | 平垫圈 |  |  | 230
|  | 2405 | LR712RS002CKV01HHZ | LX600-D>600 7#亚黑H1R-7#亚黑H1R 2EP 铝圈网轮-象牌 | LX600-D>600 7#亚黑H1R-7#亚黑H1R 2EP 铝圈网轮-象牌-子午真空胎-胎压传感器-双盘.盘式.ABS.Y-联电-电喷-沉口油箱-LED前大灯-LED尾灯-LED转灯-数字仪表-全免电池-单喇叭-单后减-可调倒置前减-油封链条-半链盒-异型平叉-触媒消声器-小脚蹬-侧熄-小货架-分座-高弹防滑皮-塑料镜-金属保-USB-行车记录仪-手把护罩-欧Ⅴ+-欧标状态 LX600~D包装1-出口无极版面-KEL600电喷纯电无极外观中间亚光黑两边5#金色Y5K国六滑动离合水冷18极全直流VOGE整车 | LX600-D | 380450028-0011 | 平垫圈>GB/T 97.1_内径5;镀三价彩锌Q09 | GB/T 97.1_内径5;镀三价彩锌Q09 | EA | 2 |  | 0.001 | 2024.09.13 | 1 | 平垫圈 |  |  | 151
|  | 2405 | LR712RS002CKV01HHZ | LX600-D>600 7#亚黑H1R-7#亚黑H1R 2EP 铝圈网轮-象牌 | LX600-D>600 7#亚黑H1R-7#亚黑H1R 2EP 铝圈网轮-象牌-子午真空胎-胎压传感器-双盘.盘式.ABS.Y-联电-电喷-沉口油箱-LED前大灯-LED尾灯-LED转灯-数字仪表-全免电池-单喇叭-单后减-可调倒置前减-油封链条-半链盒-异型平叉-触媒消声器-小脚蹬-侧熄-小货架-分座-高弹防滑皮-塑料镜-金属保-USB-行车记录仪-手把护罩-欧Ⅴ+-欧标状态 LX600~D包装1-出口无极版面-KEL600电喷纯电无极外观中间亚光黑两边5#金色Y5K国六滑动离合水冷18极全直流VOGE整车 | LX600-D | 380450028-0011 | 平垫圈>GB/T 97.1_内径5;镀三价彩锌Q09 | GB/T 97.1_内径5;镀三价彩锌Q09 | EA | 2 |  | 0.001 | 2024.09.13 | 1 | 平垫圈 |  |  | 161
|  | 2405 | LR712RS002CKV01HHZ | LX600-D>600 7#亚黑H1R-7#亚黑H1R 2EP 铝圈网轮-象牌 | LX600-D>600 7#亚黑H1R-7#亚黑H1R 2EP 铝圈网轮-象牌-子午真空胎-胎压传感器-双盘.盘式.ABS.Y-联电-电喷-沉口油箱-LED前大灯-LED尾灯-LED转灯-数字仪表-全免电池-单喇叭-单后减-可调倒置前减-油封链条-半链盒-异型平叉-触媒消声器-小脚蹬-侧熄-小货架-分座-高弹防滑皮-塑料镜-金属保-USB-行车记录仪-手把护罩-欧Ⅴ+-欧标状态 LX600~D包装1-出口无极版面-KEL600电喷纯电无极外观中间亚光黑两边5#金色Y5K国六滑动离合水冷18极全直流VOGE整车 | LX600-D | 380450298-0001 | 平垫圈>Q/LX G 8.7_内径10_外径15_厚度1_铜;氧化Q07 | Q/LX G 8.7_内径10_外径15_厚度1_铜;氧化Q07 | EA | 2 |  | 0.02 | 2024.09.13 | 1 | 平垫圈 |  |  | 50
|  | 2405 | LR712RS002CKV01HHZ | LX600-D>600 7#亚黑H1R-7#亚黑H1R 2EP 铝圈网轮-象牌 | LX600-D>600 7#亚黑H1R-7#亚黑H1R 2EP 铝圈网轮-象牌-子午真空胎-胎压传感器-双盘.盘式.ABS.Y-联电-电喷-沉口油箱-LED前大灯-LED尾灯-LED转灯-数字仪表-全免电池-单喇叭-单后减-可调倒置前减-油封链条-半链盒-异型平叉-触媒消声器-小脚蹬-侧熄-小货架-分座-高弹防滑皮-塑料镜-金属保-USB-行车记录仪-手把护罩-欧Ⅴ+-欧标状态 LX600~D包装1-出口无极版面-KEL600电喷纯电无极外观中间亚光黑两边5#金色Y5K国六滑动离合水冷18极全直流VOGE整车 | LX600-D | 380450298-0001 | 平垫圈>Q/LX G 8.7_内径10_外径15_厚度1_铜;氧化Q07 | Q/LX G 8.7_内径10_外径15_厚度1_铜;氧化Q07 | EA | 7 |  | 0.02 | 2024.09.13 | 1 | 平垫圈 |  |  | 90
|  | 2405 | LR712RS002CKV01HHZ | LX600-D>600 7#亚黑H1R-7#亚黑H1R 2EP 铝圈网轮-象牌 | LX600-D>600 7#亚黑H1R-7#亚黑H1R 2EP 铝圈网轮-象牌-子午真空胎-胎压传感器-双盘.盘式.ABS.Y-联电-电喷-沉口油箱-LED前大灯-LED尾灯-LED转灯-数字仪表-全免电池-单喇叭-单后减-可调倒置前减-油封链条-半链盒-异型平叉-触媒消声器-小脚蹬-侧熄-小货架-分座-高弹防滑皮-塑料镜-金属保-USB-行车记录仪-手把护罩-欧Ⅴ+-欧标状态 LX600~D包装1-出口无极版面-KEL600电喷纯电无极外观中间亚光黑两边5#金色Y5K国六滑动离合水冷18极全直流VOGE整车 | LX600-D | 380451371-0001 | 平垫圈>R7120_不锈钢_内径10_外径20_厚1_发动机悬挂; | R7120_不锈钢_内径10_外径20_厚1_发动机悬挂; | EA | 3 |  | 0.002 | 2024.09.13 | 1 | 平垫圈 |  |  | 20
|  | 2405 | LR712RS002CKV01HHZ | LX600-D>600 7#亚黑H1R-7#亚黑H1R 2EP 铝圈网轮-象牌 | LX600-D>600 7#亚黑H1R-7#亚黑H1R 2EP 铝圈网轮-象牌-子午真空胎-胎压传感器-双盘.盘式.ABS.Y-联电-电喷-沉口油箱-LED前大灯-LED尾灯-LED转灯-数字仪表-全免电池-单喇叭-单后减-可调倒置前减-油封链条-半链盒-异型平叉-触媒消声器-小脚蹬-侧熄-小货架-分座-高弹防滑皮-塑料镜-金属保-USB-行车记录仪-手把护罩-欧Ⅴ+-欧标状态 LX600~D包装1-出口无极版面-KEL600电喷纯电无极外观中间亚光黑两边5#金色Y5K国六滑动离合水冷18极全直流VOGE整车 | LX600-D | 380460001-0013 | 弹性垫圈>GB/T 93_d=8;镀三价彩锌Q09 | GB/T 93_d=8;镀三价彩锌Q09 | EA | 5 |  |  | 2024.09.13 | 1 | 弹性垫圈 |  |  | 300
|  | 2405 | LR712RS002CKV01HHZ | LX600-D>600 7#亚黑H1R-7#亚黑H1R 2EP 铝圈网轮-象牌 | LX600-D>600 7#亚黑H1R-7#亚黑H1R 2EP 铝圈网轮-象牌-子午真空胎-胎压传感器-双盘.盘式.ABS.Y-联电-电喷-沉口油箱-LED前大灯-LED尾灯-LED转灯-数字仪表-全免电池-单喇叭-单后减-可调倒置前减-油封链条-半链盒-异型平叉-触媒消声器-小脚蹬-侧熄-小货架-分座-高弹防滑皮-塑料镜-金属保-USB-行车记录仪-手把护罩-欧Ⅴ+-欧标状态 LX600~D包装1-出口无极版面-KEL600电喷纯电无极外观中间亚光黑两边5#金色Y5K国六滑动离合水冷18极全直流VOGE整车 | LX600-D | 380460002-0010 | 弹性垫圈>GB/T 93_d=10;镀三价彩锌Q09 | GB/T 93_d=10;镀三价彩锌Q09 | EA | 2 |  | 0.003 | 2024.09.13 | 1 | 弹性垫圈 |  |  | 72
|  | 2405 | LR712RS002CKV01HHZ | LX600-D>600 7#亚黑H1R-7#亚黑H1R 2EP 铝圈网轮-象牌 | LX600-D>600 7#亚黑H1R-7#亚黑H1R 2EP 铝圈网轮-象牌-子午真空胎-胎压传感器-双盘.盘式.ABS.Y-联电-电喷-沉口油箱-LED前大灯-LED尾灯-LED转灯-数字仪表-全免电池-单喇叭-单后减-可调倒置前减-油封链条-半链盒-异型平叉-触媒消声器-小脚蹬-侧熄-小货架-分座-高弹防滑皮-塑料镜-金属保-USB-行车记录仪-手把护罩-欧Ⅴ+-欧标状态 LX600~D包装1-出口无极版面-KEL600电喷纯电无极外观中间亚光黑两边5#金色Y5K国六滑动离合水冷18极全直流VOGE整车 | LX600-D | 380460002-0010 | 弹性垫圈>GB/T 93_d=10;镀三价彩锌Q09 | GB/T 93_d=10;镀三价彩锌Q09 | EA | 2 |  | 0.003 | 2024.09.13 | 1 | 弹性垫圈 |  |  | 20
|  | 2405 | LR712RS002CKV01HHZ | LX600-D>600 7#亚黑H1R-7#亚黑H1R 2EP 铝圈网轮-象牌 | LX600-D>600 7#亚黑H1R-7#亚黑H1R 2EP 铝圈网轮-象牌-子午真空胎-胎压传感器-双盘.盘式.ABS.Y-联电-电喷-沉口油箱-LED前大灯-LED尾灯-LED转灯-数字仪表-全免电池-单喇叭-单后减-可调倒置前减-油封链条-半链盒-异型平叉-触媒消声器-小脚蹬-侧熄-小货架-分座-高弹防滑皮-塑料镜-金属保-USB-行车记录仪-手把护罩-欧Ⅴ+-欧标状态 LX600~D包装1-出口无极版面-KEL600电喷纯电无极外观中间亚光黑两边5#金色Y5K国六滑动离合水冷18极全直流VOGE整车 | LX600-D | 380460002-0010 | 弹性垫圈>GB/T 93_d=10;镀三价彩锌Q09 | GB/T 93_d=10;镀三价彩锌Q09 | EA | 2 |  | 0.003 | 2024.09.13 | 1 | 弹性垫圈 |  |  | 30
|  | 2405 | LR712RS002CKV01HHZ | LX600-D>600 7#亚黑H1R-7#亚黑H1R 2EP 铝圈网轮-象牌 | LX600-D>600 7#亚黑H1R-7#亚黑H1R 2EP 铝圈网轮-象牌-子午真空胎-胎压传感器-双盘.盘式.ABS.Y-联电-电喷-沉口油箱-LED前大灯-LED尾灯-LED转灯-数字仪表-全免电池-单喇叭-单后减-可调倒置前减-油封链条-半链盒-异型平叉-触媒消声器-小脚蹬-侧熄-小货架-分座-高弹防滑皮-塑料镜-金属保-USB-行车记录仪-手把护罩-欧Ⅴ+-欧标状态 LX600~D包装1-出口无极版面-KEL600电喷纯电无极外观中间亚光黑两边5#金色Y5K国六滑动离合水冷18极全直流VOGE整车 | LX600-D | 380460002-0010 | 弹性垫圈>GB/T 93_d=10;镀三价彩锌Q09 | GB/T 93_d=10;镀三价彩锌Q09 | EA | 2 |  | 0.003 | 2024.09.13 | 1 | 弹性垫圈 |  |  | 300
|  | 2405 | LR712RS002CKV01HHZ | LX600-D>600 7#亚黑H1R-7#亚黑H1R 2EP 铝圈网轮-象牌 | LX600-D>600 7#亚黑H1R-7#亚黑H1R 2EP 铝圈网轮-象牌-子午真空胎-胎压传感器-双盘.盘式.ABS.Y-联电-电喷-沉口油箱-LED前大灯-LED尾灯-LED转灯-数字仪表-全免电池-单喇叭-单后减-可调倒置前减-油封链条-半链盒-异型平叉-触媒消声器-小脚蹬-侧熄-小货架-分座-高弹防滑皮-塑料镜-金属保-USB-行车记录仪-手把护罩-欧Ⅴ+-欧标状态 LX600~D包装1-出口无极版面-KEL600电喷纯电无极外观中间亚光黑两边5#金色Y5K国六滑动离合水冷18极全直流VOGE整车 | LX600-D | 380460003-0013 | 弹性垫圈>GB/T 93_d=6;镀三价彩锌Q09 | GB/T 93_d=6;镀三价彩锌Q09 | EA | 2 |  |  | 2024.09.13 | 1 | 弹性垫圈 |  |  | 281
|  | 2405 | LR712RS002CKV01HHZ | LX600-D>600 7#亚黑H1R-7#亚黑H1R 2EP 铝圈网轮-象牌 | LX600-D>600 7#亚黑H1R-7#亚黑H1R 2EP 铝圈网轮-象牌-子午真空胎-胎压传感器-双盘.盘式.ABS.Y-联电-电喷-沉口油箱-LED前大灯-LED尾灯-LED转灯-数字仪表-全免电池-单喇叭-单后减-可调倒置前减-油封链条-半链盒-异型平叉-触媒消声器-小脚蹬-侧熄-小货架-分座-高弹防滑皮-塑料镜-金属保-USB-行车记录仪-手把护罩-欧Ⅴ+-欧标状态 LX600~D包装1-出口无极版面-KEL600电喷纯电无极外观中间亚光黑两边5#金色Y5K国六滑动离合水冷18极全直流VOGE整车 | LX600-D | 380460003-0013 | 弹性垫圈>GB/T 93_d=6;镀三价彩锌Q09 | GB/T 93_d=6;镀三价彩锌Q09 | EA | 2 |  |  | 2024.09.13 | 1 | 弹性垫圈 |  |  | 280
|  | 2405 | LR712RS002CKV01HHZ | LX600-D>600 7#亚黑H1R-7#亚黑H1R 2EP 铝圈网轮-象牌 | LX600-D>600 7#亚黑H1R-7#亚黑H1R 2EP 铝圈网轮-象牌-子午真空胎-胎压传感器-双盘.盘式.ABS.Y-联电-电喷-沉口油箱-LED前大灯-LED尾灯-LED转灯-数字仪表-全免电池-单喇叭-单后减-可调倒置前减-油封链条-半链盒-异型平叉-触媒消声器-小脚蹬-侧熄-小货架-分座-高弹防滑皮-塑料镜-金属保-USB-行车记录仪-手把护罩-欧Ⅴ+-欧标状态 LX600~D包装1-出口无极版面-KEL600电喷纯电无极外观中间亚光黑两边5#金色Y5K国六滑动离合水冷18极全直流VOGE整车 | LX600-D | 380470163-0001 | 翻边垫圈>R7130_Q235_外径翻边Φ9(Φ18×2),内径6.5,长12; | R7130_Q235_外径翻边Φ9(Φ18×2),内径6.5,长12;镀三价彩锌Q09 | EA | 2 |  | 0.006 | 2024.09.13 | 1 | 翻边垫圈 |  |  | 91
|  | 2405 | LR712RS002CKV01HHZ | LX600-D>600 7#亚黑H1R-7#亚黑H1R 2EP 铝圈网轮-象牌 | LX600-D>600 7#亚黑H1R-7#亚黑H1R 2EP 铝圈网轮-象牌-子午真空胎-胎压传感器-双盘.盘式.ABS.Y-联电-电喷-沉口油箱-LED前大灯-LED尾灯-LED转灯-数字仪表-全免电池-单喇叭-单后减-可调倒置前减-油封链条-半链盒-异型平叉-触媒消声器-小脚蹬-侧熄-小货架-分座-高弹防滑皮-塑料镜-金属保-USB-行车记录仪-手把护罩-欧Ⅴ+-欧标状态 LX600~D包装1-出口无极版面-KEL600电喷纯电无极外观中间亚光黑两边5#金色Y5K国六滑动离合水冷18极全直流VOGE整车 | LX600-D | 380470163-0001 | 翻边垫圈>R7130_Q235_外径翻边Φ9(Φ18×2),内径6.5,长12; | R7130_Q235_外径翻边Φ9(Φ18×2),内径6.5,长12;镀三价彩锌Q09 | EA | 2 |  | 0.006 | 2024.09.13 | 1 | 翻边垫圈 |  |  | 281
|  | 2405 | LR712RS002CKV01HHZ | LX600-D>600 7#亚黑H1R-7#亚黑H1R 2EP 铝圈网轮-象牌 | LX600-D>600 7#亚黑H1R-7#亚黑H1R 2EP 铝圈网轮-象牌-子午真空胎-胎压传感器-双盘.盘式.ABS.Y-联电-电喷-沉口油箱-LED前大灯-LED尾灯-LED转灯-数字仪表-全免电池-单喇叭-单后减-可调倒置前减-油封链条-半链盒-异型平叉-触媒消声器-小脚蹬-侧熄-小货架-分座-高弹防滑皮-塑料镜-金属保-USB-行车记录仪-手把护罩-欧Ⅴ+-欧标状态 LX600~D包装1-出口无极版面-KEL600电喷纯电无极外观中间亚光黑两边5#金色Y5K国六滑动离合水冷18极全直流VOGE整车 | LX600-D | 380470168-0001 | 翻边垫圈>S5100;镀三价彩锌Q09 | S5100;镀三价彩锌Q09 | EA | 2 |  | 0.008 | 2024.09.13 | 1 | 翻边垫圈 |  |  | 42
|  | 2405 | LR712RS002CKV01HHZ | LX600-D>600 7#亚黑H1R-7#亚黑H1R 2EP 铝圈网轮-象牌 | LX600-D>600 7#亚黑H1R-7#亚黑H1R 2EP 铝圈网轮-象牌-子午真空胎-胎压传感器-双盘.盘式.ABS.Y-联电-电喷-沉口油箱-LED前大灯-LED尾灯-LED转灯-数字仪表-全免电池-单喇叭-单后减-可调倒置前减-油封链条-半链盒-异型平叉-触媒消声器-小脚蹬-侧熄-小货架-分座-高弹防滑皮-塑料镜-金属保-USB-行车记录仪-手把护罩-欧Ⅴ+-欧标状态 LX600~D包装1-出口无极版面-KEL600电喷纯电无极外观中间亚光黑两边5#金色Y5K国六滑动离合水冷18极全直流VOGE整车 | LX600-D | 380570001-0008 | 开口挡圈>GB/T 896_d=6;镀三价彩锌Q09 | GB/T 896_d=6;镀三价彩锌Q09 | EA | 4 |  | 0.001 | 2024.09.13 | 1 | 开口挡圈 |  |  | 42
|  | 2405 | LR712RS002CKV01HHZ | LX600-D>600 7#亚黑H1R-7#亚黑H1R 2EP 铝圈网轮-象牌 | LX600-D>600 7#亚黑H1R-7#亚黑H1R 2EP 铝圈网轮-象牌-子午真空胎-胎压传感器-双盘.盘式.ABS.Y-联电-电喷-沉口油箱-LED前大灯-LED尾灯-LED转灯-数字仪表-全免电池-单喇叭-单后减-可调倒置前减-油封链条-半链盒-异型平叉-触媒消声器-小脚蹬-侧熄-小货架-分座-高弹防滑皮-塑料镜-金属保-USB-行车记录仪-手把护罩-欧Ⅴ+-欧标状态 LX600~D包装1-出口无极版面-KEL600电喷纯电无极外观中间亚光黑两边5#金色Y5K国六滑动离合水冷18极全直流VOGE整车 | LX600-D | 380570020-0006 | 开口挡圈>GB/T 896_d=4;镀三价彩锌Q09 | GB/T 896_d=4;镀三价彩锌Q09 | EA | 4 |  | 0.001 | 2024.09.13 | 1 | 开口挡圈 |  |  | 42
|  | 2405 | LR712RS002CKV01HHZ | LX600-D>600 7#亚黑H1R-7#亚黑H1R 2EP 铝圈网轮-象牌 | LX600-D>600 7#亚黑H1R-7#亚黑H1R 2EP 铝圈网轮-象牌-子午真空胎-胎压传感器-双盘.盘式.ABS.Y-联电-电喷-沉口油箱-LED前大灯-LED尾灯-LED转灯-数字仪表-全免电池-单喇叭-单后减-可调倒置前减-油封链条-半链盒-异型平叉-触媒消声器-小脚蹬-侧熄-小货架-分座-高弹防滑皮-塑料镜-金属保-USB-行车记录仪-手把护罩-欧Ⅴ+-欧标状态 LX600~D包装1-出口无极版面-KEL600电喷纯电无极外观中间亚光黑两边5#金色Y5K国六滑动离合水冷18极全直流VOGE整车 | LX600-D | 380570025-0005 | 开口挡圈>GB/T 896_d=8;镀三价彩锌Q09 | GB/T 896_d=8;镀三价彩锌Q09 | EA | 1 |  | 0.001 | 2024.09.13 | 1 | 开口挡圈 |  |  | 42
|  | 2405 | LR712RS002CKV01HHZ | LX600-D>600 7#亚黑H1R-7#亚黑H1R 2EP 铝圈网轮-象牌 | LX600-D>600 7#亚黑H1R-7#亚黑H1R 2EP 铝圈网轮-象牌-子午真空胎-胎压传感器-双盘.盘式.ABS.Y-联电-电喷-沉口油箱-LED前大灯-LED尾灯-LED转灯-数字仪表-全免电池-单喇叭-单后减-可调倒置前减-油封链条-半链盒-异型平叉-触媒消声器-小脚蹬-侧熄-小货架-分座-高弹防滑皮-塑料镜-金属保-USB-行车记录仪-手把护罩-欧Ⅴ+-欧标状态 LX600~D包装1-出口无极版面-KEL600电喷纯电无极外观中间亚光黑两边5#金色Y5K国六滑动离合水冷18极全直流VOGE整车 | LX600-D | 380590002-0006 | 开口销>GB/T 91_d=2_L=20;镀三价彩锌Q09 | GB/T 91_d=2_L=20;镀三价彩锌Q09 | EA | 1 |  | 0.001 | 2024.09.13 | 1 | 开口销 |  |  | 61
|  | 2405 | LR712RS002CKV01HHZ | LX600-D>600 7#亚黑H1R-7#亚黑H1R 2EP 铝圈网轮-象牌 | LX600-D>600 7#亚黑H1R-7#亚黑H1R 2EP 铝圈网轮-象牌-子午真空胎-胎压传感器-双盘.盘式.ABS.Y-联电-电喷-沉口油箱-LED前大灯-LED尾灯-LED转灯-数字仪表-全免电池-单喇叭-单后减-可调倒置前减-油封链条-半链盒-异型平叉-触媒消声器-小脚蹬-侧熄-小货架-分座-高弹防滑皮-塑料镜-金属保-USB-行车记录仪-手把护罩-欧Ⅴ+-欧标状态 LX600~D包装1-出口无极版面-KEL600电喷纯电无极外观中间亚光黑两边5#金色Y5K国六滑动离合水冷18极全直流VOGE整车 | LX600-D | 380610564-0001 | 销轴>S5100_带盘_Q235_d=8;镀三价彩锌Q09 | S5100_带盘_Q235_d=8;镀三价彩锌Q09 | EA | 2 |  |  | 2024.09.13 | 1 | 销轴 |  |  | 42
|  | 2405 | LR712RS002CKV01HHZ | LX600-D>600 7#亚黑H1R-7#亚黑H1R 2EP 铝圈网轮-象牌 | LX600-D>600 7#亚黑H1R-7#亚黑H1R 2EP 铝圈网轮-象牌-子午真空胎-胎压传感器-双盘.盘式.ABS.Y-联电-电喷-沉口油箱-LED前大灯-LED尾灯-LED转灯-数字仪表-全免电池-单喇叭-单后减-可调倒置前减-油封链条-半链盒-异型平叉-触媒消声器-小脚蹬-侧熄-小货架-分座-高弹防滑皮-塑料镜-金属保-USB-行车记录仪-手把护罩-欧Ⅴ+-欧标状态 LX600~D包装1-出口无极版面-KEL600电喷纯电无极外观中间亚光黑两边5#金色Y5K国六滑动离合水冷18极全直流VOGE整车 | LX600-D | 380610565-0001 | 销轴>S5100_带盘_Q235_d=6;镀三价彩锌Q09 | S5100_带盘_Q235_d=6;镀三价彩锌Q09 | EA | 4 |  |  | 2024.09.13 | 1 | 销轴 |  |  | 42
|  | 2405 | LR712RS002CKV01HHZ | LX600-D>600 7#亚黑H1R-7#亚黑H1R 2EP 铝圈网轮-象牌 | LX600-D>600 7#亚黑H1R-7#亚黑H1R 2EP 铝圈网轮-象牌-子午真空胎-胎压传感器-双盘.盘式.ABS.Y-联电-电喷-沉口油箱-LED前大灯-LED尾灯-LED转灯-数字仪表-全免电池-单喇叭-单后减-可调倒置前减-油封链条-半链盒-异型平叉-触媒消声器-小脚蹬-侧熄-小货架-分座-高弹防滑皮-塑料镜-金属保-USB-行车记录仪-手把护罩-欧Ⅴ+-欧标状态 LX600~D包装1-出口无极版面-KEL600电喷纯电无极外观中间亚光黑两边5#金色Y5K国六滑动离合水冷18极全直流VOGE整车 | LX600-D | 380610570-0002 | 销轴>R712H_带台阶_40Cr_d=10_L=166_挡风安装支架底座与下调 | R712H_带台阶_40Cr_d=10_L=166_挡风安装支架底座与下调节臂;镀六价黑锌Q10 | EA | 1 |  | 0.103 | 2024.09.13 | 1 | 销轴 |  |  | 42
|  | 2405 | LR712RS002CKV01HHZ | LX600-D>600 7#亚黑H1R-7#亚黑H1R 2EP 铝圈网轮-象牌 | LX600-D>600 7#亚黑H1R-7#亚黑H1R 2EP 铝圈网轮-象牌-子午真空胎-胎压传感器-双盘.盘式.ABS.Y-联电-电喷-沉口油箱-LED前大灯-LED尾灯-LED转灯-数字仪表-全免电池-单喇叭-单后减-可调倒置前减-油封链条-半链盒-异型平叉-触媒消声器-小脚蹬-侧熄-小货架-分座-高弹防滑皮-塑料镜-金属保-USB-行车记录仪-手把护罩-欧Ⅴ+-欧标状态 LX600~D包装1-出口无极版面-KEL600电喷纯电无极外观中间亚光黑两边5#金色Y5K国六滑动离合水冷18极全直流VOGE整车 | LX600-D | 380650940-0001 | 油封>R7130_内径26_外径48.2_宽5_丁晴橡胶_方向柱;黑色 | R7130_内径26_外径48.2_宽5_丁晴橡胶_方向柱;黑色 | EA | 1 |  | 0.012 | 2024.09.13 | 1 | 油封 |  |  | 70
|  | 2405 | LR712RS002CKV01HHZ | LX600-D>600 7#亚黑H1R-7#亚黑H1R 2EP 铝圈网轮-象牌 | LX600-D>600 7#亚黑H1R-7#亚黑H1R 2EP 铝圈网轮-象牌-子午真空胎-胎压传感器-双盘.盘式.ABS.Y-联电-电喷-沉口油箱-LED前大灯-LED尾灯-LED转灯-数字仪表-全免电池-单喇叭-单后减-可调倒置前减-油封链条-半链盒-异型平叉-触媒消声器-小脚蹬-侧熄-小货架-分座-高弹防滑皮-塑料镜-金属保-USB-行车记录仪-手把护罩-欧Ⅴ+-欧标状态 LX600~D包装1-出口无极版面-KEL600电喷纯电无极外观中间亚光黑两边5#金色Y5K国六滑动离合水冷18极全直流VOGE整车 | LX600-D | 380741489-0001 | 通气管>R710B_Φ12×Φ18×(50+98+57)_NBR+PVC/CSM | R710B_Φ12×Φ18×(50+98+57)_NBR+PVC/CSM_二次进气阀到二次进气管;带两个钢丝夹 | EA | 1 |  | 0.011 | 2024.09.13 | 1 | 通气管 |  |  | 10
|  | 2405 | LR712RS002CKV01HHZ | LX600-D>600 7#亚黑H1R-7#亚黑H1R 2EP 铝圈网轮-象牌 | LX600-D>600 7#亚黑H1R-7#亚黑H1R 2EP 铝圈网轮-象牌-子午真空胎-胎压传感器-双盘.盘式.ABS.Y-联电-电喷-沉口油箱-LED前大灯-LED尾灯-LED转灯-数字仪表-全免电池-单喇叭-单后减-可调倒置前减-油封链条-半链盒-异型平叉-触媒消声器-小脚蹬-侧熄-小货架-分座-高弹防滑皮-塑料镜-金属保-USB-行车记录仪-手把护罩-欧Ⅴ+-欧标状态 LX600~D包装1-出口无极版面-KEL600电喷纯电无极外观中间亚光黑两边5#金色Y5K国六滑动离合水冷18极全直流VOGE整车 | LX600-D | 380741490-0001 | 通气管>R710B_Φ12×Φ18×(64+76+46)_NBR+PVC/CSM | R710B_Φ12×Φ18×(64+76+46)_NBR+PVC/CSM_二次进气阀到空滤器;带两个钢丝夹 | EA | 1 |  | 0.018 | 2024.09.13 | 1 | 通气管 |  |  | 151
|  | 2405 | LR712RS002CKV01HHZ | LX600-D>600 7#亚黑H1R-7#亚黑H1R 2EP 铝圈网轮-象牌 | LX600-D>600 7#亚黑H1R-7#亚黑H1R 2EP 铝圈网轮-象牌-子午真空胎-胎压传感器-双盘.盘式.ABS.Y-联电-电喷-沉口油箱-LED前大灯-LED尾灯-LED转灯-数字仪表-全免电池-单喇叭-单后减-可调倒置前减-油封链条-半链盒-异型平叉-触媒消声器-小脚蹬-侧熄-小货架-分座-高弹防滑皮-塑料镜-金属保-USB-行车记录仪-手把护罩-欧Ⅴ+-欧标状态 LX600~D包装1-出口无极版面-KEL600电喷纯电无极外观中间亚光黑两边5#金色Y5K国六滑动离合水冷18极全直流VOGE整车 | LX600-D | 380751350-0001 | 油管>R7130_内径7,外径14,长57.5+81.5_氟橡胶+编网+ECO, | R7130_内径7,外径14,长57.5+81.5_氟橡胶+编网+ECO,耐乙醇汽油;黑色 | EA | 1 |  | 0.016 | 2024.09.13 | 1 | 油管 |  |  | 121
|  | 2405 | LR712RS002CKV01HHZ | LX600-D>600 7#亚黑H1R-7#亚黑H1R 2EP 铝圈网轮-象牌 | LX600-D>600 7#亚黑H1R-7#亚黑H1R 2EP 铝圈网轮-象牌-子午真空胎-胎压传感器-双盘.盘式.ABS.Y-联电-电喷-沉口油箱-LED前大灯-LED尾灯-LED转灯-数字仪表-全免电池-单喇叭-单后减-可调倒置前减-油封链条-半链盒-异型平叉-触媒消声器-小脚蹬-侧熄-小货架-分座-高弹防滑皮-塑料镜-金属保-USB-行车记录仪-手把护罩-欧Ⅴ+-欧标状态 LX600~D包装1-出口无极版面-KEL600电喷纯电无极外观中间亚光黑两边5#金色Y5K国六滑动离合水冷18极全直流VOGE整车 | LX600-D | 380751503-0001 | 油管>R712M_内径7,外径14,长118_氟橡胶 FKM/ECO/AR/EC | R712M_内径7,外径14,长118_氟橡胶 FKM/ECO/AR/ECO;黑色 | EA | 1 |  | 0.012 | 2024.09.13 | 1 | 油管 |  |  | 121
|  | 2405 | LR712RS002CKV01HHZ | LX600-D>600 7#亚黑H1R-7#亚黑H1R 2EP 铝圈网轮-象牌 | LX600-D>600 7#亚黑H1R-7#亚黑H1R 2EP 铝圈网轮-象牌-子午真空胎-胎压传感器-双盘.盘式.ABS.Y-联电-电喷-沉口油箱-LED前大灯-LED尾灯-LED转灯-数字仪表-全免电池-单喇叭-单后减-可调倒置前减-油封链条-半链盒-异型平叉-触媒消声器-小脚蹬-侧熄-小货架-分座-高弹防滑皮-塑料镜-金属保-USB-行车记录仪-手把护罩-欧Ⅴ+-欧标状态 LX600~D包装1-出口无极版面-KEL600电喷纯电无极外观中间亚光黑两边5#金色Y5K国六滑动离合水冷18极全直流VOGE整车 | LX600-D | 380760400-0002 | 水管>R7100_内径6,外径10,长850_三元乙丙橡胶(EPDM)_补水管; | R7100_内径6,外径10,长850_三元乙丙橡胶(EPDM)_补水管;两端带φ9.5黑色钢板夹 | EA | 1 |  | 0.042 | 2024.09.13 | 1 | 水管 |  |  | 22
|  | 2405 | LR712RS002CKV01HHZ | LX600-D>600 7#亚黑H1R-7#亚黑H1R 2EP 铝圈网轮-象牌 | LX600-D>600 7#亚黑H1R-7#亚黑H1R 2EP 铝圈网轮-象牌-子午真空胎-胎压传感器-双盘.盘式.ABS.Y-联电-电喷-沉口油箱-LED前大灯-LED尾灯-LED转灯-数字仪表-全免电池-单喇叭-单后减-可调倒置前减-油封链条-半链盒-异型平叉-触媒消声器-小脚蹬-侧熄-小货架-分座-高弹防滑皮-塑料镜-金属保-USB-行车记录仪-手把护罩-欧Ⅴ+-欧标状态 LX600~D包装1-出口无极版面-KEL600电喷纯电无极外观中间亚光黑两边5#金色Y5K国六滑动离合水冷18极全直流VOGE整车 | LX600-D | 380760401-0001 | 水管>R7100_内径6,外径10,长23+382_三元乙丙橡胶(EPDM)_溢 | R7100_内径6,外径10,长23+382_三元乙丙橡胶(EPDM)_溢流管;一端带φ9.5管夹 | EA | 1 |  | 0.03 | 2024.09.13 | 1 | 水管 |  |  | 22
|  | 2405 | LR712RS002CKV01HHZ | LX600-D>600 7#亚黑H1R-7#亚黑H1R 2EP 铝圈网轮-象牌 | LX600-D>600 7#亚黑H1R-7#亚黑H1R 2EP 铝圈网轮-象牌-子午真空胎-胎压传感器-双盘.盘式.ABS.Y-联电-电喷-沉口油箱-LED前大灯-LED尾灯-LED转灯-数字仪表-全免电池-单喇叭-单后减-可调倒置前减-油封链条-半链盒-异型平叉-触媒消声器-小脚蹬-侧熄-小货架-分座-高弹防滑皮-塑料镜-金属保-USB-行车记录仪-手把护罩-欧Ⅴ+-欧标状态 LX600~D包装1-出口无极版面-KEL600电喷纯电无极外观中间亚光黑两边5#金色Y5K国六滑动离合水冷18极全直流VOGE整车 | LX600-D | 380760726-0001 | 水管>R712M_内径21,外径29,长248_三元乙丙橡胶+聚酯乙烯+尼龙编织 | R712M_内径21,外径29,长248_三元乙丙橡胶+聚酯乙烯+尼龙编织网_进水管;黑色 | EA | 1 |  | 0.073 | 2024.09.13 | 1 | 水管 |  |  | 230
|  | 2405 | LR712RS002CKV01HHZ | LX600-D>600 7#亚黑H1R-7#亚黑H1R 2EP 铝圈网轮-象牌 | LX600-D>600 7#亚黑H1R-7#亚黑H1R 2EP 铝圈网轮-象牌-子午真空胎-胎压传感器-双盘.盘式.ABS.Y-联电-电喷-沉口油箱-LED前大灯-LED尾灯-LED转灯-数字仪表-全免电池-单喇叭-单后减-可调倒置前减-油封链条-半链盒-异型平叉-触媒消声器-小脚蹬-侧熄-小货架-分座-高弹防滑皮-塑料镜-金属保-USB-行车记录仪-手把护罩-欧Ⅴ+-欧标状态 LX600~D包装1-出口无极版面-KEL600电喷纯电无极外观中间亚光黑两边5#金色Y5K国六滑动离合水冷18极全直流VOGE整车 | LX600-D | 380760727-0001 | 水管>R712M_内径21,外径29,长332_三元乙丙橡胶(EPDM)+聚酯乙 | R712M_内径21,外径29,长332_三元乙丙橡胶(EPDM)+聚酯乙烯_出水管; | EA | 1 |  | 0.117 | 2024.09.13 | 1 | 水管 |  |  | 10
|  | 2405 | LR712RS002CKV01HHZ | LX600-D>600 7#亚黑H1R-7#亚黑H1R 2EP 铝圈网轮-象牌 | LX600-D>600 7#亚黑H1R-7#亚黑H1R 2EP 铝圈网轮-象牌-子午真空胎-胎压传感器-双盘.盘式.ABS.Y-联电-电喷-沉口油箱-LED前大灯-LED尾灯-LED转灯-数字仪表-全免电池-单喇叭-单后减-可调倒置前减-油封链条-半链盒-异型平叉-触媒消声器-小脚蹬-侧熄-小货架-分座-高弹防滑皮-塑料镜-金属保-USB-行车记录仪-手把护罩-欧Ⅴ+-欧标状态 LX600~D包装1-出口无极版面-KEL600电喷纯电无极外观中间亚光黑两边5#金色Y5K国六滑动离合水冷18极全直流VOGE整车 | LX600-D | 380820512-0004 | 衬套>1730_翻边Φ9(Φ18×2)_内径6_长10;镀三价彩锌Q09 | 1730_翻边Φ9(Φ18×2)_内径6_长10;镀三价彩锌Q09 | EA | 4 |  | 0.005 | 2024.09.13 | 1 | 衬套 |  |  | 61
|  | 2405 | LR712RS002CKV01HHZ | LX600-D>600 7#亚黑H1R-7#亚黑H1R 2EP 铝圈网轮-象牌 | LX600-D>600 7#亚黑H1R-7#亚黑H1R 2EP 铝圈网轮-象牌-子午真空胎-胎压传感器-双盘.盘式.ABS.Y-联电-电喷-沉口油箱-LED前大灯-LED尾灯-LED转灯-数字仪表-全免电池-单喇叭-单后减-可调倒置前减-油封链条-半链盒-异型平叉-触媒消声器-小脚蹬-侧熄-小货架-分座-高弹防滑皮-塑料镜-金属保-USB-行车记录仪-手把护罩-欧Ⅴ+-欧标状态 LX600~D包装1-出口无极版面-KEL600电喷纯电无极外观中间亚光黑两边5#金色Y5K国六滑动离合水冷18极全直流VOGE整车 | LX600-D | 380820512-0004 | 衬套>1730_翻边Φ9(Φ18×2)_内径6_长10;镀三价彩锌Q09 | 1730_翻边Φ9(Φ18×2)_内径6_长10;镀三价彩锌Q09 | EA | 2 |  | 0.005 | 2024.09.13 | 1 | 衬套 |  |  | 81
|  | 2405 | LR712RS002CKV01HHZ | LX600-D>600 7#亚黑H1R-7#亚黑H1R 2EP 铝圈网轮-象牌 | LX600-D>600 7#亚黑H1R-7#亚黑H1R 2EP 铝圈网轮-象牌-子午真空胎-胎压传感器-双盘.盘式.ABS.Y-联电-电喷-沉口油箱-LED前大灯-LED尾灯-LED转灯-数字仪表-全免电池-单喇叭-单后减-可调倒置前减-油封链条-半链盒-异型平叉-触媒消声器-小脚蹬-侧熄-小货架-分座-高弹防滑皮-塑料镜-金属保-USB-行车记录仪-手把护罩-欧Ⅴ+-欧标状态 LX600~D包装1-出口无极版面-KEL600电喷纯电无极外观中间亚光黑两边5#金色Y5K国六滑动离合水冷18极全直流VOGE整车 | LX600-D | 380820512-0004 | 衬套>1730_翻边Φ9(Φ18×2)_内径6_长10;镀三价彩锌Q09 | 1730_翻边Φ9(Φ18×2)_内径6_长10;镀三价彩锌Q09 | EA | 2 |  | 0.005 | 2024.09.13 | 1 | 衬套 |  |  | 151
|  | 2405 | LR712RS002CKV01HHZ | LX600-D>600 7#亚黑H1R-7#亚黑H1R 2EP 铝圈网轮-象牌 | LX600-D>600 7#亚黑H1R-7#亚黑H1R 2EP 铝圈网轮-象牌-子午真空胎-胎压传感器-双盘.盘式.ABS.Y-联电-电喷-沉口油箱-LED前大灯-LED尾灯-LED转灯-数字仪表-全免电池-单喇叭-单后减-可调倒置前减-油封链条-半链盒-异型平叉-触媒消声器-小脚蹬-侧熄-小货架-分座-高弹防滑皮-塑料镜-金属保-USB-行车记录仪-手把护罩-欧Ⅴ+-欧标状态 LX600~D包装1-出口无极版面-KEL600电喷纯电无极外观中间亚光黑两边5#金色Y5K国六滑动离合水冷18极全直流VOGE整车 | LX600-D | 380820512-0004 | 衬套>1730_翻边Φ9(Φ18×2)_内径6_长10;镀三价彩锌Q09 | 1730_翻边Φ9(Φ18×2)_内径6_长10;镀三价彩锌Q09 | EA | 3 |  | 0.005 | 2024.09.13 | 1 | 衬套 |  |  | 161
|  | 2405 | LR712RS002CKV01HHZ | LX600-D>600 7#亚黑H1R-7#亚黑H1R 2EP 铝圈网轮-象牌 | LX600-D>600 7#亚黑H1R-7#亚黑H1R 2EP 铝圈网轮-象牌-子午真空胎-胎压传感器-双盘.盘式.ABS.Y-联电-电喷-沉口油箱-LED前大灯-LED尾灯-LED转灯-数字仪表-全免电池-单喇叭-单后减-可调倒置前减-油封链条-半链盒-异型平叉-触媒消声器-小脚蹬-侧熄-小货架-分座-高弹防滑皮-塑料镜-金属保-USB-行车记录仪-手把护罩-欧Ⅴ+-欧标状态 LX600~D包装1-出口无极版面-KEL600电喷纯电无极外观中间亚光黑两边5#金色Y5K国六滑动离合水冷18极全直流VOGE整车 | LX600-D | 380820512-0004 | 衬套>1730_翻边Φ9(Φ18×2)_内径6_长10;镀三价彩锌Q09 | 1730_翻边Φ9(Φ18×2)_内径6_长10;镀三价彩锌Q09 | EA | 2 |  | 0.005 | 2024.09.13 | 1 | 衬套 |  |  | 50
|  | 2405 | LR712RS002CKV01HHZ | LX600-D>600 7#亚黑H1R-7#亚黑H1R 2EP 铝圈网轮-象牌 | LX600-D>600 7#亚黑H1R-7#亚黑H1R 2EP 铝圈网轮-象牌-子午真空胎-胎压传感器-双盘.盘式.ABS.Y-联电-电喷-沉口油箱-LED前大灯-LED尾灯-LED转灯-数字仪表-全免电池-单喇叭-单后减-可调倒置前减-油封链条-半链盒-异型平叉-触媒消声器-小脚蹬-侧熄-小货架-分座-高弹防滑皮-塑料镜-金属保-USB-行车记录仪-手把护罩-欧Ⅴ+-欧标状态 LX600~D包装1-出口无极版面-KEL600电喷纯电无极外观中间亚光黑两边5#金色Y5K国六滑动离合水冷18极全直流VOGE整车 | LX600-D | 380820512-0004 | 衬套>1730_翻边Φ9(Φ18×2)_内径6_长10;镀三价彩锌Q09 | 1730_翻边Φ9(Φ18×2)_内径6_长10;镀三价彩锌Q09 | EA | 2 |  | 0.005 | 2024.09.13 | 1 | 衬套 |  |  | 130
|  | 2405 | LR712RS002CKV01HHZ | LX600-D>600 7#亚黑H1R-7#亚黑H1R 2EP 铝圈网轮-象牌 | LX600-D>600 7#亚黑H1R-7#亚黑H1R 2EP 铝圈网轮-象牌-子午真空胎-胎压传感器-双盘.盘式.ABS.Y-联电-电喷-沉口油箱-LED前大灯-LED尾灯-LED转灯-数字仪表-全免电池-单喇叭-单后减-可调倒置前减-油封链条-半链盒-异型平叉-触媒消声器-小脚蹬-侧熄-小货架-分座-高弹防滑皮-塑料镜-金属保-USB-行车记录仪-手把护罩-欧Ⅴ+-欧标状态 LX600~D包装1-出口无极版面-KEL600电喷纯电无极外观中间亚光黑两边5#金色Y5K国六滑动离合水冷18极全直流VOGE整车 | LX600-D | 380820512-0004 | 衬套>1730_翻边Φ9(Φ18×2)_内径6_长10;镀三价彩锌Q09 | 1730_翻边Φ9(Φ18×2)_内径6_长10;镀三价彩锌Q09 | EA | 4 |  | 0.005 | 2024.09.13 | 1 | 衬套 |  |  | 290
|  | 2405 | LR712RS002CKV01HHZ | LX600-D>600 7#亚黑H1R-7#亚黑H1R 2EP 铝圈网轮-象牌 | LX600-D>600 7#亚黑H1R-7#亚黑H1R 2EP 铝圈网轮-象牌-子午真空胎-胎压传感器-双盘.盘式.ABS.Y-联电-电喷-沉口油箱-LED前大灯-LED尾灯-LED转灯-数字仪表-全免电池-单喇叭-单后减-可调倒置前减-油封链条-半链盒-异型平叉-触媒消声器-小脚蹬-侧熄-小货架-分座-高弹防滑皮-塑料镜-金属保-USB-行车记录仪-手把护罩-欧Ⅴ+-欧标状态 LX600~D包装1-出口无极版面-KEL600电喷纯电无极外观中间亚光黑两边5#金色Y5K国六滑动离合水冷18极全直流VOGE整车 | LX600-D | 380822734-0003 | 衬套>H500_外径台阶(Φ38×4)×Φ32_内径20_长17.5_45钢;热 | H500_外径台阶(Φ38×4)×Φ32_内径20_长17.5_45钢;热处理_镀三价彩锌Q09 | EA | 1 |  | 0.074 | 2024.09.13 | 1 | 衬套 |  |  | 40
|  | 2405 | LR712RS002CKV01HHZ | LX600-D>600 7#亚黑H1R-7#亚黑H1R 2EP 铝圈网轮-象牌 | LX600-D>600 7#亚黑H1R-7#亚黑H1R 2EP 铝圈网轮-象牌-子午真空胎-胎压传感器-双盘.盘式.ABS.Y-联电-电喷-沉口油箱-LED前大灯-LED尾灯-LED转灯-数字仪表-全免电池-单喇叭-单后减-可调倒置前减-油封链条-半链盒-异型平叉-触媒消声器-小脚蹬-侧熄-小货架-分座-高弹防滑皮-塑料镜-金属保-USB-行车记录仪-手把护罩-欧Ⅴ+-欧标状态 LX600~D包装1-出口无极版面-KEL600电喷纯电无极外观中间亚光黑两边5#金色Y5K国六滑动离合水冷18极全直流VOGE整车 | LX600-D | 380822735-0003 | 衬套>H500_外径30_内径20_长13_45钢;热处理_镀三价彩锌Q09 | H500_外径30_内径20_长13_45钢;热处理_镀三价彩锌Q09 | EA | 1 |  | 0.04 | 2024.09.13 | 1 | 衬套 |  |  | 40
|  | 2405 | LR712RS002CKV01HHZ | LX600-D>600 7#亚黑H1R-7#亚黑H1R 2EP 铝圈网轮-象牌 | LX600-D>600 7#亚黑H1R-7#亚黑H1R 2EP 铝圈网轮-象牌-子午真空胎-胎压传感器-双盘.盘式.ABS.Y-联电-电喷-沉口油箱-LED前大灯-LED尾灯-LED转灯-数字仪表-全免电池-单喇叭-单后减-可调倒置前减-油封链条-半链盒-异型平叉-触媒消声器-小脚蹬-侧熄-小货架-分座-高弹防滑皮-塑料镜-金属保-USB-行车记录仪-手把护罩-欧Ⅴ+-欧标状态 LX600~D包装1-出口无极版面-KEL600电喷纯电无极外观中间亚光黑两边5#金色Y5K国六滑动离合水冷18极全直流VOGE整车 | LX600-D | 380823597-0001 | 衬套>R7100_外径22_内径15_长12_45钢;热处理_平叉右_镀三价彩锌 | R7100_外径22_内径15_长12_45钢;热处理_平叉右_镀三价彩锌Q09 | EA | 1 |  | 0.019 | 2024.09.13 | 1 | 衬套 |  |  | 20
|  | 2405 | LR712RS002CKV01HHZ | LX600-D>600 7#亚黑H1R-7#亚黑H1R 2EP 铝圈网轮-象牌 | LX600-D>600 7#亚黑H1R-7#亚黑H1R 2EP 铝圈网轮-象牌-子午真空胎-胎压传感器-双盘.盘式.ABS.Y-联电-电喷-沉口油箱-LED前大灯-LED尾灯-LED转灯-数字仪表-全免电池-单喇叭-单后减-可调倒置前减-油封链条-半链盒-异型平叉-触媒消声器-小脚蹬-侧熄-小货架-分座-高弹防滑皮-塑料镜-金属保-USB-行车记录仪-手把护罩-欧Ⅴ+-欧标状态 LX600~D包装1-出口无极版面-KEL600电喷纯电无极外观中间亚光黑两边5#金色Y5K国六滑动离合水冷18极全直流VOGE整车 | LX600-D | 380823752-0001 | 衬套>R4110_外径16_内径10.5;镀三价彩锌Q09 | R4110_外径16_内径10.5;镀三价彩锌Q09 | EA | 1 |  | 0.04 | 2024.09.13 | 1 | 衬套 |  |  | 30
|  | 2405 | LR712RS002CKV01HHZ | LX600-D>600 7#亚黑H1R-7#亚黑H1R 2EP 铝圈网轮-象牌 | LX600-D>600 7#亚黑H1R-7#亚黑H1R 2EP 铝圈网轮-象牌-子午真空胎-胎压传感器-双盘.盘式.ABS.Y-联电-电喷-沉口油箱-LED前大灯-LED尾灯-LED转灯-数字仪表-全免电池-单喇叭-单后减-可调倒置前减-油封链条-半链盒-异型平叉-触媒消声器-小脚蹬-侧熄-小货架-分座-高弹防滑皮-塑料镜-金属保-USB-行车记录仪-手把护罩-欧Ⅴ+-欧标状态 LX600~D包装1-出口无极版面-KEL600电喷纯电无极外观中间亚光黑两边5#金色Y5K国六滑动离合水冷18极全直流VOGE整车 | LX600-D | 380824015-0001 | 衬套>E3100_外径12(台阶Ф18×2)_内径8.5_长6_Q235;镀三价 | E3100_外径12(台阶Ф18×2)_内径8.5_长6_Q235;镀三价彩锌Q09 | EA | 2 |  | 0.005 | 2024.09.13 | 1 | 衬套 |  |  | 300
|  | 2405 | LR712RS002CKV01HHZ | LX600-D>600 7#亚黑H1R-7#亚黑H1R 2EP 铝圈网轮-象牌 | LX600-D>600 7#亚黑H1R-7#亚黑H1R 2EP 铝圈网轮-象牌-子午真空胎-胎压传感器-双盘.盘式.ABS.Y-联电-电喷-沉口油箱-LED前大灯-LED尾灯-LED转灯-数字仪表-全免电池-单喇叭-单后减-可调倒置前减-油封链条-半链盒-异型平叉-触媒消声器-小脚蹬-侧熄-小货架-分座-高弹防滑皮-塑料镜-金属保-USB-行车记录仪-手把护罩-欧Ⅴ+-欧标状态 LX600~D包装1-出口无极版面-KEL600电喷纯电无极外观中间亚光黑两边5#金色Y5K国六滑动离合水冷18极全直流VOGE整车 | LX600-D | 380824140-0001 | 衬套>R712D_外径10_内径6_长8; | R712D_外径10_内径6_长8; | EA | 2 |  | 0.003 | 2024.09.13 | 1 | 衬套 |  |  | 140
|  | 2405 | LR712RS002CKV01HHZ | LX600-D>600 7#亚黑H1R-7#亚黑H1R 2EP 铝圈网轮-象牌 | LX600-D>600 7#亚黑H1R-7#亚黑H1R 2EP 铝圈网轮-象牌-子午真空胎-胎压传感器-双盘.盘式.ABS.Y-联电-电喷-沉口油箱-LED前大灯-LED尾灯-LED转灯-数字仪表-全免电池-单喇叭-单后减-可调倒置前减-油封链条-半链盒-异型平叉-触媒消声器-小脚蹬-侧熄-小货架-分座-高弹防滑皮-塑料镜-金属保-USB-行车记录仪-手把护罩-欧Ⅴ+-欧标状态 LX600~D包装1-出口无极版面-KEL600电喷纯电无极外观中间亚光黑两边5#金色Y5K国六滑动离合水冷18极全直流VOGE整车 | LX600-D | 380824396-0001 | 衬套>R7130_外径28_内径20_长19_45钢;热处理_前轮轴左_镀三价彩 | R7130_外径28_内径20_长19_45钢;热处理_前轮轴左_镀三价彩锌Q09 | EA | 1 |  | 0.032 | 2024.09.13 | 1 | 衬套 |  |  | 80
|  | 2405 | LR712RS002CKV01HHZ | LX600-D>600 7#亚黑H1R-7#亚黑H1R 2EP 铝圈网轮-象牌 | LX600-D>600 7#亚黑H1R-7#亚黑H1R 2EP 铝圈网轮-象牌-子午真空胎-胎压传感器-双盘.盘式.ABS.Y-联电-电喷-沉口油箱-LED前大灯-LED尾灯-LED转灯-数字仪表-全免电池-单喇叭-单后减-可调倒置前减-油封链条-半链盒-异型平叉-触媒消声器-小脚蹬-侧熄-小货架-分座-高弹防滑皮-塑料镜-金属保-USB-行车记录仪-手把护罩-欧Ⅴ+-欧标状态 LX600~D包装1-出口无极版面-KEL600电喷纯电无极外观中间亚光黑两边5#金色Y5K国六滑动离合水冷18极全直流VOGE整车 | LX600-D | 380824401-0001 | 衬套>R7130_外径24_内径10.1_长8_铝合金6061;发动机前_钝化 | R7130_外径24_内径10.1_长8_铝合金6061;发动机前_钝化 | EA | 2 |  | 0.008 | 2024.09.13 | 1 | 衬套 |  |  | 20
|  | 2405 | LR712RS002CKV01HHZ | LX600-D>600 7#亚黑H1R-7#亚黑H1R 2EP 铝圈网轮-象牌 | LX600-D>600 7#亚黑H1R-7#亚黑H1R 2EP 铝圈网轮-象牌-子午真空胎-胎压传感器-双盘.盘式.ABS.Y-联电-电喷-沉口油箱-LED前大灯-LED尾灯-LED转灯-数字仪表-全免电池-单喇叭-单后减-可调倒置前减-油封链条-半链盒-异型平叉-触媒消声器-小脚蹬-侧熄-小货架-分座-高弹防滑皮-塑料镜-金属保-USB-行车记录仪-手把护罩-欧Ⅴ+-欧标状态 LX600~D包装1-出口无极版面-KEL600电喷纯电无极外观中间亚光黑两边5#金色Y5K国六滑动离合水冷18极全直流VOGE整车 | LX600-D | 380824795-0001 | 衬套>R712M_外径19.1_内径10.1_长30_铝合金6061; | R712M_外径19.1_内径10.1_长30_铝合金6061; | EA | 2 |  | 0.017 | 2024.09.13 | 1 | 衬套 |  |  | 20
|  | 2405 | LR712RS002CKV01HHZ | LX600-D>600 7#亚黑H1R-7#亚黑H1R 2EP 铝圈网轮-象牌 | LX600-D>600 7#亚黑H1R-7#亚黑H1R 2EP 铝圈网轮-象牌-子午真空胎-胎压传感器-双盘.盘式.ABS.Y-联电-电喷-沉口油箱-LED前大灯-LED尾灯-LED转灯-数字仪表-全免电池-单喇叭-单后减-可调倒置前减-油封链条-半链盒-异型平叉-触媒消声器-小脚蹬-侧熄-小货架-分座-高弹防滑皮-塑料镜-金属保-USB-行车记录仪-手把护罩-欧Ⅴ+-欧标状态 LX600~D包装1-出口无极版面-KEL600电喷纯电无极外观中间亚光黑两边5#金色Y5K国六滑动离合水冷18极全直流VOGE整车 | LX600-D | 380841566-0001 | 密封圈>R712H_O型圈_D=7.6_d=1.2_丁腈橡胶; | R712H_O型圈_D=7.6_d=1.2_丁腈橡胶; | EA | 2 |  | 0.001 | 2024.09.13 | 1 | 密封圈 |  |  | 42
|  | 2405 | LR712RS002CKV01HHZ | LX600-D>600 7#亚黑H1R-7#亚黑H1R 2EP 铝圈网轮-象牌 | LX600-D>600 7#亚黑H1R-7#亚黑H1R 2EP 铝圈网轮-象牌-子午真空胎-胎压传感器-双盘.盘式.ABS.Y-联电-电喷-沉口油箱-LED前大灯-LED尾灯-LED转灯-数字仪表-全免电池-单喇叭-单后减-可调倒置前减-油封链条-半链盒-异型平叉-触媒消声器-小脚蹬-侧熄-小货架-分座-高弹防滑皮-塑料镜-金属保-USB-行车记录仪-手把护罩-欧Ⅴ+-欧标状态 LX600~D包装1-出口无极版面-KEL600电喷纯电无极外观中间亚光黑两边5#金色Y5K国六滑动离合水冷18极全直流VOGE整车 | LX600-D | 380870739-0003 | 轴>H500_内六角头_大径20/M18×1.5_长191_40Cr_头部Φ28 | H500_内六角头_大径20/M18×1.5_长191_40Cr_头部Φ28×56;热处理_镀三价彩锌Q09_前轮轴 | EA | 1 |  | 0.206 | 2024.09.13 | 1 | 轴 |  |  | 80
|  | 2405 | LR712RS002CKV01HHZ | LX600-D>600 7#亚黑H1R-7#亚黑H1R 2EP 铝圈网轮-象牌 | LX600-D>600 7#亚黑H1R-7#亚黑H1R 2EP 铝圈网轮-象牌-子午真空胎-胎压传感器-双盘.盘式.ABS.Y-联电-电喷-沉口油箱-LED前大灯-LED尾灯-LED转灯-数字仪表-全免电池-单喇叭-单后减-可调倒置前减-油封链条-半链盒-异型平叉-触媒消声器-小脚蹬-侧熄-小货架-分座-高弹防滑皮-塑料镜-金属保-USB-行车记录仪-手把护罩-欧Ⅴ+-欧标状态 LX600~D包装1-出口无极版面-KEL600电喷纯电无极外观中间亚光黑两边5#金色Y5K国六滑动离合水冷18极全直流VOGE整车 | LX600-D | 380870985-0001 | 轴>R7100_大径20_长324;热处理_后轮轴_镀三价彩锌Q09 | R7100_大径20_长324;热处理_后轮轴_镀三价彩锌Q09 | EA | 1 |  | 0.102 | 2024.09.13 | 1 | 轴 |  |  | 40
|  | 2405 | LR712RS002CKV01HHZ | LX600-D>600 7#亚黑H1R-7#亚黑H1R 2EP 铝圈网轮-象牌 | LX600-D>600 7#亚黑H1R-7#亚黑H1R 2EP 铝圈网轮-象牌-子午真空胎-胎压传感器-双盘.盘式.ABS.Y-联电-电喷-沉口油箱-LED前大灯-LED尾灯-LED转灯-数字仪表-全免电池-单喇叭-单后减-可调倒置前减-油封链条-半链盒-异型平叉-触媒消声器-小脚蹬-侧熄-小货架-分座-高弹防滑皮-塑料镜-金属保-USB-行车记录仪-手把护罩-欧Ⅴ+-欧标状态 LX600~D包装1-出口无极版面-KEL600电喷纯电无极外观中间亚光黑两边5#金色Y5K国六滑动离合水冷18极全直流VOGE整车 | LX600-D | 380870986-0001 | 轴>R7100_大径15_长268;热处理_平叉轴_镀三价彩锌Q09 | R7100_大径15_长268;热处理_平叉轴_镀三价彩锌Q09 | EA | 1 |  | 0.404 | 2024.09.13 | 1 | 轴 |  |  | 20
|  | 2405 | LR712RS002CKV01HHZ | LX600-D>600 7#亚黑H1R-7#亚黑H1R 2EP 铝圈网轮-象牌 | LX600-D>600 7#亚黑H1R-7#亚黑H1R 2EP 铝圈网轮-象牌-子午真空胎-胎压传感器-双盘.盘式.ABS.Y-联电-电喷-沉口油箱-LED前大灯-LED尾灯-LED转灯-数字仪表-全免电池-单喇叭-单后减-可调倒置前减-油封链条-半链盒-异型平叉-触媒消声器-小脚蹬-侧熄-小货架-分座-高弹防滑皮-塑料镜-金属保-USB-行车记录仪-手把护罩-欧Ⅴ+-欧标状态 LX600~D包装1-出口无极版面-KEL600电喷纯电无极外观中间亚光黑两边5#金色Y5K国六滑动离合水冷18极全直流VOGE整车 | LX600-D | 380871007-0001 | 轴>R7100_内六角圆柱头_大径12_长50;热处理_镀三价彩锌Q09 | R7100_内六角圆柱头_大径12_长50;热处理_镀三价彩锌Q09 | EA | 1 |  | 0.062 | 2024.09.13 | 1 | 轴 |  |  | 20
|  | 2405 | LR712RS002CKV01HHZ | LX600-D>600 7#亚黑H1R-7#亚黑H1R 2EP 铝圈网轮-象牌 | LX600-D>600 7#亚黑H1R-7#亚黑H1R 2EP 铝圈网轮-象牌-子午真空胎-胎压传感器-双盘.盘式.ABS.Y-联电-电喷-沉口油箱-LED前大灯-LED尾灯-LED转灯-数字仪表-全免电池-单喇叭-单后减-可调倒置前减-油封链条-半链盒-异型平叉-触媒消声器-小脚蹬-侧熄-小货架-分座-高弹防滑皮-塑料镜-金属保-USB-行车记录仪-手把护罩-欧Ⅴ+-欧标状态 LX600~D包装1-出口无极版面-KEL600电喷纯电无极外观中间亚光黑两边5#金色Y5K国六滑动离合水冷18极全直流VOGE整车 | LX600-D | 380871008-0001 | 轴>R7100_内六角圆柱头_大径12_长60;热处理_镀三价彩锌Q09 | R7100_内六角圆柱头_大径12_长60;热处理_镀三价彩锌Q09 | EA | 1 |  | 0.071 | 2024.09.13 | 1 | 轴 |  |  | 20
|  | 2405 | LR712RS002CKV01HHZ | LX600-D>600 7#亚黑H1R-7#亚黑H1R 2EP 铝圈网轮-象牌 | LX600-D>600 7#亚黑H1R-7#亚黑H1R 2EP 铝圈网轮-象牌-子午真空胎-胎压传感器-双盘.盘式.ABS.Y-联电-电喷-沉口油箱-LED前大灯-LED尾灯-LED转灯-数字仪表-全免电池-单喇叭-单后减-可调倒置前减-油封链条-半链盒-异型平叉-触媒消声器-小脚蹬-侧熄-小货架-分座-高弹防滑皮-塑料镜-金属保-USB-行车记录仪-手把护罩-欧Ⅴ+-欧标状态 LX600~D包装1-出口无极版面-KEL600电喷纯电无极外观中间亚光黑两边5#金色Y5K国六滑动离合水冷18极全直流VOGE整车 | LX600-D | 380871011-0001 | 轴>R7100_带法兰盘_大径12_长65;热处理_镀三价彩锌Q09 | R7100_带法兰盘_大径12_长65;热处理_镀三价彩锌Q09 | EA | 3 |  | 0.071 | 2024.09.13 | 1 | 轴 |  |  | 20
|  | 2405 | LR712RS002CKV01HHZ | LX600-D>600 7#亚黑H1R-7#亚黑H1R 2EP 铝圈网轮-象牌 | LX600-D>600 7#亚黑H1R-7#亚黑H1R 2EP 铝圈网轮-象牌-子午真空胎-胎压传感器-双盘.盘式.ABS.Y-联电-电喷-沉口油箱-LED前大灯-LED尾灯-LED转灯-数字仪表-全免电池-单喇叭-单后减-可调倒置前减-油封链条-半链盒-异型平叉-触媒消声器-小脚蹬-侧熄-小货架-分座-高弹防滑皮-塑料镜-金属保-USB-行车记录仪-手把护罩-欧Ⅴ+-欧标状态 LX600~D包装1-出口无极版面-KEL600电喷纯电无极外观中间亚光黑两边5#金色Y5K国六滑动离合水冷18极全直流VOGE整车 | LX600-D | 380871134-0002 | 轴>R7110_六角花形法兰盘_大径10_长70;热处理_本色三价锌镍合金 | R7110_六角花形法兰盘_大径10_长70;热处理_本色三价锌镍合金 | EA | 2 |  | 0.056 | 2024.09.13 | 1 | 轴 |  |  | 30
|  | 2405 | LR712RS002CKV01HHZ | LX600-D>600 7#亚黑H1R-7#亚黑H1R 2EP 铝圈网轮-象牌 | LX600-D>600 7#亚黑H1R-7#亚黑H1R 2EP 铝圈网轮-象牌-子午真空胎-胎压传感器-双盘.盘式.ABS.Y-联电-电喷-沉口油箱-LED前大灯-LED尾灯-LED转灯-数字仪表-全免电池-单喇叭-单后减-可调倒置前减-油封链条-半链盒-异型平叉-触媒消声器-小脚蹬-侧熄-小货架-分座-高弹防滑皮-塑料镜-金属保-USB-行车记录仪-手把护罩-欧Ⅴ+-欧标状态 LX600~D包装1-出口无极版面-KEL600电喷纯电无极外观中间亚光黑两边5#金色Y5K国六滑动离合水冷18极全直流VOGE整车 | LX600-D | 380871135-0002 | 轴>R7110_六角花形法兰盘_大径10_长60;热处理_本色三价锌镍合金 | R7110_六角花形法兰盘_大径10_长60;热处理_本色三价锌镍合金 | EA | 2 |  | 0.049 | 2024.09.13 | 1 | 轴 |  |  | 20
|  | 2405 | LR712RS002CKV01HHZ | LX600-D>600 7#亚黑H1R-7#亚黑H1R 2EP 铝圈网轮-象牌 | LX600-D>600 7#亚黑H1R-7#亚黑H1R 2EP 铝圈网轮-象牌-子午真空胎-胎压传感器-双盘.盘式.ABS.Y-联电-电喷-沉口油箱-LED前大灯-LED尾灯-LED转灯-数字仪表-全免电池-单喇叭-单后减-可调倒置前减-油封链条-半链盒-异型平叉-触媒消声器-小脚蹬-侧熄-小货架-分座-高弹防滑皮-塑料镜-金属保-USB-行车记录仪-手把护罩-欧Ⅴ+-欧标状态 LX600~D包装1-出口无极版面-KEL600电喷纯电无极外观中间亚光黑两边5#金色Y5K国六滑动离合水冷18极全直流VOGE整车 | LX600-D | 380871138-0001 | 轴>R7110_六角花形法兰盘_大径10_长30;热处理_镀三价彩锌Q09 | R7110_六角花形法兰盘_大径10_长30;热处理_镀三价彩锌Q09 | EA | 2 |  | 0.031 | 2024.09.13 | 1 | 轴 |  |  | 30
|  | 2405 | LR712RS002CKV01HHZ | LX600-D>600 7#亚黑H1R-7#亚黑H1R 2EP 铝圈网轮-象牌 | LX600-D>600 7#亚黑H1R-7#亚黑H1R 2EP 铝圈网轮-象牌-子午真空胎-胎压传感器-双盘.盘式.ABS.Y-联电-电喷-沉口油箱-LED前大灯-LED尾灯-LED转灯-数字仪表-全免电池-单喇叭-单后减-可调倒置前减-油封链条-半链盒-异型平叉-触媒消声器-小脚蹬-侧熄-小货架-分座-高弹防滑皮-塑料镜-金属保-USB-行车记录仪-手把护罩-欧Ⅴ+-欧标状态 LX600~D包装1-出口无极版面-KEL600电喷纯电无极外观中间亚光黑两边5#金色Y5K国六滑动离合水冷18极全直流VOGE整车 | LX600-D | 380871143-0001 | 轴>R7120_主站架用_大径12_长122;热处理_镀三价彩锌Q09 | R7120_主站架用_大径12_长122;热处理_镀三价彩锌Q09 | EA | 1 |  | 0.119 | 2024.09.13 | 1 | 轴 |  |  | 30
|  | 2405 | LR712RS002CKV01HHZ | LX600-D>600 7#亚黑H1R-7#亚黑H1R 2EP 铝圈网轮-象牌 | LX600-D>600 7#亚黑H1R-7#亚黑H1R 2EP 铝圈网轮-象牌-子午真空胎-胎压传感器-双盘.盘式.ABS.Y-联电-电喷-沉口油箱-LED前大灯-LED尾灯-LED转灯-数字仪表-全免电池-单喇叭-单后减-可调倒置前减-油封链条-半链盒-异型平叉-触媒消声器-小脚蹬-侧熄-小货架-分座-高弹防滑皮-塑料镜-金属保-USB-行车记录仪-手把护罩-欧Ⅴ+-欧标状态 LX600~D包装1-出口无极版面-KEL600电喷纯电无极外观中间亚光黑两边5#金色Y5K国六滑动离合水冷18极全直流VOGE整车 | LX600-D | 380871146-0001 | 轴>R7110_带法兰盘_大径10_长150;热处理_镀三价彩锌Q09 | R7110_带法兰盘_大径10_长150;热处理_镀三价彩锌Q09 | EA | 2 |  | 0.104 | 2024.09.13 | 1 | 轴 |  |  | 20
|  | 2405 | LR712RS002CKV01HHZ | LX600-D>600 7#亚黑H1R-7#亚黑H1R 2EP 铝圈网轮-象牌 | LX600-D>600 7#亚黑H1R-7#亚黑H1R 2EP 铝圈网轮-象牌-子午真空胎-胎压传感器-双盘.盘式.ABS.Y-联电-电喷-沉口油箱-LED前大灯-LED尾灯-LED转灯-数字仪表-全免电池-单喇叭-单后减-可调倒置前减-油封链条-半链盒-异型平叉-触媒消声器-小脚蹬-侧熄-小货架-分座-高弹防滑皮-塑料镜-金属保-USB-行车记录仪-手把护罩-欧Ⅴ+-欧标状态 LX600~D包装1-出口无极版面-KEL600电喷纯电无极外观中间亚光黑两边5#金色Y5K国六滑动离合水冷18极全直流VOGE整车 | LX600-D | 380880090-0001 | T字型胶圈>R8100_Φ17.5×2+Φ13.5×6.5+Φ9×10.5+Φ2 | R8100_Φ17.5×2+Φ13.5×6.5+Φ9×10.5+Φ20×2_三元乙丙橡胶; | EA | 2 |  | 0.002 | 2024.09.13 | 1 | T字型胶圈 |  |  | 281
|  | 2405 | LR712RS002CKV01HHZ | LX600-D>600 7#亚黑H1R-7#亚黑H1R 2EP 铝圈网轮-象牌 | LX600-D>600 7#亚黑H1R-7#亚黑H1R 2EP 铝圈网轮-象牌-子午真空胎-胎压传感器-双盘.盘式.ABS.Y-联电-电喷-沉口油箱-LED前大灯-LED尾灯-LED转灯-数字仪表-全免电池-单喇叭-单后减-可调倒置前减-油封链条-半链盒-异型平叉-触媒消声器-小脚蹬-侧熄-小货架-分座-高弹防滑皮-塑料镜-金属保-USB-行车记录仪-手把护罩-欧Ⅴ+-欧标状态 LX600~D包装1-出口无极版面-KEL600电喷纯电无极外观中间亚光黑两边5#金色Y5K国六滑动离合水冷18极全直流VOGE整车 | LX600-D | 380890173-0001 | 工字型胶圈>L030_Φ16.5×2.5+Φ10.5×3+Φ16.5×2.5+Φ | L030_Φ16.5×2.5+Φ10.5×3+Φ16.5×2.5+Φ8.5×8_三元乙丙_XH100805; | EA | 2 |  | 0.001 | 2024.09.13 | 1 | 工字型胶圈 |  |  | 81
|  | 2405 | LR712RS002CKV01HHZ | LX600-D>600 7#亚黑H1R-7#亚黑H1R 2EP 铝圈网轮-象牌 | LX600-D>600 7#亚黑H1R-7#亚黑H1R 2EP 铝圈网轮-象牌-子午真空胎-胎压传感器-双盘.盘式.ABS.Y-联电-电喷-沉口油箱-LED前大灯-LED尾灯-LED转灯-数字仪表-全免电池-单喇叭-单后减-可调倒置前减-油封链条-半链盒-异型平叉-触媒消声器-小脚蹬-侧熄-小货架-分座-高弹防滑皮-塑料镜-金属保-USB-行车记录仪-手把护罩-欧Ⅴ+-欧标状态 LX600~D包装1-出口无极版面-KEL600电喷纯电无极外观中间亚光黑两边5#金色Y5K国六滑动离合水冷18极全直流VOGE整车 | LX600-D | 380890173-0001 | 工字型胶圈>L030_Φ16.5×2.5+Φ10.5×3+Φ16.5×2.5+Φ | L030_Φ16.5×2.5+Φ10.5×3+Φ16.5×2.5+Φ8.5×8_三元乙丙_XH100805; | EA | 4 |  | 0.001 | 2024.09.13 | 1 | 工字型胶圈 |  |  | 61
|  | 2405 | LR712RS002CKV01HHZ | LX600-D>600 7#亚黑H1R-7#亚黑H1R 2EP 铝圈网轮-象牌 | LX600-D>600 7#亚黑H1R-7#亚黑H1R 2EP 铝圈网轮-象牌-子午真空胎-胎压传感器-双盘.盘式.ABS.Y-联电-电喷-沉口油箱-LED前大灯-LED尾灯-LED转灯-数字仪表-全免电池-单喇叭-单后减-可调倒置前减-油封链条-半链盒-异型平叉-触媒消声器-小脚蹬-侧熄-小货架-分座-高弹防滑皮-塑料镜-金属保-USB-行车记录仪-手把护罩-欧Ⅴ+-欧标状态 LX600~D包装1-出口无极版面-KEL600电喷纯电无极外观中间亚光黑两边5#金色Y5K国六滑动离合水冷18极全直流VOGE整车 | LX600-D | 380890173-0001 | 工字型胶圈>L030_Φ16.5×2.5+Φ10.5×3+Φ16.5×2.5+Φ | L030_Φ16.5×2.5+Φ10.5×3+Φ16.5×2.5+Φ8.5×8_三元乙丙_XH100805; | EA | 4 |  | 0.001 | 2024.09.13 | 1 | 工字型胶圈 |  |  | 151
|  | 2405 | LR712RS002CKV01HHZ | LX600-D>600 7#亚黑H1R-7#亚黑H1R 2EP 铝圈网轮-象牌 | LX600-D>600 7#亚黑H1R-7#亚黑H1R 2EP 铝圈网轮-象牌-子午真空胎-胎压传感器-双盘.盘式.ABS.Y-联电-电喷-沉口油箱-LED前大灯-LED尾灯-LED转灯-数字仪表-全免电池-单喇叭-单后减-可调倒置前减-油封链条-半链盒-异型平叉-触媒消声器-小脚蹬-侧熄-小货架-分座-高弹防滑皮-塑料镜-金属保-USB-行车记录仪-手把护罩-欧Ⅴ+-欧标状态 LX600~D包装1-出口无极版面-KEL600电喷纯电无极外观中间亚光黑两边5#金色Y5K国六滑动离合水冷18极全直流VOGE整车 | LX600-D | 380890173-0001 | 工字型胶圈>L030_Φ16.5×2.5+Φ10.5×3+Φ16.5×2.5+Φ | L030_Φ16.5×2.5+Φ10.5×3+Φ16.5×2.5+Φ8.5×8_三元乙丙_XH100805; | EA | 3 |  | 0.001 | 2024.09.13 | 1 | 工字型胶圈 |  |  | 161
|  | 2405 | LR712RS002CKV01HHZ | LX600-D>600 7#亚黑H1R-7#亚黑H1R 2EP 铝圈网轮-象牌 | LX600-D>600 7#亚黑H1R-7#亚黑H1R 2EP 铝圈网轮-象牌-子午真空胎-胎压传感器-双盘.盘式.ABS.Y-联电-电喷-沉口油箱-LED前大灯-LED尾灯-LED转灯-数字仪表-全免电池-单喇叭-单后减-可调倒置前减-油封链条-半链盒-异型平叉-触媒消声器-小脚蹬-侧熄-小货架-分座-高弹防滑皮-塑料镜-金属保-USB-行车记录仪-手把护罩-欧Ⅴ+-欧标状态 LX600~D包装1-出口无极版面-KEL600电喷纯电无极外观中间亚光黑两边5#金色Y5K国六滑动离合水冷18极全直流VOGE整车 | LX600-D | 380890173-0001 | 工字型胶圈>L030_Φ16.5×2.5+Φ10.5×3+Φ16.5×2.5+Φ | L030_Φ16.5×2.5+Φ10.5×3+Φ16.5×2.5+Φ8.5×8_三元乙丙_XH100805; | EA | 2 |  | 0.001 | 2024.09.13 | 1 | 工字型胶圈 |  |  | 130
|  | 2405 | LR712RS002CKV01HHZ | LX600-D>600 7#亚黑H1R-7#亚黑H1R 2EP 铝圈网轮-象牌 | LX600-D>600 7#亚黑H1R-7#亚黑H1R 2EP 铝圈网轮-象牌-子午真空胎-胎压传感器-双盘.盘式.ABS.Y-联电-电喷-沉口油箱-LED前大灯-LED尾灯-LED转灯-数字仪表-全免电池-单喇叭-单后减-可调倒置前减-油封链条-半链盒-异型平叉-触媒消声器-小脚蹬-侧熄-小货架-分座-高弹防滑皮-塑料镜-金属保-USB-行车记录仪-手把护罩-欧Ⅴ+-欧标状态 LX600~D包装1-出口无极版面-KEL600电喷纯电无极外观中间亚光黑两边5#金色Y5K国六滑动离合水冷18极全直流VOGE整车 | LX600-D | 380890173-0001 | 工字型胶圈>L030_Φ16.5×2.5+Φ10.5×3+Φ16.5×2.5+Φ | L030_Φ16.5×2.5+Φ10.5×3+Φ16.5×2.5+Φ8.5×8_三元乙丙_XH100805; | EA | 4 |  | 0.001 | 2024.09.13 | 1 | 工字型胶圈 |  |  | 290
|  | 2405 | LR712RS002CKV01HHZ | LX600-D>600 7#亚黑H1R-7#亚黑H1R 2EP 铝圈网轮-象牌 | LX600-D>600 7#亚黑H1R-7#亚黑H1R 2EP 铝圈网轮-象牌-子午真空胎-胎压传感器-双盘.盘式.ABS.Y-联电-电喷-沉口油箱-LED前大灯-LED尾灯-LED转灯-数字仪表-全免电池-单喇叭-单后减-可调倒置前减-油封链条-半链盒-异型平叉-触媒消声器-小脚蹬-侧熄-小货架-分座-高弹防滑皮-塑料镜-金属保-USB-行车记录仪-手把护罩-欧Ⅴ+-欧标状态 LX600~D包装1-出口无极版面-KEL600电喷纯电无极外观中间亚光黑两边5#金色Y5K国六滑动离合水冷18极全直流VOGE整车 | LX600-D | 380890174-0001 | 工字型胶圈>L040_Φ18×3+Φ12×2+Φ18×3+Φ8×8_三元乙丙_用 | L040_Φ18×3+Φ12×2+Φ18×3+Φ8×8_三元乙丙_用于仪表支架_XH101903; | EA | 2 |  | 0.002 | 2024.09.13 | 1 | 工字型胶圈 |  |  | 50
|  | 2405 | LR712RS002CKV01HHZ | LX600-D>600 7#亚黑H1R-7#亚黑H1R 2EP 铝圈网轮-象牌 | LX600-D>600 7#亚黑H1R-7#亚黑H1R 2EP 铝圈网轮-象牌-子午真空胎-胎压传感器-双盘.盘式.ABS.Y-联电-电喷-沉口油箱-LED前大灯-LED尾灯-LED转灯-数字仪表-全免电池-单喇叭-单后减-可调倒置前减-油封链条-半链盒-异型平叉-触媒消声器-小脚蹬-侧熄-小货架-分座-高弹防滑皮-塑料镜-金属保-USB-行车记录仪-手把护罩-欧Ⅴ+-欧标状态 LX600~D包装1-出口无极版面-KEL600电喷纯电无极外观中间亚光黑两边5#金色Y5K国六滑动离合水冷18极全直流VOGE整车 | LX600-D | 380890324-0001 | 工字型胶圈>K2650_(Φ28×4)×Φ24×8×Φ16×36_三元乙丙; | K2650_(Φ28×4)×Φ24×8×Φ16×36_三元乙丙; | EA | 1 |  | 0.08 | 2024.09.13 | 1 | 工字型胶圈 |  |  | 30
|  | 2405 | LR712RS002CKV01HHZ | LX600-D>600 7#亚黑H1R-7#亚黑H1R 2EP 铝圈网轮-象牌 | LX600-D>600 7#亚黑H1R-7#亚黑H1R 2EP 铝圈网轮-象牌-子午真空胎-胎压传感器-双盘.盘式.ABS.Y-联电-电喷-沉口油箱-LED前大灯-LED尾灯-LED转灯-数字仪表-全免电池-单喇叭-单后减-可调倒置前减-油封链条-半链盒-异型平叉-触媒消声器-小脚蹬-侧熄-小货架-分座-高弹防滑皮-塑料镜-金属保-USB-行车记录仪-手把护罩-欧Ⅴ+-欧标状态 LX600~D包装1-出口无极版面-KEL600电喷纯电无极外观中间亚光黑两边5#金色Y5K国六滑动离合水冷18极全直流VOGE整车 | LX600-D | 380890370-0001 | 工字型胶圈>R8100_Φ22×2.5+Φ13×2+Φ22×2.5+Φ8×7_三 | R8100_Φ22×2.5+Φ13×2+Φ22×2.5+Φ8×7_三元乙丙橡胶; | EA | 2 |  | 0.003 | 2024.09.13 | 1 | 工字型胶圈 |  |  | 30
|  | 2405 | LR712RS002CKV01HHZ | LX600-D>600 7#亚黑H1R-7#亚黑H1R 2EP 铝圈网轮-象牌 | LX600-D>600 7#亚黑H1R-7#亚黑H1R 2EP 铝圈网轮-象牌-子午真空胎-胎压传感器-双盘.盘式.ABS.Y-联电-电喷-沉口油箱-LED前大灯-LED尾灯-LED转灯-数字仪表-全免电池-单喇叭-单后减-可调倒置前减-油封链条-半链盒-异型平叉-触媒消声器-小脚蹬-侧熄-小货架-分座-高弹防滑皮-塑料镜-金属保-USB-行车记录仪-手把护罩-欧Ⅴ+-欧标状态 LX600~D包装1-出口无极版面-KEL600电喷纯电无极外观中间亚光黑两边5#金色Y5K国六滑动离合水冷18极全直流VOGE整车 | LX600-D | 380900077-0002 | 箍带>D060_L=250_B=4_尼龙_固定电缆用;黑色 | D060_L=250_B=4_尼龙_固定电缆用;黑色 | EA | 37 |  | 0.003 | 2024.09.13 | 1 | 箍带 |  |  | 10
|  | 2405 | LR712RS002CKV01HHZ | LX600-D>600 7#亚黑H1R-7#亚黑H1R 2EP 铝圈网轮-象牌 | LX600-D>600 7#亚黑H1R-7#亚黑H1R 2EP 铝圈网轮-象牌-子午真空胎-胎压传感器-双盘.盘式.ABS.Y-联电-电喷-沉口油箱-LED前大灯-LED尾灯-LED转灯-数字仪表-全免电池-单喇叭-单后减-可调倒置前减-油封链条-半链盒-异型平叉-触媒消声器-小脚蹬-侧熄-小货架-分座-高弹防滑皮-塑料镜-金属保-USB-行车记录仪-手把护罩-欧Ⅴ+-欧标状态 LX600~D包装1-出口无极版面-KEL600电喷纯电无极外观中间亚光黑两边5#金色Y5K国六滑动离合水冷18极全直流VOGE整车 | LX600-D | 380900131-0001 | 箍带>1920_L=58_XJ 2A_固定闸把线束_522000-0032;黑色 | 1920_L=58_XJ 2A_固定闸把线束_522000-0032;黑色 | EA | 2 |  | 0.001 | 2024.09.13 | 1 | 箍带 |  |  | 310
|  | 2405 | LR712RS002CKV01HHZ | LX600-D>600 7#亚黑H1R-7#亚黑H1R 2EP 铝圈网轮-象牌 | LX600-D>600 7#亚黑H1R-7#亚黑H1R 2EP 铝圈网轮-象牌-子午真空胎-胎压传感器-双盘.盘式.ABS.Y-联电-电喷-沉口油箱-LED前大灯-LED尾灯-LED转灯-数字仪表-全免电池-单喇叭-单后减-可调倒置前减-油封链条-半链盒-异型平叉-触媒消声器-小脚蹬-侧熄-小货架-分座-高弹防滑皮-塑料镜-金属保-USB-行车记录仪-手把护罩-欧Ⅴ+-欧标状态 LX600~D包装1-出口无极版面-KEL600电喷纯电无极外观中间亚光黑两边5#金色Y5K国六滑动离合水冷18极全直流VOGE整车 | LX600-D | 380920238-0001 | 橡胶平垫>R7130_Φ36×Φ26.5×2.5_丁腈橡胶; | R7130_Φ36×Φ26.5×2.5_丁腈橡胶; | EA | 1 |  | 0.001 | 2024.09.13 | 1 | 橡胶平垫 |  |  | 70
|  | 2405 | LR712RS002CKV01HHZ | LX600-D>600 7#亚黑H1R-7#亚黑H1R 2EP 铝圈网轮-象牌 | LX600-D>600 7#亚黑H1R-7#亚黑H1R 2EP 铝圈网轮-象牌-子午真空胎-胎压传感器-双盘.盘式.ABS.Y-联电-电喷-沉口油箱-LED前大灯-LED尾灯-LED转灯-数字仪表-全免电池-单喇叭-单后减-可调倒置前减-油封链条-半链盒-异型平叉-触媒消声器-小脚蹬-侧熄-小货架-分座-高弹防滑皮-塑料镜-金属保-USB-行车记录仪-手把护罩-欧Ⅴ+-欧标状态 LX600~D包装1-出口无极版面-KEL600电喷纯电无极外观中间亚光黑两边5#金色Y5K国六滑动离合水冷18极全直流VOGE整车 | LX600-D | 380920239-0001 | 橡胶平垫>R7130_Φ20×Φ10×2_三元乙丙橡胶;黑色 | R7130_Φ20×Φ10×2_三元乙丙橡胶;黑色 | EA | 2 |  |  | 2024.09.13 | 1 | 橡胶平垫 |  |  | 140
|  | 2405 | LR712RS002CKV01HHZ | LX600-D>600 7#亚黑H1R-7#亚黑H1R 2EP 铝圈网轮-象牌 | LX600-D>600 7#亚黑H1R-7#亚黑H1R 2EP 铝圈网轮-象牌-子午真空胎-胎压传感器-双盘.盘式.ABS.Y-联电-电喷-沉口油箱-LED前大灯-LED尾灯-LED转灯-数字仪表-全免电池-单喇叭-单后减-可调倒置前减-油封链条-半链盒-异型平叉-触媒消声器-小脚蹬-侧熄-小货架-分座-高弹防滑皮-塑料镜-金属保-USB-行车记录仪-手把护罩-欧Ⅴ+-欧标状态 LX600~D包装1-出口无极版面-KEL600电喷纯电无极外观中间亚光黑两边5#金色Y5K国六滑动离合水冷18极全直流VOGE整车 | LX600-D | 380920239-0001 | 橡胶平垫>R7130_Φ20×Φ10×2_三元乙丙橡胶;黑色 | R7130_Φ20×Φ10×2_三元乙丙橡胶;黑色 | EA | 1 |  |  | 2024.09.13 | 1 | 橡胶平垫 |  |  | 280
|  | 2405 | LR712RS002CKV01HHZ | LX600-D>600 7#亚黑H1R-7#亚黑H1R 2EP 铝圈网轮-象牌 | LX600-D>600 7#亚黑H1R-7#亚黑H1R 2EP 铝圈网轮-象牌-子午真空胎-胎压传感器-双盘.盘式.ABS.Y-联电-电喷-沉口油箱-LED前大灯-LED尾灯-LED转灯-数字仪表-全免电池-单喇叭-单后减-可调倒置前减-油封链条-半链盒-异型平叉-触媒消声器-小脚蹬-侧熄-小货架-分座-高弹防滑皮-塑料镜-金属保-USB-行车记录仪-手把护罩-欧Ⅴ+-欧标状态 LX600~D包装1-出口无极版面-KEL600电喷纯电无极外观中间亚光黑两边5#金色Y5K国六滑动离合水冷18极全直流VOGE整车 | LX600-D | 380920246-0001 | 橡胶平垫>RA220_Φ9×Φ5×2_天然橡胶; | RA220_Φ9×Φ5×2_天然橡胶; | EA | 4 |  | 0.001 | 2024.09.13 | 1 | 橡胶平垫 |  |  | 42
|  | 2405 | LR712RS002CKV01HHZ | LX600-D>600 7#亚黑H1R-7#亚黑H1R 2EP 铝圈网轮-象牌 | LX600-D>600 7#亚黑H1R-7#亚黑H1R 2EP 铝圈网轮-象牌-子午真空胎-胎压传感器-双盘.盘式.ABS.Y-联电-电喷-沉口油箱-LED前大灯-LED尾灯-LED转灯-数字仪表-全免电池-单喇叭-单后减-可调倒置前减-油封链条-半链盒-异型平叉-触媒消声器-小脚蹬-侧熄-小货架-分座-高弹防滑皮-塑料镜-金属保-USB-行车记录仪-手把护罩-欧Ⅴ+-欧标状态 LX600~D包装1-出口无极版面-KEL600电喷纯电无极外观中间亚光黑两边5#金色Y5K国六滑动离合水冷18极全直流VOGE整车 | LX600-D | 380930128-0001 | 定位线卡>R7100_Φ12_LF25-D;黑色 | R7100_Φ12_LF25-D;黑色 | EA | 2 |  | 0.001 | 2024.09.13 | 1 | 定位线卡 |  |  | 22
|  | 2405 | LR712RS002CKV01HHZ | LX600-D>600 7#亚黑H1R-7#亚黑H1R 2EP 铝圈网轮-象牌 | LX600-D>600 7#亚黑H1R-7#亚黑H1R 2EP 铝圈网轮-象牌-子午真空胎-胎压传感器-双盘.盘式.ABS.Y-联电-电喷-沉口油箱-LED前大灯-LED尾灯-LED转灯-数字仪表-全免电池-单喇叭-单后减-可调倒置前减-油封链条-半链盒-异型平叉-触媒消声器-小脚蹬-侧熄-小货架-分座-高弹防滑皮-塑料镜-金属保-USB-行车记录仪-手把护罩-欧Ⅴ+-欧标状态 LX600~D包装1-出口无极版面-KEL600电喷纯电无极外观中间亚光黑两边5#金色Y5K国六滑动离合水冷18极全直流VOGE整车 | LX600-D | 380930159-0001 | 定位线卡>R7130_异形_PA6; | R7130_异形_PA6; | EA | 1 |  | 0.011 | 2024.09.13 | 1 | 定位线卡 |  |  | 50
|  | 2405 | LR712RS002CKV01HHZ | LX600-D>600 7#亚黑H1R-7#亚黑H1R 2EP 铝圈网轮-象牌 | LX600-D>600 7#亚黑H1R-7#亚黑H1R 2EP 铝圈网轮-象牌-子午真空胎-胎压传感器-双盘.盘式.ABS.Y-联电-电喷-沉口油箱-LED前大灯-LED尾灯-LED转灯-数字仪表-全免电池-单喇叭-单后减-可调倒置前减-油封链条-半链盒-异型平叉-触媒消声器-小脚蹬-侧熄-小货架-分座-高弹防滑皮-塑料镜-金属保-USB-行车记录仪-手把护罩-欧Ⅴ+-欧标状态 LX600~D包装1-出口无极版面-KEL600电喷纯电无极外观中间亚光黑两边5#金色Y5K国六滑动离合水冷18极全直流VOGE整车 | LX600-D | 380940819-0001 | 线夹>R8100_异形_Φ2钢丝_传感器线下;镀三价彩锌Q09 | R8100_异形_Φ2钢丝_传感器线下;镀三价彩锌Q09 | EA | 1 |  | 0.003 | 2024.09.13 | 1 | 线夹 |  |  | 80
|  | 2405 | LR712RS002CKV01HHZ | LX600-D>600 7#亚黑H1R-7#亚黑H1R 2EP 铝圈网轮-象牌 | LX600-D>600 7#亚黑H1R-7#亚黑H1R 2EP 铝圈网轮-象牌-子午真空胎-胎压传感器-双盘.盘式.ABS.Y-联电-电喷-沉口油箱-LED前大灯-LED尾灯-LED转灯-数字仪表-全免电池-单喇叭-单后减-可调倒置前减-油封链条-半链盒-异型平叉-触媒消声器-小脚蹬-侧熄-小货架-分座-高弹防滑皮-塑料镜-金属保-USB-行车记录仪-手把护罩-欧Ⅴ+-欧标状态 LX600~D包装1-出口无极版面-KEL600电喷纯电无极外观中间亚光黑两边5#金色Y5K国六滑动离合水冷18极全直流VOGE整车 | LX600-D | 380940854-0001 | 线夹>R7110_异形_Φ2钢丝_传感器线下;镀三价彩锌Q09 | R7110_异形_Φ2钢丝_传感器线下;镀三价彩锌Q09 | EA | 1 |  | 0.003 | 2024.09.13 | 1 | 线夹 |  |  | 40
|  | 2405 | LR712RS002CKV01HHZ | LX600-D>600 7#亚黑H1R-7#亚黑H1R 2EP 铝圈网轮-象牌 | LX600-D>600 7#亚黑H1R-7#亚黑H1R 2EP 铝圈网轮-象牌-子午真空胎-胎压传感器-双盘.盘式.ABS.Y-联电-电喷-沉口油箱-LED前大灯-LED尾灯-LED转灯-数字仪表-全免电池-单喇叭-单后减-可调倒置前减-油封链条-半链盒-异型平叉-触媒消声器-小脚蹬-侧熄-小货架-分座-高弹防滑皮-塑料镜-金属保-USB-行车记录仪-手把护罩-欧Ⅴ+-欧标状态 LX600~D包装1-出口无极版面-KEL600电喷纯电无极外观中间亚光黑两边5#金色Y5K国六滑动离合水冷18极全直流VOGE整车 | LX600-D | 380940890-0001 | 线夹>R7130_异形_Φ3钢丝_右;镀三价彩锌Q09 | R7130_异形_Φ3钢丝_右;镀三价彩锌Q09 | EA | 1 |  | 0.01 | 2024.09.13 | 1 | 线夹 |  |  | 210
|  | 2405 | LR712RS002CKV01HHZ | LX600-D>600 7#亚黑H1R-7#亚黑H1R 2EP 铝圈网轮-象牌 | LX600-D>600 7#亚黑H1R-7#亚黑H1R 2EP 铝圈网轮-象牌-子午真空胎-胎压传感器-双盘.盘式.ABS.Y-联电-电喷-沉口油箱-LED前大灯-LED尾灯-LED转灯-数字仪表-全免电池-单喇叭-单后减-可调倒置前减-油封链条-半链盒-异型平叉-触媒消声器-小脚蹬-侧熄-小货架-分座-高弹防滑皮-塑料镜-金属保-USB-行车记录仪-手把护罩-欧Ⅴ+-欧标状态 LX600~D包装1-出口无极版面-KEL600电喷纯电无极外观中间亚光黑两边5#金色Y5K国六滑动离合水冷18极全直流VOGE整车 | LX600-D | 380950352-0001 | 管夹>H500_单耳无级PG167 15.7-706R,不锈钢; | H500_单耳无级PG167 15.7-706R,不锈钢; | EA | 2 |  | 0.01 | 2024.09.13 | 1 | 管夹 |  |  | 121
|  | 2405 | LR712RS002CKV01HHZ | LX600-D>600 7#亚黑H1R-7#亚黑H1R 2EP 铝圈网轮-象牌 | LX600-D>600 7#亚黑H1R-7#亚黑H1R 2EP 铝圈网轮-象牌-子午真空胎-胎压传感器-双盘.盘式.ABS.Y-联电-电喷-沉口油箱-LED前大灯-LED尾灯-LED转灯-数字仪表-全免电池-单喇叭-单后减-可调倒置前减-油封链条-半链盒-异型平叉-触媒消声器-小脚蹬-侧熄-小货架-分座-高弹防滑皮-塑料镜-金属保-USB-行车记录仪-手把护罩-欧Ⅴ+-欧标状态 LX600~D包装1-出口无极版面-KEL600电喷纯电无极外观中间亚光黑两边5#金色Y5K国六滑动离合水冷18极全直流VOGE整车 | LX600-D | 380950456-0002 | 管夹>R7100_Φ29_钢板夹;喷砂+黑色达克罗 | R7100_Φ29_钢板夹;喷砂+黑色达克罗 | EA | 3 |  | 0.013 | 2024.09.13 | 1 | 管夹 |  |  | 230
|  | 2405 | LR712RS002CKV01HHZ | LX600-D>600 7#亚黑H1R-7#亚黑H1R 2EP 铝圈网轮-象牌 | LX600-D>600 7#亚黑H1R-7#亚黑H1R 2EP 铝圈网轮-象牌-子午真空胎-胎压传感器-双盘.盘式.ABS.Y-联电-电喷-沉口油箱-LED前大灯-LED尾灯-LED转灯-数字仪表-全免电池-单喇叭-单后减-可调倒置前减-油封链条-半链盒-异型平叉-触媒消声器-小脚蹬-侧熄-小货架-分座-高弹防滑皮-塑料镜-金属保-USB-行车记录仪-手把护罩-欧Ⅴ+-欧标状态 LX600~D包装1-出口无极版面-KEL600电喷纯电无极外观中间亚光黑两边5#金色Y5K国六滑动离合水冷18极全直流VOGE整车 | LX600-D | 380950456-0002 | 管夹>R7100_Φ29_钢板夹;喷砂+黑色达克罗 | R7100_Φ29_钢板夹;喷砂+黑色达克罗 | EA | 1 |  | 0.013 | 2024.09.13 | 1 | 管夹 |  |  | 10
|  | 2405 | LR712RS002CKV01HHZ | LX600-D>600 7#亚黑H1R-7#亚黑H1R 2EP 铝圈网轮-象牌 | LX600-D>600 7#亚黑H1R-7#亚黑H1R 2EP 铝圈网轮-象牌-子午真空胎-胎压传感器-双盘.盘式.ABS.Y-联电-电喷-沉口油箱-LED前大灯-LED尾灯-LED转灯-数字仪表-全免电池-单喇叭-单后减-可调倒置前减-油封链条-半链盒-异型平叉-触媒消声器-小脚蹬-侧熄-小货架-分座-高弹防滑皮-塑料镜-金属保-USB-行车记录仪-手把护罩-欧Ⅴ+-欧标状态 LX600~D包装1-出口无极版面-KEL600电喷纯电无极外观中间亚光黑两边5#金色Y5K国六滑动离合水冷18极全直流VOGE整车 | LX600-D | 380950457-0001 | 管夹>R613C_Φ7-Φ7_尼龙夹; | R613C_Φ7-Φ7_尼龙夹; | EA | 2 |  | 0.001 | 2024.09.13 | 1 | 管夹 |  |  | 100
|  | 2405 | LR712RS002CKV01HHZ | LX600-D>600 7#亚黑H1R-7#亚黑H1R 2EP 铝圈网轮-象牌 | LX600-D>600 7#亚黑H1R-7#亚黑H1R 2EP 铝圈网轮-象牌-子午真空胎-胎压传感器-双盘.盘式.ABS.Y-联电-电喷-沉口油箱-LED前大灯-LED尾灯-LED转灯-数字仪表-全免电池-单喇叭-单后减-可调倒置前减-油封链条-半链盒-异型平叉-触媒消声器-小脚蹬-侧熄-小货架-分座-高弹防滑皮-塑料镜-金属保-USB-行车记录仪-手把护罩-欧Ⅴ+-欧标状态 LX600~D包装1-出口无极版面-KEL600电喷纯电无极外观中间亚光黑两边5#金色Y5K国六滑动离合水冷18极全直流VOGE整车 | LX600-D | 380950467-0001 | 管夹>E3100_Φ6.5-Φ4.5_尼龙夹;黑色 | E3100_Φ6.5-Φ4.5_尼龙夹;黑色 | EA | 6 |  | 0.001 | 2024.09.13 | 1 | 管夹 |  |  | 100
|  | 2405 | LR712RS002CKV01HHZ | LX600-D>600 7#亚黑H1R-7#亚黑H1R 2EP 铝圈网轮-象牌 | LX600-D>600 7#亚黑H1R-7#亚黑H1R 2EP 铝圈网轮-象牌-子午真空胎-胎压传感器-双盘.盘式.ABS.Y-联电-电喷-沉口油箱-LED前大灯-LED尾灯-LED转灯-数字仪表-全免电池-单喇叭-单后减-可调倒置前减-油封链条-半链盒-异型平叉-触媒消声器-小脚蹬-侧熄-小货架-分座-高弹防滑皮-塑料镜-金属保-USB-行车记录仪-手把护罩-欧Ⅴ+-欧标状态 LX600~D包装1-出口无极版面-KEL600电喷纯电无极外观中间亚光黑两边5#金色Y5K国六滑动离合水冷18极全直流VOGE整车 | LX600-D | 380950548-0001 | 管夹>R712H_圆钢3.0,钢板DC01_前碟刹油管;电泳+喷塑2#哑黑Q8A | R712H_圆钢3.0,钢板DC01_前碟刹油管;电泳+喷塑2#哑黑Q8A | EA | 1 |  | 0.014 | 2024.09.13 | 1 | 管夹 |  |  | 151
|  | 2405 | LR712RS002CKV01HHZ | LX600-D>600 7#亚黑H1R-7#亚黑H1R 2EP 铝圈网轮-象牌 | LX600-D>600 7#亚黑H1R-7#亚黑H1R 2EP 铝圈网轮-象牌-子午真空胎-胎压传感器-双盘.盘式.ABS.Y-联电-电喷-沉口油箱-LED前大灯-LED尾灯-LED转灯-数字仪表-全免电池-单喇叭-单后减-可调倒置前减-油封链条-半链盒-异型平叉-触媒消声器-小脚蹬-侧熄-小货架-分座-高弹防滑皮-塑料镜-金属保-USB-行车记录仪-手把护罩-欧Ⅴ+-欧标状态 LX600~D包装1-出口无极版面-KEL600电喷纯电无极外观中间亚光黑两边5#金色Y5K国六滑动离合水冷18极全直流VOGE整车 | LX600-D | 380960178-0001 | 卡箍组合>H500_蜗轮蜗杆PG126 WD9 8-12 C7 W2,头部六方8 | H500_蜗轮蜗杆PG126 WD9 8-12 C7 W2,头部六方8mm_不锈钢; | EA | 2 |  | 0.015 | 2024.09.13 | 1 | 卡箍组合 |  |  | 121
|  | 2405 | LR712RS002CKV01HHZ | LX600-D>600 7#亚黑H1R-7#亚黑H1R 2EP 铝圈网轮-象牌 | LX600-D>600 7#亚黑H1R-7#亚黑H1R 2EP 铝圈网轮-象牌-子午真空胎-胎压传感器-双盘.盘式.ABS.Y-联电-电喷-沉口油箱-LED前大灯-LED尾灯-LED转灯-数字仪表-全免电池-单喇叭-单后减-可调倒置前减-油封链条-半链盒-异型平叉-触媒消声器-小脚蹬-侧熄-小货架-分座-高弹防滑皮-塑料镜-金属保-USB-行车记录仪-手把护罩-欧Ⅴ+-欧标状态 LX600~D包装1-出口无极版面-KEL600电喷纯电无极外观中间亚光黑两边5#金色Y5K国六滑动离合水冷18极全直流VOGE整车 | LX600-D | 380960236-0001 | 卡箍组合>3500_板宽9×工作直径Φ40-Φ60_空滤器抱箍_不锈钢; | 3500_板宽9×工作直径Φ40-Φ60_空滤器抱箍_不锈钢; | EA | 2 |  | 0.026 | 2024.09.13 | 1 | 卡箍组合 |  |  | 50
|  | 2405 | LR712RS002CKV01HHZ | LX600-D>600 7#亚黑H1R-7#亚黑H1R 2EP 铝圈网轮-象牌 | LX600-D>600 7#亚黑H1R-7#亚黑H1R 2EP 铝圈网轮-象牌-子午真空胎-胎压传感器-双盘.盘式.ABS.Y-联电-电喷-沉口油箱-LED前大灯-LED尾灯-LED转灯-数字仪表-全免电池-单喇叭-单后减-可调倒置前减-油封链条-半链盒-异型平叉-触媒消声器-小脚蹬-侧熄-小货架-分座-高弹防滑皮-塑料镜-金属保-USB-行车记录仪-手把护罩-欧Ⅴ+-欧标状态 LX600~D包装1-出口无极版面-KEL600电喷纯电无极外观中间亚光黑两边5#金色Y5K国六滑动离合水冷18极全直流VOGE整车 | LX600-D | 380960317-0001 | 卡箍组合>R7130_Q235;电泳黑漆Q12 | R7130_Q235;电泳黑漆Q12 | EA | 1 |  | 0.041 | 2024.09.13 | 1 | 卡箍组合 |  |  | 110
|  | 2405 | LR712RS002CKV01HHZ | LX600-D>600 7#亚黑H1R-7#亚黑H1R 2EP 铝圈网轮-象牌 | LX600-D>600 7#亚黑H1R-7#亚黑H1R 2EP 铝圈网轮-象牌-子午真空胎-胎压传感器-双盘.盘式.ABS.Y-联电-电喷-沉口油箱-LED前大灯-LED尾灯-LED转灯-数字仪表-全免电池-单喇叭-单后减-可调倒置前减-油封链条-半链盒-异型平叉-触媒消声器-小脚蹬-侧熄-小货架-分座-高弹防滑皮-塑料镜-金属保-USB-行车记录仪-手把护罩-欧Ⅴ+-欧标状态 LX600~D包装1-出口无极版面-KEL600电喷纯电无极外观中间亚光黑两边5#金色Y5K国六滑动离合水冷18极全直流VOGE整车 | LX600-D | 381130025-0001 | 缓冲胶钉>2860_头部Φ10,长16_三元乙丙橡胶_牌照缓冲胶;5230341 | 2860_头部Φ10,长16_三元乙丙橡胶_牌照缓冲胶;5230341-105502 | EA | 1 |  | 0.003 | 2024.09.13 | 1 | 缓冲胶钉 |  |  | 43
|  | 2405 | LR712RS002CKV01HHZ | LX600-D>600 7#亚黑H1R-7#亚黑H1R 2EP 铝圈网轮-象牌 | LX600-D>600 7#亚黑H1R-7#亚黑H1R 2EP 铝圈网轮-象牌-子午真空胎-胎压传感器-双盘.盘式.ABS.Y-联电-电喷-沉口油箱-LED前大灯-LED尾灯-LED转灯-数字仪表-全免电池-单喇叭-单后减-可调倒置前减-油封链条-半链盒-异型平叉-触媒消声器-小脚蹬-侧熄-小货架-分座-高弹防滑皮-塑料镜-金属保-USB-行车记录仪-手把护罩-欧Ⅴ+-欧标状态 LX600~D包装1-出口无极版面-KEL600电喷纯电无极外观中间亚光黑两边5#金色Y5K国六滑动离合水冷18极全直流VOGE整车 | LX600-D | 381140656-0001 | 拉簧>R8100_主站架_双簧_外Φ3×Φ21×100,内Φ3×Φ13×100; | R8100_主站架_双簧_外Φ3×Φ21×100,内Φ3×Φ13×100;镀三价彩锌Q09 | EA | 1 |  | 0.151 | 2024.09.13 | 1 | 拉簧 |  |  | 230
|  | 2405 | LR712RS002CKV01HHZ | LX600-D>600 7#亚黑H1R-7#亚黑H1R 2EP 铝圈网轮-象牌 | LX600-D>600 7#亚黑H1R-7#亚黑H1R 2EP 铝圈网轮-象牌-子午真空胎-胎压传感器-双盘.盘式.ABS.Y-联电-电喷-沉口油箱-LED前大灯-LED尾灯-LED转灯-数字仪表-全免电池-单喇叭-单后减-可调倒置前减-油封链条-半链盒-异型平叉-触媒消声器-小脚蹬-侧熄-小货架-分座-高弹防滑皮-塑料镜-金属保-USB-行车记录仪-手把护罩-欧Ⅴ+-欧标状态 LX600~D包装1-出口无极版面-KEL600电喷纯电无极外观中间亚光黑两边5#金色Y5K国六滑动离合水冷18极全直流VOGE整车 | LX600-D | 381140748-0002 | 拉簧>R712H_挡风支架_外簧_Φ1.8×Φ8×57.5;热处理_镀黑锌Q10 | R712H_挡风支架_外簧_Φ1.8×Φ8×57.5;热处理_镀黑锌Q10 | EA | 2 |  | 0.01 | 2024.09.13 | 1 | 拉簧 |  |  | 42
|  | 2405 | LR712RS002CKV01HHZ | LX600-D>600 7#亚黑H1R-7#亚黑H1R 2EP 铝圈网轮-象牌 | LX600-D>600 7#亚黑H1R-7#亚黑H1R 2EP 铝圈网轮-象牌-子午真空胎-胎压传感器-双盘.盘式.ABS.Y-联电-电喷-沉口油箱-LED前大灯-LED尾灯-LED转灯-数字仪表-全免电池-单喇叭-单后减-可调倒置前减-油封链条-半链盒-异型平叉-触媒消声器-小脚蹬-侧熄-小货架-分座-高弹防滑皮-塑料镜-金属保-USB-行车记录仪-手把护罩-欧Ⅴ+-欧标状态 LX600~D包装1-出口无极版面-KEL600电喷纯电无极外观中间亚光黑两边5#金色Y5K国六滑动离合水冷18极全直流VOGE整车 | LX600-D | 381140813-0001 | 拉簧>R712S_侧支架_双簧_外Φ3×Φ18.5×156,内Φ2×Φ10×15 | R712S_侧支架_双簧_外Φ3×Φ18.5×156,内Φ2×Φ10×156;内簧带胶套 | EA | 1 |  | 0.07 | 2024.09.13 | 1 | 拉簧 |  |  | 21
|  | 2405 | LR712RS002CKV01HHZ | LX600-D>600 7#亚黑H1R-7#亚黑H1R 2EP 铝圈网轮-象牌 | LX600-D>600 7#亚黑H1R-7#亚黑H1R 2EP 铝圈网轮-象牌-子午真空胎-胎压传感器-双盘.盘式.ABS.Y-联电-电喷-沉口油箱-LED前大灯-LED尾灯-LED转灯-数字仪表-全免电池-单喇叭-单后减-可调倒置前减-油封链条-半链盒-异型平叉-触媒消声器-小脚蹬-侧熄-小货架-分座-高弹防滑皮-塑料镜-金属保-USB-行车记录仪-手把护罩-欧Ⅴ+-欧标状态 LX600~D包装1-出口无极版面-KEL600电喷纯电无极外观中间亚光黑两边5#金色Y5K国六滑动离合水冷18极全直流VOGE整车 | LX600-D | 381160413-0001 | 扭簧>R712M_后制动踏板_Φ3×Φ28×35; | R712M_后制动踏板_Φ3×Φ28×35; | EA | 1 |  | 0.027 | 2024.09.13 | 1 | 扭簧 |  |  | 61
|  | 2405 | LR712RS002CKV01HHZ | LX600-D>600 7#亚黑H1R-7#亚黑H1R 2EP 铝圈网轮-象牌 | LX600-D>600 7#亚黑H1R-7#亚黑H1R 2EP 铝圈网轮-象牌-子午真空胎-胎压传感器-双盘.盘式.ABS.Y-联电-电喷-沉口油箱-LED前大灯-LED尾灯-LED转灯-数字仪表-全免电池-单喇叭-单后减-可调倒置前减-油封链条-半链盒-异型平叉-触媒消声器-小脚蹬-侧熄-小货架-分座-高弹防滑皮-塑料镜-金属保-USB-行车记录仪-手把护罩-欧Ⅴ+-欧标状态 LX600~D包装1-出口无极版面-KEL600电喷纯电无极外观中间亚光黑两边5#金色Y5K国六滑动离合水冷18极全直流VOGE整车 | LX600-D | 381420049-0001 | 内花型头螺栓>R6220_内花型凸圆头带盘_M6_L=16_8.8级;镀三价彩锌 | R6220_内花型凸圆头带盘_M6_L=16_8.8级;镀三价彩锌Q09 | EA | 4 |  | 0.006 | 2024.09.13 | 1 | 内花型头螺栓 |  |  | 61
|  | 2405 | LR712RS002CKV01HHZ | LX600-D>600 7#亚黑H1R-7#亚黑H1R 2EP 铝圈网轮-象牌 | LX600-D>600 7#亚黑H1R-7#亚黑H1R 2EP 铝圈网轮-象牌-子午真空胎-胎压传感器-双盘.盘式.ABS.Y-联电-电喷-沉口油箱-LED前大灯-LED尾灯-LED转灯-数字仪表-全免电池-单喇叭-单后减-可调倒置前减-油封链条-半链盒-异型平叉-触媒消声器-小脚蹬-侧熄-小货架-分座-高弹防滑皮-塑料镜-金属保-USB-行车记录仪-手把护罩-欧Ⅴ+-欧标状态 LX600~D包装1-出口无极版面-KEL600电喷纯电无极外观中间亚光黑两边5#金色Y5K国六滑动离合水冷18极全直流VOGE整车 | LX600-D | 381420049-0001 | 内花型头螺栓>R6220_内花型凸圆头带盘_M6_L=16_8.8级;镀三价彩锌 | R6220_内花型凸圆头带盘_M6_L=16_8.8级;镀三价彩锌Q09 | EA | 2 |  | 0.006 | 2024.09.13 | 1 | 内花型头螺栓 |  |  | 71
|  | 2405 | LR712RS002CKV01HHZ | LX600-D>600 7#亚黑H1R-7#亚黑H1R 2EP 铝圈网轮-象牌 | LX600-D>600 7#亚黑H1R-7#亚黑H1R 2EP 铝圈网轮-象牌-子午真空胎-胎压传感器-双盘.盘式.ABS.Y-联电-电喷-沉口油箱-LED前大灯-LED尾灯-LED转灯-数字仪表-全免电池-单喇叭-单后减-可调倒置前减-油封链条-半链盒-异型平叉-触媒消声器-小脚蹬-侧熄-小货架-分座-高弹防滑皮-塑料镜-金属保-USB-行车记录仪-手把护罩-欧Ⅴ+-欧标状态 LX600~D包装1-出口无极版面-KEL600电喷纯电无极外观中间亚光黑两边5#金色Y5K国六滑动离合水冷18极全直流VOGE整车 | LX600-D | 381420049-0001 | 内花型头螺栓>R6220_内花型凸圆头带盘_M6_L=16_8.8级;镀三价彩锌 | R6220_内花型凸圆头带盘_M6_L=16_8.8级;镀三价彩锌Q09 | EA | 4 |  | 0.006 | 2024.09.13 | 1 | 内花型头螺栓 |  |  | 140
|  | 2405 | LR712RS002CKV01HHZ | LX600-D>600 7#亚黑H1R-7#亚黑H1R 2EP 铝圈网轮-象牌 | LX600-D>600 7#亚黑H1R-7#亚黑H1R 2EP 铝圈网轮-象牌-子午真空胎-胎压传感器-双盘.盘式.ABS.Y-联电-电喷-沉口油箱-LED前大灯-LED尾灯-LED转灯-数字仪表-全免电池-单喇叭-单后减-可调倒置前减-油封链条-半链盒-异型平叉-触媒消声器-小脚蹬-侧熄-小货架-分座-高弹防滑皮-塑料镜-金属保-USB-行车记录仪-手把护罩-欧Ⅴ+-欧标状态 LX600~D包装1-出口无极版面-KEL600电喷纯电无极外观中间亚光黑两边5#金色Y5K国六滑动离合水冷18极全直流VOGE整车 | LX600-D | 381420049-0001 | 内花型头螺栓>R6220_内花型凸圆头带盘_M6_L=16_8.8级;镀三价彩锌 | R6220_内花型凸圆头带盘_M6_L=16_8.8级;镀三价彩锌Q09 | EA | 2 |  | 0.006 | 2024.09.13 | 1 | 内花型头螺栓 |  |  | 140
|  | 2405 | LR712RS002CKV01HHZ | LX600-D>600 7#亚黑H1R-7#亚黑H1R 2EP 铝圈网轮-象牌 | LX600-D>600 7#亚黑H1R-7#亚黑H1R 2EP 铝圈网轮-象牌-子午真空胎-胎压传感器-双盘.盘式.ABS.Y-联电-电喷-沉口油箱-LED前大灯-LED尾灯-LED转灯-数字仪表-全免电池-单喇叭-单后减-可调倒置前减-油封链条-半链盒-异型平叉-触媒消声器-小脚蹬-侧熄-小货架-分座-高弹防滑皮-塑料镜-金属保-USB-行车记录仪-手把护罩-欧Ⅴ+-欧标状态 LX600~D包装1-出口无极版面-KEL600电喷纯电无极外观中间亚光黑两边5#金色Y5K国六滑动离合水冷18极全直流VOGE整车 | LX600-D | 381420049-0001 | 内花型头螺栓>R6220_内花型凸圆头带盘_M6_L=16_8.8级;镀三价彩锌 | R6220_内花型凸圆头带盘_M6_L=16_8.8级;镀三价彩锌Q09 | EA | 1 |  | 0.006 | 2024.09.13 | 1 | 内花型头螺栓 |  |  | 160
|  | 2405 | LR712RS002CKV01HHZ | LX600-D>600 7#亚黑H1R-7#亚黑H1R 2EP 铝圈网轮-象牌 | LX600-D>600 7#亚黑H1R-7#亚黑H1R 2EP 铝圈网轮-象牌-子午真空胎-胎压传感器-双盘.盘式.ABS.Y-联电-电喷-沉口油箱-LED前大灯-LED尾灯-LED转灯-数字仪表-全免电池-单喇叭-单后减-可调倒置前减-油封链条-半链盒-异型平叉-触媒消声器-小脚蹬-侧熄-小货架-分座-高弹防滑皮-塑料镜-金属保-USB-行车记录仪-手把护罩-欧Ⅴ+-欧标状态 LX600~D包装1-出口无极版面-KEL600电喷纯电无极外观中间亚光黑两边5#金色Y5K国六滑动离合水冷18极全直流VOGE整车 | LX600-D | 381420049-0003 | 内花型头螺栓>R6220_内花型凸圆头带盘_M6_L=16_8.8级;本色三价锌 | R6220_内花型凸圆头带盘_M6_L=16_8.8级;本色三价锌镍合金 | EA | 1 |  | 0.006 | 2024.09.13 | 1 | 内花型头螺栓 |  |  | 40
|  | 2405 | LR712RS002CKV01HHZ | LX600-D>600 7#亚黑H1R-7#亚黑H1R 2EP 铝圈网轮-象牌 | LX600-D>600 7#亚黑H1R-7#亚黑H1R 2EP 铝圈网轮-象牌-子午真空胎-胎压传感器-双盘.盘式.ABS.Y-联电-电喷-沉口油箱-LED前大灯-LED尾灯-LED转灯-数字仪表-全免电池-单喇叭-单后减-可调倒置前减-油封链条-半链盒-异型平叉-触媒消声器-小脚蹬-侧熄-小货架-分座-高弹防滑皮-塑料镜-金属保-USB-行车记录仪-手把护罩-欧Ⅴ+-欧标状态 LX600~D包装1-出口无极版面-KEL600电喷纯电无极外观中间亚光黑两边5#金色Y5K国六滑动离合水冷18极全直流VOGE整车 | LX600-D | 381420049-0003 | 内花型头螺栓>R6220_内花型凸圆头带盘_M6_L=16_8.8级;本色三价锌 | R6220_内花型凸圆头带盘_M6_L=16_8.8级;本色三价锌镍合金 | EA | 1 |  | 0.006 | 2024.09.13 | 1 | 内花型头螺栓 |  |  | 61
|  | 2405 | LR712RS002CKV01HHZ | LX600-D>600 7#亚黑H1R-7#亚黑H1R 2EP 铝圈网轮-象牌 | LX600-D>600 7#亚黑H1R-7#亚黑H1R 2EP 铝圈网轮-象牌-子午真空胎-胎压传感器-双盘.盘式.ABS.Y-联电-电喷-沉口油箱-LED前大灯-LED尾灯-LED转灯-数字仪表-全免电池-单喇叭-单后减-可调倒置前减-油封链条-半链盒-异型平叉-触媒消声器-小脚蹬-侧熄-小货架-分座-高弹防滑皮-塑料镜-金属保-USB-行车记录仪-手把护罩-欧Ⅴ+-欧标状态 LX600~D包装1-出口无极版面-KEL600电喷纯电无极外观中间亚光黑两边5#金色Y5K国六滑动离合水冷18极全直流VOGE整车 | LX600-D | 381420049-0003 | 内花型头螺栓>R6220_内花型凸圆头带盘_M6_L=16_8.8级;本色三价锌 | R6220_内花型凸圆头带盘_M6_L=16_8.8级;本色三价锌镍合金 | EA | 5 |  | 0.006 | 2024.09.13 | 1 | 内花型头螺栓 |  |  | 80
|  | 2405 | LR712RS002CKV01HHZ | LX600-D>600 7#亚黑H1R-7#亚黑H1R 2EP 铝圈网轮-象牌 | LX600-D>600 7#亚黑H1R-7#亚黑H1R 2EP 铝圈网轮-象牌-子午真空胎-胎压传感器-双盘.盘式.ABS.Y-联电-电喷-沉口油箱-LED前大灯-LED尾灯-LED转灯-数字仪表-全免电池-单喇叭-单后减-可调倒置前减-油封链条-半链盒-异型平叉-触媒消声器-小脚蹬-侧熄-小货架-分座-高弹防滑皮-塑料镜-金属保-USB-行车记录仪-手把护罩-欧Ⅴ+-欧标状态 LX600~D包装1-出口无极版面-KEL600电喷纯电无极外观中间亚光黑两边5#金色Y5K国六滑动离合水冷18极全直流VOGE整车 | LX600-D | 381420049-0003 | 内花型头螺栓>R6220_内花型凸圆头带盘_M6_L=16_8.8级;本色三价锌 | R6220_内花型凸圆头带盘_M6_L=16_8.8级;本色三价锌镍合金 | EA | 1 |  | 0.006 | 2024.09.13 | 1 | 内花型头螺栓 |  |  | 200
|  | 2405 | LR712RS002CKV01HHZ | LX600-D>600 7#亚黑H1R-7#亚黑H1R 2EP 铝圈网轮-象牌 | LX600-D>600 7#亚黑H1R-7#亚黑H1R 2EP 铝圈网轮-象牌-子午真空胎-胎压传感器-双盘.盘式.ABS.Y-联电-电喷-沉口油箱-LED前大灯-LED尾灯-LED转灯-数字仪表-全免电池-单喇叭-单后减-可调倒置前减-油封链条-半链盒-异型平叉-触媒消声器-小脚蹬-侧熄-小货架-分座-高弹防滑皮-塑料镜-金属保-USB-行车记录仪-手把护罩-欧Ⅴ+-欧标状态 LX600~D包装1-出口无极版面-KEL600电喷纯电无极外观中间亚光黑两边5#金色Y5K国六滑动离合水冷18极全直流VOGE整车 | LX600-D | 381420049-0003 | 内花型头螺栓>R6220_内花型凸圆头带盘_M6_L=16_8.8级;本色三价锌 | R6220_内花型凸圆头带盘_M6_L=16_8.8级;本色三价锌镍合金 | EA | 2 |  | 0.006 | 2024.09.13 | 1 | 内花型头螺栓 |  |  | 280
|  | 2405 | LR712RS002CKV01HHZ | LX600-D>600 7#亚黑H1R-7#亚黑H1R 2EP 铝圈网轮-象牌 | LX600-D>600 7#亚黑H1R-7#亚黑H1R 2EP 铝圈网轮-象牌-子午真空胎-胎压传感器-双盘.盘式.ABS.Y-联电-电喷-沉口油箱-LED前大灯-LED尾灯-LED转灯-数字仪表-全免电池-单喇叭-单后减-可调倒置前减-油封链条-半链盒-异型平叉-触媒消声器-小脚蹬-侧熄-小货架-分座-高弹防滑皮-塑料镜-金属保-USB-行车记录仪-手把护罩-欧Ⅴ+-欧标状态 LX600~D包装1-出口无极版面-KEL600电喷纯电无极外观中间亚光黑两边5#金色Y5K国六滑动离合水冷18极全直流VOGE整车 | LX600-D | 381420049-0003 | 内花型头螺栓>R6220_内花型凸圆头带盘_M6_L=16_8.8级;本色三价锌 | R6220_内花型凸圆头带盘_M6_L=16_8.8级;本色三价锌镍合金 | EA | 4 |  | 0.006 | 2024.09.13 | 1 | 内花型头螺栓 |  |  | 160
|  | 2405 | LR712RS002CKV01HHZ | LX600-D>600 7#亚黑H1R-7#亚黑H1R 2EP 铝圈网轮-象牌 | LX600-D>600 7#亚黑H1R-7#亚黑H1R 2EP 铝圈网轮-象牌-子午真空胎-胎压传感器-双盘.盘式.ABS.Y-联电-电喷-沉口油箱-LED前大灯-LED尾灯-LED转灯-数字仪表-全免电池-单喇叭-单后减-可调倒置前减-油封链条-半链盒-异型平叉-触媒消声器-小脚蹬-侧熄-小货架-分座-高弹防滑皮-塑料镜-金属保-USB-行车记录仪-手把护罩-欧Ⅴ+-欧标状态 LX600~D包装1-出口无极版面-KEL600电喷纯电无极外观中间亚光黑两边5#金色Y5K国六滑动离合水冷18极全直流VOGE整车 | LX600-D | 381420051-0001 | 内花型头螺栓>R6220_内花型凸圆头带盘_M5_L=16_8.8级;镀三价彩锌 | R6220_内花型凸圆头带盘_M5_L=16_8.8级;镀三价彩锌Q09 | EA | 2 |  |  | 2024.09.13 | 1 | 内花型头螺栓 |  |  | 281
|  | 2405 | LR712RS002CKV01HHZ | LX600-D>600 7#亚黑H1R-7#亚黑H1R 2EP 铝圈网轮-象牌 | LX600-D>600 7#亚黑H1R-7#亚黑H1R 2EP 铝圈网轮-象牌-子午真空胎-胎压传感器-双盘.盘式.ABS.Y-联电-电喷-沉口油箱-LED前大灯-LED尾灯-LED转灯-数字仪表-全免电池-单喇叭-单后减-可调倒置前减-油封链条-半链盒-异型平叉-触媒消声器-小脚蹬-侧熄-小货架-分座-高弹防滑皮-塑料镜-金属保-USB-行车记录仪-手把护罩-欧Ⅴ+-欧标状态 LX600~D包装1-出口无极版面-KEL600电喷纯电无极外观中间亚光黑两边5#金色Y5K国六滑动离合水冷18极全直流VOGE整车 | LX600-D | 381420051-0001 | 内花型头螺栓>R6220_内花型凸圆头带盘_M5_L=16_8.8级;镀三价彩锌 | R6220_内花型凸圆头带盘_M5_L=16_8.8级;镀三价彩锌Q09 | EA | 1 |  |  | 2024.09.13 | 1 | 内花型头螺栓 |  |  | 281
|  | 2405 | LR712RS002CKV01HHZ | LX600-D>600 7#亚黑H1R-7#亚黑H1R 2EP 铝圈网轮-象牌 | LX600-D>600 7#亚黑H1R-7#亚黑H1R 2EP 铝圈网轮-象牌-子午真空胎-胎压传感器-双盘.盘式.ABS.Y-联电-电喷-沉口油箱-LED前大灯-LED尾灯-LED转灯-数字仪表-全免电池-单喇叭-单后减-可调倒置前减-油封链条-半链盒-异型平叉-触媒消声器-小脚蹬-侧熄-小货架-分座-高弹防滑皮-塑料镜-金属保-USB-行车记录仪-手把护罩-欧Ⅴ+-欧标状态 LX600~D包装1-出口无极版面-KEL600电喷纯电无极外观中间亚光黑两边5#金色Y5K国六滑动离合水冷18极全直流VOGE整车 | LX600-D | 381420051-0001 | 内花型头螺栓>R6220_内花型凸圆头带盘_M5_L=16_8.8级;镀三价彩锌 | R6220_内花型凸圆头带盘_M5_L=16_8.8级;镀三价彩锌Q09 | EA | 4 |  |  | 2024.09.13 | 1 | 内花型头螺栓 |  |  | 281
|  | 2405 | LR712RS002CKV01HHZ | LX600-D>600 7#亚黑H1R-7#亚黑H1R 2EP 铝圈网轮-象牌 | LX600-D>600 7#亚黑H1R-7#亚黑H1R 2EP 铝圈网轮-象牌-子午真空胎-胎压传感器-双盘.盘式.ABS.Y-联电-电喷-沉口油箱-LED前大灯-LED尾灯-LED转灯-数字仪表-全免电池-单喇叭-单后减-可调倒置前减-油封链条-半链盒-异型平叉-触媒消声器-小脚蹬-侧熄-小货架-分座-高弹防滑皮-塑料镜-金属保-USB-行车记录仪-手把护罩-欧Ⅴ+-欧标状态 LX600~D包装1-出口无极版面-KEL600电喷纯电无极外观中间亚光黑两边5#金色Y5K国六滑动离合水冷18极全直流VOGE整车 | LX600-D | 381420051-0001 | 内花型头螺栓>R6220_内花型凸圆头带盘_M5_L=16_8.8级;镀三价彩锌 | R6220_内花型凸圆头带盘_M5_L=16_8.8级;镀三价彩锌Q09 | EA | 2 |  |  | 2024.09.13 | 1 | 内花型头螺栓 |  |  | 281
|  | 2405 | LR712RS002CKV01HHZ | LX600-D>600 7#亚黑H1R-7#亚黑H1R 2EP 铝圈网轮-象牌 | LX600-D>600 7#亚黑H1R-7#亚黑H1R 2EP 铝圈网轮-象牌-子午真空胎-胎压传感器-双盘.盘式.ABS.Y-联电-电喷-沉口油箱-LED前大灯-LED尾灯-LED转灯-数字仪表-全免电池-单喇叭-单后减-可调倒置前减-油封链条-半链盒-异型平叉-触媒消声器-小脚蹬-侧熄-小货架-分座-高弹防滑皮-塑料镜-金属保-USB-行车记录仪-手把护罩-欧Ⅴ+-欧标状态 LX600~D包装1-出口无极版面-KEL600电喷纯电无极外观中间亚光黑两边5#金色Y5K国六滑动离合水冷18极全直流VOGE整车 | LX600-D | 381420051-0003 | 内花型头螺栓>R6220_内花型凸圆头带盘_M5_L=16_8.8级;本色三价锌 | R6220_内花型凸圆头带盘_M5_L=16_8.8级;本色三价锌镍合金 | EA | 2 |  | 0.004 | 2024.09.13 | 1 | 内花型头螺栓 |  |  | 280
|  | 2405 | LR712RS002CKV01HHZ | LX600-D>600 7#亚黑H1R-7#亚黑H1R 2EP 铝圈网轮-象牌 | LX600-D>600 7#亚黑H1R-7#亚黑H1R 2EP 铝圈网轮-象牌-子午真空胎-胎压传感器-双盘.盘式.ABS.Y-联电-电喷-沉口油箱-LED前大灯-LED尾灯-LED转灯-数字仪表-全免电池-单喇叭-单后减-可调倒置前减-油封链条-半链盒-异型平叉-触媒消声器-小脚蹬-侧熄-小货架-分座-高弹防滑皮-塑料镜-金属保-USB-行车记录仪-手把护罩-欧Ⅴ+-欧标状态 LX600~D包装1-出口无极版面-KEL600电喷纯电无极外观中间亚光黑两边5#金色Y5K国六滑动离合水冷18极全直流VOGE整车 | LX600-D | 381420055-0001 | 内花型头螺栓>R6220_内花型凸圆头带盘_M5_L=12_8.8级;镀三价彩锌 | R6220_内花型凸圆头带盘_M5_L=12_8.8级;镀三价彩锌Q09 | EA | 4 |  |  | 2024.09.13 | 1 | 内花型头螺栓 |  |  | 81
|  | 2405 | LR712RS002CKV01HHZ | LX600-D>600 7#亚黑H1R-7#亚黑H1R 2EP 铝圈网轮-象牌 | LX600-D>600 7#亚黑H1R-7#亚黑H1R 2EP 铝圈网轮-象牌-子午真空胎-胎压传感器-双盘.盘式.ABS.Y-联电-电喷-沉口油箱-LED前大灯-LED尾灯-LED转灯-数字仪表-全免电池-单喇叭-单后减-可调倒置前减-油封链条-半链盒-异型平叉-触媒消声器-小脚蹬-侧熄-小货架-分座-高弹防滑皮-塑料镜-金属保-USB-行车记录仪-手把护罩-欧Ⅴ+-欧标状态 LX600~D包装1-出口无极版面-KEL600电喷纯电无极外观中间亚光黑两边5#金色Y5K国六滑动离合水冷18极全直流VOGE整车 | LX600-D | 381420055-0001 | 内花型头螺栓>R6220_内花型凸圆头带盘_M5_L=12_8.8级;镀三价彩锌 | R6220_内花型凸圆头带盘_M5_L=12_8.8级;镀三价彩锌Q09 | EA | 7 |  |  | 2024.09.13 | 1 | 内花型头螺栓 |  |  | 43
|  | 2405 | LR712RS002CKV01HHZ | LX600-D>600 7#亚黑H1R-7#亚黑H1R 2EP 铝圈网轮-象牌 | LX600-D>600 7#亚黑H1R-7#亚黑H1R 2EP 铝圈网轮-象牌-子午真空胎-胎压传感器-双盘.盘式.ABS.Y-联电-电喷-沉口油箱-LED前大灯-LED尾灯-LED转灯-数字仪表-全免电池-单喇叭-单后减-可调倒置前减-油封链条-半链盒-异型平叉-触媒消声器-小脚蹬-侧熄-小货架-分座-高弹防滑皮-塑料镜-金属保-USB-行车记录仪-手把护罩-欧Ⅴ+-欧标状态 LX600~D包装1-出口无极版面-KEL600电喷纯电无极外观中间亚光黑两边5#金色Y5K国六滑动离合水冷18极全直流VOGE整车 | LX600-D | 381420055-0001 | 内花型头螺栓>R6220_内花型凸圆头带盘_M5_L=12_8.8级;镀三价彩锌 | R6220_内花型凸圆头带盘_M5_L=12_8.8级;镀三价彩锌Q09 | EA | 4 |  |  | 2024.09.13 | 1 | 内花型头螺栓 |  |  | 281
|  | 2405 | LR712RS002CKV01HHZ | LX600-D>600 7#亚黑H1R-7#亚黑H1R 2EP 铝圈网轮-象牌 | LX600-D>600 7#亚黑H1R-7#亚黑H1R 2EP 铝圈网轮-象牌-子午真空胎-胎压传感器-双盘.盘式.ABS.Y-联电-电喷-沉口油箱-LED前大灯-LED尾灯-LED转灯-数字仪表-全免电池-单喇叭-单后减-可调倒置前减-油封链条-半链盒-异型平叉-触媒消声器-小脚蹬-侧熄-小货架-分座-高弹防滑皮-塑料镜-金属保-USB-行车记录仪-手把护罩-欧Ⅴ+-欧标状态 LX600~D包装1-出口无极版面-KEL600电喷纯电无极外观中间亚光黑两边5#金色Y5K国六滑动离合水冷18极全直流VOGE整车 | LX600-D | 381420055-0001 | 内花型头螺栓>R6220_内花型凸圆头带盘_M5_L=12_8.8级;镀三价彩锌 | R6220_内花型凸圆头带盘_M5_L=12_8.8级;镀三价彩锌Q09 | EA | 2 |  |  | 2024.09.13 | 1 | 内花型头螺栓 |  |  | 281
|  | 2405 | LR712RS002CKV01HHZ | LX600-D>600 7#亚黑H1R-7#亚黑H1R 2EP 铝圈网轮-象牌 | LX600-D>600 7#亚黑H1R-7#亚黑H1R 2EP 铝圈网轮-象牌-子午真空胎-胎压传感器-双盘.盘式.ABS.Y-联电-电喷-沉口油箱-LED前大灯-LED尾灯-LED转灯-数字仪表-全免电池-单喇叭-单后减-可调倒置前减-油封链条-半链盒-异型平叉-触媒消声器-小脚蹬-侧熄-小货架-分座-高弹防滑皮-塑料镜-金属保-USB-行车记录仪-手把护罩-欧Ⅴ+-欧标状态 LX600~D包装1-出口无极版面-KEL600电喷纯电无极外观中间亚光黑两边5#金色Y5K国六滑动离合水冷18极全直流VOGE整车 | LX600-D | 381420055-0001 | 内花型头螺栓>R6220_内花型凸圆头带盘_M5_L=12_8.8级;镀三价彩锌 | R6220_内花型凸圆头带盘_M5_L=12_8.8级;镀三价彩锌Q09 | EA | 6 |  |  | 2024.09.13 | 1 | 内花型头螺栓 |  |  | 281
|  | 2405 | LR712RS002CKV01HHZ | LX600-D>600 7#亚黑H1R-7#亚黑H1R 2EP 铝圈网轮-象牌 | LX600-D>600 7#亚黑H1R-7#亚黑H1R 2EP 铝圈网轮-象牌-子午真空胎-胎压传感器-双盘.盘式.ABS.Y-联电-电喷-沉口油箱-LED前大灯-LED尾灯-LED转灯-数字仪表-全免电池-单喇叭-单后减-可调倒置前减-油封链条-半链盒-异型平叉-触媒消声器-小脚蹬-侧熄-小货架-分座-高弹防滑皮-塑料镜-金属保-USB-行车记录仪-手把护罩-欧Ⅴ+-欧标状态 LX600~D包装1-出口无极版面-KEL600电喷纯电无极外观中间亚光黑两边5#金色Y5K国六滑动离合水冷18极全直流VOGE整车 | LX600-D | 381420055-0001 | 内花型头螺栓>R6220_内花型凸圆头带盘_M5_L=12_8.8级;镀三价彩锌 | R6220_内花型凸圆头带盘_M5_L=12_8.8级;镀三价彩锌Q09 | EA | 4 |  |  | 2024.09.13 | 1 | 内花型头螺栓 |  |  | 280
|  | 2405 | LR712RS002CKV01HHZ | LX600-D>600 7#亚黑H1R-7#亚黑H1R 2EP 铝圈网轮-象牌 | LX600-D>600 7#亚黑H1R-7#亚黑H1R 2EP 铝圈网轮-象牌-子午真空胎-胎压传感器-双盘.盘式.ABS.Y-联电-电喷-沉口油箱-LED前大灯-LED尾灯-LED转灯-数字仪表-全免电池-单喇叭-单后减-可调倒置前减-油封链条-半链盒-异型平叉-触媒消声器-小脚蹬-侧熄-小货架-分座-高弹防滑皮-塑料镜-金属保-USB-行车记录仪-手把护罩-欧Ⅴ+-欧标状态 LX600~D包装1-出口无极版面-KEL600电喷纯电无极外观中间亚光黑两边5#金色Y5K国六滑动离合水冷18极全直流VOGE整车 | LX600-D | 381420055-0001 | 内花型头螺栓>R6220_内花型凸圆头带盘_M5_L=12_8.8级;镀三价彩锌 | R6220_内花型凸圆头带盘_M5_L=12_8.8级;镀三价彩锌Q09 | EA | 2 |  |  | 2024.09.13 | 1 | 内花型头螺栓 |  |  | 280
|  | 2405 | LR712RS002CKV01HHZ | LX600-D>600 7#亚黑H1R-7#亚黑H1R 2EP 铝圈网轮-象牌 | LX600-D>600 7#亚黑H1R-7#亚黑H1R 2EP 铝圈网轮-象牌-子午真空胎-胎压传感器-双盘.盘式.ABS.Y-联电-电喷-沉口油箱-LED前大灯-LED尾灯-LED转灯-数字仪表-全免电池-单喇叭-单后减-可调倒置前减-油封链条-半链盒-异型平叉-触媒消声器-小脚蹬-侧熄-小货架-分座-高弹防滑皮-塑料镜-金属保-USB-行车记录仪-手把护罩-欧Ⅴ+-欧标状态 LX600~D包装1-出口无极版面-KEL600电喷纯电无极外观中间亚光黑两边5#金色Y5K国六滑动离合水冷18极全直流VOGE整车 | LX600-D | 381420055-0003 | 内花型头螺栓>R6220_内花型凸圆头带盘_M5_L=12_8.8级;本色三价锌 | R6220_内花型凸圆头带盘_M5_L=12_8.8级;本色三价锌镍合金 | EA | 1 |  | 0.003 | 2024.09.13 | 1 | 内花型头螺栓 |  |  | 151
|  | 2405 | LR712RS002CKV01HHZ | LX600-D>600 7#亚黑H1R-7#亚黑H1R 2EP 铝圈网轮-象牌 | LX600-D>600 7#亚黑H1R-7#亚黑H1R 2EP 铝圈网轮-象牌-子午真空胎-胎压传感器-双盘.盘式.ABS.Y-联电-电喷-沉口油箱-LED前大灯-LED尾灯-LED转灯-数字仪表-全免电池-单喇叭-单后减-可调倒置前减-油封链条-半链盒-异型平叉-触媒消声器-小脚蹬-侧熄-小货架-分座-高弹防滑皮-塑料镜-金属保-USB-行车记录仪-手把护罩-欧Ⅴ+-欧标状态 LX600~D包装1-出口无极版面-KEL600电喷纯电无极外观中间亚光黑两边5#金色Y5K国六滑动离合水冷18极全直流VOGE整车 | LX600-D | 381420055-0003 | 内花型头螺栓>R6220_内花型凸圆头带盘_M5_L=12_8.8级;本色三价锌 | R6220_内花型凸圆头带盘_M5_L=12_8.8级;本色三价锌镍合金 | EA | 3 |  | 0.003 | 2024.09.13 | 1 | 内花型头螺栓 |  |  | 81
|  | 2405 | LR712RS002CKV01HHZ | LX600-D>600 7#亚黑H1R-7#亚黑H1R 2EP 铝圈网轮-象牌 | LX600-D>600 7#亚黑H1R-7#亚黑H1R 2EP 铝圈网轮-象牌-子午真空胎-胎压传感器-双盘.盘式.ABS.Y-联电-电喷-沉口油箱-LED前大灯-LED尾灯-LED转灯-数字仪表-全免电池-单喇叭-单后减-可调倒置前减-油封链条-半链盒-异型平叉-触媒消声器-小脚蹬-侧熄-小货架-分座-高弹防滑皮-塑料镜-金属保-USB-行车记录仪-手把护罩-欧Ⅴ+-欧标状态 LX600~D包装1-出口无极版面-KEL600电喷纯电无极外观中间亚光黑两边5#金色Y5K国六滑动离合水冷18极全直流VOGE整车 | LX600-D | 381420055-0003 | 内花型头螺栓>R6220_内花型凸圆头带盘_M5_L=12_8.8级;本色三价锌 | R6220_内花型凸圆头带盘_M5_L=12_8.8级;本色三价锌镍合金 | EA | 1 |  | 0.003 | 2024.09.13 | 1 | 内花型头螺栓 |  |  | 280
|  | 2405 | LR712RS002CKV01HHZ | LX600-D>600 7#亚黑H1R-7#亚黑H1R 2EP 铝圈网轮-象牌 | LX600-D>600 7#亚黑H1R-7#亚黑H1R 2EP 铝圈网轮-象牌-子午真空胎-胎压传感器-双盘.盘式.ABS.Y-联电-电喷-沉口油箱-LED前大灯-LED尾灯-LED转灯-数字仪表-全免电池-单喇叭-单后减-可调倒置前减-油封链条-半链盒-异型平叉-触媒消声器-小脚蹬-侧熄-小货架-分座-高弹防滑皮-塑料镜-金属保-USB-行车记录仪-手把护罩-欧Ⅴ+-欧标状态 LX600~D包装1-出口无极版面-KEL600电喷纯电无极外观中间亚光黑两边5#金色Y5K国六滑动离合水冷18极全直流VOGE整车 | LX600-D | 381420055-0003 | 内花型头螺栓>R6220_内花型凸圆头带盘_M5_L=12_8.8级;本色三价锌 | R6220_内花型凸圆头带盘_M5_L=12_8.8级;本色三价锌镍合金 | EA | 3 |  | 0.003 | 2024.09.13 | 1 | 内花型头螺栓 |  |  | 290
|  | 2405 | LR712RS002CKV01HHZ | LX600-D>600 7#亚黑H1R-7#亚黑H1R 2EP 铝圈网轮-象牌 | LX600-D>600 7#亚黑H1R-7#亚黑H1R 2EP 铝圈网轮-象牌-子午真空胎-胎压传感器-双盘.盘式.ABS.Y-联电-电喷-沉口油箱-LED前大灯-LED尾灯-LED转灯-数字仪表-全免电池-单喇叭-单后减-可调倒置前减-油封链条-半链盒-异型平叉-触媒消声器-小脚蹬-侧熄-小货架-分座-高弹防滑皮-塑料镜-金属保-USB-行车记录仪-手把护罩-欧Ⅴ+-欧标状态 LX600~D包装1-出口无极版面-KEL600电喷纯电无极外观中间亚光黑两边5#金色Y5K国六滑动离合水冷18极全直流VOGE整车 | LX600-D | 381420055-0003 | 内花型头螺栓>R6220_内花型凸圆头带盘_M5_L=12_8.8级;本色三价锌 | R6220_内花型凸圆头带盘_M5_L=12_8.8级;本色三价锌镍合金 | EA | 2 |  | 0.003 | 2024.09.13 | 1 | 内花型头螺栓 |  |  | 310
|  | 2405 | LR712RS002CKV01HHZ | LX600-D>600 7#亚黑H1R-7#亚黑H1R 2EP 铝圈网轮-象牌 | LX600-D>600 7#亚黑H1R-7#亚黑H1R 2EP 铝圈网轮-象牌-子午真空胎-胎压传感器-双盘.盘式.ABS.Y-联电-电喷-沉口油箱-LED前大灯-LED尾灯-LED转灯-数字仪表-全免电池-单喇叭-单后减-可调倒置前减-油封链条-半链盒-异型平叉-触媒消声器-小脚蹬-侧熄-小货架-分座-高弹防滑皮-塑料镜-金属保-USB-行车记录仪-手把护罩-欧Ⅴ+-欧标状态 LX600~D包装1-出口无极版面-KEL600电喷纯电无极外观中间亚光黑两边5#金色Y5K国六滑动离合水冷18极全直流VOGE整车 | LX600-D | 381420061-0001 | 内花型头螺栓>R6220_内花型凸圆头带盘_M6_L=12_8.8级;镀三价彩锌 | R6220_内花型凸圆头带盘_M6_L=12_8.8级;镀三价彩锌Q09 | EA | 1 |  | 0.005 | 2024.09.13 | 1 | 内花型头螺栓 |  |  | 50
|  | 2405 | LR712RS002CKV01HHZ | LX600-D>600 7#亚黑H1R-7#亚黑H1R 2EP 铝圈网轮-象牌 | LX600-D>600 7#亚黑H1R-7#亚黑H1R 2EP 铝圈网轮-象牌-子午真空胎-胎压传感器-双盘.盘式.ABS.Y-联电-电喷-沉口油箱-LED前大灯-LED尾灯-LED转灯-数字仪表-全免电池-单喇叭-单后减-可调倒置前减-油封链条-半链盒-异型平叉-触媒消声器-小脚蹬-侧熄-小货架-分座-高弹防滑皮-塑料镜-金属保-USB-行车记录仪-手把护罩-欧Ⅴ+-欧标状态 LX600~D包装1-出口无极版面-KEL600电喷纯电无极外观中间亚光黑两边5#金色Y5K国六滑动离合水冷18极全直流VOGE整车 | LX600-D | 381420061-0001 | 内花型头螺栓>R6220_内花型凸圆头带盘_M6_L=12_8.8级;镀三价彩锌 | R6220_内花型凸圆头带盘_M6_L=12_8.8级;镀三价彩锌Q09 | EA | 1 |  | 0.005 | 2024.09.13 | 1 | 内花型头螺栓 |  |  | 10
|  | 2405 | LR712RS002CKV01HHZ | LX600-D>600 7#亚黑H1R-7#亚黑H1R 2EP 铝圈网轮-象牌 | LX600-D>600 7#亚黑H1R-7#亚黑H1R 2EP 铝圈网轮-象牌-子午真空胎-胎压传感器-双盘.盘式.ABS.Y-联电-电喷-沉口油箱-LED前大灯-LED尾灯-LED转灯-数字仪表-全免电池-单喇叭-单后减-可调倒置前减-油封链条-半链盒-异型平叉-触媒消声器-小脚蹬-侧熄-小货架-分座-高弹防滑皮-塑料镜-金属保-USB-行车记录仪-手把护罩-欧Ⅴ+-欧标状态 LX600~D包装1-出口无极版面-KEL600电喷纯电无极外观中间亚光黑两边5#金色Y5K国六滑动离合水冷18极全直流VOGE整车 | LX600-D | 381420061-0001 | 内花型头螺栓>R6220_内花型凸圆头带盘_M6_L=12_8.8级;镀三价彩锌 | R6220_内花型凸圆头带盘_M6_L=12_8.8级;镀三价彩锌Q09 | EA | 2 |  | 0.005 | 2024.09.13 | 1 | 内花型头螺栓 |  |  | 140
|  | 2405 | LR712RS002CKV01HHZ | LX600-D>600 7#亚黑H1R-7#亚黑H1R 2EP 铝圈网轮-象牌 | LX600-D>600 7#亚黑H1R-7#亚黑H1R 2EP 铝圈网轮-象牌-子午真空胎-胎压传感器-双盘.盘式.ABS.Y-联电-电喷-沉口油箱-LED前大灯-LED尾灯-LED转灯-数字仪表-全免电池-单喇叭-单后减-可调倒置前减-油封链条-半链盒-异型平叉-触媒消声器-小脚蹬-侧熄-小货架-分座-高弹防滑皮-塑料镜-金属保-USB-行车记录仪-手把护罩-欧Ⅴ+-欧标状态 LX600~D包装1-出口无极版面-KEL600电喷纯电无极外观中间亚光黑两边5#金色Y5K国六滑动离合水冷18极全直流VOGE整车 | LX600-D | 381420061-0001 | 内花型头螺栓>R6220_内花型凸圆头带盘_M6_L=12_8.8级;镀三价彩锌 | R6220_内花型凸圆头带盘_M6_L=12_8.8级;镀三价彩锌Q09 | EA | 2 |  | 0.005 | 2024.09.13 | 1 | 内花型头螺栓 |  |  | 150
|  | 2405 | LR712RS002CKV01HHZ | LX600-D>600 7#亚黑H1R-7#亚黑H1R 2EP 铝圈网轮-象牌 | LX600-D>600 7#亚黑H1R-7#亚黑H1R 2EP 铝圈网轮-象牌-子午真空胎-胎压传感器-双盘.盘式.ABS.Y-联电-电喷-沉口油箱-LED前大灯-LED尾灯-LED转灯-数字仪表-全免电池-单喇叭-单后减-可调倒置前减-油封链条-半链盒-异型平叉-触媒消声器-小脚蹬-侧熄-小货架-分座-高弹防滑皮-塑料镜-金属保-USB-行车记录仪-手把护罩-欧Ⅴ+-欧标状态 LX600~D包装1-出口无极版面-KEL600电喷纯电无极外观中间亚光黑两边5#金色Y5K国六滑动离合水冷18极全直流VOGE整车 | LX600-D | 381420061-0001 | 内花型头螺栓>R6220_内花型凸圆头带盘_M6_L=12_8.8级;镀三价彩锌 | R6220_内花型凸圆头带盘_M6_L=12_8.8级;镀三价彩锌Q09 | EA | 2 |  | 0.005 | 2024.09.13 | 1 | 内花型头螺栓 |  |  | 210
|  | 2405 | LR712RS002CKV01HHZ | LX600-D>600 7#亚黑H1R-7#亚黑H1R 2EP 铝圈网轮-象牌 | LX600-D>600 7#亚黑H1R-7#亚黑H1R 2EP 铝圈网轮-象牌-子午真空胎-胎压传感器-双盘.盘式.ABS.Y-联电-电喷-沉口油箱-LED前大灯-LED尾灯-LED转灯-数字仪表-全免电池-单喇叭-单后减-可调倒置前减-油封链条-半链盒-异型平叉-触媒消声器-小脚蹬-侧熄-小货架-分座-高弹防滑皮-塑料镜-金属保-USB-行车记录仪-手把护罩-欧Ⅴ+-欧标状态 LX600~D包装1-出口无极版面-KEL600电喷纯电无极外观中间亚光黑两边5#金色Y5K国六滑动离合水冷18极全直流VOGE整车 | LX600-D | 381420061-0001 | 内花型头螺栓>R6220_内花型凸圆头带盘_M6_L=12_8.8级;镀三价彩锌 | R6220_内花型凸圆头带盘_M6_L=12_8.8级;镀三价彩锌Q09 | EA | 2 |  | 0.005 | 2024.09.13 | 1 | 内花型头螺栓 |  |  | 230
|  | 2405 | LR712RS002CKV01HHZ | LX600-D>600 7#亚黑H1R-7#亚黑H1R 2EP 铝圈网轮-象牌 | LX600-D>600 7#亚黑H1R-7#亚黑H1R 2EP 铝圈网轮-象牌-子午真空胎-胎压传感器-双盘.盘式.ABS.Y-联电-电喷-沉口油箱-LED前大灯-LED尾灯-LED转灯-数字仪表-全免电池-单喇叭-单后减-可调倒置前减-油封链条-半链盒-异型平叉-触媒消声器-小脚蹬-侧熄-小货架-分座-高弹防滑皮-塑料镜-金属保-USB-行车记录仪-手把护罩-欧Ⅴ+-欧标状态 LX600~D包装1-出口无极版面-KEL600电喷纯电无极外观中间亚光黑两边5#金色Y5K国六滑动离合水冷18极全直流VOGE整车 | LX600-D | 381420061-0001 | 内花型头螺栓>R6220_内花型凸圆头带盘_M6_L=12_8.8级;镀三价彩锌 | R6220_内花型凸圆头带盘_M6_L=12_8.8级;镀三价彩锌Q09 | EA | 2 |  | 0.005 | 2024.09.13 | 1 | 内花型头螺栓 |  |  | 290
|  | 2405 | LR712RS002CKV01HHZ | LX600-D>600 7#亚黑H1R-7#亚黑H1R 2EP 铝圈网轮-象牌 | LX600-D>600 7#亚黑H1R-7#亚黑H1R 2EP 铝圈网轮-象牌-子午真空胎-胎压传感器-双盘.盘式.ABS.Y-联电-电喷-沉口油箱-LED前大灯-LED尾灯-LED转灯-数字仪表-全免电池-单喇叭-单后减-可调倒置前减-油封链条-半链盒-异型平叉-触媒消声器-小脚蹬-侧熄-小货架-分座-高弹防滑皮-塑料镜-金属保-USB-行车记录仪-手把护罩-欧Ⅴ+-欧标状态 LX600~D包装1-出口无极版面-KEL600电喷纯电无极外观中间亚光黑两边5#金色Y5K国六滑动离合水冷18极全直流VOGE整车 | LX600-D | 381420061-0003 | 内花型头螺栓>R6220_内花型凸圆头带盘_M6_L=12_8.8级;本色三价锌 | R6220_内花型凸圆头带盘_M6_L=12_8.8级;本色三价锌镍合金 | EA | 2 |  | 0.005 | 2024.09.13 | 1 | 内花型头螺栓 |  |  | 22
|  | 2405 | LR712RS002CKV01HHZ | LX600-D>600 7#亚黑H1R-7#亚黑H1R 2EP 铝圈网轮-象牌 | LX600-D>600 7#亚黑H1R-7#亚黑H1R 2EP 铝圈网轮-象牌-子午真空胎-胎压传感器-双盘.盘式.ABS.Y-联电-电喷-沉口油箱-LED前大灯-LED尾灯-LED转灯-数字仪表-全免电池-单喇叭-单后减-可调倒置前减-油封链条-半链盒-异型平叉-触媒消声器-小脚蹬-侧熄-小货架-分座-高弹防滑皮-塑料镜-金属保-USB-行车记录仪-手把护罩-欧Ⅴ+-欧标状态 LX600~D包装1-出口无极版面-KEL600电喷纯电无极外观中间亚光黑两边5#金色Y5K国六滑动离合水冷18极全直流VOGE整车 | LX600-D | 381420061-0003 | 内花型头螺栓>R6220_内花型凸圆头带盘_M6_L=12_8.8级;本色三价锌 | R6220_内花型凸圆头带盘_M6_L=12_8.8级;本色三价锌镍合金 | EA | 1 |  | 0.005 | 2024.09.13 | 1 | 内花型头螺栓 |  |  | 43
|  | 2405 | LR712RS002CKV01HHZ | LX600-D>600 7#亚黑H1R-7#亚黑H1R 2EP 铝圈网轮-象牌 | LX600-D>600 7#亚黑H1R-7#亚黑H1R 2EP 铝圈网轮-象牌-子午真空胎-胎压传感器-双盘.盘式.ABS.Y-联电-电喷-沉口油箱-LED前大灯-LED尾灯-LED转灯-数字仪表-全免电池-单喇叭-单后减-可调倒置前减-油封链条-半链盒-异型平叉-触媒消声器-小脚蹬-侧熄-小货架-分座-高弹防滑皮-塑料镜-金属保-USB-行车记录仪-手把护罩-欧Ⅴ+-欧标状态 LX600~D包装1-出口无极版面-KEL600电喷纯电无极外观中间亚光黑两边5#金色Y5K国六滑动离合水冷18极全直流VOGE整车 | LX600-D | 381420061-0003 | 内花型头螺栓>R6220_内花型凸圆头带盘_M6_L=12_8.8级;本色三价锌 | R6220_内花型凸圆头带盘_M6_L=12_8.8级;本色三价锌镍合金 | EA | 4 |  | 0.005 | 2024.09.13 | 1 | 内花型头螺栓 |  |  | 40
|  | 2405 | LR712RS002CKV01HHZ | LX600-D>600 7#亚黑H1R-7#亚黑H1R 2EP 铝圈网轮-象牌 | LX600-D>600 7#亚黑H1R-7#亚黑H1R 2EP 铝圈网轮-象牌-子午真空胎-胎压传感器-双盘.盘式.ABS.Y-联电-电喷-沉口油箱-LED前大灯-LED尾灯-LED转灯-数字仪表-全免电池-单喇叭-单后减-可调倒置前减-油封链条-半链盒-异型平叉-触媒消声器-小脚蹬-侧熄-小货架-分座-高弹防滑皮-塑料镜-金属保-USB-行车记录仪-手把护罩-欧Ⅴ+-欧标状态 LX600~D包装1-出口无极版面-KEL600电喷纯电无极外观中间亚光黑两边5#金色Y5K国六滑动离合水冷18极全直流VOGE整车 | LX600-D | 381420061-0003 | 内花型头螺栓>R6220_内花型凸圆头带盘_M6_L=12_8.8级;本色三价锌 | R6220_内花型凸圆头带盘_M6_L=12_8.8级;本色三价锌镍合金 | EA | 2 |  | 0.005 | 2024.09.13 | 1 | 内花型头螺栓 |  |  | 280
|  | 2405 | LR712RS002CKV01HHZ | LX600-D>600 7#亚黑H1R-7#亚黑H1R 2EP 铝圈网轮-象牌 | LX600-D>600 7#亚黑H1R-7#亚黑H1R 2EP 铝圈网轮-象牌-子午真空胎-胎压传感器-双盘.盘式.ABS.Y-联电-电喷-沉口油箱-LED前大灯-LED尾灯-LED转灯-数字仪表-全免电池-单喇叭-单后减-可调倒置前减-油封链条-半链盒-异型平叉-触媒消声器-小脚蹬-侧熄-小货架-分座-高弹防滑皮-塑料镜-金属保-USB-行车记录仪-手把护罩-欧Ⅴ+-欧标状态 LX600~D包装1-出口无极版面-KEL600电喷纯电无极外观中间亚光黑两边5#金色Y5K国六滑动离合水冷18极全直流VOGE整车 | LX600-D | 381420061-0003 | 内花型头螺栓>R6220_内花型凸圆头带盘_M6_L=12_8.8级;本色三价锌 | R6220_内花型凸圆头带盘_M6_L=12_8.8级;本色三价锌镍合金 | EA | 2 | 2024.09.13 | 0.005 | 2024.09.13 | 1 | 内花型头螺栓 |  |  | 230
|  | 2405 | LR712RS002CKV01HHZ | LX600-D>600 7#亚黑H1R-7#亚黑H1R 2EP 铝圈网轮-象牌 | LX600-D>600 7#亚黑H1R-7#亚黑H1R 2EP 铝圈网轮-象牌-子午真空胎-胎压传感器-双盘.盘式.ABS.Y-联电-电喷-沉口油箱-LED前大灯-LED尾灯-LED转灯-数字仪表-全免电池-单喇叭-单后减-可调倒置前减-油封链条-半链盒-异型平叉-触媒消声器-小脚蹬-侧熄-小货架-分座-高弹防滑皮-塑料镜-金属保-USB-行车记录仪-手把护罩-欧Ⅴ+-欧标状态 LX600~D包装1-出口无极版面-KEL600电喷纯电无极外观中间亚光黑两边5#金色Y5K国六滑动离合水冷18极全直流VOGE整车 | LX600-D | 381420063-0001 | 内花型头螺栓>R6220_内花型凸圆头带盘_M6_L=20_8.8级;镀三价彩锌 | R6220_内花型凸圆头带盘_M6_L=20_8.8级;镀三价彩锌Q09 | EA | 2 |  | 0.006 | 2024.09.13 | 1 | 内花型头螺栓 |  |  | 130
|  | 2405 | LR712RS002CKV01HHZ | LX600-D>600 7#亚黑H1R-7#亚黑H1R 2EP 铝圈网轮-象牌 | LX600-D>600 7#亚黑H1R-7#亚黑H1R 2EP 铝圈网轮-象牌-子午真空胎-胎压传感器-双盘.盘式.ABS.Y-联电-电喷-沉口油箱-LED前大灯-LED尾灯-LED转灯-数字仪表-全免电池-单喇叭-单后减-可调倒置前减-油封链条-半链盒-异型平叉-触媒消声器-小脚蹬-侧熄-小货架-分座-高弹防滑皮-塑料镜-金属保-USB-行车记录仪-手把护罩-欧Ⅴ+-欧标状态 LX600~D包装1-出口无极版面-KEL600电喷纯电无极外观中间亚光黑两边5#金色Y5K国六滑动离合水冷18极全直流VOGE整车 | LX600-D | 381420063-0001 | 内花型头螺栓>R6220_内花型凸圆头带盘_M6_L=20_8.8级;镀三价彩锌 | R6220_内花型凸圆头带盘_M6_L=20_8.8级;镀三价彩锌Q09 | EA | 2 |  | 0.006 | 2024.09.13 | 1 | 内花型头螺栓 |  |  | 140
|  | 2405 | LR712RS002CKV01HHZ | LX600-D>600 7#亚黑H1R-7#亚黑H1R 2EP 铝圈网轮-象牌 | LX600-D>600 7#亚黑H1R-7#亚黑H1R 2EP 铝圈网轮-象牌-子午真空胎-胎压传感器-双盘.盘式.ABS.Y-联电-电喷-沉口油箱-LED前大灯-LED尾灯-LED转灯-数字仪表-全免电池-单喇叭-单后减-可调倒置前减-油封链条-半链盒-异型平叉-触媒消声器-小脚蹬-侧熄-小货架-分座-高弹防滑皮-塑料镜-金属保-USB-行车记录仪-手把护罩-欧Ⅴ+-欧标状态 LX600~D包装1-出口无极版面-KEL600电喷纯电无极外观中间亚光黑两边5#金色Y5K国六滑动离合水冷18极全直流VOGE整车 | LX600-D | 381420063-0001 | 内花型头螺栓>R6220_内花型凸圆头带盘_M6_L=20_8.8级;镀三价彩锌 | R6220_内花型凸圆头带盘_M6_L=20_8.8级;镀三价彩锌Q09 | EA | 2 |  | 0.006 | 2024.09.13 | 1 | 内花型头螺栓 |  |  | 140
|  | 2405 | LR712RS002CKV01HHZ | LX600-D>600 7#亚黑H1R-7#亚黑H1R 2EP 铝圈网轮-象牌 | LX600-D>600 7#亚黑H1R-7#亚黑H1R 2EP 铝圈网轮-象牌-子午真空胎-胎压传感器-双盘.盘式.ABS.Y-联电-电喷-沉口油箱-LED前大灯-LED尾灯-LED转灯-数字仪表-全免电池-单喇叭-单后减-可调倒置前减-油封链条-半链盒-异型平叉-触媒消声器-小脚蹬-侧熄-小货架-分座-高弹防滑皮-塑料镜-金属保-USB-行车记录仪-手把护罩-欧Ⅴ+-欧标状态 LX600~D包装1-出口无极版面-KEL600电喷纯电无极外观中间亚光黑两边5#金色Y5K国六滑动离合水冷18极全直流VOGE整车 | LX600-D | 381420063-0001 | 内花型头螺栓>R6220_内花型凸圆头带盘_M6_L=20_8.8级;镀三价彩锌 | R6220_内花型凸圆头带盘_M6_L=20_8.8级;镀三价彩锌Q09 | EA | 2 |  | 0.006 | 2024.09.13 | 1 | 内花型头螺栓 |  |  | 280
|  | 2405 | LR712RS002CKV01HHZ | LX600-D>600 7#亚黑H1R-7#亚黑H1R 2EP 铝圈网轮-象牌 | LX600-D>600 7#亚黑H1R-7#亚黑H1R 2EP 铝圈网轮-象牌-子午真空胎-胎压传感器-双盘.盘式.ABS.Y-联电-电喷-沉口油箱-LED前大灯-LED尾灯-LED转灯-数字仪表-全免电池-单喇叭-单后减-可调倒置前减-油封链条-半链盒-异型平叉-触媒消声器-小脚蹬-侧熄-小货架-分座-高弹防滑皮-塑料镜-金属保-USB-行车记录仪-手把护罩-欧Ⅴ+-欧标状态 LX600~D包装1-出口无极版面-KEL600电喷纯电无极外观中间亚光黑两边5#金色Y5K国六滑动离合水冷18极全直流VOGE整车 | LX600-D | 381420063-0003 | 内花型头螺栓>R6220_内花型凸圆头带盘_M6_L=20_8.8级;本色三价锌 | R6220_内花型凸圆头带盘_M6_L=20_8.8级;本色三价锌镍合金 | EA | 1 |  | 0.006 | 2024.09.13 | 1 | 内花型头螺栓 |  |  | 21
|  | 2405 | LR712RS002CKV01HHZ | LX600-D>600 7#亚黑H1R-7#亚黑H1R 2EP 铝圈网轮-象牌 | LX600-D>600 7#亚黑H1R-7#亚黑H1R 2EP 铝圈网轮-象牌-子午真空胎-胎压传感器-双盘.盘式.ABS.Y-联电-电喷-沉口油箱-LED前大灯-LED尾灯-LED转灯-数字仪表-全免电池-单喇叭-单后减-可调倒置前减-油封链条-半链盒-异型平叉-触媒消声器-小脚蹬-侧熄-小货架-分座-高弹防滑皮-塑料镜-金属保-USB-行车记录仪-手把护罩-欧Ⅴ+-欧标状态 LX600~D包装1-出口无极版面-KEL600电喷纯电无极外观中间亚光黑两边5#金色Y5K国六滑动离合水冷18极全直流VOGE整车 | LX600-D | 381420063-0003 | 内花型头螺栓>R6220_内花型凸圆头带盘_M6_L=20_8.8级;本色三价锌 | R6220_内花型凸圆头带盘_M6_L=20_8.8级;本色三价锌镍合金 | EA | 3 |  | 0.006 | 2024.09.13 | 1 | 内花型头螺栓 |  |  | 230
|  | 2405 | LR712RS002CKV01HHZ | LX600-D>600 7#亚黑H1R-7#亚黑H1R 2EP 铝圈网轮-象牌 | LX600-D>600 7#亚黑H1R-7#亚黑H1R 2EP 铝圈网轮-象牌-子午真空胎-胎压传感器-双盘.盘式.ABS.Y-联电-电喷-沉口油箱-LED前大灯-LED尾灯-LED转灯-数字仪表-全免电池-单喇叭-单后减-可调倒置前减-油封链条-半链盒-异型平叉-触媒消声器-小脚蹬-侧熄-小货架-分座-高弹防滑皮-塑料镜-金属保-USB-行车记录仪-手把护罩-欧Ⅴ+-欧标状态 LX600~D包装1-出口无极版面-KEL600电喷纯电无极外观中间亚光黑两边5#金色Y5K国六滑动离合水冷18极全直流VOGE整车 | LX600-D | 381420063-0003 | 内花型头螺栓>R6220_内花型凸圆头带盘_M6_L=20_8.8级;本色三价锌 | R6220_内花型凸圆头带盘_M6_L=20_8.8级;本色三价锌镍合金 | EA | 4 |  | 0.006 | 2024.09.13 | 1 | 内花型头螺栓 |  |  | 290
|  | 2405 | LR712RS002CKV01HHZ | LX600-D>600 7#亚黑H1R-7#亚黑H1R 2EP 铝圈网轮-象牌 | LX600-D>600 7#亚黑H1R-7#亚黑H1R 2EP 铝圈网轮-象牌-子午真空胎-胎压传感器-双盘.盘式.ABS.Y-联电-电喷-沉口油箱-LED前大灯-LED尾灯-LED转灯-数字仪表-全免电池-单喇叭-单后减-可调倒置前减-油封链条-半链盒-异型平叉-触媒消声器-小脚蹬-侧熄-小货架-分座-高弹防滑皮-塑料镜-金属保-USB-行车记录仪-手把护罩-欧Ⅴ+-欧标状态 LX600~D包装1-出口无极版面-KEL600电喷纯电无极外观中间亚光黑两边5#金色Y5K国六滑动离合水冷18极全直流VOGE整车 | LX600-D | 381420064-0002 | 内花型头螺栓>R6220_内花型凸圆头带盘_M6_L=25_8.8级;黑色三价锌 | R6220_内花型凸圆头带盘_M6_L=25_8.8级;黑色三价锌镍合金 | EA | 4 |  | 0.007 | 2024.09.13 | 1 | 内花型头螺栓 |  |  | 290
|  | 2405 | LR712RS002CKV01HHZ | LX600-D>600 7#亚黑H1R-7#亚黑H1R 2EP 铝圈网轮-象牌 | LX600-D>600 7#亚黑H1R-7#亚黑H1R 2EP 铝圈网轮-象牌-子午真空胎-胎压传感器-双盘.盘式.ABS.Y-联电-电喷-沉口油箱-LED前大灯-LED尾灯-LED转灯-数字仪表-全免电池-单喇叭-单后减-可调倒置前减-油封链条-半链盒-异型平叉-触媒消声器-小脚蹬-侧熄-小货架-分座-高弹防滑皮-塑料镜-金属保-USB-行车记录仪-手把护罩-欧Ⅴ+-欧标状态 LX600~D包装1-出口无极版面-KEL600电喷纯电无极外观中间亚光黑两边5#金色Y5K国六滑动离合水冷18极全直流VOGE整车 | LX600-D | 381420068-0003 | 内花型头螺栓>R6220_内花型圆柱头螺钉_M8_L=20_A=3_8.8级;本 | R6220_内花型圆柱头螺钉_M8_L=20_A=3_8.8级;本色三价锌镍合金 | EA | 4 |  | 0.015 | 2024.09.13 | 1 | 内花型头螺栓 |  |  | 50
|  | 2405 | LR712RS002CKV01HHZ | LX600-D>600 7#亚黑H1R-7#亚黑H1R 2EP 铝圈网轮-象牌 | LX600-D>600 7#亚黑H1R-7#亚黑H1R 2EP 铝圈网轮-象牌-子午真空胎-胎压传感器-双盘.盘式.ABS.Y-联电-电喷-沉口油箱-LED前大灯-LED尾灯-LED转灯-数字仪表-全免电池-单喇叭-单后减-可调倒置前减-油封链条-半链盒-异型平叉-触媒消声器-小脚蹬-侧熄-小货架-分座-高弹防滑皮-塑料镜-金属保-USB-行车记录仪-手把护罩-欧Ⅴ+-欧标状态 LX600~D包装1-出口无极版面-KEL600电喷纯电无极外观中间亚光黑两边5#金色Y5K国六滑动离合水冷18极全直流VOGE整车 | LX600-D | 381420068-0003 | 内花型头螺栓>R6220_内花型圆柱头螺钉_M8_L=20_A=3_8.8级;本 | R6220_内花型圆柱头螺钉_M8_L=20_A=3_8.8级;本色三价锌镍合金 | EA | 2 |  | 0.015 | 2024.09.13 | 1 | 内花型头螺栓 |  |  | 160
|  | 2405 | LR712RS002CKV01HHZ | LX600-D>600 7#亚黑H1R-7#亚黑H1R 2EP 铝圈网轮-象牌 | LX600-D>600 7#亚黑H1R-7#亚黑H1R 2EP 铝圈网轮-象牌-子午真空胎-胎压传感器-双盘.盘式.ABS.Y-联电-电喷-沉口油箱-LED前大灯-LED尾灯-LED转灯-数字仪表-全免电池-单喇叭-单后减-可调倒置前减-油封链条-半链盒-异型平叉-触媒消声器-小脚蹬-侧熄-小货架-分座-高弹防滑皮-塑料镜-金属保-USB-行车记录仪-手把护罩-欧Ⅴ+-欧标状态 LX600~D包装1-出口无极版面-KEL600电喷纯电无极外观中间亚光黑两边5#金色Y5K国六滑动离合水冷18极全直流VOGE整车 | LX600-D | 381420069-0003 | 内花型头螺栓>R6220_内花型圆柱头螺钉_M8_L=25_A=3_10.9级; | R6220_内花型圆柱头螺钉_M8_L=25_A=3_10.9级;本色三价锌镍合金 | EA | 3 |  | 0.017 | 2024.09.13 | 1 | 内花型头螺栓 |  |  | 72
|  | 2405 | LR712RS002CKV01HHZ | LX600-D>600 7#亚黑H1R-7#亚黑H1R 2EP 铝圈网轮-象牌 | LX600-D>600 7#亚黑H1R-7#亚黑H1R 2EP 铝圈网轮-象牌-子午真空胎-胎压传感器-双盘.盘式.ABS.Y-联电-电喷-沉口油箱-LED前大灯-LED尾灯-LED转灯-数字仪表-全免电池-单喇叭-单后减-可调倒置前减-油封链条-半链盒-异型平叉-触媒消声器-小脚蹬-侧熄-小货架-分座-高弹防滑皮-塑料镜-金属保-USB-行车记录仪-手把护罩-欧Ⅴ+-欧标状态 LX600~D包装1-出口无极版面-KEL600电喷纯电无极外观中间亚光黑两边5#金色Y5K国六滑动离合水冷18极全直流VOGE整车 | LX600-D | 381420069-0003 | 内花型头螺栓>R6220_内花型圆柱头螺钉_M8_L=25_A=3_10.9级; | R6220_内花型圆柱头螺钉_M8_L=25_A=3_10.9级;本色三价锌镍合金 | EA | 4 |  | 0.017 | 2024.09.13 | 1 | 内花型头螺栓 |  |  | 90
|  | 2405 | LR712RS002CKV01HHZ | LX600-D>600 7#亚黑H1R-7#亚黑H1R 2EP 铝圈网轮-象牌 | LX600-D>600 7#亚黑H1R-7#亚黑H1R 2EP 铝圈网轮-象牌-子午真空胎-胎压传感器-双盘.盘式.ABS.Y-联电-电喷-沉口油箱-LED前大灯-LED尾灯-LED转灯-数字仪表-全免电池-单喇叭-单后减-可调倒置前减-油封链条-半链盒-异型平叉-触媒消声器-小脚蹬-侧熄-小货架-分座-高弹防滑皮-塑料镜-金属保-USB-行车记录仪-手把护罩-欧Ⅴ+-欧标状态 LX600~D包装1-出口无极版面-KEL600电喷纯电无极外观中间亚光黑两边5#金色Y5K国六滑动离合水冷18极全直流VOGE整车 | LX600-D | 381530064-0001 | 橡胶护套>R712H_EPDM料_Φ20×Φ24×30; | R712H_EPDM料_Φ20×Φ24×30; | EA | 1 |  | 0.004 | 2024.09.13 | 1 | 橡胶护套 |  |  | 22
|  | 2405 | LR712RS002CKV01HHZ | LX600-D>600 7#亚黑H1R-7#亚黑H1R 2EP 铝圈网轮-象牌 | LX600-D>600 7#亚黑H1R-7#亚黑H1R 2EP 铝圈网轮-象牌-子午真空胎-胎压传感器-双盘.盘式.ABS.Y-联电-电喷-沉口油箱-LED前大灯-LED尾灯-LED转灯-数字仪表-全免电池-单喇叭-单后减-可调倒置前减-油封链条-半链盒-异型平叉-触媒消声器-小脚蹬-侧熄-小货架-分座-高弹防滑皮-塑料镜-金属保-USB-行车记录仪-手把护罩-欧Ⅴ+-欧标状态 LX600~D包装1-出口无极版面-KEL600电喷纯电无极外观中间亚光黑两边5#金色Y5K国六滑动离合水冷18极全直流VOGE整车 | LX600-D | 382330015-0003 | 内六角花形法兰面螺栓>R6220_M6_L=16_8.8级;本色三价锌镍合金 | R6220_M6_L=16_8.8级;本色三价锌镍合金 | EA | 2 |  | 0.005 | 2024.09.13 | 1 | 内六角花形法兰面螺栓 |  |  | 50
|  | 2405 | LR712RS002CKV01HHZ | LX600-D>600 7#亚黑H1R-7#亚黑H1R 2EP 铝圈网轮-象牌 | LX600-D>600 7#亚黑H1R-7#亚黑H1R 2EP 铝圈网轮-象牌-子午真空胎-胎压传感器-双盘.盘式.ABS.Y-联电-电喷-沉口油箱-LED前大灯-LED尾灯-LED转灯-数字仪表-全免电池-单喇叭-单后减-可调倒置前减-油封链条-半链盒-异型平叉-触媒消声器-小脚蹬-侧熄-小货架-分座-高弹防滑皮-塑料镜-金属保-USB-行车记录仪-手把护罩-欧Ⅴ+-欧标状态 LX600~D包装1-出口无极版面-KEL600电喷纯电无极外观中间亚光黑两边5#金色Y5K国六滑动离合水冷18极全直流VOGE整车 | LX600-D | 382330019-0003 | 内六角花形法兰面螺栓>R6220_M6_L=30_8.8级;本色三价锌镍合金 | R6220_M6_L=30_8.8级;本色三价锌镍合金 | EA | 2 |  | 0.009 | 2024.09.13 | 1 | 内六角花形法兰面螺栓 |  |  | 61
|  | 2405 | LR712RS002CKV01HHZ | LX600-D>600 7#亚黑H1R-7#亚黑H1R 2EP 铝圈网轮-象牌 | LX600-D>600 7#亚黑H1R-7#亚黑H1R 2EP 铝圈网轮-象牌-子午真空胎-胎压传感器-双盘.盘式.ABS.Y-联电-电喷-沉口油箱-LED前大灯-LED尾灯-LED转灯-数字仪表-全免电池-单喇叭-单后减-可调倒置前减-油封链条-半链盒-异型平叉-触媒消声器-小脚蹬-侧熄-小货架-分座-高弹防滑皮-塑料镜-金属保-USB-行车记录仪-手把护罩-欧Ⅴ+-欧标状态 LX600~D包装1-出口无极版面-KEL600电喷纯电无极外观中间亚光黑两边5#金色Y5K国六滑动离合水冷18极全直流VOGE整车 | LX600-D | 382330019-0003 | 内六角花形法兰面螺栓>R6220_M6_L=30_8.8级;本色三价锌镍合金 | R6220_M6_L=30_8.8级;本色三价锌镍合金 | EA | 1 |  | 0.009 | 2024.09.13 | 1 | 内六角花形法兰面螺栓 |  |  | 230
|  | 2405 | LR712RS002CKV01HHZ | LX600-D>600 7#亚黑H1R-7#亚黑H1R 2EP 铝圈网轮-象牌 | LX600-D>600 7#亚黑H1R-7#亚黑H1R 2EP 铝圈网轮-象牌-子午真空胎-胎压传感器-双盘.盘式.ABS.Y-联电-电喷-沉口油箱-LED前大灯-LED尾灯-LED转灯-数字仪表-全免电池-单喇叭-单后减-可调倒置前减-油封链条-半链盒-异型平叉-触媒消声器-小脚蹬-侧熄-小货架-分座-高弹防滑皮-塑料镜-金属保-USB-行车记录仪-手把护罩-欧Ⅴ+-欧标状态 LX600~D包装1-出口无极版面-KEL600电喷纯电无极外观中间亚光黑两边5#金色Y5K国六滑动离合水冷18极全直流VOGE整车 | LX600-D | 382330022-0003 | 内六角花形法兰面螺栓>R6220_M6_L=45_B=26_8.8级;本色三价锌 | R6220_M6_L=45_B=26_8.8级;本色三价锌镍合金 | EA | 2 |  | 0.011 | 2024.09.13 | 1 | 内六角花形法兰面螺栓 |  |  | 91
|  | 2405 | LR712RS002CKV01HHZ | LX600-D>600 7#亚黑H1R-7#亚黑H1R 2EP 铝圈网轮-象牌 | LX600-D>600 7#亚黑H1R-7#亚黑H1R 2EP 铝圈网轮-象牌-子午真空胎-胎压传感器-双盘.盘式.ABS.Y-联电-电喷-沉口油箱-LED前大灯-LED尾灯-LED转灯-数字仪表-全免电池-单喇叭-单后减-可调倒置前减-油封链条-半链盒-异型平叉-触媒消声器-小脚蹬-侧熄-小货架-分座-高弹防滑皮-塑料镜-金属保-USB-行车记录仪-手把护罩-欧Ⅴ+-欧标状态 LX600~D包装1-出口无极版面-KEL600电喷纯电无极外观中间亚光黑两边5#金色Y5K国六滑动离合水冷18极全直流VOGE整车 | LX600-D | 382330025-0003 | 内六角花形法兰面螺栓>R6220_M8_L=20_8.8级;本色三价锌镍合金 | R6220_M8_L=20_8.8级;本色三价锌镍合金 | EA | 4 |  | 0.014 | 2024.09.13 | 1 | 内六角花形法兰面螺栓 |  |  | 50
|  | 2405 | LR712RS002CKV01HHZ | LX600-D>600 7#亚黑H1R-7#亚黑H1R 2EP 铝圈网轮-象牌 | LX600-D>600 7#亚黑H1R-7#亚黑H1R 2EP 铝圈网轮-象牌-子午真空胎-胎压传感器-双盘.盘式.ABS.Y-联电-电喷-沉口油箱-LED前大灯-LED尾灯-LED转灯-数字仪表-全免电池-单喇叭-单后减-可调倒置前减-油封链条-半链盒-异型平叉-触媒消声器-小脚蹬-侧熄-小货架-分座-高弹防滑皮-塑料镜-金属保-USB-行车记录仪-手把护罩-欧Ⅴ+-欧标状态 LX600~D包装1-出口无极版面-KEL600电喷纯电无极外观中间亚光黑两边5#金色Y5K国六滑动离合水冷18极全直流VOGE整车 | LX600-D | 382330025-0003 | 内六角花形法兰面螺栓>R6220_M8_L=20_8.8级;本色三价锌镍合金 | R6220_M8_L=20_8.8级;本色三价锌镍合金 | EA | 2 |  | 0.014 | 2024.09.13 | 1 | 内六角花形法兰面螺栓 |  |  | 110
|  | 2405 | LR712RS002CKV01HHZ | LX600-D>600 7#亚黑H1R-7#亚黑H1R 2EP 铝圈网轮-象牌 | LX600-D>600 7#亚黑H1R-7#亚黑H1R 2EP 铝圈网轮-象牌-子午真空胎-胎压传感器-双盘.盘式.ABS.Y-联电-电喷-沉口油箱-LED前大灯-LED尾灯-LED转灯-数字仪表-全免电池-单喇叭-单后减-可调倒置前减-油封链条-半链盒-异型平叉-触媒消声器-小脚蹬-侧熄-小货架-分座-高弹防滑皮-塑料镜-金属保-USB-行车记录仪-手把护罩-欧Ⅴ+-欧标状态 LX600~D包装1-出口无极版面-KEL600电喷纯电无极外观中间亚光黑两边5#金色Y5K国六滑动离合水冷18极全直流VOGE整车 | LX600-D | 382330025-0003 | 内六角花形法兰面螺栓>R6220_M8_L=20_8.8级;本色三价锌镍合金 | R6220_M8_L=20_8.8级;本色三价锌镍合金 | EA | 1 |  | 0.014 | 2024.09.13 | 1 | 内六角花形法兰面螺栓 |  |  | 160
|  | 2405 | LR712RS002CKV01HHZ | LX600-D>600 7#亚黑H1R-7#亚黑H1R 2EP 铝圈网轮-象牌 | LX600-D>600 7#亚黑H1R-7#亚黑H1R 2EP 铝圈网轮-象牌-子午真空胎-胎压传感器-双盘.盘式.ABS.Y-联电-电喷-沉口油箱-LED前大灯-LED尾灯-LED转灯-数字仪表-全免电池-单喇叭-单后减-可调倒置前减-油封链条-半链盒-异型平叉-触媒消声器-小脚蹬-侧熄-小货架-分座-高弹防滑皮-塑料镜-金属保-USB-行车记录仪-手把护罩-欧Ⅴ+-欧标状态 LX600~D包装1-出口无极版面-KEL600电喷纯电无极外观中间亚光黑两边5#金色Y5K国六滑动离合水冷18极全直流VOGE整车 | LX600-D | 382330028-0003 | 内六角花形法兰面螺栓>R6220_M8_L=30_A=10_10.9级;本色三价 | R6220_M8_L=30_A=10_10.9级;本色三价锌镍合金 | EA | 2 |  | 0.017 | 2024.09.13 | 1 | 内六角花形法兰面螺栓 |  |  | 300
|  | 2405 | LR712RS002CKV01HHZ | LX600-D>600 7#亚黑H1R-7#亚黑H1R 2EP 铝圈网轮-象牌 | LX600-D>600 7#亚黑H1R-7#亚黑H1R 2EP 铝圈网轮-象牌-子午真空胎-胎压传感器-双盘.盘式.ABS.Y-联电-电喷-沉口油箱-LED前大灯-LED尾灯-LED转灯-数字仪表-全免电池-单喇叭-单后减-可调倒置前减-油封链条-半链盒-异型平叉-触媒消声器-小脚蹬-侧熄-小货架-分座-高弹防滑皮-塑料镜-金属保-USB-行车记录仪-手把护罩-欧Ⅴ+-欧标状态 LX600~D包装1-出口无极版面-KEL600电喷纯电无极外观中间亚光黑两边5#金色Y5K国六滑动离合水冷18极全直流VOGE整车 | LX600-D | 382330029-0003 | 内六角花形法兰面螺栓>R6220_M8_L=35_A=16_10.9级;本色三价 | R6220_M8_L=35_A=16_10.9级;本色三价锌镍合金 | EA | 2 |  | 0.019 | 2024.09.13 | 1 | 内六角花形法兰面螺栓 |  |  | 300
|  | 2405 | LR712RS002CKV01HHZ | LX600-D>600 7#亚黑H1R-7#亚黑H1R 2EP 铝圈网轮-象牌 | LX600-D>600 7#亚黑H1R-7#亚黑H1R 2EP 铝圈网轮-象牌-子午真空胎-胎压传感器-双盘.盘式.ABS.Y-联电-电喷-沉口油箱-LED前大灯-LED尾灯-LED转灯-数字仪表-全免电池-单喇叭-单后减-可调倒置前减-油封链条-半链盒-异型平叉-触媒消声器-小脚蹬-侧熄-小货架-分座-高弹防滑皮-塑料镜-金属保-USB-行车记录仪-手把护罩-欧Ⅴ+-欧标状态 LX600~D包装1-出口无极版面-KEL600电喷纯电无极外观中间亚光黑两边5#金色Y5K国六滑动离合水冷18极全直流VOGE整车 | LX600-D | 382330029-0003 | 内六角花形法兰面螺栓>R6220_M8_L=35_A=16_10.9级;本色三价 | R6220_M8_L=35_A=16_10.9级;本色三价锌镍合金 | EA | 1 |  | 0.019 | 2024.09.13 | 1 | 内六角花形法兰面螺栓 |  |  | 110
|  | 2405 | LR712RS002CKV01HHZ | LX600-D>600 7#亚黑H1R-7#亚黑H1R 2EP 铝圈网轮-象牌 | LX600-D>600 7#亚黑H1R-7#亚黑H1R 2EP 铝圈网轮-象牌-子午真空胎-胎压传感器-双盘.盘式.ABS.Y-联电-电喷-沉口油箱-LED前大灯-LED尾灯-LED转灯-数字仪表-全免电池-单喇叭-单后减-可调倒置前减-油封链条-半链盒-异型平叉-触媒消声器-小脚蹬-侧熄-小货架-分座-高弹防滑皮-塑料镜-金属保-USB-行车记录仪-手把护罩-欧Ⅴ+-欧标状态 LX600~D包装1-出口无极版面-KEL600电喷纯电无极外观中间亚光黑两边5#金色Y5K国六滑动离合水冷18极全直流VOGE整车 | LX600-D | 382330030-0003 | 内六角花形法兰面螺栓>R6220_M10×1.25_L=30_A=3.75_10 | R6220_M10×1.25_L=30_A=3.75_10.9级;本色三价锌镍合金 | EA | 2 |  | 0.029 | 2024.09.13 | 1 | 内六角花形法兰面螺栓 |  |  | 300
|  | 2405 | LR712RS002CKV01HHZ | LX600-D>600 7#亚黑H1R-7#亚黑H1R 2EP 铝圈网轮-象牌 | LX600-D>600 7#亚黑H1R-7#亚黑H1R 2EP 铝圈网轮-象牌-子午真空胎-胎压传感器-双盘.盘式.ABS.Y-联电-电喷-沉口油箱-LED前大灯-LED尾灯-LED转灯-数字仪表-全免电池-单喇叭-单后减-可调倒置前减-油封链条-半链盒-异型平叉-触媒消声器-小脚蹬-侧熄-小货架-分座-高弹防滑皮-塑料镜-金属保-USB-行车记录仪-手把护罩-欧Ⅴ+-欧标状态 LX600~D包装1-出口无极版面-KEL600电喷纯电无极外观中间亚光黑两边5#金色Y5K国六滑动离合水冷18极全直流VOGE整车 | LX600-D | 382330032-0003 | 内六角花形法兰面螺栓>R6220_M10×1.25_L=55_A=28_10.9 | R6220_M10×1.25_L=55_A=28_10.9级;本色三价锌镍合金 | EA | 2 |  | 0.044 | 2024.09.13 | 1 | 内六角花形法兰面螺栓 |  |  | 20
|  | 2405 | LR712RS002CKV01HHZ | LX600-D>600 7#亚黑H1R-7#亚黑H1R 2EP 铝圈网轮-象牌 | LX600-D>600 7#亚黑H1R-7#亚黑H1R 2EP 铝圈网轮-象牌-子午真空胎-胎压传感器-双盘.盘式.ABS.Y-联电-电喷-沉口油箱-LED前大灯-LED尾灯-LED转灯-数字仪表-全免电池-单喇叭-单后减-可调倒置前减-油封链条-半链盒-异型平叉-触媒消声器-小脚蹬-侧熄-小货架-分座-高弹防滑皮-塑料镜-金属保-USB-行车记录仪-手把护罩-欧Ⅴ+-欧标状态 LX600~D包装1-出口无极版面-KEL600电喷纯电无极外观中间亚光黑两边5#金色Y5K国六滑动离合水冷18极全直流VOGE整车 | LX600-D | 382330038-0002 | 内六角花形法兰面螺栓>2CA0_M8_L=45;镀锌镍合金Q41 | 2CA0_M8_L=45;镀锌镍合金Q41 | EA | 1 |  |  | 2024.09.13 | 1 | 内六角花形法兰面螺栓 |  |  | 230
|  | 2405 | LR712RS002CKV01HHZ | LX600-D>600 7#亚黑H1R-7#亚黑H1R 2EP 铝圈网轮-象牌 | LX600-D>600 7#亚黑H1R-7#亚黑H1R 2EP 铝圈网轮-象牌-子午真空胎-胎压传感器-双盘.盘式.ABS.Y-联电-电喷-沉口油箱-LED前大灯-LED尾灯-LED转灯-数字仪表-全免电池-单喇叭-单后减-可调倒置前减-油封链条-半链盒-异型平叉-触媒消声器-小脚蹬-侧熄-小货架-分座-高弹防滑皮-塑料镜-金属保-USB-行车记录仪-手把护罩-欧Ⅴ+-欧标状态 LX600~D包装1-出口无极版面-KEL600电喷纯电无极外观中间亚光黑两边5#金色Y5K国六滑动离合水冷18极全直流VOGE整车 | LX600-D | 382330073-0003 | 内六角花形法兰面螺栓>R7130_M8_L=55_8.8级;本色三价锌镍合金 | R7130_M8_L=55_8.8级;本色三价锌镍合金 | EA | 1 |  | 0.025 | 2024.09.13 | 1 | 内六角花形法兰面螺栓 |  |  | 230
|  | 2405 | LR712RS002CKV01HHZ | LX600-D>600 7#亚黑H1R-7#亚黑H1R 2EP 铝圈网轮-象牌 | LX600-D>600 7#亚黑H1R-7#亚黑H1R 2EP 铝圈网轮-象牌-子午真空胎-胎压传感器-双盘.盘式.ABS.Y-联电-电喷-沉口油箱-LED前大灯-LED尾灯-LED转灯-数字仪表-全免电池-单喇叭-单后减-可调倒置前减-油封链条-半链盒-异型平叉-触媒消声器-小脚蹬-侧熄-小货架-分座-高弹防滑皮-塑料镜-金属保-USB-行车记录仪-手把护罩-欧Ⅴ+-欧标状态 LX600~D包装1-出口无极版面-KEL600电喷纯电无极外观中间亚光黑两边5#金色Y5K国六滑动离合水冷18极全直流VOGE整车 | LX600-D | 500321101-0001 | 全车锁>R712H_含点火开关锁,油箱锁,座垫锁(5锁片),锁止结构,内齿钥匙; | R712H_含点火开关锁,油箱锁,座垫锁(5锁片),锁止结构,内齿钥匙;折叠钥匙和异形手柄各一把_橡胶耐乙醇汽油 | EA | 1 |  | 0.916 | 2024.09.13 | 1 | 全车锁 |  |  | 72
|  | 2405 | LR712RS002CKV01HHZ | LX600-D>600 7#亚黑H1R-7#亚黑H1R 2EP 铝圈网轮-象牌 | LX600-D>600 7#亚黑H1R-7#亚黑H1R 2EP 铝圈网轮-象牌-子午真空胎-胎压传感器-双盘.盘式.ABS.Y-联电-电喷-沉口油箱-LED前大灯-LED尾灯-LED转灯-数字仪表-全免电池-单喇叭-单后减-可调倒置前减-油封链条-半链盒-异型平叉-触媒消声器-小脚蹬-侧熄-小货架-分座-高弹防滑皮-塑料镜-金属保-USB-行车记录仪-手把护罩-欧Ⅴ+-欧标状态 LX600~D包装1-出口无极版面-KEL600电喷纯电无极外观中间亚光黑两边5#金色Y5K国六滑动离合水冷18极全直流VOGE整车 | LX600-D | 500790050-0001 | 平叉部件组合>R712H_含滚针轴承,深沟球轴承,油封,平叉焊接组合,衬套;电泳 | R712H_含滚针轴承,深沟球轴承,油封,平叉焊接组合,衬套;电泳+星空黑H1C | EA | 1 |  | 7.65 | 2024.09.13 | 1 | 平叉部件组合 |  |  | 22
|  | 2405 | LR712RS002CKV01HHZ | LX600-D>600 7#亚黑H1R-7#亚黑H1R 2EP 铝圈网轮-象牌 | LX600-D>600 7#亚黑H1R-7#亚黑H1R 2EP 铝圈网轮-象牌-子午真空胎-胎压传感器-双盘.盘式.ABS.Y-联电-电喷-沉口油箱-LED前大灯-LED尾灯-LED转灯-数字仪表-全免电池-单喇叭-单后减-可调倒置前减-油封链条-半链盒-异型平叉-触媒消声器-小脚蹬-侧熄-小货架-分座-高弹防滑皮-塑料镜-金属保-USB-行车记录仪-手把护罩-欧Ⅴ+-欧标状态 LX600~D包装1-出口无极版面-KEL600电喷纯电无极外观中间亚光黑两边5#金色Y5K国六滑动离合水冷18极全直流VOGE整车 | LX600-D | 500820010-0001 | 小摇架组合>R712M_含摇架,滚针轴承,衬套,油封;摇架主体2#磨砂黑H87 | R712M_含摇架,滚针轴承,衬套,油封;摇架主体2#磨砂黑H87 | SET | 1 |  | 0.306 | 2024.09.13 | 1 | 小摇架组合 |  |  | 20
|  | 2405 | LR712RS002CKV01HHZ | LX600-D>600 7#亚黑H1R-7#亚黑H1R 2EP 铝圈网轮-象牌 | LX600-D>600 7#亚黑H1R-7#亚黑H1R 2EP 铝圈网轮-象牌-子午真空胎-胎压传感器-双盘.盘式.ABS.Y-联电-电喷-沉口油箱-LED前大灯-LED尾灯-LED转灯-数字仪表-全免电池-单喇叭-单后减-可调倒置前减-油封链条-半链盒-异型平叉-触媒消声器-小脚蹬-侧熄-小货架-分座-高弹防滑皮-塑料镜-金属保-USB-行车记录仪-手把护罩-欧Ⅴ+-欧标状态 LX600~D包装1-出口无极版面-KEL600电喷纯电无极外观中间亚光黑两边5#金色Y5K国六滑动离合水冷18极全直流VOGE整车 | LX600-D | 51001F011-0001 | 前轮部装总成>R8100_网轮铝圈_2.5×19_碟刹_真空胎_轴径φ20_电子 | R8100_网轮铝圈_2.5×19_碟刹_真空胎_轴径φ20_电子式计速器;轮圈金色_轮毂2#哑黑H97,2433 LR712JR001VVV01GWZ 0072 290150800-0001 轮胎 R8100_真空胎_110/80 R19_TOURANCE(前)_速度等级V_高品质;欧标号E3 75R-003054_带3C标识及A037477字样 EA 1.000" | SET | 1 |  |  | 2024.09.13 | 1 | 前轮部装总成 |  |  | 80
|  | 2405 | LR712RS002CKV01HHZ | LX600-D>600 7#亚黑H1R-7#亚黑H1R 2EP 铝圈网轮-象牌 | LX600-D>600 7#亚黑H1R-7#亚黑H1R 2EP 铝圈网轮-象牌-子午真空胎-胎压传感器-双盘.盘式.ABS.Y-联电-电喷-沉口油箱-LED前大灯-LED尾灯-LED转灯-数字仪表-全免电池-单喇叭-单后减-可调倒置前减-油封链条-半链盒-异型平叉-触媒消声器-小脚蹬-侧熄-小货架-分座-高弹防滑皮-塑料镜-金属保-USB-行车记录仪-手把护罩-欧Ⅴ+-欧标状态 LX600~D包装1-出口无极版面-KEL600电喷纯电无极外观中间亚光黑两边5#金色Y5K国六滑动离合水冷18极全直流VOGE整车 | LX600-D | 51002F011-0001 | 后轮部装总成>R7120_网轮铝圈_4.25×17_碟刹_真空胎_缓冲块_轴径φ | R7120_网轮铝圈_4.25×17_碟刹_真空胎_缓冲块_轴径φ20;轮圈金色,轮毂2#哑黑H97,R8100_真空胎_150/70 R17_TOURANCE(后)_速度等级V_高品质;欧标号E3 75R-003055_带3C标识及A037477字样 | SET | 1 |  |  | 2024.09.13 | 1 | 后轮部装总成 |  |  | 40
|  | 2405 | LR712RS002CKV01HHZ | LX600-D>600 7#亚黑H1R-7#亚黑H1R 2EP 铝圈网轮-象牌 | LX600-D>600 7#亚黑H1R-7#亚黑H1R 2EP 铝圈网轮-象牌-子午真空胎-胎压传感器-双盘.盘式.ABS.Y-联电-电喷-沉口油箱-LED前大灯-LED尾灯-LED转灯-数字仪表-全免电池-单喇叭-单后减-可调倒置前减-油封链条-半链盒-异型平叉-触媒消声器-小脚蹬-侧熄-小货架-分座-高弹防滑皮-塑料镜-金属保-USB-行车记录仪-手把护罩-欧Ⅴ+-欧标状态 LX600~D包装1-出口无极版面-KEL600电喷纯电无极外观中间亚光黑两边5#金色Y5K国六滑动离合水冷18极全直流VOGE整车 | LX600-D | 51003F011-0004 | 前叉部装总成>R712R_倒置_双碟刹_总长848_叉管直径Φ41_前轮轴孔Φ2 | R712R_倒置_双碟刹_总长848_叉管直径Φ41_前轮轴孔Φ20-M18×1.5_行程174_复原及弹簧预载可调;上装饰筒阳极氧化臻彩金,底筒磨砂闪金黑H1B,端盖体阳极氧化本色；R712R_倒置_双碟刹_总长848_叉管直径Φ41_前轮轴孔Φ28_行程174_压缩及弹簧预载可调;上装饰筒阳极氧化臻彩金,底筒磨砂闪金黑H1B,端盖体阳极氧化本色 | SET | 1 |  |  | 2024.09.13 | 1 | 前叉部装总成 |  |  | 70
|  | 2405 | LR712RS002CKV01HHZ | LX600-D>600 7#亚黑H1R-7#亚黑H1R 2EP 铝圈网轮-象牌 | LX600-D>600 7#亚黑H1R-7#亚黑H1R 2EP 铝圈网轮-象牌-子午真空胎-胎压传感器-双盘.盘式.ABS.Y-联电-电喷-沉口油箱-LED前大灯-LED尾灯-LED转灯-数字仪表-全免电池-单喇叭-单后减-可调倒置前减-油封链条-半链盒-异型平叉-触媒消声器-小脚蹬-侧熄-小货架-分座-高弹防滑皮-塑料镜-金属保-USB-行车记录仪-手把护罩-欧Ⅴ+-欧标状态 LX600~D包装1-出口无极版面-KEL600电喷纯电无极外观中间亚光黑两边5#金色Y5K国六滑动离合水冷18极全直流VOGE整车 | LX600-D | 51004F011-0004 | ABS部装总成>R712H_YF9;干式_元丰_带TCS状态；R712R_YF9 | R712H_YF9;干式_元丰_带TCS状态；R712R_YF9_前出_航空管;软管带V030927字样_黑色 | SET | 1 |  |  | 2024.09.13 | 1 | ABS部装总成 |  |  | 50
|  | 2405 | LR712RS002CKV01HHZ | LX600-D>600 7#亚黑H1R-7#亚黑H1R 2EP 铝圈网轮-象牌 | LX600-D>600 7#亚黑H1R-7#亚黑H1R 2EP 铝圈网轮-象牌-子午真空胎-胎压传感器-双盘.盘式.ABS.Y-联电-电喷-沉口油箱-LED前大灯-LED尾灯-LED转灯-数字仪表-全免电池-单喇叭-单后减-可调倒置前减-油封链条-半链盒-异型平叉-触媒消声器-小脚蹬-侧熄-小货架-分座-高弹防滑皮-塑料镜-金属保-USB-行车记录仪-手把护罩-欧Ⅴ+-欧标状态 LX600~D包装1-出口无极版面-KEL600电喷纯电无极外观中间亚光黑两边5#金色Y5K国六滑动离合水冷18极全直流VOGE整车 | LX600-D | 51005F011-0004 | 手把管部装总成>R712M_整体式_变径管_铝合金;热处理_喷砂 阳极氧化黑色消 | R712M_整体式_变径管_铝合金;热处理_喷砂 阳极氧化黑色消光;H500_带装饰头状态_合成橡胶PVC+NBR,硬度60º±5º;黑色 | SET | 1 |  |  | 2024.09.13 | 1 | 手把管部装总成 |  |  | 90
|  | 2405 | LR712RS002CKV01HHZ | LX600-D>600 7#亚黑H1R-7#亚黑H1R 2EP 铝圈网轮-象牌 | LX600-D>600 7#亚黑H1R-7#亚黑H1R 2EP 铝圈网轮-象牌-子午真空胎-胎压传感器-双盘.盘式.ABS.Y-联电-电喷-沉口油箱-LED前大灯-LED尾灯-LED转灯-数字仪表-全免电池-单喇叭-单后减-可调倒置前减-油封链条-半链盒-异型平叉-触媒消声器-小脚蹬-侧熄-小货架-分座-高弹防滑皮-塑料镜-金属保-USB-行车记录仪-手把护罩-欧Ⅴ+-欧标状态 LX600~D包装1-出口无极版面-KEL600电喷纯电无极外观中间亚光黑两边5#金色Y5K国六滑动离合水冷18极全直流VOGE整车 | LX600-D | 51006F011-0002 | 油箱部装总成>R712H_单面镀锌钢板(0.8mm)_平口锁_国四;2#黑色H9 | R712H_单面镀锌钢板(0.8mm)_平口锁_国四;2#黑色H98;R712M_下置式_压力300kpa_带传感器; | SET | 1 |  |  | 2024.09.13 | 1 | 油箱部装总成 |  |  | 210
|  | 2405 | LR712RS002CKV01HHZ | LX600-D>600 7#亚黑H1R-7#亚黑H1R 2EP 铝圈网轮-象牌 | LX600-D>600 7#亚黑H1R-7#亚黑H1R 2EP 铝圈网轮-象牌-子午真空胎-胎压传感器-双盘.盘式.ABS.Y-联电-电喷-沉口油箱-LED前大灯-LED尾灯-LED转灯-数字仪表-全免电池-单喇叭-单后减-可调倒置前减-油封链条-半链盒-异型平叉-触媒消声器-小脚蹬-侧熄-小货架-分座-高弹防滑皮-塑料镜-金属保-USB-行车记录仪-手把护罩-欧Ⅴ+-欧标状态 LX600~D包装1-出口无极版面-KEL600电喷纯电无极外观中间亚光黑两边5#金色Y5K国六滑动离合水冷18极全直流VOGE整车 | LX600-D | 680630003-0001 | 制动液>GB 12981_HZY4_DOT4_长城; | GB 12981_HZY4_DOT4_长城; | KG | 0.35 |  |  | 2024.09.13 | 1 | 制动液 |  |  | 190
|  | 2405 | LR712RS002CKV01HHZ | LX600-D>600 7#亚黑H1R-7#亚黑H1R 2EP 铝圈网轮-象牌 | LX600-D>600 7#亚黑H1R-7#亚黑H1R 2EP 铝圈网轮-象牌-子午真空胎-胎压传感器-双盘.盘式.ABS.Y-联电-电喷-沉口油箱-LED前大灯-LED尾灯-LED转灯-数字仪表-全免电池-单喇叭-单后减-可调倒置前减-油封链条-半链盒-异型平叉-触媒消声器-小脚蹬-侧熄-小货架-分座-高弹防滑皮-塑料镜-金属保-USB-行车记录仪-手把护罩-欧Ⅴ+-欧标状态 LX600~D包装1-出口无极版面-KEL600电喷纯电无极外观中间亚光黑两边5#金色Y5K国六滑动离合水冷18极全直流VOGE整车 | LX600-D | F3101S0007-4Y5K001 | KEL600双缸水冷电喷纯电起动六档发动机>中间亚光黑两边5#金色Y5K | KEL600双缸水冷电喷纯电起动六档发动机>油底壳大散热片-副轴总长205.5-无极外观-无极外观-VOGE-国六^350-18极UASE电喷&锭子520W^600-滑动离合器,3组6片-86A0－15齿-600启动电机线长-M8中心距59&二^外露26-缸盖不同色(5#金色)-左装饰盖和右装饰盖为亚光黑^出口&循环集中包装>中间亚光黑两边5#金色Y5K | TAI | 1 |  |  | 2024.09.13 | 1 | KE系列 |  |  | 20
|  | 2405 | LR712RS002CKV01HHZ | LX600-D>600 7#亚黑H1R-7#亚黑H1R 2EP 铝圈网轮-象牌 | LX600-D>600 7#亚黑H1R-7#亚黑H1R 2EP 铝圈网轮-象牌-子午真空胎-胎压传感器-双盘.盘式.ABS.Y-联电-电喷-沉口油箱-LED前大灯-LED尾灯-LED转灯-数字仪表-全免电池-单喇叭-单后减-可调倒置前减-油封链条-半链盒-异型平叉-触媒消声器-小脚蹬-侧熄-小货架-分座-高弹防滑皮-塑料镜-金属保-USB-行车记录仪-手把护罩-欧Ⅴ+-欧标状态 LX600~D包装1-出口无极版面-KEL600电喷纯电无极外观中间亚光黑两边5#金色Y5K国六滑动离合水冷18极全直流VOGE整车 | LX600-D | 291180035-0001 | 踏板限位块>R712M_PP+10%GF;皮纹 | R712M_PP+10%GF;皮纹 | EA | 1 |  | 0.006 | 2024.09.13 | 1 | 踏板限位块 |  |  | 61
|  | 2405 | LR712RS002CKV01HHZ | LX600-D>600 7#亚黑H1R-7#亚黑H1R 2EP 铝圈网轮-象牌 | LX600-D>600 7#亚黑H1R-7#亚黑H1R 2EP 铝圈网轮-象牌-子午真空胎-胎压传感器-双盘.盘式.ABS.Y-联电-电喷-沉口油箱-LED前大灯-LED尾灯-LED转灯-数字仪表-全免电池-单喇叭-单后减-可调倒置前减-油封链条-半链盒-异型平叉-触媒消声器-小脚蹬-侧熄-小货架-分座-高弹防滑皮-塑料镜-金属保-USB-行车记录仪-手把护罩-欧Ⅴ+-欧标状态 LX600~D包装1-出口无极版面-KEL600电喷纯电无极外观中间亚光黑两边5#金色Y5K国六滑动离合水冷18极全直流VOGE整车 | LX600-D | 380610650-0001 | 销轴>R712M_带孔_Q235_d=6_L=34_后制动踏板用;镀三价彩锌Q0 | R712M_带孔_Q235_d=6_L=34_后制动踏板用;镀三价彩锌Q09 | EA | 1 |  | 0.009 | 2024.09.13 | 1 | 销轴 |  |  | 61
|  | 2405 | LR712RS002CKV01HHZ | LX600-D>600 7#亚黑H1R-7#亚黑H1R 2EP 铝圈网轮-象牌 | LX600-D>600 7#亚黑H1R-7#亚黑H1R 2EP 铝圈网轮-象牌-子午真空胎-胎压传感器-双盘.盘式.ABS.Y-联电-电喷-沉口油箱-LED前大灯-LED尾灯-LED转灯-数字仪表-全免电池-单喇叭-单后减-可调倒置前减-油封链条-半链盒-异型平叉-触媒消声器-小脚蹬-侧熄-小货架-分座-高弹防滑皮-塑料镜-金属保-USB-行车记录仪-手把护罩-欧Ⅴ+-欧标状态 LX600~D包装1-出口无极版面-KEL600电喷纯电无极外观中间亚光黑两边5#金色Y5K国六滑动离合水冷18极全直流VOGE整车 | LX600-D | 380451556-0001 | 平垫圈>R7130_尼龙_内径18_外径38_厚2; | R7130_尼龙_内径18_外径38_厚2; | EA | 2 |  | 0.002 | 2024.09.13 | 1 | 平垫圈 |  |  | 61
|  | 2405 | LR712RS002CKV01HHZ | LX600-D>600 7#亚黑H1R-7#亚黑H1R 2EP 铝圈网轮-象牌 | LX600-D>600 7#亚黑H1R-7#亚黑H1R 2EP 铝圈网轮-象牌-子午真空胎-胎压传感器-双盘.盘式.ABS.Y-联电-电喷-沉口油箱-LED前大灯-LED尾灯-LED转灯-数字仪表-全免电池-单喇叭-单后减-可调倒置前减-油封链条-半链盒-异型平叉-触媒消声器-小脚蹬-侧熄-小货架-分座-高弹防滑皮-塑料镜-金属保-USB-行车记录仪-手把护罩-欧Ⅴ+-欧标状态 LX600~D包装1-出口无极版面-KEL600电喷纯电无极外观中间亚光黑两边5#金色Y5K国六滑动离合水冷18极全直流VOGE整车 | LX600-D | 360170035-0001 | 合格证>欧标_200g铜版纸,297×210_双面印刷; | 欧标_200g铜版纸,297×210_双面印刷; | EA | 1 |  |  | 2024.09.13 | 1 | 合格证 |  |  | 310
|  | 2405 | LR712RS002CKV01HHZ | LX600-D>600 7#亚黑H1R-7#亚黑H1R 2EP 铝圈网轮-象牌 | LX600-D>600 7#亚黑H1R-7#亚黑H1R 2EP 铝圈网轮-象牌-子午真空胎-胎压传感器-双盘.盘式.ABS.Y-联电-电喷-沉口油箱-LED前大灯-LED尾灯-LED转灯-数字仪表-全免电池-单喇叭-单后减-可调倒置前减-油封链条-半链盒-异型平叉-触媒消声器-小脚蹬-侧熄-小货架-分座-高弹防滑皮-塑料镜-金属保-USB-行车记录仪-手把护罩-欧Ⅴ+-欧标状态 LX600~D包装1-出口无极版面-KEL600电喷纯电无极外观中间亚光黑两边5#金色Y5K国六滑动离合水冷18极全直流VOGE整车 | LX600-D | 371460001-0001 | 说明书二维码>出口车说明书二维码_300g铜版纸,双面彩印,双面覆亮膜_A6(1 | 出口车说明书二维码_300g铜版纸,双面彩印,双面覆亮膜_A6(105×148mm)_带Attention+La atención等字样; | EA | 1 |  | 0.004 | 2024.09.13 | 1 | 说明书二维码 |  |  | 310
|  | 2405 | LR712RS002CKV01HHZ | LX600-D>600 7#亚黑H1R-7#亚黑H1R 2EP 铝圈网轮-象牌 | LX600-D>600 7#亚黑H1R-7#亚黑H1R 2EP 铝圈网轮-象牌-子午真空胎-胎压传感器-双盘.盘式.ABS.Y-联电-电喷-沉口油箱-LED前大灯-LED尾灯-LED转灯-数字仪表-全免电池-单喇叭-单后减-可调倒置前减-油封链条-半链盒-异型平叉-触媒消声器-小脚蹬-侧熄-小货架-分座-高弹防滑皮-塑料镜-金属保-USB-行车记录仪-手把护罩-欧Ⅴ+-欧标状态 LX600~D包装1-出口无极版面-KEL600电喷纯电无极外观中间亚光黑两边5#金色Y5K国六滑动离合水冷18极全直流VOGE整车 | LX600-D | 285260013-0001 | 摄像头>S4100_1080P_前; | S4100_1080P_前; | EA | 1 |  | 0.017 | 2024.09.13 | 1 | 摄像头 |  |  | 281
|  | 2405 | LR712RS002CKV01HHZ | LX600-D>600 7#亚黑H1R-7#亚黑H1R 2EP 铝圈网轮-象牌 | LX600-D>600 7#亚黑H1R-7#亚黑H1R 2EP 铝圈网轮-象牌-子午真空胎-胎压传感器-双盘.盘式.ABS.Y-联电-电喷-沉口油箱-LED前大灯-LED尾灯-LED转灯-数字仪表-全免电池-单喇叭-单后减-可调倒置前减-油封链条-半链盒-异型平叉-触媒消声器-小脚蹬-侧熄-小货架-分座-高弹防滑皮-塑料镜-金属保-USB-行车记录仪-手把护罩-欧Ⅴ+-欧标状态 LX600~D包装1-出口无极版面-KEL600电喷纯电无极外观中间亚光黑两边5#金色Y5K国六滑动离合水冷18极全直流VOGE整车 | LX600-D | 306440016-0002 | 摄像头安装支架>R712H_前_PP料;喷砂Q06_修模,摄像头安装面前移 | R712H_前_PP料;喷砂Q06_修模,摄像头安装面前移 | EA | 1 |  | 0.007 | 2024.09.13 | 1 | 摄像头安装支架 |  |  | 281
|  | 2405 | LR712RS002CKV01HHZ | LX600-D>600 7#亚黑H1R-7#亚黑H1R 2EP 铝圈网轮-象牌 | LX600-D>600 7#亚黑H1R-7#亚黑H1R 2EP 铝圈网轮-象牌-子午真空胎-胎压传感器-双盘.盘式.ABS.Y-联电-电喷-沉口油箱-LED前大灯-LED尾灯-LED转灯-数字仪表-全免电池-单喇叭-单后减-可调倒置前减-油封链条-半链盒-异型平叉-触媒消声器-小脚蹬-侧熄-小货架-分座-高弹防滑皮-塑料镜-金属保-USB-行车记录仪-手把护罩-欧Ⅴ+-欧标状态 LX600~D包装1-出口无极版面-KEL600电喷纯电无极外观中间亚光黑两边5#金色Y5K国六滑动离合水冷18极全直流VOGE整车 | LX600-D | 285370009-0001 | 行车记录仪>R712H_无显示屏_无存储卡_粘贴安装; | R712H_无显示屏_无存储卡_粘贴安装; | EA | 1 |  |  | 2024.09.13 | 1 | 行车记录仪 |  |  | 150
|  | 2405 | LR712RS002CKV01HHZ | LX600-D>600 7#亚黑H1R-7#亚黑H1R 2EP 铝圈网轮-象牌 | LX600-D>600 7#亚黑H1R-7#亚黑H1R 2EP 铝圈网轮-象牌-子午真空胎-胎压传感器-双盘.盘式.ABS.Y-联电-电喷-沉口油箱-LED前大灯-LED尾灯-LED转灯-数字仪表-全免电池-单喇叭-单后减-可调倒置前减-油封链条-半链盒-异型平叉-触媒消声器-小脚蹬-侧熄-小货架-分座-高弹防滑皮-塑料镜-金属保-USB-行车记录仪-手把护罩-欧Ⅴ+-欧标状态 LX600~D包装1-出口无极版面-KEL600电喷纯电无极外观中间亚光黑两边5#金色Y5K国六滑动离合水冷18极全直流VOGE整车 | LX600-D | 361220045-0001 | 粘胶带>RA220_魔术贴; | RA220_魔术贴; | EA | 4 |  | 0.001 | 2024.09.13 | 1 | 粘胶带 |  |  | 150
|  | 2405 | LR712RS002CKV01HHZ | LX600-D>600 7#亚黑H1R-7#亚黑H1R 2EP 铝圈网轮-象牌 | LX600-D>600 7#亚黑H1R-7#亚黑H1R 2EP 铝圈网轮-象牌-子午真空胎-胎压传感器-双盘.盘式.ABS.Y-联电-电喷-沉口油箱-LED前大灯-LED尾灯-LED转灯-数字仪表-全免电池-单喇叭-单后减-可调倒置前减-油封链条-半链盒-异型平叉-触媒消声器-小脚蹬-侧熄-小货架-分座-高弹防滑皮-塑料镜-金属保-USB-行车记录仪-手把护罩-欧Ⅴ+-欧标状态 LX600~D包装1-出口无极版面-KEL600电喷纯电无极外观中间亚光黑两边5#金色Y5K国六滑动离合水冷18极全直流VOGE整车 | LX600-D | 271280384-0001 | 连接线>R712H_长1200_摄像头延长线; | R712H_长1200_摄像头延长线; | EA | 1 |  |  | 2024.09.13 | 1 | 连接线 |  |  | 60
|  | 2405 | LR712RS002CKV01HHZ | LX600-D>600 7#亚黑H1R-7#亚黑H1R 2EP 铝圈网轮-象牌 | LX600-D>600 7#亚黑H1R-7#亚黑H1R 2EP 铝圈网轮-象牌-子午真空胎-胎压传感器-双盘.盘式.ABS.Y-联电-电喷-沉口油箱-LED前大灯-LED尾灯-LED转灯-数字仪表-全免电池-单喇叭-单后减-可调倒置前减-油封链条-半链盒-异型平叉-触媒消声器-小脚蹬-侧熄-小货架-分座-高弹防滑皮-塑料镜-金属保-USB-行车记录仪-手把护罩-欧Ⅴ+-欧标状态 LX600~D包装1-出口无极版面-KEL600电喷纯电无极外观中间亚光黑两边5#金色Y5K国六滑动离合水冷18极全直流VOGE整车 | LX600-D | 332210019-0001 | 载物架装饰件>RA220_PP+G15;普通皮纹 | RA220_PP+G15;普通皮纹 | EA | 1 |  | 0.236 | 2024.09.13 | 1 | 载物架装饰件 |  |  | 160
|  | 2405 | LR712RS002CKV01HHZ | LX600-D>600 7#亚黑H1R-7#亚黑H1R 2EP 铝圈网轮-象牌 | LX600-D>600 7#亚黑H1R-7#亚黑H1R 2EP 铝圈网轮-象牌-子午真空胎-胎压传感器-双盘.盘式.ABS.Y-联电-电喷-沉口油箱-LED前大灯-LED尾灯-LED转灯-数字仪表-全免电池-单喇叭-单后减-可调倒置前减-油封链条-半链盒-异型平叉-触媒消声器-小脚蹬-侧熄-小货架-分座-高弹防滑皮-塑料镜-金属保-USB-行车记录仪-手把护罩-欧Ⅴ+-欧标状态 LX600~D包装1-出口无极版面-KEL600电喷纯电无极外观中间亚光黑两边5#金色Y5K国六滑动离合水冷18极全直流VOGE整车 | LX600-D | 9XNJZ098-0001 | 整车包装>LX600~D包装1_出口无极版面 | 整车包装>LX600~D包装1_出口无极版面 | SET | 1 |  |  | 2024.09.13 | 1 | 整车包装 |  |  | 310

## LR712RS002CKV02YHZ
2024.09.18 动态清单显示 1
| 行文本1 | 工厂 | 父件物料号 | 物料描述 | 父件物料长描述 | 适用车型 | 子件物料号 | 子物料描述 | 子件物料长描述 | 单位 | 数量 | 修改时间 | 净重 | 创建时间 | 基本数量（父件） | 物料组描述 | 行文本2 | BOM项目特殊采购类型 | 排序字符串
|  | 2405 | 172710282-0002 | 电子控制器ECU>R712M_UAES,MSE6.0,48pin_48针;欧五_ | R712M_UAES,MSE6.0,48pin_48针;欧五_V1_E0,92#汽油及以上_ECU程序识别码02820002 | LX600-D | 172710270-0001 | 电子控制器ECU>F210E_UAES电喷,MSE6.0,F01R00D0ZP型 | F210E_UAES电喷,MSE6.0,F01R00D0ZP型_48pin;欧五+_无程序 | EA | 1 |  |  | 2023.12.21 | 1 | 电子控制器ECU |  |  | 61
|  | 2405 | 181160131-0001 | 消声器排气管前段>R712R_Basf_前Φ52×60,200目 55g 10: | R712R_Basf_前Φ52×60,200目 55g 10:10:1,后Φ63×123×115跑道型 300/600目 55g 10:10:1_SUS304料;打刻e9 LX HR71-4字样_表面拉丝处理 | LX600-D | 180710233-0001 | 消声器体前段>R712R_触媒前Φ52×60,200目 55g 10:10:1, | R712R_触媒前Φ52×60,200目 55g 10:10:1,后Φ63×123×115跑道型 300/600目 55g 10:10:1_SUS304料;表面拉丝处理_打刻e9 LX HR71-4字样_不可用于售后 | EA | 1 |  | 3.8 | 2023.12.20 | 1 | 消声器体前段 |  |  | 10
|  | 2405 | 181160131-0001 | 消声器排气管前段>R712R_Basf_前Φ52×60,200目 55g 10: | R712R_Basf_前Φ52×60,200目 55g 10:10:1,后Φ63×123×115跑道型 300/600目 55g 10:10:1_SUS304料;打刻e9 LX HR71-4字样_表面拉丝处理 | LX600-D | 180810464-0001 | 催化转化器>R712R_Φ52×60_200目_55g 10:10:1; | R712R_Φ52×60_200目_55g 10:10:1; | EA | 1 |  | 0.22 | 2023.12.20 | 1 | 催化转化器 |  |  | 10
|  | 2405 | 181160131-0001 | 消声器排气管前段>R712R_Basf_前Φ52×60,200目 55g 10: | R712R_Basf_前Φ52×60,200目 55g 10:10:1,后Φ63×123×115跑道型 300/600目 55g 10:10:1_SUS304料;打刻e9 LX HR71-4字样_表面拉丝处理 | LX600-D | 180810465-0001 | 催化转化器>R712R_Φ63×123×115_300/600目_55g 10: | R712R_Φ63×123×115_300/600目_55g 10:10:1; | EA | 1 |  | 0.988 | 2023.12.20 | 1 | 催化转化器 |  |  | 10
|  | 2405 | 51001F011-0004 | 前轮部装总成>R8100_网轮铝圈_2.5×19_碟刹_真空胎_轴径φ20_电子 | R8100_网轮铝圈_2.5×19_碟刹_真空胎_轴径φ20_电子式计速器;轮毂2#哑黑H97;R8100_真空胎_110/80 R19_TOURANCE(前)_速度等级V_高品质;欧标号E3 75R-003054_带3C标识及A037477字样 | LX600-D | 290020670-0001 | 前轮>R8100_网轮铝圈_2.5×19_碟刹_真空胎_轴径φ20_电子式计速器 | R8100_网轮铝圈_2.5×19_碟刹_真空胎_轴径φ20_电子式计速器;轮毂2#哑黑H97 | EA | 1 |  | 6.43 | 2024.09.13 | 1 | 前轮 |  |  | 10
|  | 2405 | 51001F011-0004 | 前轮部装总成>R8100_网轮铝圈_2.5×19_碟刹_真空胎_轴径φ20_电子 | R8100_网轮铝圈_2.5×19_碟刹_真空胎_轴径φ20_电子式计速器;轮毂2#哑黑H97;R8100_真空胎_110/80 R19_TOURANCE(前)_速度等级V_高品质;欧标号E3 75R-003054_带3C标识及A037477字样 | LX600-D | 274470003-0001 | 胎压传感器>R7110_传感器尺寸58×24_铜弯头; | R7110_传感器尺寸58×24_铜弯头; | EA | 1 |  | 0.04 | 2024.09.13 | 1 | 胎压传感器 |  |  | 10
|  | 2405 | 51001F011-0004 | 前轮部装总成>R8100_网轮铝圈_2.5×19_碟刹_真空胎_轴径φ20_电子 | R8100_网轮铝圈_2.5×19_碟刹_真空胎_轴径φ20_电子式计速器;轮毂2#哑黑H97;R8100_真空胎_110/80 R19_TOURANCE(前)_速度等级V_高品质;欧标号E3 75R-003054_带3C标识及A037477字样 | LX600-D | 290150800-0001 | 轮胎>R8100_真空胎_110/80 R19_TOURANCE(前)_速度等级 | R8100_真空胎_110/80 R19_TOURANCE(前)_速度等级V_高品质;欧标号E3 75R-003054_带3C标识及A037477字样 | EA | 1 |  | 4.605 | 2024.09.13 | 1 | 轮胎 |  |  | 10
|  | 2405 | 51001F011-0004 | 前轮部装总成>R8100_网轮铝圈_2.5×19_碟刹_真空胎_轴径φ20_电子 | R8100_网轮铝圈_2.5×19_碟刹_真空胎_轴径φ20_电子式计速器;轮毂2#哑黑H97;R8100_真空胎_110/80 R19_TOURANCE(前)_速度等级V_高品质;欧标号E3 75R-003054_带3C标识及A037477字样 | LX600-D | 291420197-0001 | 前碟刹盘>R7100_花盘_Φ298×Φ175×4.5_五孔(Φ10×5);纯黑 | R7100_花盘_Φ298×Φ175×4.5_五孔(Φ10×5);纯黑H01 | EA | 2 |  | 1 | 2024.09.13 | 1 | 前碟刹盘 |  |  | 10
|  | 2405 | 51001F011-0004 | 前轮部装总成>R8100_网轮铝圈_2.5×19_碟刹_真空胎_轴径φ20_电子 | R8100_网轮铝圈_2.5×19_碟刹_真空胎_轴径φ20_电子式计速器;轮毂2#哑黑H97;R8100_真空胎_110/80 R19_TOURANCE(前)_速度等级V_高品质;欧标号E3 75R-003054_带3C标识及A037477字样 | LX600-D | 291440040-0001 | 碟刹盘紧固螺栓>R7100_内六角_轴位直径10×9/M8×25;热处理_镀三价 | R7100_内六角_轴位直径10×9/M8×25;热处理_镀三价彩锌Q09 | EA | 10 |  | 0.015 | 2024.09.13 | 1 | 碟刹盘紧固螺栓 |  |  | 10
|  | 2405 | 51001F011-0004 | 前轮部装总成>R8100_网轮铝圈_2.5×19_碟刹_真空胎_轴径φ20_电子 | R8100_网轮铝圈_2.5×19_碟刹_真空胎_轴径φ20_电子式计速器;轮毂2#哑黑H97;R8100_真空胎_110/80 R19_TOURANCE(前)_速度等级V_高品质;欧标号E3 75R-003054_带3C标识及A037477字样 | LX600-D | 297710007-0001 | ABS齿圈>R8100_前_Q235B;三价彩锌Q09 | R8100_前_Q235B;三价彩锌Q09 | EA | 1 |  | 0.111 | 2024.09.13 | 1 | ABS齿圈 |  |  | 10
|  | 2405 | 51001F011-0004 | 前轮部装总成>R8100_网轮铝圈_2.5×19_碟刹_真空胎_轴径φ20_电子 | R8100_网轮铝圈_2.5×19_碟刹_真空胎_轴径φ20_电子式计速器;轮毂2#哑黑H97;R8100_真空胎_110/80 R19_TOURANCE(前)_速度等级V_高品质;欧标号E3 75R-003054_带3C标识及A037477字样 | LX600-D | 381420061-0003 | 内花型头螺栓>R6220_内花型凸圆头带盘_M6_L=12_8.8级;本色三价锌 | R6220_内花型凸圆头带盘_M6_L=12_8.8级;本色三价锌镍合金 | EA | 3 |  | 0.005 | 2024.09.13 | 1 | 内花型头螺栓 |  |  | 10
|  | 2405 | 51002F011-0004 | 后轮部装总成>R7120_网轮铝圈_4.25×17_碟刹_真空胎_缓冲块_轴径φ | R7120_网轮铝圈_4.25×17_碟刹_真空胎_缓冲块_轴径φ20;轮毂2#哑黑H97;R8100_真空胎_150/70 R17_TOURANCE(后)_速度等级V_高品质;欧标号E3 75R-003055_带3C标识及A037477字样 | LX600-D | 290150801-0001 | 轮胎>R8100_真空胎_150/70 R17_TOURANCE(后)_速度等级 | R8100_真空胎_150/70 R17_TOURANCE(后)_速度等级V_高品质;欧标号E3 75R-003055_带3C标识及A037477字样 | EA | 1 |  | 5.881 | 2024.09.13 | 1 | 轮胎 |  |  | 10
|  | 2405 | 51002F011-0004 | 后轮部装总成>R7120_网轮铝圈_4.25×17_碟刹_真空胎_缓冲块_轴径φ | R7120_网轮铝圈_4.25×17_碟刹_真空胎_缓冲块_轴径φ20;轮毂2#哑黑H97;R8100_真空胎_150/70 R17_TOURANCE(后)_速度等级V_高品质;欧标号E3 75R-003055_带3C标识及A037477字样 | LX600-D | 290220654-0001 | 后轮>R7120_网轮铝圈_4.25×17_碟刹_真空胎_缓冲块_轴径φ20;轮 | R7120_网轮铝圈_4.25×17_碟刹_真空胎_缓冲块_轴径φ20;轮毂2#哑黑H97 | EA | 1 |  | 7.93 | 2024.09.13 | 1 | 后轮 |  |  | 10
|  | 2405 | 51002F011-0004 | 后轮部装总成>R7120_网轮铝圈_4.25×17_碟刹_真空胎_缓冲块_轴径φ | R7120_网轮铝圈_4.25×17_碟刹_真空胎_缓冲块_轴径φ20;轮毂2#哑黑H97;R8100_真空胎_150/70 R17_TOURANCE(后)_速度等级V_高品质;欧标号E3 75R-003055_带3C标识及A037477字样 | LX600-D | 274470003-0001 | 胎压传感器>R7110_传感器尺寸58×24_铜弯头; | R7110_传感器尺寸58×24_铜弯头; | EA | 1 |  | 0.04 | 2024.09.13 | 1 | 胎压传感器 |  |  | 10
|  | 2405 | 51002F011-0004 | 后轮部装总成>R7120_网轮铝圈_4.25×17_碟刹_真空胎_缓冲块_轴径φ | R7120_网轮铝圈_4.25×17_碟刹_真空胎_缓冲块_轴径φ20;轮毂2#哑黑H97;R8100_真空胎_150/70 R17_TOURANCE(后)_速度等级V_高品质;欧标号E3 75R-003055_带3C标识及A037477字样 | LX600-D | 290310093-0001 | 后轮缓冲块>R7100; | R7100; | EA | 5 |  | 0.057 | 2024.09.13 | 1 | 后轮缓冲块 |  |  | 10
|  | 2405 | 51002F011-0004 | 后轮部装总成>R7120_网轮铝圈_4.25×17_碟刹_真空胎_缓冲块_轴径φ | R7120_网轮铝圈_4.25×17_碟刹_真空胎_缓冲块_轴径φ20;轮毂2#哑黑H97;R8100_真空胎_150/70 R17_TOURANCE(后)_速度等级V_高品质;欧标号E3 75R-003055_带3C标识及A037477字样 | LX600-D | 290380299-0001 | 缓冲体部件>R712H_520_链轮43齿,静音齿形_5爪_轴孔Φ20;链轮电泳 | R712H_520_链轮43齿,静音齿形_5爪_轴孔Φ20;链轮电泳黑漆Q12,链轮座2#哑黑H97 | EA | 1 |  | 2.23 | 2024.09.13 | 1 | 缓冲体部件 |  |  | 10
|  | 2405 | 51002F011-0004 | 后轮部装总成>R7120_网轮铝圈_4.25×17_碟刹_真空胎_缓冲块_轴径φ | R7120_网轮铝圈_4.25×17_碟刹_真空胎_缓冲块_轴径φ20;轮毂2#哑黑H97;R8100_真空胎_150/70 R17_TOURANCE(后)_速度等级V_高品质;欧标号E3 75R-003055_带3C标识及A037477字样 | LX600-D | 291440040-0001 | 碟刹盘紧固螺栓>R7100_内六角_轴位直径10×9/M8×25;热处理_镀三价 | R7100_内六角_轴位直径10×9/M8×25;热处理_镀三价彩锌Q09 | EA | 5 |  | 0.015 | 2024.09.13 | 1 | 碟刹盘紧固螺栓 |  |  | 10
|  | 2405 | 51002F011-0004 | 后轮部装总成>R7120_网轮铝圈_4.25×17_碟刹_真空胎_缓冲块_轴径φ | R7120_网轮铝圈_4.25×17_碟刹_真空胎_缓冲块_轴径φ20;轮毂2#哑黑H97;R8100_真空胎_150/70 R17_TOURANCE(后)_速度等级V_高品质;欧标号E3 75R-003055_带3C标识及A037477字样 | LX600-D | 291930052-0001 | 后碟刹盘>R7100_花盘_Φ240×Φ103×5_五孔(Φ10×5);热处理_ | R7100_花盘_Φ240×Φ103×5_五孔(Φ10×5);热处理_纯黑H01 | EA | 1 |  | 0.852 | 2024.09.13 | 1 | 后碟刹盘 |  |  | 10
|  | 2405 | 51002F011-0004 | 后轮部装总成>R7120_网轮铝圈_4.25×17_碟刹_真空胎_缓冲块_轴径φ | R7120_网轮铝圈_4.25×17_碟刹_真空胎_缓冲块_轴径φ20;轮毂2#哑黑H97;R8100_真空胎_150/70 R17_TOURANCE(后)_速度等级V_高品质;欧标号E3 75R-003055_带3C标识及A037477字样 | LX600-D | 297710004-0001 | ABS齿圈>R7100_后_Q235,厚2;三价彩锌Q09 | R7100_后_Q235,厚2;三价彩锌Q09 | EA | 1 |  | 0.085 | 2024.09.13 | 1 | ABS齿圈 |  |  | 10
|  | 2405 | 51003F011-0004 | 前叉部装总成>R712R_倒置_双碟刹_总长848_叉管直径Φ41_前轮轴孔Φ2 | R712R_倒置_双碟刹_总长848_叉管直径Φ41_前轮轴孔Φ20-M18×1.5_行程174_复原及弹簧预载可调;上装饰筒阳极氧化臻彩金,底筒磨砂闪金黑H1B,端盖体阳极氧化本色；R712R_倒置_双碟刹_总长848_叉管直径Φ41_前轮轴孔Φ28_行程174_压缩及弹簧预载可调;上装饰筒阳极氧化臻彩金,底筒磨砂闪金黑H1B,端盖体阳极氧化本色 | LX600-D | 310130327-0001 | 方向柱本体>R712H_三孔位置度210×35_减震孔径55;方向柱座喷砂 阳极 | R712H_三孔位置度210×35_减震孔径55;方向柱座喷砂 阳极氧化本色消光_倒置减震状态 | EA | 1 |  | 1.168 | 2024.09.13 | 1 | 方向柱本体 |  |  | 71
|  | 2405 | 51003F011-0004 | 前叉部装总成>R712R_倒置_双碟刹_总长848_叉管直径Φ41_前轮轴孔Φ2 | R712R_倒置_双碟刹_总长848_叉管直径Φ41_前轮轴孔Φ20-M18×1.5_行程174_复原及弹簧预载可调;上装饰筒阳极氧化臻彩金,底筒磨砂闪金黑H1B,端盖体阳极氧化本色；R712R_倒置_双碟刹_总长848_叉管直径Φ41_前轮轴孔Φ28_行程174_压缩及弹簧预载可调;上装饰筒阳极氧化臻彩金,底筒磨砂闪金黑H1B,端盖体阳极氧化本色 | LX600-D | 310390071-0001 | 轴承挡圈>R7130_Φ41.5×Φ30×11_GCr15;热处理 | R7130_Φ41.5×Φ30×11_GCr15;热处理 | EA | 1 |  | 0.044 | 2024.09.13 | 1 | 轴承挡圈 |  |  | 71
|  | 2405 | 51003F011-0004 | 前叉部装总成>R712R_倒置_双碟刹_总长848_叉管直径Φ41_前轮轴孔Φ2 | R712R_倒置_双碟刹_总长848_叉管直径Φ41_前轮轴孔Φ20-M18×1.5_行程174_复原及弹簧预载可调;上装饰筒阳极氧化臻彩金,底筒磨砂闪金黑H1B,端盖体阳极氧化本色；R712R_倒置_双碟刹_总长848_叉管直径Φ41_前轮轴孔Φ28_行程174_压缩及弹簧预载可调;上装饰筒阳极氧化臻彩金,底筒磨砂闪金黑H1B,端盖体阳极氧化本色 | LX600-D | 310450864-0001 | 前减震器>R712R_倒置_双碟刹_总长848_叉管直径Φ41_前轮轴孔Φ20- | R712R_倒置_双碟刹_总长848_叉管直径Φ41_前轮轴孔Φ20-M18×1.5_行程174_复原及弹簧预载可调;上装饰筒阳极氧化臻彩金,底筒磨砂闪金黑H1B,端盖体阳极氧化本色 | EA | 1 |  | 4.846 | 2024.09.13 | 1 | 前减震器 |  |  | 71
|  | 2405 | 51003F011-0004 | 前叉部装总成>R712R_倒置_双碟刹_总长848_叉管直径Φ41_前轮轴孔Φ2 | R712R_倒置_双碟刹_总长848_叉管直径Φ41_前轮轴孔Φ20-M18×1.5_行程174_复原及弹簧预载可调;上装饰筒阳极氧化臻彩金,底筒磨砂闪金黑H1B,端盖体阳极氧化本色；R712R_倒置_双碟刹_总长848_叉管直径Φ41_前轮轴孔Φ28_行程174_压缩及弹簧预载可调;上装饰筒阳极氧化臻彩金,底筒磨砂闪金黑H1B,端盖体阳极氧化本色 | LX600-D | 310460794-0001 | 前减震器2>R712R_倒置_双碟刹_总长848_叉管直径Φ41_前轮轴孔Φ28 | R712R_倒置_双碟刹_总长848_叉管直径Φ41_前轮轴孔Φ28_行程174_压缩及弹簧预载可调;上装饰筒阳极氧化臻彩金,底筒磨砂闪金黑H1B,端盖体阳极氧化本色 | EA | 1 |  | 4.7 | 2024.09.13 | 1 | 前减震器2 |  |  | 71
|  | 2405 | 51003F011-0004 | 前叉部装总成>R712R_倒置_双碟刹_总长848_叉管直径Φ41_前轮轴孔Φ2 | R712R_倒置_双碟刹_总长848_叉管直径Φ41_前轮轴孔Φ20-M18×1.5_行程174_复原及弹簧预载可调;上装饰筒阳极氧化臻彩金,底筒磨砂闪金黑H1B,端盖体阳极氧化本色；R712R_倒置_双碟刹_总长848_叉管直径Φ41_前轮轴孔Φ28_行程174_压缩及弹簧预载可调;上装饰筒阳极氧化臻彩金,底筒磨砂闪金黑H1B,端盖体阳极氧化本色 | LX600-D | 380650939-0001 | 油封>R7130_内径30.1_外径56.4_宽5.2_丁晴橡胶_方向柱;黑色 | R7130_内径30.1_外径56.4_宽5.2_丁晴橡胶_方向柱;黑色 | EA | 1 |  | 0.015 | 2024.09.13 | 1 | 油封 |  |  | 71
|  | 2405 | 51003F011-0004 | 前叉部装总成>R712R_倒置_双碟刹_总长848_叉管直径Φ41_前轮轴孔Φ2 | R712R_倒置_双碟刹_总长848_叉管直径Φ41_前轮轴孔Φ20-M18×1.5_行程174_复原及弹簧预载可调;上装饰筒阳极氧化臻彩金,底筒磨砂闪金黑H1B,端盖体阳极氧化本色；R712R_倒置_双碟刹_总长848_叉管直径Φ41_前轮轴孔Φ28_行程174_压缩及弹簧预载可调;上装饰筒阳极氧化臻彩金,底筒磨砂闪金黑H1B,端盖体阳极氧化本色 | LX600-D | 381420069-0003 | 内花型头螺栓>R6220_内花型圆柱头螺钉_M8_L=25_A=3_10.9级; | R6220_内花型圆柱头螺钉_M8_L=25_A=3_10.9级;本色三价锌镍合金 | EA | 4 |  | 0.017 | 2024.09.13 | 1 | 内花型头螺栓 |  |  | 71
|  | 2405 | 51004F011-0004 | ABS部装总成>R712H_YF9;干式_元丰_带TCS状态；R712R_YF9 | R712H_YF9;干式_元丰_带TCS状态；R712R_YF9_前出_航空管;软管带V030927字样_黑色 | LX600-D | 271760174-0001 | 后制动开关>F220A_组合插头_线长360; | F220A_组合插头_线长360; | EA | 1 |  | 0.035 | 2024.09.13 | 1 | 后制动开关 |  |  | 51
|  | 2405 | 51004F011-0004 | ABS部装总成>R712H_YF9;干式_元丰_带TCS状态；R712R_YF9 | R712H_YF9;干式_元丰_带TCS状态；R712R_YF9_前出_航空管;软管带V030927字样_黑色 | LX600-D | 291800034-0002 | 碟刹软管螺栓>R7100_M10×1×19;热处理_黑色三价锌镍合金 | R7100_M10×1×19;热处理_黑色三价锌镍合金 | EA | 4 |  | 0.016 | 2024.09.13 | 1 | 碟刹软管螺栓 |  |  | 51
|  | 2405 | 51004F011-0004 | ABS部装总成>R712H_YF9;干式_元丰_带TCS状态；R712R_YF9 | R712H_YF9;干式_元丰_带TCS状态；R712R_YF9_前出_航空管;软管带V030927字样_黑色 | LX600-D | 291820081-0001 | ABS防抱死装置>R712M_YF9;干式_元丰_带TCS状态 | R712M_YF9;干式_元丰_带TCS状态 | EA | 1 |  | 0.641 | 2024.09.13 | 1 | ABS防抱死装置 |  |  | 51
|  | 2405 | 51004F011-0004 | ABS部装总成>R712H_YF9;干式_元丰_带TCS状态；R712R_YF9 | R712H_YF9;干式_元丰_带TCS状态；R712R_YF9_前出_航空管;软管带V030927字样_黑色 | LX600-D | 294180100-0001 | ABS连接油管>R7130_后出_航空管;软管带V030927字样_黑色 | R7130_后出_航空管;软管带V030927字样_黑色 | EA | 1 |  | 0.11 | 2024.09.13 | 1 | ABS连接油管 |  |  | 51
|  | 2405 | 51004F011-0004 | ABS部装总成>R712H_YF9;干式_元丰_带TCS状态；R712R_YF9 | R712H_YF9;干式_元丰_带TCS状态；R712R_YF9_前出_航空管;软管带V030927字样_黑色 | LX600-D | 294180105-0001 | ABS连接油管>R712H_YF9_前进_航空管;软管带V030927字样_黑色 | R712H_YF9_前进_航空管;软管带V030927字样_黑色 | EA | 1 |  | 0.2 | 2024.09.13 | 1 | ABS连接油管 |  |  | 51
|  | 2405 | 51004F011-0004 | ABS部装总成>R712H_YF9;干式_元丰_带TCS状态；R712R_YF9 | R712H_YF9;干式_元丰_带TCS状态；R712R_YF9_前出_航空管;软管带V030927字样_黑色 | LX600-D | 294180185-0001 | ABS连接油管>R712R_YF9_前出_航空管;软管带V030927字样_黑色 | R712R_YF9_前出_航空管;软管带V030927字样_黑色 | EA | 1 |  | 0.23 | 2024.09.13 | 1 | ABS连接油管 |  |  | 51
|  | 2405 | 51004F011-0004 | ABS部装总成>R712H_YF9;干式_元丰_带TCS状态；R712R_YF9 | R712H_YF9;干式_元丰_带TCS状态；R712R_YF9_前出_航空管;软管带V030927字样_黑色 | LX600-D | 294180153-0001 | ABS连接油管>R712M_后进_航空管_圆扁接头;软管带V030927字样_黑 | R712M_后进_航空管_圆扁接头;软管带V030927字样_黑色 | EA | 1 |  | 0.12 | 2024.09.13 | 1 | ABS连接油管 |  |  | 51
|  | 2405 | 51004F011-0004 | ABS部装总成>R712H_YF9;干式_元丰_带TCS状态；R712R_YF9 | R712H_YF9;干式_元丰_带TCS状态；R712R_YF9_前出_航空管;软管带V030927字样_黑色 | LX600-D | 297700025-0001 | ABS安装支架>R7130_Q235;电泳黑漆Q12 | R7130_Q235;电泳黑漆Q12 | EA | 1 |  | 0.053 | 2024.09.13 | 1 | ABS安装支架 |  |  | 51
|  | 2405 | 51004F011-0004 | ABS部装总成>R712H_YF9;干式_元丰_带TCS状态；R712R_YF9 | R712H_YF9;干式_元丰_带TCS状态；R712R_YF9_前出_航空管;软管带V030927字样_黑色 | LX600-D | 380190421-0001 | 内六角螺钉>Q/LX G16_TC9_M6_L=10_不锈钢; | Q/LX G16_TC9_M6_L=10_不锈钢; | EA | 2 |  | 0.005 | 2024.09.13 | 1 | 内六角螺钉 |  |  | 51
|  | 2405 | 51004F011-0004 | ABS部装总成>R712H_YF9;干式_元丰_带TCS状态；R712R_YF9 | R712H_YF9;干式_元丰_带TCS状态；R712R_YF9_前出_航空管;软管带V030927字样_黑色 | LX600-D | 380450298-0001 | 平垫圈>Q/LX G 8.7_内径10_外径15_厚度1_铜;氧化Q07 | Q/LX G 8.7_内径10_外径15_厚度1_铜;氧化Q07 | EA | 10 |  | 0.02 | 2024.09.13 | 1 | 平垫圈 |  |  | 51
|  | 2405 | 51004F011-0004 | ABS部装总成>R712H_YF9;干式_元丰_带TCS状态；R712R_YF9 | R712H_YF9;干式_元丰_带TCS状态；R712R_YF9_前出_航空管;软管带V030927字样_黑色 | LX600-D | 380820512-0004 | 衬套>1730_翻边Φ9(Φ18×2)_内径6_长10;镀三价彩锌Q09 | 1730_翻边Φ9(Φ18×2)_内径6_长10;镀三价彩锌Q09 | EA | 1 |  | 0.005 | 2024.09.13 | 1 | 衬套 |  |  | 51
|  | 2405 | 51004F011-0004 | ABS部装总成>R712H_YF9;干式_元丰_带TCS状态；R712R_YF9 | R712H_YF9;干式_元丰_带TCS状态；R712R_YF9_前出_航空管;软管带V030927字样_黑色 | LX600-D | 380890174-0001 | 工字型胶圈>L040_Φ18×3+Φ12×2+Φ18×3+Φ8×8_三元乙丙_用 | L040_Φ18×3+Φ12×2+Φ18×3+Φ8×8_三元乙丙_用于仪表支架_XH101903; | EA | 1 |  | 0.002 | 2024.09.13 | 1 | 工字型胶圈 |  |  | 51
|  | 2405 | 51005F011-0004 | 手把管部装总成>R712M_整体式_变径管_铝合金;热处理_喷砂 阳极氧化黑色消 | R712M_整体式_变径管_铝合金;热处理_喷砂 阳极氧化黑色消光;H500_带装饰头状态_合成橡胶PVC+NBR,硬度60º±5º;黑色 | LX500-Y | 171210734-0001 | 油门拉索>R7120_管长875_露出长度88_350F;外露金属件三价黑锌Q1 | R7120_管长875_露出长度88_350F;外露金属件三价黑锌Q10 | EA | 1 |  | 0.12 | 2024.03.04 | 1 | 油门拉索 |  |  | 91
|  | 2405 | 51005F011-0004 | 手把管部装总成>R712M_整体式_变径管_铝合金;热处理_喷砂 阳极氧化黑色消 | R712M_整体式_变径管_铝合金;热处理_喷砂 阳极氧化黑色消光;H500_带装饰头状态_合成橡胶PVC+NBR,硬度60º±5º;黑色 | LX500-Y | 171210735-0001 | 油门拉索>R7120_管长855_露出长度112_350F;外露金属件三价黑锌Q | R7120_管长855_露出长度112_350F;外露金属件三价黑锌Q10 | EA | 1 |  | 0.11 | 2024.03.04 | 1 | 油门拉索 |  |  | 91
|  | 2405 | 51005F011-0004 | 手把管部装总成>R712M_整体式_变径管_铝合金;热处理_喷砂 阳极氧化黑色消 | R712M_整体式_变径管_铝合金;热处理_喷砂 阳极氧化黑色消光;H500_带装饰头状态_合成橡胶PVC+NBR,硬度60º±5º;黑色 | LX500-Y | 271390623-0001 | 左闸把部件>R712M_尼龙+玻纤_直流_不带风门手柄_多功能开关,带背光_线长 | R712M_尼龙+玻纤_直流_不带风门手柄_多功能开关,带背光_线长650; | EA | 1 |  |  | 2024.03.04 | 1 | 左闸把部件 |  |  | 91
|  | 2405 | 51005F011-0004 | 手把管部装总成>R712M_整体式_变径管_铝合金;热处理_喷砂 阳极氧化黑色消 | R712M_整体式_变径管_铝合金;热处理_喷砂 阳极氧化黑色消光;H500_带装饰头状态_合成橡胶PVC+NBR,硬度60º±5º;黑色 | LX500-Y | 271510219-0001 | 左手柄部件>R712M_可调_带离合开关_不带驻车开关_杠杆比4.0 | R712M_可调_带离合开关_不带驻车开关_杠杆比4.0;手柄抛丸Q05,卡座喷塑(黑)Q13_黑色法兰盘安装螺栓M6×25 | EA | 1 |  | 0.32 | 2024.04.03 | 1 | 左手柄部件 |  |  | 91
|  | 2405 | 51005F011-0004 | 手把管部装总成>R712M_整体式_变径管_铝合金;热处理_喷砂 阳极氧化黑色消 | R712M_整体式_变径管_铝合金;热处理_喷砂 阳极氧化黑色消光;H500_带装饰头状态_合成橡胶PVC+NBR,硬度60º±5º;黑色 | LX500-Y | 271590632-0001 | 右闸把部件>R712M_尼龙+玻纤_直流_纯电起动_线长650_带应急灯开关,熄 | R712M_尼龙+玻纤_直流_纯电起动_线长650_带应急灯开关,熄火开关,雾灯开关,带背光; | EA | 1 |  |  | 2024.03.04 | 1 | 右闸把部件 |  |  | 91
|  | 2405 | 51005F011-0004 | 手把管部装总成>R712M_整体式_变径管_铝合金;热处理_喷砂 阳极氧化黑色消 | R712M_整体式_变径管_铝合金;热处理_喷砂 阳极氧化黑色消光;H500_带装饰头状态_合成橡胶PVC+NBR,硬度60º±5º;黑色 | LX500-Y | 291480178-0001 | 前碟刹上泵>R7100_活塞直径Φ14; | R7100_活塞直径Φ14; | EA | 1 |  | 0.503 | 2024.03.04 | 1 | 前碟刹上泵 |  |  | 91
|  | 2405 | 51005F011-0004 | 手把管部装总成>R712M_整体式_变径管_铝合金;热处理_喷砂 阳极氧化黑色消 | R712M_整体式_变径管_铝合金;热处理_喷砂 阳极氧化黑色消光;H500_带装饰头状态_合成橡胶PVC+NBR,硬度60º±5º;黑色 | LX500-Y | 320020541-0001 | 手把管>R712M_整体式_变径管_铝合金;热处理_喷砂 阳极氧化黑色消光 | R712M_整体式_变径管_铝合金;热处理_喷砂 阳极氧化黑色消光 | EA | 1 |  | 0.907 | 2024.03.04 | 1 | 手把管 |  |  | 91
|  | 2405 | 51005F011-0004 | 手把管部装总成>R712M_整体式_变径管_铝合金;热处理_喷砂 阳极氧化黑色消 | R712M_整体式_变径管_铝合金;热处理_喷砂 阳极氧化黑色消光;H500_带装饰头状态_合成橡胶PVC+NBR,硬度60º±5º;黑色 | LX500-Y | 320120044-0002 | 手把管平衡锤>2860_钢;镀三价彩锌Q09 | 2860_钢;镀三价彩锌Q09 | EA | 2 |  | 0.024 | 2024.03.04 | 1 | 手把管平衡锤 |  |  | 91
|  | 2405 | 51005F011-0004 | 手把管部装总成>R712M_整体式_变径管_铝合金;热处理_喷砂 阳极氧化黑色消 | R712M_整体式_变径管_铝合金;热处理_喷砂 阳极氧化黑色消光;H500_带装饰头状态_合成橡胶PVC+NBR,硬度60º±5º;黑色 | LX500-Y | 320180225-0001 | 手把胶>H500_带装饰头状态_合成橡胶PVC+NBR,硬度60º±5º;黑色 | H500_带装饰头状态_合成橡胶PVC+NBR,硬度60º±5º;黑色 | EA | 1 |  | 0.083 | 2024.03.04 | 1 | 手把胶 |  |  | 91
|  | 2405 | 51005F011-0004 | 手把管部装总成>R712M_整体式_变径管_铝合金;热处理_喷砂 阳极氧化黑色消 | R712M_整体式_变径管_铝合金;热处理_喷砂 阳极氧化黑色消光;H500_带装饰头状态_合成橡胶PVC+NBR,硬度60º±5º;黑色 | LX500-Y | 320190237-0001 | 加油器>H500_带装饰头状态_胶套合成橡胶PVC+NBR,硬度60º±5º;黑 | H500_带装饰头状态_胶套合成橡胶PVC+NBR,硬度60º±5º;黑色 | EA | 1 |  | 0.06 | 2024.03.04 | 1 | 加油器 |  |  | 91
|  | 2405 | 51006F011-0002 | 油箱部装总成>R712H_单面镀锌钢板(0.8mm)_平口锁_国四;2#黑色H9 | R712H_单面镀锌钢板(0.8mm)_平口锁_国四;2#黑色H98;R712M_下置式_压力300kpa_带传感器; | LX600-D | 170501682-0001 | 油箱>R712H_单面镀锌钢板(0.8mm)_平口锁_国四;2#黑色H98 | R712H_单面镀锌钢板(0.8mm)_平口锁_国四;2#黑色H98 | EA | 1 |  | 3.499 | 2024.03.04 | 1 | 油箱 |  |  | 10
|  | 2405 | 51006F011-0002 | 油箱部装总成>R712H_单面镀锌钢板(0.8mm)_平口锁_国四;2#黑色H9 | R712H_单面镀锌钢板(0.8mm)_平口锁_国四;2#黑色H98;R712M_下置式_压力300kpa_带传感器; | LX600-D | 170690079-0001 | 油箱支撑胶套>R7100_三元乙丙橡胶;5230341-1622 | R7100_三元乙丙橡胶;5230341-1622 | EA | 4 |  | 0.005 | 2024.03.04 | 1 | 油箱支撑胶套 |  |  | 10
|  | 2405 | 51006F011-0002 | 油箱部装总成>R712H_单面镀锌钢板(0.8mm)_平口锁_国四;2#黑色H9 | R712H_单面镀锌钢板(0.8mm)_平口锁_国四;2#黑色H98;R712M_下置式_压力300kpa_带传感器; | LX600-D | 172720031-0001 | 电子燃油泵>R712M_下置式_压力300kpa_带传感器; | R712M_下置式_压力300kpa_带传感器; | EA | 1 |  |  | 2024.03.04 | 1 | 电子燃油泵 |  |  | 10
|  | 2405 | 51006F011-0002 | 油箱部装总成>R712H_单面镀锌钢板(0.8mm)_平口锁_国四;2#黑色H9 | R712H_单面镀锌钢板(0.8mm)_平口锁_国四;2#黑色H98;R712M_下置式_压力300kpa_带传感器; | LX600-D | 300440170-0001 | 油箱后支撑>R7130_Q235;电泳+喷塑2#哑黑Q8A | R7130_Q235;电泳+喷塑2#哑黑Q8A | EA | 1 |  | 0.3 | 2024.03.04 | 1 | 油箱后支撑 |  |  | 10
|  | 2405 | 51006F011-0002 | 油箱部装总成>R712H_单面镀锌钢板(0.8mm)_平口锁_国四;2#黑色H9 | R712H_单面镀锌钢板(0.8mm)_平口锁_国四;2#黑色H98;R712M_下置式_压力300kpa_带传感器; | LX600-D | 380140067-0013 | 六角头法兰面螺栓>GB/T 5789_M6_L=12;镀三价彩锌Q09 | GB/T 5789_M6_L=12;镀三价彩锌Q09 | EA | 2 |  | 0.007 | 2024.03.04 | 1 | 六角头法兰面螺栓 |  |  | 10
|  | 2405 | 51006F011-0002 | 油箱部装总成>R712H_单面镀锌钢板(0.8mm)_平口锁_国四;2#黑色H9 | R712H_单面镀锌钢板(0.8mm)_平口锁_国四;2#黑色H98;R712M_下置式_压力300kpa_带传感器; | LX600-D | 380370001-0005 | 六角法兰面螺母>GB/T 6177.1_M5_8级;镀三价彩锌Q09 | GB/T 6177.1_M5_8级;镀三价彩锌Q09 | EA | 7 |  | 0.002 | 2024.03.04 | 1 | 六角法兰面螺母 |  |  | 10
|  | 2405 | 51006F011-0002 | 油箱部装总成>R712H_单面镀锌钢板(0.8mm)_平口锁_国四;2#黑色H9 | R712H_单面镀锌钢板(0.8mm)_平口锁_国四;2#黑色H98;R712M_下置式_压力300kpa_带传感器; | LX600-D | 380420062-0001 | 卡子螺母>R7100_M6_长17.5,宽15_65Mn;镀三价彩锌Q09 | R7100_M6_长17.5,宽15_65Mn;镀三价彩锌Q09 | EA | 2 |  | 0.003 | 2024.03.04 | 1 | 卡子螺母 |  |  | 10
|  | 2405 | 51006F011-0002 | 油箱部装总成>R712H_单面镀锌钢板(0.8mm)_平口锁_国四;2#黑色H9 | R712H_单面镀锌钢板(0.8mm)_平口锁_国四;2#黑色H98;R712M_下置式_压力300kpa_带传感器; | LX600-D | 380450007-0014 | 平垫圈>GB/T 96.1_内径6;镀三价彩锌Q09 | GB/T 96.1_内径6;镀三价彩锌Q09 | EA | 2 |  | 0.003 | 2024.03.04 | 1 | 平垫圈 |  |  | 10
|  | 2405 | 9XNJZ098-0001 | 整车包装>LX600~D包装1_出口无极版面 | 整车包装>LX600~D包装1_出口无极版面 |  | 361031192-0001 | 包装支架>R712R_角钢_长2100_宽700_高1130(不含踮脚)_带铁托 | R712R_角钢_长2100_宽700_高1130(不含踮脚)_带铁托盘_垫脚高80;出口_用于状态1 | SET | 1 |  | 45 | 2024.09.12 | 1 | 包装支架 |  |  | 310
|  | 2405 | 9XNJZ098-0001 | 整车包装>LX600~D包装1_出口无极版面 | 整车包装>LX600~D包装1_出口无极版面 |  | 360825758-0001 | 包装箱>R712R_瓦楞纸_三瓦楞纸七层_长2110_宽710_高1130_单摇 | R712R_瓦楞纸_三瓦楞纸七层_长2110_宽710_高1130_单摇盖;DS625X出口版面_用于状态1 | EA | 1 |  |  | 2024.09.12 | 1 | 包装箱 |  |  | 310
|  | 2405 | 9XNJZ098-0001 | 整车包装>LX600~D包装1_出口无极版面 | 整车包装>LX600~D包装1_出口无极版面 |  | 380070162-0001 | 六角头螺栓>GB/T 5783_M8_L=20_4.8级;氧化Q07 | GB/T 5783_M8_L=20_4.8级;氧化Q07 | EA | 30 |  | 0.012 | 2024.09.12 | 1 | 六角头螺栓 |  |  | 310
|  | 2405 | 9XNJZ098-0001 | 整车包装>LX600~D包装1_出口无极版面 | 整车包装>LX600~D包装1_出口无极版面 |  | 380140040-0001 | 六角头法兰面螺栓>GB/T 16674.1_M8_L=16;镀军绿锌Q11 | GB/T 16674.1_M8_L=16;镀军绿锌Q11 | EA | 4 |  | 0.012 | 2024.09.12 | 1 | 六角头法兰面螺栓 |  |  | 310
|  | 2405 | 9XNJZ098-0001 | 整车包装>LX600~D包装1_出口无极版面 | 整车包装>LX600~D包装1_出口无极版面 |  | 380370072-0002 | 六角法兰面螺母>GB/T 6177.1_M10×1.25;镀蓝白锌Q16 | GB/T 6177.1_M10×1.25;镀蓝白锌Q16 | EA | 2 |  | 0.008 | 2024.09.12 | 1 | 六角法兰面螺母 |  |  | 310
|  | 2405 | 9XNJZ098-0001 | 整车包装>LX600~D包装1_出口无极版面 | 整车包装>LX600~D包装1_出口无极版面 |  | 380860096-0002 | 发动机悬挂螺栓>D110_M10×1.25_L=180;镀三价蓝白锌Q16 | D110_M10×1.25_L=180;镀三价蓝白锌Q16 | EA | 2 |  | 0.122 | 2024.09.12 | 1 | 发动机悬挂螺栓 |  |  | 310
|  | 2405 | 9XNJZ098-0001 | 整车包装>LX600~D包装1_出口无极版面 | 整车包装>LX600~D包装1_出口无极版面 |  | 361080004-0001 | 气泡袋>长380_宽200; | 长380_宽200; | EA | 4 |  |  | 2024.09.12 | 1 | 气泡袋 |  |  | 310
|  | 2405 | 9XNJZ098-0001 | 整车包装>LX600~D包装1_出口无极版面 | 整车包装>LX600~D包装1_出口无极版面 |  | 361080002-0001 | 气泡袋>长370_宽290; | 长370_宽290; | EA | 1 |  |  | 2024.09.12 | 1 | 气泡袋 |  |  | 310
|  | 2405 | 9XNJZ098-0001 | 整车包装>LX600~D包装1_出口无极版面 | 整车包装>LX600~D包装1_出口无极版面 |  | 361080139-0001 | 气泡袋>长950_宽350; | 长950_宽350; | EA | 2 |  |  | 2024.09.12 | 1 | 气泡袋 |  |  | 310
|  | 2405 | 9XNJZ098-0001 | 整车包装>LX600~D包装1_出口无极版面 | 整车包装>LX600~D包装1_出口无极版面 |  | 361080102-0001 | 气泡袋>长800_宽800; | 长800_宽800; | EA | 1 |  |  | 2024.09.12 | 1 | 气泡袋 |  |  | 310
|  | 2405 | 9XNJZ098-0001 | 整车包装>LX600~D包装1_出口无极版面 | 整车包装>LX600~D包装1_出口无极版面 |  | 360720155-0001 | 附件盒>330D_瓦楞纸_二瓦楞纸五层_长305_宽225_高115; | 330D_瓦楞纸_二瓦楞纸五层_长305_宽225_高115; | EA | 1 |  |  | 2024.09.12 | 1 | 附件盒 |  |  | 310
|  | 2405 | 9XNJZ098-0001 | 整车包装>LX600~D包装1_出口无极版面 | 整车包装>LX600~D包装1_出口无极版面 |  | 361110028-0001 | 捆绑带>R7100_绦纶材料_长2000,宽25,厚1,承拉脱力400KG;用于 | R7100_绦纶材料_长2000,宽25,厚1,承拉脱力400KG;用于状态1 | EA | 3 |  |  | 2024.09.12 | 1 | 捆绑带 |  |  | 310
|  | 2405 | 9XNJZ098-0001 | 整车包装>LX600~D包装1_出口无极版面 | 整车包装>LX600~D包装1_出口无极版面 |  | 362400002-0001 | 毛毡>2860_长300,宽120,厚2;用于手把管防护 | 2860_长300,宽120,厚2;用于手把管防护 | EA | 3 |  |  | 2024.09.12 | 1 | 毛毡 |  |  | 310
|  | 2405 | 9XNJZ098-0001 | 整车包装>LX600~D包装1_出口无极版面 | 整车包装>LX600~D包装1_出口无极版面 |  | 362400008-0001 | 毛毡>R411B_长400,宽170,厚5;用于后轮防护 | R411B_长400,宽170,厚5;用于后轮防护 | EA | 2 |  |  | 2024.09.12 | 1 | 毛毡 |  |  | 310
|  | 2405 | 9XNJZ098-0001 | 整车包装>LX600~D包装1_出口无极版面 | 整车包装>LX600~D包装1_出口无极版面 |  | 362400007-0001 | 毛毡>R7100_长450,宽450,厚5;用于轮子防护 | R7100_长450,宽450,厚5;用于轮子防护 | EA | 4 |  |  | 2024.09.12 | 1 | 毛毡 |  |  | 310
|  | 2405 | 9XNJZ098-0001 | 整车包装>LX600~D包装1_出口无极版面 | 整车包装>LX600~D包装1_出口无极版面 |  | 361090005-0001 | 塑料袋>L03A_透明塑料薄膜_长170_宽150; | L03A_透明塑料薄膜_长170_宽150; | EA | 1 |  |  | 2024.09.12 | 1 | 塑料袋 |  |  | 310
|  | 2405 | 9XNJZ098-0001 | 整车包装>LX600~D包装1_出口无极版面 | 整车包装>LX600~D包装1_出口无极版面 |  | 361090007-0001 | 塑料袋>L080_透明塑料薄膜_长250_宽170; | L080_透明塑料薄膜_长250_宽170; | EA | 1 |  |  | 2024.09.12 | 1 | 塑料袋 |  |  | 310
|  | 2405 | 9XNJZ098-0001 | 整车包装>LX600~D包装1_出口无极版面 | 整车包装>LX600~D包装1_出口无极版面 |  | 361100014-0001 | 包装片材>EPE片材_2000×1200×1;白色 | EPE片材_2000×1200×1;白色 | KG | 0.21 |  |  | 2024.09.12 | 1 | 包装片材 |  |  | 310
|  | 2405 | 9XNJZ098-0001 | 整车包装>LX600~D包装1_出口无极版面 | 整车包装>LX600~D包装1_出口无极版面 |  | 361210001-0001 | 干燥剂>75g/袋; | 75g/袋; | EA | 2 |  |  | 2024.09.12 | 1 | 干燥剂 |  |  | 310
|  | 2405 | 9XNJZ098-0001 | 整车包装>LX600~D包装1_出口无极版面 | 整车包装>LX600~D包装1_出口无极版面 |  | 380900077-0002 | 箍带>D060_L=250_B=4_尼龙_固定电缆用;黑色 | D060_L=250_B=4_尼龙_固定电缆用;黑色 | EA | 4 |  | 0.003 | 2024.09.12 | 1 | 箍带 |  |  | 310
|  | 2405 | 9XNJZ098-0001 | 整车包装>LX600~D包装1_出口无极版面 | 整车包装>LX600~D包装1_出口无极版面 |  | 361110014-0001 | 捆绑带>2×φ0.9×900; | 2×φ0.9×900; | EA | 3 |  |  | 2024.09.12 | 1 | 捆绑带 |  |  | 310
|  | 2405 | 9XNJZ098-0001 | 整车包装>LX600~D包装1_出口无极版面 | 整车包装>LX600~D包装1_出口无极版面 |  | 361110007-0001 | 捆绑带>L090_φ2.2×800; | L090_φ2.2×800; | EA | 4 |  |  | 2024.09.12 | 1 | 捆绑带 |  |  | 310
|  | 2405 | 9XNJZ098-0001 | 整车包装>LX600~D包装1_出口无极版面 | 整车包装>LX600~D包装1_出口无极版面 |  | 380880045-0001 | T字型胶圈>A160_外径Φ12×25+Φ70×3_前轮保护胶垫;黑色_用于状态 | A160_外径Φ12×25+Φ70×3_前轮保护胶垫;黑色_用于状态5 | EA | 1 |  | 0.021 | 2024.09.12 | 1 | T字型胶圈 |  |  | 310
|  | 2405 | 9XNJZ098-0001 | 整车包装>LX600~D包装1_出口无极版面 | 整车包装>LX600~D包装1_出口无极版面 |  | 361120018-0001 | 打包带>新型聚丙烯,重9.9g/m,宽13mm,厚1mm; | 新型聚丙烯,重9.9g/m,宽13mm,厚1mm; | EA | 0.17 |  |  | 2024.09.12 | 1 | 打包带 |  |  | 310
|  | 2405 | 9XNJZ098-0001 | 整车包装>LX600~D包装1_出口无极版面 | 整车包装>LX600~D包装1_出口无极版面 |  | 361170033-0001 | 条码打印纸>铜板纸空白标签_102×76; | 铜板纸空白标签_102×76; | EA | 2 |  |  | 2024.09.12 | 1 | 条码打印纸 |  |  | 310
|  | 2405 | 9XNJZ098-0001 | 整车包装>LX600~D包装1_出口无极版面 | 整车包装>LX600~D包装1_出口无极版面 |  | 360740693-0001 | 隔板>R8100_三瓦楞七层纸板_长920_宽330; | R8100_三瓦楞七层纸板_长920_宽330; | EA | 1 |  |  | 2024.09.12 | 1 | 角板 |  |  | 310
|  | 2405 | LR712RS002CKV02YHZ | LX600-D>600 3#沙漠黄Y5W-7#亚黑H1R 2EQ 铝圈网轮-象 | LX600-D>600 3#沙漠黄Y5W-7#亚黑H1R 2EQ 铝圈网轮-象牌-子午真空胎-胎压传感器-双盘.盘式.ABS.Y-联电-电喷-沉口油箱-LED前大灯-LED尾灯-LED转灯-数字仪表-全免电池-单喇叭-单后减-可调倒置前减-油封链条-半链盒-异型平叉-触媒消声器-小脚蹬-侧熄-小货架-分座-高弹防滑皮-塑料镜-金属保-USB-行车记录仪-手把护罩-欧Ⅴ+-欧标状态 LX600~D包装1-出口无极版面-KEL600电喷纯电无极外观中间亚光黑两边5#金色Y5K国六滑动离合水冷18极全直流VOGE 整车 | LX600-D | 110520925-0001 | 左后盖>R712M_PA6+45%GF;普通皮纹 | R712M_PA6+45%GF;普通皮纹 | EA | 1 |  | 0.106 | 2024.09.13 | 1 | 左后盖 |  |  | 110
|  | 2405 | LR712RS002CKV02YHZ | LX600-D>600 3#沙漠黄Y5W-7#亚黑H1R 2EQ 铝圈网轮-象 | LX600-D>600 3#沙漠黄Y5W-7#亚黑H1R 2EQ 铝圈网轮-象牌-子午真空胎-胎压传感器-双盘.盘式.ABS.Y-联电-电喷-沉口油箱-LED前大灯-LED尾灯-LED转灯-数字仪表-全免电池-单喇叭-单后减-可调倒置前减-油封链条-半链盒-异型平叉-触媒消声器-小脚蹬-侧熄-小货架-分座-高弹防滑皮-塑料镜-金属保-USB-行车记录仪-手把护罩-欧Ⅴ+-欧标状态 LX600~D包装1-出口无极版面-KEL600电喷纯电无极外观中间亚光黑两边5#金色Y5K国六滑动离合水冷18极全直流VOGE 整车 | LX600-D | 160010222-0001 | 散热器部件>R712M_水冷_长410×宽280×高95_前_带风扇组件;2#哑 | R712M_水冷_长410×宽280×高95_前_带风扇组件;2#哑黑H97 | EA | 1 |  |  | 2024.09.13 | 1 | 散热器部件 |  |  | 230
|  | 2405 | LR712RS002CKV02YHZ | LX600-D>600 3#沙漠黄Y5W-7#亚黑H1R 2EQ 铝圈网轮-象 | LX600-D>600 3#沙漠黄Y5W-7#亚黑H1R 2EQ 铝圈网轮-象牌-子午真空胎-胎压传感器-双盘.盘式.ABS.Y-联电-电喷-沉口油箱-LED前大灯-LED尾灯-LED转灯-数字仪表-全免电池-单喇叭-单后减-可调倒置前减-油封链条-半链盒-异型平叉-触媒消声器-小脚蹬-侧熄-小货架-分座-高弹防滑皮-塑料镜-金属保-USB-行车记录仪-手把护罩-欧Ⅴ+-欧标状态 LX600~D包装1-出口无极版面-KEL600电喷纯电无极外观中间亚光黑两边5#金色Y5K国六滑动离合水冷18极全直流VOGE 整车 | LX600-D | 160310064-0001 | 冷却水箱>R7100_PE料;白色 | R7100_PE料;白色 | EA | 1 |  |  | 2024.09.13 | 1 | 冷却水箱 |  |  | 22
|  | 2405 | LR712RS002CKV02YHZ | LX600-D>600 3#沙漠黄Y5W-7#亚黑H1R 2EQ 铝圈网轮-象 | LX600-D>600 3#沙漠黄Y5W-7#亚黑H1R 2EQ 铝圈网轮-象牌-子午真空胎-胎压传感器-双盘.盘式.ABS.Y-联电-电喷-沉口油箱-LED前大灯-LED尾灯-LED转灯-数字仪表-全免电池-单喇叭-单后减-可调倒置前减-油封链条-半链盒-异型平叉-触媒消声器-小脚蹬-侧熄-小货架-分座-高弹防滑皮-塑料镜-金属保-USB-行车记录仪-手把护罩-欧Ⅴ+-欧标状态 LX600~D包装1-出口无极版面-KEL600电喷纯电无极外观中间亚光黑两边5#金色Y5K国六滑动离合水冷18极全直流VOGE 整车 | LX600-D | 160380023-0001 | 散热器上支耳>R712M_Q235;电泳+喷塑2#哑黑Q8A | R712M_Q235;电泳+喷塑2#哑黑Q8A | EA | 1 |  | 0.041 | 2024.09.13 | 1 | 散热器上支耳 |  |  | 21
|  | 2405 | LR712RS002CKV02YHZ | LX600-D>600 3#沙漠黄Y5W-7#亚黑H1R 2EQ 铝圈网轮-象 | LX600-D>600 3#沙漠黄Y5W-7#亚黑H1R 2EQ 铝圈网轮-象牌-子午真空胎-胎压传感器-双盘.盘式.ABS.Y-联电-电喷-沉口油箱-LED前大灯-LED尾灯-LED转灯-数字仪表-全免电池-单喇叭-单后减-可调倒置前减-油封链条-半链盒-异型平叉-触媒消声器-小脚蹬-侧熄-小货架-分座-高弹防滑皮-塑料镜-金属保-USB-行车记录仪-手把护罩-欧Ⅴ+-欧标状态 LX600~D包装1-出口无极版面-KEL600电喷纯电无极外观中间亚光黑两边5#金色Y5K国六滑动离合水冷18极全直流VOGE 整车 | LX600-D | 160500024-0001 | 水箱盖>R7100_三元乙丙橡胶;黑色 | R7100_三元乙丙橡胶;黑色 | EA | 1 |  |  | 2024.09.13 | 1 | 水箱盖 |  |  | 22
|  | 2405 | LR712RS002CKV02YHZ | LX600-D>600 3#沙漠黄Y5W-7#亚黑H1R 2EQ 铝圈网轮-象 | LX600-D>600 3#沙漠黄Y5W-7#亚黑H1R 2EQ 铝圈网轮-象牌-子午真空胎-胎压传感器-双盘.盘式.ABS.Y-联电-电喷-沉口油箱-LED前大灯-LED尾灯-LED转灯-数字仪表-全免电池-单喇叭-单后减-可调倒置前减-油封链条-半链盒-异型平叉-触媒消声器-小脚蹬-侧熄-小货架-分座-高弹防滑皮-塑料镜-金属保-USB-行车记录仪-手把护罩-欧Ⅴ+-欧标状态 LX600~D包装1-出口无极版面-KEL600电喷纯电无极外观中间亚光黑两边5#金色Y5K国六滑动离合水冷18极全直流VOGE 整车 | LX600-D | 161490023-0001 | 散热器装饰罩>R712M_PP料;普通皮纹 | R712M_PP料;普通皮纹 | EA | 1 |  | 0.227 | 2024.09.13 | 1 | 散热器装饰罩 |  |  | 280
|  | 2405 | LR712RS002CKV02YHZ | LX600-D>600 3#沙漠黄Y5W-7#亚黑H1R 2EQ 铝圈网轮-象 | LX600-D>600 3#沙漠黄Y5W-7#亚黑H1R 2EQ 铝圈网轮-象牌-子午真空胎-胎压传感器-双盘.盘式.ABS.Y-联电-电喷-沉口油箱-LED前大灯-LED尾灯-LED转灯-数字仪表-全免电池-单喇叭-单后减-可调倒置前减-油封链条-半链盒-异型平叉-触媒消声器-小脚蹬-侧熄-小货架-分座-高弹防滑皮-塑料镜-金属保-USB-行车记录仪-手把护罩-欧Ⅴ+-欧标状态 LX600~D包装1-出口无极版面-KEL600电喷纯电无极外观中间亚光黑两边5#金色Y5K国六滑动离合水冷18极全直流VOGE 整车 | LX600-D | 170010070-0001 | 燃油滤清器>R7100_精滤器_进口Φ8,出口Φ8_DC04_滤网式; | R7100_精滤器_进口Φ8,出口Φ8_DC04_滤网式; | EA | 1 |  | 0.05 | 2024.09.13 | 1 | 燃油滤清器 |  |  | 121
|  | 2405 | LR712RS002CKV02YHZ | LX600-D>600 3#沙漠黄Y5W-7#亚黑H1R 2EQ 铝圈网轮-象 | LX600-D>600 3#沙漠黄Y5W-7#亚黑H1R 2EQ 铝圈网轮-象牌-子午真空胎-胎压传感器-双盘.盘式.ABS.Y-联电-电喷-沉口油箱-LED前大灯-LED尾灯-LED转灯-数字仪表-全免电池-单喇叭-单后减-可调倒置前减-油封链条-半链盒-异型平叉-触媒消声器-小脚蹬-侧熄-小货架-分座-高弹防滑皮-塑料镜-金属保-USB-行车记录仪-手把护罩-欧Ⅴ+-欧标状态 LX600~D包装1-出口无极版面-KEL600电喷纯电无极外观中间亚光黑两边5#金色Y5K国六滑动离合水冷18极全直流VOGE 整车 | LX600-D | 170420026-0001 | 电磁阀>R6200_MV34-5HL; | R6200_MV34-5HL; | EA | 1 |  |  | 2024.09.13 | 1 | 电磁阀 |  |  | 151
|  | 2405 | LR712RS002CKV02YHZ | LX600-D>600 3#沙漠黄Y5W-7#亚黑H1R 2EQ 铝圈网轮-象 | LX600-D>600 3#沙漠黄Y5W-7#亚黑H1R 2EQ 铝圈网轮-象牌-子午真空胎-胎压传感器-双盘.盘式.ABS.Y-联电-电喷-沉口油箱-LED前大灯-LED尾灯-LED转灯-数字仪表-全免电池-单喇叭-单后减-可调倒置前减-油封链条-半链盒-异型平叉-触媒消声器-小脚蹬-侧熄-小货架-分座-高弹防滑皮-塑料镜-金属保-USB-行车记录仪-手把护罩-欧Ⅴ+-欧标状态 LX600~D包装1-出口无极版面-KEL600电喷纯电无极外观中间亚光黑两边5#金色Y5K国六滑动离合水冷18极全直流VOGE 整车 | LX600-D | 172710282-0002 | 电子控制器ECU>R712M_UAES,MSE6.0,48pin_48针;欧五_ | R712M_UAES,MSE6.0,48pin_48针;欧五_V1_E0,92#汽油及以上_ECU程序识别码02820002 | EA | 1 |  | 0.15 | 2024.09.13 | 1 | 电子控制器ECU |  |  | 120
|  | 2405 | LR712RS002CKV02YHZ | LX600-D>600 3#沙漠黄Y5W-7#亚黑H1R 2EQ 铝圈网轮-象 | LX600-D>600 3#沙漠黄Y5W-7#亚黑H1R 2EQ 铝圈网轮-象牌-子午真空胎-胎压传感器-双盘.盘式.ABS.Y-联电-电喷-沉口油箱-LED前大灯-LED尾灯-LED转灯-数字仪表-全免电池-单喇叭-单后减-可调倒置前减-油封链条-半链盒-异型平叉-触媒消声器-小脚蹬-侧熄-小货架-分座-高弹防滑皮-塑料镜-金属保-USB-行车记录仪-手把护罩-欧Ⅴ+-欧标状态 LX600~D包装1-出口无极版面-KEL600电喷纯电无极外观中间亚光黑两边5#金色Y5K国六滑动离合水冷18极全直流VOGE 整车 | LX600-D | 172750066-0001 | 氧传感器>S4200_BOSCH,线长700_四线加热型; | S4200_BOSCH,线长700_四线加热型; | EA | 2 |  |  | 2024.09.13 | 1 | 氧传感器 |  |  | 161
|  | 2405 | LR712RS002CKV02YHZ | LX600-D>600 3#沙漠黄Y5W-7#亚黑H1R 2EQ 铝圈网轮-象 | LX600-D>600 3#沙漠黄Y5W-7#亚黑H1R 2EQ 铝圈网轮-象牌-子午真空胎-胎压传感器-双盘.盘式.ABS.Y-联电-电喷-沉口油箱-LED前大灯-LED尾灯-LED转灯-数字仪表-全免电池-单喇叭-单后减-可调倒置前减-油封链条-半链盒-异型平叉-触媒消声器-小脚蹬-侧熄-小货架-分座-高弹防滑皮-塑料镜-金属保-USB-行车记录仪-手把护罩-欧Ⅴ+-欧标状态 LX600~D包装1-出口无极版面-KEL600电喷纯电无极外观中间亚光黑两边5#金色Y5K国六滑动离合水冷18极全直流VOGE 整车 | LX600-D | 172810132-0001 | 节气门体总成>R712M_UAES_喉口直径Φ34_带IACV(怠速控制阀,F0 | R712M_UAES_喉口直径Φ34_带IACV(怠速控制阀,F01R065921型),带传感器(节气门位置传感器,进气温度传感器,进气压力传感器),带燃油蒸发控制接头,旁通道φ15.81; | EA | 1 |  | 0.9 | 2024.09.13 | 1 | 节气门体总成 |  |  | 121
|  | 2405 | LR712RS002CKV02YHZ | LX600-D>600 3#沙漠黄Y5W-7#亚黑H1R 2EQ 铝圈网轮-象 | LX600-D>600 3#沙漠黄Y5W-7#亚黑H1R 2EQ 铝圈网轮-象牌-子午真空胎-胎压传感器-双盘.盘式.ABS.Y-联电-电喷-沉口油箱-LED前大灯-LED尾灯-LED转灯-数字仪表-全免电池-单喇叭-单后减-可调倒置前减-油封链条-半链盒-异型平叉-触媒消声器-小脚蹬-侧熄-小货架-分座-高弹防滑皮-塑料镜-金属保-USB-行车记录仪-手把护罩-欧Ⅴ+-欧标状态 LX600~D包装1-出口无极版面-KEL600电喷纯电无极外观中间亚光黑两边5#金色Y5K国六滑动离合水冷18极全直流VOGE 整车 | LX600-D | 173010054-0001 | 喷油器>2DA0_UASE,F01R00MG48型; | 2DA0_UASE,F01R00MG48型; | EA | 2 |  | 0.032 | 2024.09.13 | 1 | 喷油器 |  |  | 121
|  | 2405 | LR712RS002CKV02YHZ | LX600-D>600 3#沙漠黄Y5W-7#亚黑H1R 2EQ 铝圈网轮-象 | LX600-D>600 3#沙漠黄Y5W-7#亚黑H1R 2EQ 铝圈网轮-象牌-子午真空胎-胎压传感器-双盘.盘式.ABS.Y-联电-电喷-沉口油箱-LED前大灯-LED尾灯-LED转灯-数字仪表-全免电池-单喇叭-单后减-可调倒置前减-油封链条-半链盒-异型平叉-触媒消声器-小脚蹬-侧熄-小货架-分座-高弹防滑皮-塑料镜-金属保-USB-行车记录仪-手把护罩-欧Ⅴ+-欧标状态 LX600~D包装1-出口无极版面-KEL600电喷纯电无极外观中间亚光黑两边5#金色Y5K国六滑动离合水冷18极全直流VOGE 整车 | LX600-D | 173030007-0001 | 喷油器卡箍>LK62_UAES,配F01RBOMG19型喷油器; | LK62_UAES,配F01RBOMG19型喷油器; | EA | 2 |  | 0.001 | 2024.09.13 | 1 | 喷油器卡箍 |  |  | 121
|  | 2405 | LR712RS002CKV02YHZ | LX600-D>600 3#沙漠黄Y5W-7#亚黑H1R 2EQ 铝圈网轮-象 | LX600-D>600 3#沙漠黄Y5W-7#亚黑H1R 2EQ 铝圈网轮-象牌-子午真空胎-胎压传感器-双盘.盘式.ABS.Y-联电-电喷-沉口油箱-LED前大灯-LED尾灯-LED转灯-数字仪表-全免电池-单喇叭-单后减-可调倒置前减-油封链条-半链盒-异型平叉-触媒消声器-小脚蹬-侧熄-小货架-分座-高弹防滑皮-塑料镜-金属保-USB-行车记录仪-手把护罩-欧Ⅴ+-欧标状态 LX600~D包装1-出口无极版面-KEL600电喷纯电无极外观中间亚光黑两边5#金色Y5K国六滑动离合水冷18极全直流VOGE 整车 | LX600-D | 173850177-0001 | 燃油蒸发控制组件>R7130_含炭罐/倾倒阀/通气管组合/单向阀/管夹_283C | R7130_含炭罐/倾倒阀/通气管组合/单向阀/管夹_283CC;打刻:TG3 YP_进口碳粉 | EA | 1 |  | 0.31 | 2024.09.13 | 1 | 燃油蒸发控制组件 |  |  | 110
|  | 2405 | LR712RS002CKV02YHZ | LX600-D>600 3#沙漠黄Y5W-7#亚黑H1R 2EQ 铝圈网轮-象 | LX600-D>600 3#沙漠黄Y5W-7#亚黑H1R 2EQ 铝圈网轮-象牌-子午真空胎-胎压传感器-双盘.盘式.ABS.Y-联电-电喷-沉口油箱-LED前大灯-LED尾灯-LED转灯-数字仪表-全免电池-单喇叭-单后减-可调倒置前减-油封链条-半链盒-异型平叉-触媒消声器-小脚蹬-侧熄-小货架-分座-高弹防滑皮-塑料镜-金属保-USB-行车记录仪-手把护罩-欧Ⅴ+-欧标状态 LX600~D包装1-出口无极版面-KEL600电喷纯电无极外观中间亚光黑两边5#金色Y5K国六滑动离合水冷18极全直流VOGE 整车 | LX600-D | 174970005-0001 | 油轨>2DA0; | 2DA0; | EA | 1 |  | 0.21 | 2024.09.13 | 1 | 油轨 |  |  | 121
|  | 2405 | LR712RS002CKV02YHZ | LX600-D>600 3#沙漠黄Y5W-7#亚黑H1R 2EQ 铝圈网轮-象 | LX600-D>600 3#沙漠黄Y5W-7#亚黑H1R 2EQ 铝圈网轮-象牌-子午真空胎-胎压传感器-双盘.盘式.ABS.Y-联电-电喷-沉口油箱-LED前大灯-LED尾灯-LED转灯-数字仪表-全免电池-单喇叭-单后减-可调倒置前减-油封链条-半链盒-异型平叉-触媒消声器-小脚蹬-侧熄-小货架-分座-高弹防滑皮-塑料镜-金属保-USB-行车记录仪-手把护罩-欧Ⅴ+-欧标状态 LX600~D包装1-出口无极版面-KEL600电喷纯电无极外观中间亚光黑两边5#金色Y5K国六滑动离合水冷18极全直流VOGE 整车 | LX600-D | 180021249-0001 | 空滤器>R712M_容积4.6L_纸质滤芯_出气管孔径Φ36mm;皮纹_带YP | R712M_容积4.6L_纸质滤芯_出气管孔径Φ36mm;皮纹_带YP KL2字样 | EA | 1 |  |  | 2024.09.13 | 1 | 空滤器 |  |  | 121
|  | 2405 | LR712RS002CKV02YHZ | LX600-D>600 3#沙漠黄Y5W-7#亚黑H1R 2EQ 铝圈网轮-象 | LX600-D>600 3#沙漠黄Y5W-7#亚黑H1R 2EQ 铝圈网轮-象牌-子午真空胎-胎压传感器-双盘.盘式.ABS.Y-联电-电喷-沉口油箱-LED前大灯-LED尾灯-LED转灯-数字仪表-全免电池-单喇叭-单后减-可调倒置前减-油封链条-半链盒-异型平叉-触媒消声器-小脚蹬-侧熄-小货架-分座-高弹防滑皮-塑料镜-金属保-USB-行车记录仪-手把护罩-欧Ⅴ+-欧标状态 LX600~D包装1-出口无极版面-KEL600电喷纯电无极外观中间亚光黑两边5#金色Y5K国六滑动离合水冷18极全直流VOGE 整车 | LX600-D | 180650133-0001 | 排气口密封垫>R7100_Φ43.5×5×5_不锈钢+石墨; | R7100_Φ43.5×5×5_不锈钢+石墨; | EA | 2 |  | 0.01 | 2024.09.13 | 1 | 排气口密封垫 |  |  | 230
|  | 2405 | LR712RS002CKV02YHZ | LX600-D>600 3#沙漠黄Y5W-7#亚黑H1R 2EQ 铝圈网轮-象 | LX600-D>600 3#沙漠黄Y5W-7#亚黑H1R 2EQ 铝圈网轮-象牌-子午真空胎-胎压传感器-双盘.盘式.ABS.Y-联电-电喷-沉口油箱-LED前大灯-LED尾灯-LED转灯-数字仪表-全免电池-单喇叭-单后减-可调倒置前减-油封链条-半链盒-异型平叉-触媒消声器-小脚蹬-侧熄-小货架-分座-高弹防滑皮-塑料镜-金属保-USB-行车记录仪-手把护罩-欧Ⅴ+-欧标状态 LX600~D包装1-出口无极版面-KEL600电喷纯电无极外观中间亚光黑两边5#金色Y5K国六滑动离合水冷18极全直流VOGE 整车 | LX600-D | 180720367-0001 | 消声器体后段>R712M_KEL600发动机_SUS304;主体拉丝,前防烫罩拉 | R712M_KEL600发动机_SUS304;主体拉丝,前防烫罩拉丝,消声器护罩皮纹 | EA | 1 |  |  | 2024.09.13 | 1 | 消声器体后段 |  |  | 161
|  | 2405 | LR712RS002CKV02YHZ | LX600-D>600 3#沙漠黄Y5W-7#亚黑H1R 2EQ 铝圈网轮-象 | LX600-D>600 3#沙漠黄Y5W-7#亚黑H1R 2EQ 铝圈网轮-象牌-子午真空胎-胎压传感器-双盘.盘式.ABS.Y-联电-电喷-沉口油箱-LED前大灯-LED尾灯-LED转灯-数字仪表-全免电池-单喇叭-单后减-可调倒置前减-油封链条-半链盒-异型平叉-触媒消声器-小脚蹬-侧熄-小货架-分座-高弹防滑皮-塑料镜-金属保-USB-行车记录仪-手把护罩-欧Ⅴ+-欧标状态 LX600~D包装1-出口无极版面-KEL600电喷纯电无极外观中间亚光黑两边5#金色Y5K国六滑动离合水冷18极全直流VOGE 整车 | LX600-D | 181160131-0001 | 消声器排气管前段>R712R_Basf_前Φ52×60,200目 55g 10: | R712R_Basf_前Φ52×60,200目 55g 10:10:1,后Φ63×123×115跑道型 300/600目 55g 10:10:1_SUS304料;打刻e9 LX HR71-4字样_表面拉丝处理 | EA | 1 |  |  | 2024.09.13 | 1 | 消声器排气管前段 |  |  | 161
|  | 2405 | LR712RS002CKV02YHZ | LX600-D>600 3#沙漠黄Y5W-7#亚黑H1R 2EQ 铝圈网轮-象 | LX600-D>600 3#沙漠黄Y5W-7#亚黑H1R 2EQ 铝圈网轮-象牌-子午真空胎-胎压传感器-双盘.盘式.ABS.Y-联电-电喷-沉口油箱-LED前大灯-LED尾灯-LED转灯-数字仪表-全免电池-单喇叭-单后减-可调倒置前减-油封链条-半链盒-异型平叉-触媒消声器-小脚蹬-侧熄-小货架-分座-高弹防滑皮-塑料镜-金属保-USB-行车记录仪-手把护罩-欧Ⅴ+-欧标状态 LX600~D包装1-出口无极版面-KEL600电喷纯电无极外观中间亚光黑两边5#金色Y5K国六滑动离合水冷18极全直流VOGE 整车 | LX600-D | 193700768-0001 | 变速踏板>R712M_单臂_冲压件_带自润轴承状态; | R712M_单臂_冲压件_带自润轴承状态; | EA | 1 |  | 0.472 | 2024.09.13 | 1 | 变速踏板 |  |  | 110
|  | 2405 | LR712RS002CKV02YHZ | LX600-D>600 3#沙漠黄Y5W-7#亚黑H1R 2EQ 铝圈网轮-象 | LX600-D>600 3#沙漠黄Y5W-7#亚黑H1R 2EQ 铝圈网轮-象牌-子午真空胎-胎压传感器-双盘.盘式.ABS.Y-联电-电喷-沉口油箱-LED前大灯-LED尾灯-LED转灯-数字仪表-全免电池-单喇叭-单后减-可调倒置前减-油封链条-半链盒-异型平叉-触媒消声器-小脚蹬-侧熄-小货架-分座-高弹防滑皮-塑料镜-金属保-USB-行车记录仪-手把护罩-欧Ⅴ+-欧标状态 LX600~D包装1-出口无极版面-KEL600电喷纯电无极外观中间亚光黑两边5#金色Y5K国六滑动离合水冷18极全直流VOGE 整车 | LX600-D | 260010300-0001 | 链条>R712R_520SX3_114节_油封链条,全封闭式;热处理 | R712R_520SX3_114节_油封链条,全封闭式;热处理 | EA | 1 |  | 1.98 | 2024.09.13 | 1 | 链条 |  |  | 20
|  | 2405 | LR712RS002CKV02YHZ | LX600-D>600 3#沙漠黄Y5W-7#亚黑H1R 2EQ 铝圈网轮-象 | LX600-D>600 3#沙漠黄Y5W-7#亚黑H1R 2EQ 铝圈网轮-象牌-子午真空胎-胎压传感器-双盘.盘式.ABS.Y-联电-电喷-沉口油箱-LED前大灯-LED尾灯-LED转灯-数字仪表-全免电池-单喇叭-单后减-可调倒置前减-油封链条-半链盒-异型平叉-触媒消声器-小脚蹬-侧熄-小货架-分座-高弹防滑皮-塑料镜-金属保-USB-行车记录仪-手把护罩-欧Ⅴ+-欧标状态 LX600~D包装1-出口无极版面-KEL600电喷纯电无极外观中间亚光黑两边5#金色Y5K国六滑动离合水冷18极全直流VOGE 整车 | LX600-D | 260060250-0001 | 链盒>R711C_半包_塑料;黑色皮纹 | R711C_半包_塑料;黑色皮纹 | EA | 1 |  | 0.217 | 2024.09.13 | 1 | 链盒 |  |  | 43
|  | 2405 | LR712RS002CKV02YHZ | LX600-D>600 3#沙漠黄Y5W-7#亚黑H1R 2EQ 铝圈网轮-象 | LX600-D>600 3#沙漠黄Y5W-7#亚黑H1R 2EQ 铝圈网轮-象牌-子午真空胎-胎压传感器-双盘.盘式.ABS.Y-联电-电喷-沉口油箱-LED前大灯-LED尾灯-LED转灯-数字仪表-全免电池-单喇叭-单后减-可调倒置前减-油封链条-半链盒-异型平叉-触媒消声器-小脚蹬-侧熄-小货架-分座-高弹防滑皮-塑料镜-金属保-USB-行车记录仪-手把护罩-欧Ⅴ+-欧标状态 LX600~D包装1-出口无极版面-KEL600电喷纯电无极外观中间亚光黑两边5#金色Y5K国六滑动离合水冷18极全直流VOGE 整车 | LX600-D | 270810225-0001 | 起动继电器>R7130_圆柱形_竖插_无保险管_接插头DJ7026-2-21,线 | R7130_圆柱形_竖插_无保险管_接插头DJ7026-2-21,线长170; | EA | 1 |  |  | 2024.09.13 | 1 | 起动继电器 |  |  | 70
|  | 2405 | LR712RS002CKV02YHZ | LX600-D>600 3#沙漠黄Y5W-7#亚黑H1R 2EQ 铝圈网轮-象 | LX600-D>600 3#沙漠黄Y5W-7#亚黑H1R 2EQ 铝圈网轮-象牌-子午真空胎-胎压传感器-双盘.盘式.ABS.Y-联电-电喷-沉口油箱-LED前大灯-LED尾灯-LED转灯-数字仪表-全免电池-单喇叭-单后减-可调倒置前减-油封链条-半链盒-异型平叉-触媒消声器-小脚蹬-侧熄-小货架-分座-高弹防滑皮-塑料镜-金属保-USB-行车记录仪-手把护罩-欧Ⅴ+-欧标状态 LX600~D包装1-出口无极版面-KEL600电喷纯电无极外观中间亚光黑两边5#金色Y5K国六滑动离合水冷18极全直流VOGE 整车 | LX600-D | 270860104-0001 | 电器件安装支架>R712H;普通皮纹 | R712H;普通皮纹 | EA | 1 |  | 0.109 | 2024.09.13 | 1 | 电器件安装支架 |  |  | 150
|  | 2405 | LR712RS002CKV02YHZ | LX600-D>600 3#沙漠黄Y5W-7#亚黑H1R 2EQ 铝圈网轮-象 | LX600-D>600 3#沙漠黄Y5W-7#亚黑H1R 2EQ 铝圈网轮-象牌-子午真空胎-胎压传感器-双盘.盘式.ABS.Y-联电-电喷-沉口油箱-LED前大灯-LED尾灯-LED转灯-数字仪表-全免电池-单喇叭-单后减-可调倒置前减-油封链条-半链盒-异型平叉-触媒消声器-小脚蹬-侧熄-小货架-分座-高弹防滑皮-塑料镜-金属保-USB-行车记录仪-手把护罩-欧Ⅴ+-欧标状态 LX600~D包装1-出口无极版面-KEL600电喷纯电无极外观中间亚光黑两边5#金色Y5K国六滑动离合水冷18极全直流VOGE 整车 | LX600-D | 270870023-0001 | 电器件防护套>R7130_三元乙丙橡胶; | R7130_三元乙丙橡胶; | EA | 1 |  | 0.013 | 2024.09.13 | 1 | 电器件防护套 |  |  | 60
|  | 2405 | LR712RS002CKV02YHZ | LX600-D>600 3#沙漠黄Y5W-7#亚黑H1R 2EQ 铝圈网轮-象 | LX600-D>600 3#沙漠黄Y5W-7#亚黑H1R 2EQ 铝圈网轮-象牌-子午真空胎-胎压传感器-双盘.盘式.ABS.Y-联电-电喷-沉口油箱-LED前大灯-LED尾灯-LED转灯-数字仪表-全免电池-单喇叭-单后减-可调倒置前减-油封链条-半链盒-异型平叉-触媒消声器-小脚蹬-侧熄-小货架-分座-高弹防滑皮-塑料镜-金属保-USB-行车记录仪-手把护罩-欧Ⅴ+-欧标状态 LX600~D包装1-出口无极版面-KEL600电喷纯电无极外观中间亚光黑两边5#金色Y5K国六滑动离合水冷18极全直流VOGE 整车 | LX600-D | 270920677-0001 | 点火线圈>2DA0_电感式,笔式; | 2DA0_电感式,笔式; | EA | 2 |  | 0.16 | 2024.09.13 | 1 | 点火线圈 |  |  | 10
|  | 2405 | LR712RS002CKV02YHZ | LX600-D>600 3#沙漠黄Y5W-7#亚黑H1R 2EQ 铝圈网轮-象 | LX600-D>600 3#沙漠黄Y5W-7#亚黑H1R 2EQ 铝圈网轮-象牌-子午真空胎-胎压传感器-双盘.盘式.ABS.Y-联电-电喷-沉口油箱-LED前大灯-LED尾灯-LED转灯-数字仪表-全免电池-单喇叭-单后减-可调倒置前减-油封链条-半链盒-异型平叉-触媒消声器-小脚蹬-侧熄-小货架-分座-高弹防滑皮-塑料镜-金属保-USB-行车记录仪-手把护罩-欧Ⅴ+-欧标状态 LX600~D包装1-出口无极版面-KEL600电喷纯电无极外观中间亚光黑两边5#金色Y5K国六滑动离合水冷18极全直流VOGE 整车 | LX600-D | 271060499-0001 | 蓄电池>HPG12A-4/12V10Ah_150×87×105_含螺栓、螺母_全 | HPG12A-4/12V10Ah_150×87×105_含螺栓、螺母_全免维护; | EA | 1 |  | 3.28 | 2024.09.13 | 1 | 蓄电池 |  |  | 150
|  | 2405 | LR712RS002CKV02YHZ | LX600-D>600 3#沙漠黄Y5W-7#亚黑H1R 2EQ 铝圈网轮-象 | LX600-D>600 3#沙漠黄Y5W-7#亚黑H1R 2EQ 铝圈网轮-象牌-子午真空胎-胎压传感器-双盘.盘式.ABS.Y-联电-电喷-沉口油箱-LED前大灯-LED尾灯-LED转灯-数字仪表-全免电池-单喇叭-单后减-可调倒置前减-油封链条-半链盒-异型平叉-触媒消声器-小脚蹬-侧熄-小货架-分座-高弹防滑皮-塑料镜-金属保-USB-行车记录仪-手把护罩-欧Ⅴ+-欧标状态 LX600~D包装1-出口无极版面-KEL600电喷纯电无极外观中间亚光黑两边5#金色Y5K国六滑动离合水冷18极全直流VOGE 整车 | LX600-D | 271080034-0001 | 溢流管>R7130;黑色 | R7130;黑色 | EA | 1 |  | 0.033 | 2024.09.13 | 1 | 溢流管 |  |  | 210
|  | 2405 | LR712RS002CKV02YHZ | LX600-D>600 3#沙漠黄Y5W-7#亚黑H1R 2EQ 铝圈网轮-象 | LX600-D>600 3#沙漠黄Y5W-7#亚黑H1R 2EQ 铝圈网轮-象牌-子午真空胎-胎压传感器-双盘.盘式.ABS.Y-联电-电喷-沉口油箱-LED前大灯-LED尾灯-LED转灯-数字仪表-全免电池-单喇叭-单后减-可调倒置前减-油封链条-半链盒-异型平叉-触媒消声器-小脚蹬-侧熄-小货架-分座-高弹防滑皮-塑料镜-金属保-USB-行车记录仪-手把护罩-欧Ⅴ+-欧标状态 LX600~D包装1-出口无极版面-KEL600电喷纯电无极外观中间亚光黑两边5#金色Y5K国六滑动离合水冷18极全直流VOGE 整车 | LX600-D | 271080036-0001 | 溢流管>R7130_Φ7×Φ11×(460+20)+Φ9×Φ13×20_三元乙丙 | R7130_Φ7×Φ11×(460+20)+Φ9×Φ13×20_三元乙丙橡胶; | EA | 1 |  | 0.015 | 2024.09.13 | 1 | 溢流管 |  |  | 110
|  | 2405 | LR712RS002CKV02YHZ | LX600-D>600 3#沙漠黄Y5W-7#亚黑H1R 2EQ 铝圈网轮-象 | LX600-D>600 3#沙漠黄Y5W-7#亚黑H1R 2EQ 铝圈网轮-象牌-子午真空胎-胎压传感器-双盘.盘式.ABS.Y-联电-电喷-沉口油箱-LED前大灯-LED尾灯-LED转灯-数字仪表-全免电池-单喇叭-单后减-可调倒置前减-油封链条-半链盒-异型平叉-触媒消声器-小脚蹬-侧熄-小货架-分座-高弹防滑皮-塑料镜-金属保-USB-行车记录仪-手把护罩-欧Ⅴ+-欧标状态 LX600~D包装1-出口无极版面-KEL600电喷纯电无极外观中间亚光黑两边5#金色Y5K国六滑动离合水冷18极全直流VOGE 整车 | LX600-D | 271110258-0001 | 蓄电池盒>R712H_PP料;普通皮纹 | R712H_PP料;普通皮纹 | EA | 1 |  | 0.142 | 2024.09.13 | 1 | 蓄电池盒 |  |  | 100
|  | 2405 | LR712RS002CKV02YHZ | LX600-D>600 3#沙漠黄Y5W-7#亚黑H1R 2EQ 铝圈网轮-象 | LX600-D>600 3#沙漠黄Y5W-7#亚黑H1R 2EQ 铝圈网轮-象牌-子午真空胎-胎压传感器-双盘.盘式.ABS.Y-联电-电喷-沉口油箱-LED前大灯-LED尾灯-LED转灯-数字仪表-全免电池-单喇叭-单后减-可调倒置前减-油封链条-半链盒-异型平叉-触媒消声器-小脚蹬-侧熄-小货架-分座-高弹防滑皮-塑料镜-金属保-USB-行车记录仪-手把护罩-欧Ⅴ+-欧标状态 LX600~D包装1-出口无极版面-KEL600电喷纯电无极外观中间亚光黑两边5#金色Y5K国六滑动离合水冷18极全直流VOGE 整车 | LX600-D | 271170168-0001 | 蓄电池压架>R7130_PA6+30%玻纤;普通皮纹 | R7130_PA6+30%玻纤;普通皮纹 | EA | 1 |  | 0.04 | 2024.09.13 | 1 | 蓄电池压架 |  |  | 150
|  | 2405 | LR712RS002CKV02YHZ | LX600-D>600 3#沙漠黄Y5W-7#亚黑H1R 2EQ 铝圈网轮-象 | LX600-D>600 3#沙漠黄Y5W-7#亚黑H1R 2EQ 铝圈网轮-象牌-子午真空胎-胎压传感器-双盘.盘式.ABS.Y-联电-电喷-沉口油箱-LED前大灯-LED尾灯-LED转灯-数字仪表-全免电池-单喇叭-单后减-可调倒置前减-油封链条-半链盒-异型平叉-触媒消声器-小脚蹬-侧熄-小货架-分座-高弹防滑皮-塑料镜-金属保-USB-行车记录仪-手把护罩-欧Ⅴ+-欧标状态 LX600~D包装1-出口无极版面-KEL600电喷纯电无极外观中间亚光黑两边5#金色Y5K国六滑动离合水冷18极全直流VOGE 整车 | LX600-D | 271232682-0001 | 主电缆>R712R_联电电喷_KEL600_六档_片式保险_直流全波_灯光常亮_ | R712R_联电电喷_KEL600_六档_片式保险_直流全波_灯光常亮_带USB接口_带68KΩ诊断电阻,不带车联网接口,带小继电器\环境温度传感器; | SET | 1 |  |  | 2024.09.13 | 1 | 主电缆 |  |  | 50
|  | 2405 | LR712RS002CKV02YHZ | LX600-D>600 3#沙漠黄Y5W-7#亚黑H1R 2EQ 铝圈网轮-象 | LX600-D>600 3#沙漠黄Y5W-7#亚黑H1R 2EQ 铝圈网轮-象牌-子午真空胎-胎压传感器-双盘.盘式.ABS.Y-联电-电喷-沉口油箱-LED前大灯-LED尾灯-LED转灯-数字仪表-全免电池-单喇叭-单后减-可调倒置前减-油封链条-半链盒-异型平叉-触媒消声器-小脚蹬-侧熄-小货架-分座-高弹防滑皮-塑料镜-金属保-USB-行车记录仪-手把护罩-欧Ⅴ+-欧标状态 LX600~D包装1-出口无极版面-KEL600电喷纯电无极外观中间亚光黑两边5#金色Y5K国六滑动离合水冷18极全直流VOGE 整车 | LX600-D | 271310001-0001 | DC插座>D51A_12V/120W_黑色塑料_带防水插头; | D51A_12V/120W_黑色塑料_带防水插头; | EA | 1 |  |  | 2024.09.13 | 1 | DC插座 |  |  | 61
|  | 2405 | LR712RS002CKV02YHZ | LX600-D>600 3#沙漠黄Y5W-7#亚黑H1R 2EQ 铝圈网轮-象 | LX600-D>600 3#沙漠黄Y5W-7#亚黑H1R 2EQ 铝圈网轮-象牌-子午真空胎-胎压传感器-双盘.盘式.ABS.Y-联电-电喷-沉口油箱-LED前大灯-LED尾灯-LED转灯-数字仪表-全免电池-单喇叭-单后减-可调倒置前减-油封链条-半链盒-异型平叉-触媒消声器-小脚蹬-侧熄-小货架-分座-高弹防滑皮-塑料镜-金属保-USB-行车记录仪-手把护罩-欧Ⅴ+-欧标状态 LX600~D包装1-出口无极版面-KEL600电喷纯电无极外观中间亚光黑两边5#金色Y5K国六滑动离合水冷18极全直流VOGE 整车 | LX600-D | 271350128-0001 | 点火开关罩>R712H_PP料;普通皮纹 | R712H_PP料;普通皮纹 | EA | 1 |  | 0.027 | 2024.09.13 | 1 | 点火开关罩 |  |  | 72
|  | 2405 | LR712RS002CKV02YHZ | LX600-D>600 3#沙漠黄Y5W-7#亚黑H1R 2EQ 铝圈网轮-象 | LX600-D>600 3#沙漠黄Y5W-7#亚黑H1R 2EQ 铝圈网轮-象牌-子午真空胎-胎压传感器-双盘.盘式.ABS.Y-联电-电喷-沉口油箱-LED前大灯-LED尾灯-LED转灯-数字仪表-全免电池-单喇叭-单后减-可调倒置前减-油封链条-半链盒-异型平叉-触媒消声器-小脚蹬-侧熄-小货架-分座-高弹防滑皮-塑料镜-金属保-USB-行车记录仪-手把护罩-欧Ⅴ+-欧标状态 LX600~D包装1-出口无极版面-KEL600电喷纯电无极外观中间亚光黑两边5#金色Y5K国六滑动离合水冷18极全直流VOGE 整车 | LX600-D | 271360045-0001 | 点火开关罩支架>R712H_Q235;电泳+喷塑2#哑黑Q8A | R712H_Q235;电泳+喷塑2#哑黑Q8A | EA | 1 |  | 0.056 | 2024.09.13 | 1 | 点火开关罩支架 |  |  | 72
|  | 2405 | LR712RS002CKV02YHZ | LX600-D>600 3#沙漠黄Y5W-7#亚黑H1R 2EQ 铝圈网轮-象 | LX600-D>600 3#沙漠黄Y5W-7#亚黑H1R 2EQ 铝圈网轮-象牌-子午真空胎-胎压传感器-双盘.盘式.ABS.Y-联电-电喷-沉口油箱-LED前大灯-LED尾灯-LED转灯-数字仪表-全免电池-单喇叭-单后减-可调倒置前减-油封链条-半链盒-异型平叉-触媒消声器-小脚蹬-侧熄-小货架-分座-高弹防滑皮-塑料镜-金属保-USB-行车记录仪-手把护罩-欧Ⅴ+-欧标状态 LX600~D包装1-出口无极版面-KEL600电喷纯电无极外观中间亚光黑两边5#金色Y5K国六滑动离合水冷18极全直流VOGE 整车 | LX600-D | 273310004-0001 | 侧倾传感器>R6220_65°_线长120_负控; | R6220_65°_线长120_负控; | EA | 1 |  | 0.06 | 2024.09.13 | 1 | 侧倾传感器 |  |  | 120
|  | 2405 | LR712RS002CKV02YHZ | LX600-D>600 3#沙漠黄Y5W-7#亚黑H1R 2EQ 铝圈网轮-象 | LX600-D>600 3#沙漠黄Y5W-7#亚黑H1R 2EQ 铝圈网轮-象牌-子午真空胎-胎压传感器-双盘.盘式.ABS.Y-联电-电喷-沉口油箱-LED前大灯-LED尾灯-LED转灯-数字仪表-全免电池-单喇叭-单后减-可调倒置前减-油封链条-半链盒-异型平叉-触媒消声器-小脚蹬-侧熄-小货架-分座-高弹防滑皮-塑料镜-金属保-USB-行车记录仪-手把护罩-欧Ⅴ+-欧标状态 LX600~D包装1-出口无极版面-KEL600电喷纯电无极外观中间亚光黑两边5#金色Y5K国六滑动离合水冷18极全直流VOGE 整车 | LX600-D | 273610003-0001 | 快换接头>H500;黑色 | H500;黑色 | EA | 1 |  | 0.006 | 2024.09.13 | 1 | 快换接头 |  |  | 121
|  | 2405 | LR712RS002CKV02YHZ | LX600-D>600 3#沙漠黄Y5W-7#亚黑H1R 2EQ 铝圈网轮-象 | LX600-D>600 3#沙漠黄Y5W-7#亚黑H1R 2EQ 铝圈网轮-象牌-子午真空胎-胎压传感器-双盘.盘式.ABS.Y-联电-电喷-沉口油箱-LED前大灯-LED尾灯-LED转灯-数字仪表-全免电池-单喇叭-单后减-可调倒置前减-油封链条-半链盒-异型平叉-触媒消声器-小脚蹬-侧熄-小货架-分座-高弹防滑皮-塑料镜-金属保-USB-行车记录仪-手把护罩-欧Ⅴ+-欧标状态 LX600~D包装1-出口无极版面-KEL600电喷纯电无极外观中间亚光黑两边5#金色Y5K国六滑动离合水冷18极全直流VOGE 整车 | LX600-D | 273610006-0001 | 快换接头>277K;黑色 | 277K;黑色 | EA | 1 |  | 0.006 | 2024.09.13 | 1 | 快换接头 |  |  | 121
|  | 2405 | LR712RS002CKV02YHZ | LX600-D>600 3#沙漠黄Y5W-7#亚黑H1R 2EQ 铝圈网轮-象 | LX600-D>600 3#沙漠黄Y5W-7#亚黑H1R 2EQ 铝圈网轮-象牌-子午真空胎-胎压传感器-双盘.盘式.ABS.Y-联电-电喷-沉口油箱-LED前大灯-LED尾灯-LED转灯-数字仪表-全免电池-单喇叭-单后减-可调倒置前减-油封链条-半链盒-异型平叉-触媒消声器-小脚蹬-侧熄-小货架-分座-高弹防滑皮-塑料镜-金属保-USB-行车记录仪-手把护罩-欧Ⅴ+-欧标状态 LX600~D包装1-出口无极版面-KEL600电喷纯电无极外观中间亚光黑两边5#金色Y5K国六滑动离合水冷18极全直流VOGE 整车 | LX600-D | 277840007-0001 | 固定卡子>355A_覆盖件弹簧卡_BMW编号8542040-000A; | 355A_覆盖件弹簧卡_BMW编号8542040-000A; | EA | 2 |  | 0.001 | 2024.09.13 | 1 | 固定卡子 |  |  | 280
|  | 2405 | LR712RS002CKV02YHZ | LX600-D>600 3#沙漠黄Y5W-7#亚黑H1R 2EQ 铝圈网轮-象 | LX600-D>600 3#沙漠黄Y5W-7#亚黑H1R 2EQ 铝圈网轮-象牌-子午真空胎-胎压传感器-双盘.盘式.ABS.Y-联电-电喷-沉口油箱-LED前大灯-LED尾灯-LED转灯-数字仪表-全免电池-单喇叭-单后减-可调倒置前减-油封链条-半链盒-异型平叉-触媒消声器-小脚蹬-侧熄-小货架-分座-高弹防滑皮-塑料镜-金属保-USB-行车记录仪-手把护罩-欧Ⅴ+-欧标状态 LX600~D包装1-出口无极版面-KEL600电喷纯电无极外观中间亚光黑两边5#金色Y5K国六滑动离合水冷18极全直流VOGE 整车 | LX600-D | 277840017-0001 | 固定卡子>S4100_覆盖件弹簧卡;黑色塑料本色 | S4100_覆盖件弹簧卡;黑色塑料本色 | EA | 14 |  | 0.006 | 2024.09.13 | 1 | 固定卡子 |  |  | 72
|  | 2405 | LR712RS002CKV02YHZ | LX600-D>600 3#沙漠黄Y5W-7#亚黑H1R 2EQ 铝圈网轮-象 | LX600-D>600 3#沙漠黄Y5W-7#亚黑H1R 2EQ 铝圈网轮-象牌-子午真空胎-胎压传感器-双盘.盘式.ABS.Y-联电-电喷-沉口油箱-LED前大灯-LED尾灯-LED转灯-数字仪表-全免电池-单喇叭-单后减-可调倒置前减-油封链条-半链盒-异型平叉-触媒消声器-小脚蹬-侧熄-小货架-分座-高弹防滑皮-塑料镜-金属保-USB-行车记录仪-手把护罩-欧Ⅴ+-欧标状态 LX600~D包装1-出口无极版面-KEL600电喷纯电无极外观中间亚光黑两边5#金色Y5K国六滑动离合水冷18极全直流VOGE 整车 | LX600-D | 277840017-0001 | 固定卡子>S4100_覆盖件弹簧卡;黑色塑料本色 | S4100_覆盖件弹簧卡;黑色塑料本色 | EA | 2 |  | 0.006 | 2024.09.13 | 1 | 固定卡子 |  |  | 281
|  | 2405 | LR712RS002CKV02YHZ | LX600-D>600 3#沙漠黄Y5W-7#亚黑H1R 2EQ 铝圈网轮-象 | LX600-D>600 3#沙漠黄Y5W-7#亚黑H1R 2EQ 铝圈网轮-象牌-子午真空胎-胎压传感器-双盘.盘式.ABS.Y-联电-电喷-沉口油箱-LED前大灯-LED尾灯-LED转灯-数字仪表-全免电池-单喇叭-单后减-可调倒置前减-油封链条-半链盒-异型平叉-触媒消声器-小脚蹬-侧熄-小货架-分座-高弹防滑皮-塑料镜-金属保-USB-行车记录仪-手把护罩-欧Ⅴ+-欧标状态 LX600~D包装1-出口无极版面-KEL600电喷纯电无极外观中间亚光黑两边5#金色Y5K国六滑动离合水冷18极全直流VOGE 整车 | LX600-D | 280010031-0002 | 侧光片>1660_圆形Φ60;带CCC标识_琥珀色_带欧标号IA-E4-02-3 | 1660_圆形Φ60;带CCC标识_琥珀色_带欧标号IA-E4-02-3298 | FU | 1 |  |  | 2024.09.13 | 1 | 侧光片 |  |  | 200
|  | 2405 | LR712RS002CKV02YHZ | LX600-D>600 3#沙漠黄Y5W-7#亚黑H1R 2EQ 铝圈网轮-象 | LX600-D>600 3#沙漠黄Y5W-7#亚黑H1R 2EQ 铝圈网轮-象牌-子午真空胎-胎压传感器-双盘.盘式.ABS.Y-联电-电喷-沉口油箱-LED前大灯-LED尾灯-LED转灯-数字仪表-全免电池-单喇叭-单后减-可调倒置前减-油封链条-半链盒-异型平叉-触媒消声器-小脚蹬-侧熄-小货架-分座-高弹防滑皮-塑料镜-金属保-USB-行车记录仪-手把护罩-欧Ⅴ+-欧标状态 LX600~D包装1-出口无极版面-KEL600电喷纯电无极外观中间亚光黑两边5#金色Y5K国六滑动离合水冷18极全直流VOGE 整车 | LX600-D | 280110132-0001 | 后反射器>H2690_条形两端半圆状;红色,黑色底座_带CCC标识及欧标号IA- | H2690_条形两端半圆状;红色,黑色底座_带CCC标识及欧标号IA-E4-02-3713 | EA | 1 |  | 0.016 | 2024.09.13 | 1 | 后反射器 |  |  | 43
|  | 2405 | LR712RS002CKV02YHZ | LX600-D>600 3#沙漠黄Y5W-7#亚黑H1R 2EQ 铝圈网轮-象 | LX600-D>600 3#沙漠黄Y5W-7#亚黑H1R 2EQ 铝圈网轮-象牌-子午真空胎-胎压传感器-双盘.盘式.ABS.Y-联电-电喷-沉口油箱-LED前大灯-LED尾灯-LED转灯-数字仪表-全免电池-单喇叭-单后减-可调倒置前减-油封链条-半链盒-异型平叉-触媒消声器-小脚蹬-侧熄-小货架-分座-高弹防滑皮-塑料镜-金属保-USB-行车记录仪-手把护罩-欧Ⅴ+-欧标状态 LX600~D包装1-出口无极版面-KEL600电喷纯电无极外观中间亚光黑两边5#金色Y5K国六滑动离合水冷18极全直流VOGE 整车 | LX600-D | 280150108-0001 | 闪光器>R712M_短路保护_带缺灯警示,转向优先功能,插件DJ7091-2.3 | R712M_短路保护_带缺灯警示,转向优先功能,插件DJ7091-2.3-11_用于LED转向灯_带胶套; | EA | 1 |  |  | 2024.09.13 | 1 | 闪光器 |  |  | 280
|  | 2405 | LR712RS002CKV02YHZ | LX600-D>600 3#沙漠黄Y5W-7#亚黑H1R 2EQ 铝圈网轮-象 | LX600-D>600 3#沙漠黄Y5W-7#亚黑H1R 2EQ 铝圈网轮-象牌-子午真空胎-胎压传感器-双盘.盘式.ABS.Y-联电-电喷-沉口油箱-LED前大灯-LED尾灯-LED转灯-数字仪表-全免电池-单喇叭-单后减-可调倒置前减-油封链条-半链盒-异型平叉-触媒消声器-小脚蹬-侧熄-小货架-分座-高弹防滑皮-塑料镜-金属保-USB-行车记录仪-手把护罩-欧Ⅴ+-欧标状态 LX600~D包装1-出口无极版面-KEL600电喷纯电无极外观中间亚光黑两边5#金色Y5K国六滑动离合水冷18极全直流VOGE 整车 | LX600-D | 280190262-0001 | 喇叭>R7130_φ70.8_单喇叭_带支架_插片夹角45°;电泳黑漆Q12_欧 | R7130_φ70.8_单喇叭_带支架_插片夹角45°;电泳黑漆Q12_欧标号Ⅱ E9-006693,打刻DL126J字样 | EA | 1 |  | 0.16 | 2024.09.13 | 1 | 喇叭 |  |  | 230
|  | 2405 | LR712RS002CKV02YHZ | LX600-D>600 3#沙漠黄Y5W-7#亚黑H1R 2EQ 铝圈网轮-象 | LX600-D>600 3#沙漠黄Y5W-7#亚黑H1R 2EQ 铝圈网轮-象牌-子午真空胎-胎压传感器-双盘.盘式.ABS.Y-联电-电喷-沉口油箱-LED前大灯-LED尾灯-LED转灯-数字仪表-全免电池-单喇叭-单后减-可调倒置前减-油封链条-半链盒-异型平叉-触媒消声器-小脚蹬-侧熄-小货架-分座-高弹防滑皮-塑料镜-金属保-USB-行车记录仪-手把护罩-欧Ⅴ+-欧标状态 LX600~D包装1-出口无极版面-KEL600电喷纯电无极外观中间亚光黑两边5#金色Y5K国六滑动离合水冷18极全直流VOGE 整车 | LX600-D | 280200215-0001 | 喇叭支架>R712M_Q235;电泳+喷塑2#哑黑Q8A | R712M_Q235;电泳+喷塑2#哑黑Q8A | EA | 1 |  | 0.025 | 2024.09.13 | 1 | 喇叭支架 |  |  | 10
|  | 2405 | LR712RS002CKV02YHZ | LX600-D>600 3#沙漠黄Y5W-7#亚黑H1R 2EQ 铝圈网轮-象 | LX600-D>600 3#沙漠黄Y5W-7#亚黑H1R 2EQ 铝圈网轮-象牌-子午真空胎-胎压传感器-双盘.盘式.ABS.Y-联电-电喷-沉口油箱-LED前大灯-LED尾灯-LED转灯-数字仪表-全免电池-单喇叭-单后减-可调倒置前减-油封链条-半链盒-异型平叉-触媒消声器-小脚蹬-侧熄-小货架-分座-高弹防滑皮-塑料镜-金属保-USB-行车记录仪-手把护罩-欧Ⅴ+-欧标状态 LX600~D包装1-出口无极版面-KEL600电喷纯电无极外观中间亚光黑两边5#金色Y5K国六滑动离合水冷18极全直流VOGE 整车 | LX600-D | 280351075-0001 | 前照灯>R712H_异形_LED_带位置灯_不带灯带_线长300_不带装饰灯;带 | R712H_异形_LED_带位置灯_不带灯带_线长300_不带装饰灯;带3C标识 | EA | 1 |  | 1.8 | 2024.09.13 | 1 | 前照灯 |  |  | 281
|  | 2405 | LR712RS002CKV02YHZ | LX600-D>600 3#沙漠黄Y5W-7#亚黑H1R 2EQ 铝圈网轮-象 | LX600-D>600 3#沙漠黄Y5W-7#亚黑H1R 2EQ 铝圈网轮-象牌-子午真空胎-胎压传感器-双盘.盘式.ABS.Y-联电-电喷-沉口油箱-LED前大灯-LED尾灯-LED转灯-数字仪表-全免电池-单喇叭-单后减-可调倒置前减-油封链条-半链盒-异型平叉-触媒消声器-小脚蹬-侧熄-小货架-分座-高弹防滑皮-塑料镜-金属保-USB-行车记录仪-手把护罩-欧Ⅴ+-欧标状态 LX600~D包装1-出口无极版面-KEL600电喷纯电无极外观中间亚光黑两边5#金色Y5K国六滑动离合水冷18极全直流VOGE 整车 | LX600-D | 280460278-0001 | 前照灯支架>R712H_Q235;电泳+喷塑2#哑黑Q8A | R712H_Q235;电泳+喷塑2#哑黑Q8A | EA | 1 |  | 0.726 | 2024.09.13 | 1 | 前照灯支架 |  |  | 281
|  | 2405 | LR712RS002CKV02YHZ | LX600-D>600 3#沙漠黄Y5W-7#亚黑H1R 2EQ 铝圈网轮-象 | LX600-D>600 3#沙漠黄Y5W-7#亚黑H1R 2EQ 铝圈网轮-象牌-子午真空胎-胎压传感器-双盘.盘式.ABS.Y-联电-电喷-沉口油箱-LED前大灯-LED尾灯-LED转灯-数字仪表-全免电池-单喇叭-单后减-可调倒置前减-油封链条-半链盒-异型平叉-触媒消声器-小脚蹬-侧熄-小货架-分座-高弹防滑皮-塑料镜-金属保-USB-行车记录仪-手把护罩-欧Ⅴ+-欧标状态 LX600~D包装1-出口无极版面-KEL600电喷纯电无极外观中间亚光黑两边5#金色Y5K国六滑动离合水冷18极全直流VOGE 整车 | LX600-D | 280560065-0002 | 前照灯装饰罩>R712H_PP料;普通皮纹_修模,摄像头安装面前移 | R712H_PP料;普通皮纹_修模,摄像头安装面前移 | EA | 1 |  | 0.634 | 2024.09.13 | 1 | 前照灯装饰罩 |  |  | 281
|  | 2405 | LR712RS002CKV02YHZ | LX600-D>600 3#沙漠黄Y5W-7#亚黑H1R 2EQ 铝圈网轮-象 | LX600-D>600 3#沙漠黄Y5W-7#亚黑H1R 2EQ 铝圈网轮-象牌-子午真空胎-胎压传感器-双盘.盘式.ABS.Y-联电-电喷-沉口油箱-LED前大灯-LED尾灯-LED转灯-数字仪表-全免电池-单喇叭-单后减-可调倒置前减-油封链条-半链盒-异型平叉-触媒消声器-小脚蹬-侧熄-小货架-分座-高弹防滑皮-塑料镜-金属保-USB-行车记录仪-手把护罩-欧Ⅴ+-欧标状态 LX600~D包装1-出口无极版面-KEL600电喷纯电无极外观中间亚光黑两边5#金色Y5K国六滑动离合水冷18极全直流VOGE 整车 | LX600-D | 280580753-0001 | 尾灯>R712H_LED2835_不带后转向灯_不带牌照灯_线长50_不带后反射 | R712H_LED2835_不带后转向灯_不带牌照灯_线长50_不带后反射器;带3C标识 | EA | 1 |  | 0.35 | 2024.09.13 | 1 | 尾灯 |  |  | 81
|  | 2405 | LR712RS002CKV02YHZ | LX600-D>600 3#沙漠黄Y5W-7#亚黑H1R 2EQ 铝圈网轮-象 | LX600-D>600 3#沙漠黄Y5W-7#亚黑H1R 2EQ 铝圈网轮-象牌-子午真空胎-胎压传感器-双盘.盘式.ABS.Y-联电-电喷-沉口油箱-LED前大灯-LED尾灯-LED转灯-数字仪表-全免电池-单喇叭-单后减-可调倒置前减-油封链条-半链盒-异型平叉-触媒消声器-小脚蹬-侧熄-小货架-分座-高弹防滑皮-塑料镜-金属保-USB-行车记录仪-手把护罩-欧Ⅴ+-欧标状态 LX600~D包装1-出口无极版面-KEL600电喷纯电无极外观中间亚光黑两边5#金色Y5K国六滑动离合水冷18极全直流VOGE 整车 | LX600-D | 280720058-0001 | 后牌照灯>K2650_LED灯泡,散插;无色透明灯罩_欧标号E9 50R-006 | K2650_LED灯泡,散插;无色透明灯罩_欧标号E9 50R-006620,00 E50 0003,打刻YJD109-4字样 | EA | 1 |  |  | 2024.09.13 | 1 | 后牌照灯 |  |  | 43
|  | 2405 | LR712RS002CKV02YHZ | LX600-D>600 3#沙漠黄Y5W-7#亚黑H1R 2EQ 铝圈网轮-象 | LX600-D>600 3#沙漠黄Y5W-7#亚黑H1R 2EQ 铝圈网轮-象牌-子午真空胎-胎压传感器-双盘.盘式.ABS.Y-联电-电喷-沉口油箱-LED前大灯-LED尾灯-LED转灯-数字仪表-全免电池-单喇叭-单后减-可调倒置前减-油封链条-半链盒-异型平叉-触媒消声器-小脚蹬-侧熄-小货架-分座-高弹防滑皮-塑料镜-金属保-USB-行车记录仪-手把护罩-欧Ⅴ+-欧标状态 LX600~D包装1-出口无极版面-KEL600电喷纯电无极外观中间亚光黑两边5#金色Y5K国六滑动离合水冷18极全直流VOGE 整车 | LX600-D | 280760745-0001 | 左转向灯>R712M_LED灯_梭形_线长250;带3C标识,欧标模刻11 12 | R712M_LED灯_梭形_线长250;带3C标识,欧标模刻11 12 E4 50R-002943_模刻产品型号JH-LED8-ZD | EA | 1 |  | 0.078 | 2024.09.13 | 1 | 左转向灯 |  |  | 281
|  | 2405 | LR712RS002CKV02YHZ | LX600-D>600 3#沙漠黄Y5W-7#亚黑H1R 2EQ 铝圈网轮-象 | LX600-D>600 3#沙漠黄Y5W-7#亚黑H1R 2EQ 铝圈网轮-象牌-子午真空胎-胎压传感器-双盘.盘式.ABS.Y-联电-电喷-沉口油箱-LED前大灯-LED尾灯-LED转灯-数字仪表-全免电池-单喇叭-单后减-可调倒置前减-油封链条-半链盒-异型平叉-触媒消声器-小脚蹬-侧熄-小货架-分座-高弹防滑皮-塑料镜-金属保-USB-行车记录仪-手把护罩-欧Ⅴ+-欧标状态 LX600~D包装1-出口无极版面-KEL600电喷纯电无极外观中间亚光黑两边5#金色Y5K国六滑动离合水冷18极全直流VOGE 整车 | LX600-D | 280770507-0001 | 左转向灯2>R712M_LED灯_梭形_线长400;带3C标识,欧标模刻11 1 | R712M_LED灯_梭形_线长400;带3C标识,欧标模刻11 12 E4 50R-002943_模刻产品型号JH-LED8-ZD | EA | 1 |  | 0.078 | 2024.09.13 | 1 | 左转向灯2 |  |  | 43
|  | 2405 | LR712RS002CKV02YHZ | LX600-D>600 3#沙漠黄Y5W-7#亚黑H1R 2EQ 铝圈网轮-象 | LX600-D>600 3#沙漠黄Y5W-7#亚黑H1R 2EQ 铝圈网轮-象牌-子午真空胎-胎压传感器-双盘.盘式.ABS.Y-联电-电喷-沉口油箱-LED前大灯-LED尾灯-LED转灯-数字仪表-全免电池-单喇叭-单后减-可调倒置前减-油封链条-半链盒-异型平叉-触媒消声器-小脚蹬-侧熄-小货架-分座-高弹防滑皮-塑料镜-金属保-USB-行车记录仪-手把护罩-欧Ⅴ+-欧标状态 LX600~D包装1-出口无极版面-KEL600电喷纯电无极外观中间亚光黑两边5#金色Y5K国六滑动离合水冷18极全直流VOGE 整车 | LX600-D | 280780731-0001 | 右转向灯>R712M_LED灯_梭形_线长250;带3C标识,欧标模刻11 12 | R712M_LED灯_梭形_线长250;带3C标识,欧标模刻11 12 E4 50R-002943_模刻产品型号JH-LED8-ZD | EA | 1 |  | 0.078 | 2024.09.13 | 1 | 右转向灯 |  |  | 281
|  | 2405 | LR712RS002CKV02YHZ | LX600-D>600 3#沙漠黄Y5W-7#亚黑H1R 2EQ 铝圈网轮-象 | LX600-D>600 3#沙漠黄Y5W-7#亚黑H1R 2EQ 铝圈网轮-象牌-子午真空胎-胎压传感器-双盘.盘式.ABS.Y-联电-电喷-沉口油箱-LED前大灯-LED尾灯-LED转灯-数字仪表-全免电池-单喇叭-单后减-可调倒置前减-油封链条-半链盒-异型平叉-触媒消声器-小脚蹬-侧熄-小货架-分座-高弹防滑皮-塑料镜-金属保-USB-行车记录仪-手把护罩-欧Ⅴ+-欧标状态 LX600~D包装1-出口无极版面-KEL600电喷纯电无极外观中间亚光黑两边5#金色Y5K国六滑动离合水冷18极全直流VOGE 整车 | LX600-D | 280790492-0001 | 右转向灯2>R712M_LED灯_梭形_线长400;带3C标识,欧标模刻11 1 | R712M_LED灯_梭形_线长400;带3C标识,欧标模刻11 12 E4 50R-002943_模刻产品型号JH-LED8-ZD | EA | 1 |  | 0.078 | 2024.09.13 | 1 | 右转向灯2 |  |  | 43
|  | 2405 | LR712RS002CKV02YHZ | LX600-D>600 3#沙漠黄Y5W-7#亚黑H1R 2EQ 铝圈网轮-象 | LX600-D>600 3#沙漠黄Y5W-7#亚黑H1R 2EQ 铝圈网轮-象牌-子午真空胎-胎压传感器-双盘.盘式.ABS.Y-联电-电喷-沉口油箱-LED前大灯-LED尾灯-LED转灯-数字仪表-全免电池-单喇叭-单后减-可调倒置前减-油封链条-半链盒-异型平叉-触媒消声器-小脚蹬-侧熄-小货架-分座-高弹防滑皮-塑料镜-金属保-USB-行车记录仪-手把护罩-欧Ⅴ+-欧标状态 LX600~D包装1-出口无极版面-KEL600电喷纯电无极外观中间亚光黑两边5#金色Y5K国六滑动离合水冷18极全直流VOGE 整车 | LX600-D | 280800191-0001 | 缓冲胶套>R8100_三元乙丙橡胶_Φ12×Φ8×8.5+沉孔深5; | R8100_三元乙丙橡胶_Φ12×Φ8×8.5+沉孔深5; | EA | 2 |  | 0.001 | 2024.09.13 | 1 | 缓冲胶套 |  |  | 81
|  | 2405 | LR712RS002CKV02YHZ | LX600-D>600 3#沙漠黄Y5W-7#亚黑H1R 2EQ 铝圈网轮-象 | LX600-D>600 3#沙漠黄Y5W-7#亚黑H1R 2EQ 铝圈网轮-象牌-子午真空胎-胎压传感器-双盘.盘式.ABS.Y-联电-电喷-沉口油箱-LED前大灯-LED尾灯-LED转灯-数字仪表-全免电池-单喇叭-单后减-可调倒置前减-油封链条-半链盒-异型平叉-触媒消声器-小脚蹬-侧熄-小货架-分座-高弹防滑皮-塑料镜-金属保-USB-行车记录仪-手把护罩-欧Ⅴ+-欧标状态 LX600~D包装1-出口无极版面-KEL600电喷纯电无极外观中间亚光黑两边5#金色Y5K国六滑动离合水冷18极全直流VOGE 整车 | LX600-D | 280800191-0001 | 缓冲胶套>R8100_三元乙丙橡胶_Φ12×Φ8×8.5+沉孔深5; | R8100_三元乙丙橡胶_Φ12×Φ8×8.5+沉孔深5; | EA | 2 |  | 0.001 | 2024.09.13 | 1 | 缓冲胶套 |  |  | 151
|  | 2405 | LR712RS002CKV02YHZ | LX600-D>600 3#沙漠黄Y5W-7#亚黑H1R 2EQ 铝圈网轮-象 | LX600-D>600 3#沙漠黄Y5W-7#亚黑H1R 2EQ 铝圈网轮-象牌-子午真空胎-胎压传感器-双盘.盘式.ABS.Y-联电-电喷-沉口油箱-LED前大灯-LED尾灯-LED转灯-数字仪表-全免电池-单喇叭-单后减-可调倒置前减-油封链条-半链盒-异型平叉-触媒消声器-小脚蹬-侧熄-小货架-分座-高弹防滑皮-塑料镜-金属保-USB-行车记录仪-手把护罩-欧Ⅴ+-欧标状态 LX600~D包装1-出口无极版面-KEL600电喷纯电无极外观中间亚光黑两边5#金色Y5K国六滑动离合水冷18极全直流VOGE 整车 | LX600-D | 280800203-0001 | 缓冲胶套>R7130_三元乙丙橡胶_46.5×17×20.8+40.5×8.5× | R7130_三元乙丙橡胶_46.5×17×20.8+40.5×8.5×17.8;黑色 | EA | 1 |  | 0.011 | 2024.09.13 | 1 | 缓冲胶套 |  |  | 310
|  | 2405 | LR712RS002CKV02YHZ | LX600-D>600 3#沙漠黄Y5W-7#亚黑H1R 2EQ 铝圈网轮-象 | LX600-D>600 3#沙漠黄Y5W-7#亚黑H1R 2EQ 铝圈网轮-象牌-子午真空胎-胎压传感器-双盘.盘式.ABS.Y-联电-电喷-沉口油箱-LED前大灯-LED尾灯-LED转灯-数字仪表-全免电池-单喇叭-单后减-可调倒置前减-油封链条-半链盒-异型平叉-触媒消声器-小脚蹬-侧熄-小货架-分座-高弹防滑皮-塑料镜-金属保-USB-行车记录仪-手把护罩-欧Ⅴ+-欧标状态 LX600~D包装1-出口无极版面-KEL600电喷纯电无极外观中间亚光黑两边5#金色Y5K国六滑动离合水冷18极全直流VOGE 整车 | LX600-D | 281280028-0001 | 装饰灯座>R712H_导流罩;普通皮纹 | R712H_导流罩;普通皮纹 | EA | 2 |  | 0.008 | 2024.09.13 | 1 | 装饰灯座 |  |  | 281
|  | 2405 | LR712RS002CKV02YHZ | LX600-D>600 3#沙漠黄Y5W-7#亚黑H1R 2EQ 铝圈网轮-象 | LX600-D>600 3#沙漠黄Y5W-7#亚黑H1R 2EQ 铝圈网轮-象牌-子午真空胎-胎压传感器-双盘.盘式.ABS.Y-联电-电喷-沉口油箱-LED前大灯-LED尾灯-LED转灯-数字仪表-全免电池-单喇叭-单后减-可调倒置前减-油封链条-半链盒-异型平叉-触媒消声器-小脚蹬-侧熄-小货架-分座-高弹防滑皮-塑料镜-金属保-USB-行车记录仪-手把护罩-欧Ⅴ+-欧标状态 LX600~D包装1-出口无极版面-KEL600电喷纯电无极外观中间亚光黑两边5#金色Y5K国六滑动离合水冷18极全直流VOGE 整车 | LX600-D | 281371746-0001 | 仪表组件>R712M_单表_LCD负显全贴合屏液晶仪表_6档_带CAN,蓝牙,光 | R712M_单表_LCD负显全贴合屏液晶仪表_6档_带CAN,蓝牙,光感模块_10G抗震_无线束; | EA | 1 |  |  | 2024.09.13 | 1 | 仪表组件 |  |  | 61
|  | 2405 | LR712RS002CKV02YHZ | LX600-D>600 3#沙漠黄Y5W-7#亚黑H1R 2EQ 铝圈网轮-象 | LX600-D>600 3#沙漠黄Y5W-7#亚黑H1R 2EQ 铝圈网轮-象牌-子午真空胎-胎压传感器-双盘.盘式.ABS.Y-联电-电喷-沉口油箱-LED前大灯-LED尾灯-LED转灯-数字仪表-全免电池-单喇叭-单后减-可调倒置前减-油封链条-半链盒-异型平叉-触媒消声器-小脚蹬-侧熄-小货架-分座-高弹防滑皮-塑料镜-金属保-USB-行车记录仪-手把护罩-欧Ⅴ+-欧标状态 LX600~D包装1-出口无极版面-KEL600电喷纯电无极外观中间亚光黑两边5#金色Y5K国六滑动离合水冷18极全直流VOGE 整车 | LX600-D | 281920033-0001 | 速度传感器>R7100_霍尔元件式_电流型_Φ6.7×18.4_线长1000; | R7100_霍尔元件式_电流型_Φ6.7×18.4_线长1000; | EA | 1 |  | 0.034 | 2024.09.13 | 1 | 速度传感器 |  |  | 40
|  | 2405 | LR712RS002CKV02YHZ | LX600-D>600 3#沙漠黄Y5W-7#亚黑H1R 2EQ 铝圈网轮-象 | LX600-D>600 3#沙漠黄Y5W-7#亚黑H1R 2EQ 铝圈网轮-象牌-子午真空胎-胎压传感器-双盘.盘式.ABS.Y-联电-电喷-沉口油箱-LED前大灯-LED尾灯-LED转灯-数字仪表-全免电池-单喇叭-单后减-可调倒置前减-油封链条-半链盒-异型平叉-触媒消声器-小脚蹬-侧熄-小货架-分座-高弹防滑皮-塑料镜-金属保-USB-行车记录仪-手把护罩-欧Ⅴ+-欧标状态 LX600~D包装1-出口无极版面-KEL600电喷纯电无极外观中间亚光黑两边5#金色Y5K国六滑动离合水冷18极全直流VOGE 整车 | LX600-D | 281920049-0001 | 速度传感器>R7110_霍尔元件式_电流型_Φ6.7×18.4_线长1000_带 | R7110_霍尔元件式_电流型_Φ6.7×18.4_线长1000_带芯片;拓麦 | EA | 1 |  | 0.045 | 2024.09.13 | 1 | 速度传感器 |  |  | 80
|  | 2405 | LR712RS002CKV02YHZ | LX600-D>600 3#沙漠黄Y5W-7#亚黑H1R 2EQ 铝圈网轮-象 | LX600-D>600 3#沙漠黄Y5W-7#亚黑H1R 2EQ 铝圈网轮-象牌-子午真空胎-胎压传感器-双盘.盘式.ABS.Y-联电-电喷-沉口油箱-LED前大灯-LED尾灯-LED转灯-数字仪表-全免电池-单喇叭-单后减-可调倒置前减-油封链条-半链盒-异型平叉-触媒消声器-小脚蹬-侧熄-小货架-分座-高弹防滑皮-塑料镜-金属保-USB-行车记录仪-手把护罩-欧Ⅴ+-欧标状态 LX600~D包装1-出口无极版面-KEL600电喷纯电无极外观中间亚光黑两边5#金色Y5K国六滑动离合水冷18极全直流VOGE 整车 | LX600-D | 282520035-0001 | 大灯支架减震胶>H2710_橡胶; | H2710_橡胶; | EA | 1 |  |  | 2024.09.13 | 1 | 大灯支架减震胶 |  |  | 281
|  | 2405 | LR712RS002CKV02YHZ | LX600-D>600 3#沙漠黄Y5W-7#亚黑H1R 2EQ 铝圈网轮-象 | LX600-D>600 3#沙漠黄Y5W-7#亚黑H1R 2EQ 铝圈网轮-象牌-子午真空胎-胎压传感器-双盘.盘式.ABS.Y-联电-电喷-沉口油箱-LED前大灯-LED尾灯-LED转灯-数字仪表-全免电池-单喇叭-单后减-可调倒置前减-油封链条-半链盒-异型平叉-触媒消声器-小脚蹬-侧熄-小货架-分座-高弹防滑皮-塑料镜-金属保-USB-行车记录仪-手把护罩-欧Ⅴ+-欧标状态 LX600~D包装1-出口无极版面-KEL600电喷纯电无极外观中间亚光黑两边5#金色Y5K国六滑动离合水冷18极全直流VOGE 整车 | LX600-D | 282990008-0001 | 仪表固定支耳>R712H;电泳黑漆Q12 | R712H;电泳黑漆Q12 | EA | 1 |  | 0.015 | 2024.09.13 | 1 | 仪表固定支耳 |  |  | 281
|  | 2405 | LR712RS002CKV02YHZ | LX600-D>600 3#沙漠黄Y5W-7#亚黑H1R 2EQ 铝圈网轮-象 | LX600-D>600 3#沙漠黄Y5W-7#亚黑H1R 2EQ 铝圈网轮-象牌-子午真空胎-胎压传感器-双盘.盘式.ABS.Y-联电-电喷-沉口油箱-LED前大灯-LED尾灯-LED转灯-数字仪表-全免电池-单喇叭-单后减-可调倒置前减-油封链条-半链盒-异型平叉-触媒消声器-小脚蹬-侧熄-小货架-分座-高弹防滑皮-塑料镜-金属保-USB-行车记录仪-手把护罩-欧Ⅴ+-欧标状态 LX600~D包装1-出口无极版面-KEL600电喷纯电无极外观中间亚光黑两边5#金色Y5K国六滑动离合水冷18极全直流VOGE 整车 | LX600-D | 283000003-0001 | 仪表固定支耳2>R712H;电泳黑漆Q12 | R712H;电泳黑漆Q12 | EA | 1 |  | 0.015 | 2024.09.13 | 1 | 仪表固定支耳2 |  |  | 281
|  | 2405 | LR712RS002CKV02YHZ | LX600-D>600 3#沙漠黄Y5W-7#亚黑H1R 2EQ 铝圈网轮-象 | LX600-D>600 3#沙漠黄Y5W-7#亚黑H1R 2EQ 铝圈网轮-象牌-子午真空胎-胎压传感器-双盘.盘式.ABS.Y-联电-电喷-沉口油箱-LED前大灯-LED尾灯-LED转灯-数字仪表-全免电池-单喇叭-单后减-可调倒置前减-油封链条-半链盒-异型平叉-触媒消声器-小脚蹬-侧熄-小货架-分座-高弹防滑皮-塑料镜-金属保-USB-行车记录仪-手把护罩-欧Ⅴ+-欧标状态 LX600~D包装1-出口无极版面-KEL600电喷纯电无极外观中间亚光黑两边5#金色Y5K国六滑动离合水冷18极全直流VOGE 整车 | LX600-D | 283410005-0001 | 雾灯>R712H_前_异形_LED_不带位置灯_线长350; | R712H_前_异形_LED_不带位置灯_线长350; | EA | 2 |  | 0.35 | 2024.09.13 | 1 | 雾灯 |  |  | 281
|  | 2405 | LR712RS002CKV02YHZ | LX600-D>600 3#沙漠黄Y5W-7#亚黑H1R 2EQ 铝圈网轮-象 | LX600-D>600 3#沙漠黄Y5W-7#亚黑H1R 2EQ 铝圈网轮-象牌-子午真空胎-胎压传感器-双盘.盘式.ABS.Y-联电-电喷-沉口油箱-LED前大灯-LED尾灯-LED转灯-数字仪表-全免电池-单喇叭-单后减-可调倒置前减-油封链条-半链盒-异型平叉-触媒消声器-小脚蹬-侧熄-小货架-分座-高弹防滑皮-塑料镜-金属保-USB-行车记录仪-手把护罩-欧Ⅴ+-欧标状态 LX600~D包装1-出口无极版面-KEL600电喷纯电无极外观中间亚光黑两边5#金色Y5K国六滑动离合水冷18极全直流VOGE 整车 | LX600-D | 284700024-0001 | USB/AUX>R7130_18W_USB充电接口,插头DJ7026-2-21; | R7130_18W_USB充电接口,插头DJ7026-2-21; | EA | 1 |  | 0.06 | 2024.09.13 | 1 | USB/AUX |  |  | 61
|  | 2405 | LR712RS002CKV02YHZ | LX600-D>600 3#沙漠黄Y5W-7#亚黑H1R 2EQ 铝圈网轮-象 | LX600-D>600 3#沙漠黄Y5W-7#亚黑H1R 2EQ 铝圈网轮-象牌-子午真空胎-胎压传感器-双盘.盘式.ABS.Y-联电-电喷-沉口油箱-LED前大灯-LED尾灯-LED转灯-数字仪表-全免电池-单喇叭-单后减-可调倒置前减-油封链条-半链盒-异型平叉-触媒消声器-小脚蹬-侧熄-小货架-分座-高弹防滑皮-塑料镜-金属保-USB-行车记录仪-手把护罩-欧Ⅴ+-欧标状态 LX600~D包装1-出口无极版面-KEL600电喷纯电无极外观中间亚光黑两边5#金色Y5K国六滑动离合水冷18极全直流VOGE 整车 | LX600-D | 291120551-0001 | 后制动踏板>R712M_板材冲压成形_碟刹;星空黑H1C | R712M_板材冲压成形_碟刹;星空黑H1C | EA | 1 |  | 0.412 | 2024.09.13 | 1 | 后制动踏板 |  |  | 61
|  | 2405 | LR712RS002CKV02YHZ | LX600-D>600 3#沙漠黄Y5W-7#亚黑H1R 2EQ 铝圈网轮-象 | LX600-D>600 3#沙漠黄Y5W-7#亚黑H1R 2EQ 铝圈网轮-象牌-子午真空胎-胎压传感器-双盘.盘式.ABS.Y-联电-电喷-沉口油箱-LED前大灯-LED尾灯-LED转灯-数字仪表-全免电池-单喇叭-单后减-可调倒置前减-油封链条-半链盒-异型平叉-触媒消声器-小脚蹬-侧熄-小货架-分座-高弹防滑皮-塑料镜-金属保-USB-行车记录仪-手把护罩-欧Ⅴ+-欧标状态 LX600~D包装1-出口无极版面-KEL600电喷纯电无极外观中间亚光黑两边5#金色Y5K国六滑动离合水冷18极全直流VOGE 整车 | LX600-D | 291640173-0001 | 前碟刹下泵>R7120_浮动式_2×Φ27_安装座孔距80; | R7120_浮动式_2×Φ27_安装座孔距80; | EA | 1 |  | 0.96 | 2024.09.13 | 1 | 前碟刹下泵 |  |  | 80
|  | 2405 | LR712RS002CKV02YHZ | LX600-D>600 3#沙漠黄Y5W-7#亚黑H1R 2EQ 铝圈网轮-象 | LX600-D>600 3#沙漠黄Y5W-7#亚黑H1R 2EQ 铝圈网轮-象牌-子午真空胎-胎压传感器-双盘.盘式.ABS.Y-联电-电喷-沉口油箱-LED前大灯-LED尾灯-LED转灯-数字仪表-全免电池-单喇叭-单后减-可调倒置前减-油封链条-半链盒-异型平叉-触媒消声器-小脚蹬-侧熄-小货架-分座-高弹防滑皮-塑料镜-金属保-USB-行车记录仪-手把护罩-欧Ⅴ+-欧标状态 LX600~D包装1-出口无极版面-KEL600电喷纯电无极外观中间亚光黑两边5#金色Y5K国六滑动离合水冷18极全直流VOGE 整车 | LX600-D | 291650020-0001 | 前碟刹下泵2>R7120_浮动式_2×Φ27_安装座孔距80; | R7120_浮动式_2×Φ27_安装座孔距80; | EA | 1 |  | 0.96 | 2024.09.13 | 1 | 前碟刹下泵2 |  |  | 80
|  | 2405 | LR712RS002CKV02YHZ | LX600-D>600 3#沙漠黄Y5W-7#亚黑H1R 2EQ 铝圈网轮-象 | LX600-D>600 3#沙漠黄Y5W-7#亚黑H1R 2EQ 铝圈网轮-象牌-子午真空胎-胎压传感器-双盘.盘式.ABS.Y-联电-电喷-沉口油箱-LED前大灯-LED尾灯-LED转灯-数字仪表-全免电池-单喇叭-单后减-可调倒置前减-油封链条-半链盒-异型平叉-触媒消声器-小脚蹬-侧熄-小货架-分座-高弹防滑皮-塑料镜-金属保-USB-行车记录仪-手把护罩-欧Ⅴ+-欧标状态 LX600~D包装1-出口无极版面-KEL600电喷纯电无极外观中间亚光黑两边5#金色Y5K国六滑动离合水冷18极全直流VOGE 整车 | LX600-D | 291800031-0001 | 碟刹软管螺栓>2720_M10×1.25×22,带进油孔_上泵;热处理_三价彩锌 | 2720_M10×1.25×22,带进油孔_上泵;热处理_三价彩锌Q09 | EA | 1 |  | 0.017 | 2024.09.13 | 1 | 碟刹软管螺栓 |  |  | 50
|  | 2405 | LR712RS002CKV02YHZ | LX600-D>600 3#沙漠黄Y5W-7#亚黑H1R 2EQ 铝圈网轮-象 | LX600-D>600 3#沙漠黄Y5W-7#亚黑H1R 2EQ 铝圈网轮-象牌-子午真空胎-胎压传感器-双盘.盘式.ABS.Y-联电-电喷-沉口油箱-LED前大灯-LED尾灯-LED转灯-数字仪表-全免电池-单喇叭-单后减-可调倒置前减-油封链条-半链盒-异型平叉-触媒消声器-小脚蹬-侧熄-小货架-分座-高弹防滑皮-塑料镜-金属保-USB-行车记录仪-手把护罩-欧Ⅴ+-欧标状态 LX600~D包装1-出口无极版面-KEL600电喷纯电无极外观中间亚光黑两边5#金色Y5K国六滑动离合水冷18极全直流VOGE 整车 | LX600-D | 291800031-0001 | 碟刹软管螺栓>2720_M10×1.25×22,带进油孔_上泵;热处理_三价彩锌 | 2720_M10×1.25×22,带进油孔_上泵;热处理_三价彩锌Q09 | EA | 2 |  | 0.017 | 2024.09.13 | 1 | 碟刹软管螺栓 |  |  | 90
|  | 2405 | LR712RS002CKV02YHZ | LX600-D>600 3#沙漠黄Y5W-7#亚黑H1R 2EQ 铝圈网轮-象 | LX600-D>600 3#沙漠黄Y5W-7#亚黑H1R 2EQ 铝圈网轮-象牌-子午真空胎-胎压传感器-双盘.盘式.ABS.Y-联电-电喷-沉口油箱-LED前大灯-LED尾灯-LED转灯-数字仪表-全免电池-单喇叭-单后减-可调倒置前减-油封链条-半链盒-异型平叉-触媒消声器-小脚蹬-侧熄-小货架-分座-高弹防滑皮-塑料镜-金属保-USB-行车记录仪-手把护罩-欧Ⅴ+-欧标状态 LX600~D包装1-出口无极版面-KEL600电喷纯电无极外观中间亚光黑两边5#金色Y5K国六滑动离合水冷18极全直流VOGE 整车 | LX600-D | 291800035-0002 | 碟刹软管螺栓>R7100_M10×1.25×35;热处理_镀三价彩锌Q09 | R7100_M10×1.25×35;热处理_镀三价彩锌Q09 | EA | 1 |  | 0.025 | 2024.09.13 | 1 | 碟刹软管螺栓 |  |  | 90
|  | 2405 | LR712RS002CKV02YHZ | LX600-D>600 3#沙漠黄Y5W-7#亚黑H1R 2EQ 铝圈网轮-象 | LX600-D>600 3#沙漠黄Y5W-7#亚黑H1R 2EQ 铝圈网轮-象牌-子午真空胎-胎压传感器-双盘.盘式.ABS.Y-联电-电喷-沉口油箱-LED前大灯-LED尾灯-LED转灯-数字仪表-全免电池-单喇叭-单后减-可调倒置前减-油封链条-半链盒-异型平叉-触媒消声器-小脚蹬-侧熄-小货架-分座-高弹防滑皮-塑料镜-金属保-USB-行车记录仪-手把护罩-欧Ⅴ+-欧标状态 LX600~D包装1-出口无极版面-KEL600电喷纯电无极外观中间亚光黑两边5#金色Y5K国六滑动离合水冷18极全直流VOGE 整车 | LX600-D | 291980083-0001 | 后碟刹上泵>R712H_活塞Φ14_橡胶管长105;泵体2#哑黑H97 | R712H_活塞Φ14_橡胶管长105;泵体2#哑黑H97 | EA | 1 |  | 0.25 | 2024.09.13 | 1 | 后碟刹上泵 |  |  | 61
|  | 2405 | LR712RS002CKV02YHZ | LX600-D>600 3#沙漠黄Y5W-7#亚黑H1R 2EQ 铝圈网轮-象 | LX600-D>600 3#沙漠黄Y5W-7#亚黑H1R 2EQ 铝圈网轮-象牌-子午真空胎-胎压传感器-双盘.盘式.ABS.Y-联电-电喷-沉口油箱-LED前大灯-LED尾灯-LED转灯-数字仪表-全免电池-单喇叭-单后减-可调倒置前减-油封链条-半链盒-异型平叉-触媒消声器-小脚蹬-侧熄-小货架-分座-高弹防滑皮-塑料镜-金属保-USB-行车记录仪-手把护罩-欧Ⅴ+-欧标状态 LX600~D包装1-出口无极版面-KEL600电喷纯电无极外观中间亚光黑两边5#金色Y5K国六滑动离合水冷18极全直流VOGE 整车 | LX600-D | 292010050-0001 | 后碟刹下泵>R7100_浮动式_1×Φ38; | R7100_浮动式_1×Φ38; | EA | 1 |  | 1.057 | 2024.09.13 | 1 | 后碟刹下泵 |  |  | 40
|  | 2405 | LR712RS002CKV02YHZ | LX600-D>600 3#沙漠黄Y5W-7#亚黑H1R 2EQ 铝圈网轮-象 | LX600-D>600 3#沙漠黄Y5W-7#亚黑H1R 2EQ 铝圈网轮-象牌-子午真空胎-胎压传感器-双盘.盘式.ABS.Y-联电-电喷-沉口油箱-LED前大灯-LED尾灯-LED转灯-数字仪表-全免电池-单喇叭-单后减-可调倒置前减-油封链条-半链盒-异型平叉-触媒消声器-小脚蹬-侧熄-小货架-分座-高弹防滑皮-塑料镜-金属保-USB-行车记录仪-手把护罩-欧Ⅴ+-欧标状态 LX600~D包装1-出口无极版面-KEL600电喷纯电无极外观中间亚光黑两边5#金色Y5K国六滑动离合水冷18极全直流VOGE 整车 | LX600-D | 292230127-0001 | 前碟刹软管组件>R712F_软管长590_航空管_下;黑色_软管带V030927 | R712F_软管长590_航空管_下;黑色_软管带V030927字样 | EA | 1 |  | 0.1 | 2024.09.13 | 1 | 前碟刹软管组件 |  |  | 90
|  | 2405 | LR712RS002CKV02YHZ | LX600-D>600 3#沙漠黄Y5W-7#亚黑H1R 2EQ 铝圈网轮-象 | LX600-D>600 3#沙漠黄Y5W-7#亚黑H1R 2EQ 铝圈网轮-象牌-子午真空胎-胎压传感器-双盘.盘式.ABS.Y-联电-电喷-沉口油箱-LED前大灯-LED尾灯-LED转灯-数字仪表-全免电池-单喇叭-单后减-可调倒置前减-油封链条-半链盒-异型平叉-触媒消声器-小脚蹬-侧熄-小货架-分座-高弹防滑皮-塑料镜-金属保-USB-行车记录仪-手把护罩-欧Ⅴ+-欧标状态 LX600~D包装1-出口无极版面-KEL600电喷纯电无极外观中间亚光黑两边5#金色Y5K国六滑动离合水冷18极全直流VOGE 整车 | LX600-D | 293500028-0001 | 油杯支架>R712M_Q235;电泳+喷塑2#哑黑Q8A | R712M_Q235;电泳+喷塑2#哑黑Q8A | EA | 1 |  | 0.037 | 2024.09.13 | 1 | 油杯支架 |  |  | 51
|  | 2405 | LR712RS002CKV02YHZ | LX600-D>600 3#沙漠黄Y5W-7#亚黑H1R 2EQ 铝圈网轮-象 | LX600-D>600 3#沙漠黄Y5W-7#亚黑H1R 2EQ 铝圈网轮-象牌-子午真空胎-胎压传感器-双盘.盘式.ABS.Y-联电-电喷-沉口油箱-LED前大灯-LED尾灯-LED转灯-数字仪表-全免电池-单喇叭-单后减-可调倒置前减-油封链条-半链盒-异型平叉-触媒消声器-小脚蹬-侧熄-小货架-分座-高弹防滑皮-塑料镜-金属保-USB-行车记录仪-手把护罩-欧Ⅴ+-欧标状态 LX600~D包装1-出口无极版面-KEL600电喷纯电无极外观中间亚光黑两边5#金色Y5K国六滑动离合水冷18极全直流VOGE 整车 | LX600-D | 300121536-0002 | 车架>R712M_骑式车_水冷_前后分体_前/后碟刹;星空黑H1C_VIN码右侧 | R712M_骑式车_水冷_前后分体_前/后碟刹;星空黑H1C_VIN码右侧打刻_出口状态 | EA | 1 |  | 14.2 | 2024.09.13 | 1 | 车架 |  |  | 21
|  | 2405 | LR712RS002CKV02YHZ | LX600-D>600 3#沙漠黄Y5W-7#亚黑H1R 2EQ 铝圈网轮-象 | LX600-D>600 3#沙漠黄Y5W-7#亚黑H1R 2EQ 铝圈网轮-象牌-子午真空胎-胎压传感器-双盘.盘式.ABS.Y-联电-电喷-沉口油箱-LED前大灯-LED尾灯-LED转灯-数字仪表-全免电池-单喇叭-单后减-可调倒置前减-油封链条-半链盒-异型平叉-触媒消声器-小脚蹬-侧熄-小货架-分座-高弹防滑皮-塑料镜-金属保-USB-行车记录仪-手把护罩-欧Ⅴ+-欧标状态 LX600~D包装1-出口无极版面-KEL600电喷纯电无极外观中间亚光黑两边5#金色Y5K国六滑动离合水冷18极全直流VOGE 整车 | LX600-D | 300460110-0002 | 车架尾段>R712H_带1个坐垫锁支撑;星空黑H1C | R712H_带1个坐垫锁支撑;星空黑H1C | EA | 1 |  | 5.152 | 2024.09.13 | 1 | 车架尾段 |  |  | 30
|  | 2405 | LR712RS002CKV02YHZ | LX600-D>600 3#沙漠黄Y5W-7#亚黑H1R 2EQ 铝圈网轮-象 | LX600-D>600 3#沙漠黄Y5W-7#亚黑H1R 2EQ 铝圈网轮-象牌-子午真空胎-胎压传感器-双盘.盘式.ABS.Y-联电-电喷-沉口油箱-LED前大灯-LED尾灯-LED转灯-数字仪表-全免电池-单喇叭-单后减-可调倒置前减-油封链条-半链盒-异型平叉-触媒消声器-小脚蹬-侧熄-小货架-分座-高弹防滑皮-塑料镜-金属保-USB-行车记录仪-手把护罩-欧Ⅴ+-欧标状态 LX600~D包装1-出口无极版面-KEL600电喷纯电无极外观中间亚光黑两边5#金色Y5K国六滑动离合水冷18极全直流VOGE 整车 | LX600-D | 300590018-0001 | 大摇架>R712M_Q345,5mm板材_无轴承;电泳+2#磨砂黑H87 | R712M_Q345,5mm板材_无轴承;电泳+2#磨砂黑H87 | EA | 2 |  | 0.14 | 2024.09.13 | 1 | 大摇架 |  |  | 20
|  | 2405 | LR712RS002CKV02YHZ | LX600-D>600 3#沙漠黄Y5W-7#亚黑H1R 2EQ 铝圈网轮-象 | LX600-D>600 3#沙漠黄Y5W-7#亚黑H1R 2EQ 铝圈网轮-象牌-子午真空胎-胎压传感器-双盘.盘式.ABS.Y-联电-电喷-沉口油箱-LED前大灯-LED尾灯-LED转灯-数字仪表-全免电池-单喇叭-单后减-可调倒置前减-油封链条-半链盒-异型平叉-触媒消声器-小脚蹬-侧熄-小货架-分座-高弹防滑皮-塑料镜-金属保-USB-行车记录仪-手把护罩-欧Ⅴ+-欧标状态 LX600~D包装1-出口无极版面-KEL600电喷纯电无极外观中间亚光黑两边5#金色Y5K国六滑动离合水冷18极全直流VOGE 整车 | LX600-D | 300700001-0001 | 减震气囊支架>R712M_Q235,2.0mm板材;电泳+喷塑2#哑黑Q8A | R712M_Q235,2.0mm板材;电泳+喷塑2#哑黑Q8A | EA | 1 |  | 0.07 | 2024.09.13 | 1 | 减震气囊支架 |  |  | 50
|  | 2405 | LR712RS002CKV02YHZ | LX600-D>600 3#沙漠黄Y5W-7#亚黑H1R 2EQ 铝圈网轮-象 | LX600-D>600 3#沙漠黄Y5W-7#亚黑H1R 2EQ 铝圈网轮-象牌-子午真空胎-胎压传感器-双盘.盘式.ABS.Y-联电-电喷-沉口油箱-LED前大灯-LED尾灯-LED转灯-数字仪表-全免电池-单喇叭-单后减-可调倒置前减-油封链条-半链盒-异型平叉-触媒消声器-小脚蹬-侧熄-小货架-分座-高弹防滑皮-塑料镜-金属保-USB-行车记录仪-手把护罩-欧Ⅴ+-欧标状态 LX600~D包装1-出口无极版面-KEL600电喷纯电无极外观中间亚光黑两边5#金色Y5K国六滑动离合水冷18极全直流VOGE 整车 | LX600-D | 301460199-0001 | 电器件支撑>R7130_Q235;电泳黑漆Q12 | R7130_Q235;电泳黑漆Q12 | EA | 1 |  | 0.013 | 2024.09.13 | 1 | 电器件支撑 |  |  | 50
|  | 2405 | LR712RS002CKV02YHZ | LX600-D>600 3#沙漠黄Y5W-7#亚黑H1R 2EQ 铝圈网轮-象 | LX600-D>600 3#沙漠黄Y5W-7#亚黑H1R 2EQ 铝圈网轮-象牌-子午真空胎-胎压传感器-双盘.盘式.ABS.Y-联电-电喷-沉口油箱-LED前大灯-LED尾灯-LED转灯-数字仪表-全免电池-单喇叭-单后减-可调倒置前减-油封链条-半链盒-异型平叉-触媒消声器-小脚蹬-侧熄-小货架-分座-高弹防滑皮-塑料镜-金属保-USB-行车记录仪-手把护罩-欧Ⅴ+-欧标状态 LX600~D包装1-出口无极版面-KEL600电喷纯电无极外观中间亚光黑两边5#金色Y5K国六滑动离合水冷18极全直流VOGE 整车 | LX600-D | 301460200-0001 | 电器件支撑>R7130_PP料;普通皮纹 | R7130_PP料;普通皮纹 | EA | 1 |  | 0.119 | 2024.09.13 | 1 | 电器件支撑 |  |  | 151
|  | 2405 | LR712RS002CKV02YHZ | LX600-D>600 3#沙漠黄Y5W-7#亚黑H1R 2EQ 铝圈网轮-象 | LX600-D>600 3#沙漠黄Y5W-7#亚黑H1R 2EQ 铝圈网轮-象牌-子午真空胎-胎压传感器-双盘.盘式.ABS.Y-联电-电喷-沉口油箱-LED前大灯-LED尾灯-LED转灯-数字仪表-全免电池-单喇叭-单后减-可调倒置前减-油封链条-半链盒-异型平叉-触媒消声器-小脚蹬-侧熄-小货架-分座-高弹防滑皮-塑料镜-金属保-USB-行车记录仪-手把护罩-欧Ⅴ+-欧标状态 LX600~D包装1-出口无极版面-KEL600电喷纯电无极外观中间亚光黑两边5#金色Y5K国六滑动离合水冷18极全直流VOGE 整车 | LX600-D | 303890002-0002 | 侧倾控制器安装支架>R7100;电泳+喷塑2#哑黑Q8A | R7100;电泳+喷塑2#哑黑Q8A | EA | 1 |  | 0.6 | 2024.09.13 | 1 | 侧倾控制器安装支架 |  |  | 121
|  | 2405 | LR712RS002CKV02YHZ | LX600-D>600 3#沙漠黄Y5W-7#亚黑H1R 2EQ 铝圈网轮-象 | LX600-D>600 3#沙漠黄Y5W-7#亚黑H1R 2EQ 铝圈网轮-象牌-子午真空胎-胎压传感器-双盘.盘式.ABS.Y-联电-电喷-沉口油箱-LED前大灯-LED尾灯-LED转灯-数字仪表-全免电池-单喇叭-单后减-可调倒置前减-油封链条-半链盒-异型平叉-触媒消声器-小脚蹬-侧熄-小货架-分座-高弹防滑皮-塑料镜-金属保-USB-行车记录仪-手把护罩-欧Ⅴ+-欧标状态 LX600~D包装1-出口无极版面-KEL600电喷纯电无极外观中间亚光黑两边5#金色Y5K国六滑动离合水冷18极全直流VOGE 整车 | LX600-D | 310180243-0001 | 上连板>R712H_整体手把_倒置状态_三孔位置度210×35_减震孔径50_铝 | R712H_整体手把_倒置状态_三孔位置度210×35_减震孔径50_铝合金;热处理_喷砂 阳极氧化本色消光_倒置减震状态 | EA | 1 |  | 0.434 | 2024.09.13 | 1 | 上连板 |  |  | 72
|  | 2405 | LR712RS002CKV02YHZ | LX600-D>600 3#沙漠黄Y5W-7#亚黑H1R 2EQ 铝圈网轮-象 | LX600-D>600 3#沙漠黄Y5W-7#亚黑H1R 2EQ 铝圈网轮-象牌-子午真空胎-胎压传感器-双盘.盘式.ABS.Y-联电-电喷-沉口油箱-LED前大灯-LED尾灯-LED转灯-数字仪表-全免电池-单喇叭-单后减-可调倒置前减-油封链条-半链盒-异型平叉-触媒消声器-小脚蹬-侧熄-小货架-分座-高弹防滑皮-塑料镜-金属保-USB-行车记录仪-手把护罩-欧Ⅴ+-欧标状态 LX600~D包装1-出口无极版面-KEL600电喷纯电无极外观中间亚光黑两边5#金色Y5K国六滑动离合水冷18极全直流VOGE 整车 | LX600-D | 310200120-0001 | 方向把卡子>R7110_安装孔距41_6082;喷砂 阳极氧化本色消光 | R7110_安装孔距41_6082;喷砂 阳极氧化本色消光 | EA | 1 |  | 0.108 | 2024.09.13 | 1 | 方向把卡子 |  |  | 90
|  | 2405 | LR712RS002CKV02YHZ | LX600-D>600 3#沙漠黄Y5W-7#亚黑H1R 2EQ 铝圈网轮-象 | LX600-D>600 3#沙漠黄Y5W-7#亚黑H1R 2EQ 铝圈网轮-象牌-子午真空胎-胎压传感器-双盘.盘式.ABS.Y-联电-电喷-沉口油箱-LED前大灯-LED尾灯-LED转灯-数字仪表-全免电池-单喇叭-单后减-可调倒置前减-油封链条-半链盒-异型平叉-触媒消声器-小脚蹬-侧熄-小货架-分座-高弹防滑皮-塑料镜-金属保-USB-行车记录仪-手把护罩-欧Ⅴ+-欧标状态 LX600~D包装1-出口无极版面-KEL600电喷纯电无极外观中间亚光黑两边5#金色Y5K国六滑动离合水冷18极全直流VOGE 整车 | LX600-D | 310210069-0001 | 方向把卡座>R712H_安装孔距41_铝合金;喷砂 阳极氧化本色消光 | R712H_安装孔距41_铝合金;喷砂 阳极氧化本色消光 | EA | 2 |  | 0.128 | 2024.09.13 | 1 | 方向把卡座 |  |  | 72
|  | 2405 | LR712RS002CKV02YHZ | LX600-D>600 3#沙漠黄Y5W-7#亚黑H1R 2EQ 铝圈网轮-象 | LX600-D>600 3#沙漠黄Y5W-7#亚黑H1R 2EQ 铝圈网轮-象牌-子午真空胎-胎压传感器-双盘.盘式.ABS.Y-联电-电喷-沉口油箱-LED前大灯-LED尾灯-LED转灯-数字仪表-全免电池-单喇叭-单后减-可调倒置前减-油封链条-半链盒-异型平叉-触媒消声器-小脚蹬-侧熄-小货架-分座-高弹防滑皮-塑料镜-金属保-USB-行车记录仪-手把护罩-欧Ⅴ+-欧标状态 LX600~D包装1-出口无极版面-KEL600电喷纯电无极外观中间亚光黑两边5#金色Y5K国六滑动离合水冷18极全直流VOGE 整车 | LX600-D | 310250019-0002 | 方向柱锁紧螺栓>R712H_铝合金_M18×1.5;热处理_阳极氧化本色消光 | R712H_铝合金_M18×1.5;热处理_阳极氧化本色消光 | EA | 1 |  | 0.033 | 2024.09.13 | 1 | 方向柱锁紧螺栓 |  |  | 70
|  | 2405 | LR712RS002CKV02YHZ | LX600-D>600 3#沙漠黄Y5W-7#亚黑H1R 2EQ 铝圈网轮-象 | LX600-D>600 3#沙漠黄Y5W-7#亚黑H1R 2EQ 铝圈网轮-象牌-子午真空胎-胎压传感器-双盘.盘式.ABS.Y-联电-电喷-沉口油箱-LED前大灯-LED尾灯-LED转灯-数字仪表-全免电池-单喇叭-单后减-可调倒置前减-油封链条-半链盒-异型平叉-触媒消声器-小脚蹬-侧熄-小货架-分座-高弹防滑皮-塑料镜-金属保-USB-行车记录仪-手把护罩-欧Ⅴ+-欧标状态 LX600~D包装1-出口无极版面-KEL600电喷纯电无极外观中间亚光黑两边5#金色Y5K国六滑动离合水冷18极全直流VOGE 整车 | LX600-D | 310260052-0001 | 方向柱锁紧螺母>R7130_35钢_M26×1;电泳黑漆Q12 | R7130_35钢_M26×1;电泳黑漆Q12 | EA | 1 |  | 0.087 | 2024.09.13 | 1 | 方向柱锁紧螺母 |  |  | 70
|  | 2405 | LR712RS002CKV02YHZ | LX600-D>600 3#沙漠黄Y5W-7#亚黑H1R 2EQ 铝圈网轮-象 | LX600-D>600 3#沙漠黄Y5W-7#亚黑H1R 2EQ 铝圈网轮-象牌-子午真空胎-胎压传感器-双盘.盘式.ABS.Y-联电-电喷-沉口油箱-LED前大灯-LED尾灯-LED转灯-数字仪表-全免电池-单喇叭-单后减-可调倒置前减-油封链条-半链盒-异型平叉-触媒消声器-小脚蹬-侧熄-小货架-分座-高弹防滑皮-塑料镜-金属保-USB-行车记录仪-手把护罩-欧Ⅴ+-欧标状态 LX600~D包装1-出口无极版面-KEL600电喷纯电无极外观中间亚光黑两边5#金色Y5K国六滑动离合水冷18极全直流VOGE 整车 | LX600-D | 310260053-0001 | 方向柱锁紧螺母>R7130_45钢_M26×1;镀三价彩锌Q09 | R7130_45钢_M26×1;镀三价彩锌Q09 | EA | 1 |  | 0.052 | 2024.09.13 | 1 | 方向柱锁紧螺母 |  |  | 70
|  | 2405 | LR712RS002CKV02YHZ | LX600-D>600 3#沙漠黄Y5W-7#亚黑H1R 2EQ 铝圈网轮-象 | LX600-D>600 3#沙漠黄Y5W-7#亚黑H1R 2EQ 铝圈网轮-象牌-子午真空胎-胎压传感器-双盘.盘式.ABS.Y-联电-电喷-沉口油箱-LED前大灯-LED尾灯-LED转灯-数字仪表-全免电池-单喇叭-单后减-可调倒置前减-油封链条-半链盒-异型平叉-触媒消声器-小脚蹬-侧熄-小货架-分座-高弹防滑皮-塑料镜-金属保-USB-行车记录仪-手把护罩-欧Ⅴ+-欧标状态 LX600~D包装1-出口无极版面-KEL600电喷纯电无极外观中间亚光黑两边5#金色Y5K国六滑动离合水冷18极全直流VOGE 整车 | LX600-D | 310290024-0001 | 止锁垫片>R7130_DC06;镀三价彩锌Q09 | R7130_DC06;镀三价彩锌Q09 | EA | 1 |  | 0.007 | 2024.09.13 | 1 | 止锁垫片 |  |  | 70
|  | 2405 | LR712RS002CKV02YHZ | LX600-D>600 3#沙漠黄Y5W-7#亚黑H1R 2EQ 铝圈网轮-象 | LX600-D>600 3#沙漠黄Y5W-7#亚黑H1R 2EQ 铝圈网轮-象牌-子午真空胎-胎压传感器-双盘.盘式.ABS.Y-联电-电喷-沉口油箱-LED前大灯-LED尾灯-LED转灯-数字仪表-全免电池-单喇叭-单后减-可调倒置前减-油封链条-半链盒-异型平叉-触媒消声器-小脚蹬-侧熄-小货架-分座-高弹防滑皮-塑料镜-金属保-USB-行车记录仪-手把护罩-欧Ⅴ+-欧标状态 LX600~D包装1-出口无极版面-KEL600电喷纯电无极外观中间亚光黑两边5#金色Y5K国六滑动离合水冷18极全直流VOGE 整车 | LX600-D | 310370074-0001 | 轴承座圈>R7130_Φ47×Φ32×6_GCr15;热处理 | R7130_Φ47×Φ32×6_GCr15;热处理 | EA | 1 |  | 0.027 | 2024.09.13 | 1 | 轴承座圈 |  |  | 21
|  | 2405 | LR712RS002CKV02YHZ | LX600-D>600 3#沙漠黄Y5W-7#亚黑H1R 2EQ 铝圈网轮-象 | LX600-D>600 3#沙漠黄Y5W-7#亚黑H1R 2EQ 铝圈网轮-象牌-子午真空胎-胎压传感器-双盘.盘式.ABS.Y-联电-电喷-沉口油箱-LED前大灯-LED尾灯-LED转灯-数字仪表-全免电池-单喇叭-单后减-可调倒置前减-油封链条-半链盒-异型平叉-触媒消声器-小脚蹬-侧熄-小货架-分座-高弹防滑皮-塑料镜-金属保-USB-行车记录仪-手把护罩-欧Ⅴ+-欧标状态 LX600~D包装1-出口无极版面-KEL600电喷纯电无极外观中间亚光黑两边5#金色Y5K国六滑动离合水冷18极全直流VOGE 整车 | LX600-D | 310370075-0001 | 轴承座圈>R7130_Φ55×Φ43.5×6_GCr15;热处理 | R7130_Φ55×Φ43.5×6_GCr15;热处理 | EA | 1 |  | 0.03 | 2024.09.13 | 1 | 轴承座圈 |  |  | 21
|  | 2405 | LR712RS002CKV02YHZ | LX600-D>600 3#沙漠黄Y5W-7#亚黑H1R 2EQ 铝圈网轮-象 | LX600-D>600 3#沙漠黄Y5W-7#亚黑H1R 2EQ 铝圈网轮-象牌-子午真空胎-胎压传感器-双盘.盘式.ABS.Y-联电-电喷-沉口油箱-LED前大灯-LED尾灯-LED转灯-数字仪表-全免电池-单喇叭-单后减-可调倒置前减-油封链条-半链盒-异型平叉-触媒消声器-小脚蹬-侧熄-小货架-分座-高弹防滑皮-塑料镜-金属保-USB-行车记录仪-手把护罩-欧Ⅴ+-欧标状态 LX600~D包装1-出口无极版面-KEL600电喷纯电无极外观中间亚光黑两边5#金色Y5K国六滑动离合水冷18极全直流VOGE 整车 | LX600-D | 310390070-0001 | 轴承挡圈>R7130_Φ39×Φ26×12.5_GCr15;热处理 | R7130_Φ39×Φ26×12.5_GCr15;热处理 | EA | 1 |  | 0.038 | 2024.09.13 | 1 | 轴承挡圈 |  |  | 70
|  | 2405 | LR712RS002CKV02YHZ | LX600-D>600 3#沙漠黄Y5W-7#亚黑H1R 2EQ 铝圈网轮-象 | LX600-D>600 3#沙漠黄Y5W-7#亚黑H1R 2EQ 铝圈网轮-象牌-子午真空胎-胎压传感器-双盘.盘式.ABS.Y-联电-电喷-沉口油箱-LED前大灯-LED尾灯-LED转灯-数字仪表-全免电池-单喇叭-单后减-可调倒置前减-油封链条-半链盒-异型平叉-触媒消声器-小脚蹬-侧熄-小货架-分座-高弹防滑皮-塑料镜-金属保-USB-行车记录仪-手把护罩-欧Ⅴ+-欧标状态 LX600~D包装1-出口无极版面-KEL600电喷纯电无极外观中间亚光黑两边5#金色Y5K国六滑动离合水冷18极全直流VOGE 整车 | LX600-D | 310420035-0001 | 保持架>R7130_Φ36.5×Φ29_钢球数量12; | R7130_Φ36.5×Φ29_钢球数量12; | EA | 1 |  | 0.024 | 2024.09.13 | 1 | 保持架 |  |  | 70
|  | 2405 | LR712RS002CKV02YHZ | LX600-D>600 3#沙漠黄Y5W-7#亚黑H1R 2EQ 铝圈网轮-象 | LX600-D>600 3#沙漠黄Y5W-7#亚黑H1R 2EQ 铝圈网轮-象牌-子午真空胎-胎压传感器-双盘.盘式.ABS.Y-联电-电喷-沉口油箱-LED前大灯-LED尾灯-LED转灯-数字仪表-全免电池-单喇叭-单后减-可调倒置前减-油封链条-半链盒-异型平叉-触媒消声器-小脚蹬-侧熄-小货架-分座-高弹防滑皮-塑料镜-金属保-USB-行车记录仪-手把护罩-欧Ⅴ+-欧标状态 LX600~D包装1-出口无极版面-KEL600电喷纯电无极外观中间亚光黑两边5#金色Y5K国六滑动离合水冷18极全直流VOGE 整车 | LX600-D | 310420036-0001 | 保持架>R7130_Φ50.5×Φ32.8_钢球数量14; | R7130_Φ50.5×Φ32.8_钢球数量14; | EA | 1 |  | 0.02 | 2024.09.13 | 1 | 保持架 |  |  | 70
|  | 2405 | LR712RS002CKV02YHZ | LX600-D>600 3#沙漠黄Y5W-7#亚黑H1R 2EQ 铝圈网轮-象 | LX600-D>600 3#沙漠黄Y5W-7#亚黑H1R 2EQ 铝圈网轮-象牌-子午真空胎-胎压传感器-双盘.盘式.ABS.Y-联电-电喷-沉口油箱-LED前大灯-LED尾灯-LED转灯-数字仪表-全免电池-单喇叭-单后减-可调倒置前减-油封链条-半链盒-异型平叉-触媒消声器-小脚蹬-侧熄-小货架-分座-高弹防滑皮-塑料镜-金属保-USB-行车记录仪-手把护罩-欧Ⅴ+-欧标状态 LX600~D包装1-出口无极版面-KEL600电喷纯电无极外观中间亚光黑两边5#金色Y5K国六滑动离合水冷18极全直流VOGE 整车 | LX600-D | 310790688-0001 | 后减震器>R712R_单减_摇架式_外置气囊_最大外径85×自由长度352.5× | R712R_单减_摇架式_外置气囊_最大外径85×自由长度352.5×最大压缩行程69.5_铝合金阻尼器_复原压缩及弹簧预载可调;弹簧公安白W06_阻尼器、下接头阳极氧化黑色,气囊阳极氧化臻彩金,调节螺母、锁紧螺母、弹簧挡圈三价彩锌Q09 | EA | 1 |  | 4.205 | 2024.09.13 | 1 | 后减震器 |  |  | 20
|  | 2405 | LR712RS002CKV02YHZ | LX600-D>600 3#沙漠黄Y5W-7#亚黑H1R 2EQ 铝圈网轮-象 | LX600-D>600 3#沙漠黄Y5W-7#亚黑H1R 2EQ 铝圈网轮-象牌-子午真空胎-胎压传感器-双盘.盘式.ABS.Y-联电-电喷-沉口油箱-LED前大灯-LED尾灯-LED转灯-数字仪表-全免电池-单喇叭-单后减-可调倒置前减-油封链条-半链盒-异型平叉-触媒消声器-小脚蹬-侧熄-小货架-分座-高弹防滑皮-塑料镜-金属保-USB-行车记录仪-手把护罩-欧Ⅴ+-欧标状态 LX600~D包装1-出口无极版面-KEL600电喷纯电无极外观中间亚光黑两边5#金色Y5K国六滑动离合水冷18极全直流VOGE 整车 | LX600-D | 311410205-0001 | 链条护卡>R7100_聚氨酯; | R7100_聚氨酯; | EA | 1 |  | 0.119 | 2024.09.13 | 1 | 链条护卡 |  |  | 22
|  | 2405 | LR712RS002CKV02YHZ | LX600-D>600 3#沙漠黄Y5W-7#亚黑H1R 2EQ 铝圈网轮-象 | LX600-D>600 3#沙漠黄Y5W-7#亚黑H1R 2EQ 铝圈网轮-象牌-子午真空胎-胎压传感器-双盘.盘式.ABS.Y-联电-电喷-沉口油箱-LED前大灯-LED尾灯-LED转灯-数字仪表-全免电池-单喇叭-单后减-可调倒置前减-油封链条-半链盒-异型平叉-触媒消声器-小脚蹬-侧熄-小货架-分座-高弹防滑皮-塑料镜-金属保-USB-行车记录仪-手把护罩-欧Ⅴ+-欧标状态 LX600~D包装1-出口无极版面-KEL600电喷纯电无极外观中间亚光黑两边5#金色Y5K国六滑动离合水冷18极全直流VOGE 整车 | LX600-D | 311430133-0001 | 链条调节器>R8100_铝合金+Q235钢板_内嵌式_轮轴孔径20;镀三价彩锌Q | R8100_铝合金+Q235钢板_内嵌式_轮轴孔径20;镀三价彩锌Q09 | EA | 2 |  | 0.144 | 2024.09.13 | 1 | 链条调节器 |  |  | 40
|  | 2405 | LR712RS002CKV02YHZ | LX600-D>600 3#沙漠黄Y5W-7#亚黑H1R 2EQ 铝圈网轮-象 | LX600-D>600 3#沙漠黄Y5W-7#亚黑H1R 2EQ 铝圈网轮-象牌-子午真空胎-胎压传感器-双盘.盘式.ABS.Y-联电-电喷-沉口油箱-LED前大灯-LED尾灯-LED转灯-数字仪表-全免电池-单喇叭-单后减-可调倒置前减-油封链条-半链盒-异型平叉-触媒消声器-小脚蹬-侧熄-小货架-分座-高弹防滑皮-塑料镜-金属保-USB-行车记录仪-手把护罩-欧Ⅴ+-欧标状态 LX600~D包装1-出口无极版面-KEL600电喷纯电无极外观中间亚光黑两边5#金色Y5K国六滑动离合水冷18极全直流VOGE 整车 | LX600-D | 311450033-0002 | 调节器挂板>R7100_右_铝合金;星空黑H1C_防紫外线 | R7100_右_铝合金;星空黑H1C_防紫外线 | EA | 1 |  | 0.061 | 2024.09.13 | 1 | 调节器挂板 |  |  | 40
|  | 2405 | LR712RS002CKV02YHZ | LX600-D>600 3#沙漠黄Y5W-7#亚黑H1R 2EQ 铝圈网轮-象 | LX600-D>600 3#沙漠黄Y5W-7#亚黑H1R 2EQ 铝圈网轮-象牌-子午真空胎-胎压传感器-双盘.盘式.ABS.Y-联电-电喷-沉口油箱-LED前大灯-LED尾灯-LED转灯-数字仪表-全免电池-单喇叭-单后减-可调倒置前减-油封链条-半链盒-异型平叉-触媒消声器-小脚蹬-侧熄-小货架-分座-高弹防滑皮-塑料镜-金属保-USB-行车记录仪-手把护罩-欧Ⅴ+-欧标状态 LX600~D包装1-出口无极版面-KEL600电喷纯电无极外观中间亚光黑两边5#金色Y5K国六滑动离合水冷18极全直流VOGE 整车 | LX600-D | 311450034-0002 | 调节器挂板>R7100_左_铝合金;星空黑H1C_防紫外线 | R7100_左_铝合金;星空黑H1C_防紫外线 | EA | 1 |  | 0.046 | 2024.09.13 | 1 | 调节器挂板 |  |  | 40
|  | 2405 | LR712RS002CKV02YHZ | LX600-D>600 3#沙漠黄Y5W-7#亚黑H1R 2EQ 铝圈网轮-象 | LX600-D>600 3#沙漠黄Y5W-7#亚黑H1R 2EQ 铝圈网轮-象牌-子午真空胎-胎压传感器-双盘.盘式.ABS.Y-联电-电喷-沉口油箱-LED前大灯-LED尾灯-LED转灯-数字仪表-全免电池-单喇叭-单后减-可调倒置前减-油封链条-半链盒-异型平叉-触媒消声器-小脚蹬-侧熄-小货架-分座-高弹防滑皮-塑料镜-金属保-USB-行车记录仪-手把护罩-欧Ⅴ+-欧标状态 LX600~D包装1-出口无极版面-KEL600电喷纯电无极外观中间亚光黑两边5#金色Y5K国六滑动离合水冷18极全直流VOGE 整车 | LX600-D | 311650201-0001 | 左主搁脚部件>R712R_铸铝_带配重脚蹬;搁脚支架2#磨砂黑H87,脚蹬3#银 | R712R_铸铝_带配重脚蹬;搁脚支架2#磨砂黑H87,脚蹬3#银白W08,附件镀三价彩锌Q09 | SET | 1 |  | 0.688 | 2024.09.13 | 1 | 左主搁脚部件 |  |  | 50
|  | 2405 | LR712RS002CKV02YHZ | LX600-D>600 3#沙漠黄Y5W-7#亚黑H1R 2EQ 铝圈网轮-象 | LX600-D>600 3#沙漠黄Y5W-7#亚黑H1R 2EQ 铝圈网轮-象牌-子午真空胎-胎压传感器-双盘.盘式.ABS.Y-联电-电喷-沉口油箱-LED前大灯-LED尾灯-LED转灯-数字仪表-全免电池-单喇叭-单后减-可调倒置前减-油封链条-半链盒-异型平叉-触媒消声器-小脚蹬-侧熄-小货架-分座-高弹防滑皮-塑料镜-金属保-USB-行车记录仪-手把护罩-欧Ⅴ+-欧标状态 LX600~D包装1-出口无极版面-KEL600电喷纯电无极外观中间亚光黑两边5#金色Y5K国六滑动离合水冷18极全直流VOGE 整车 | LX600-D | 311660225-0001 | 右主搁脚部件>R712R_铸铝_带配重脚蹬;搁脚支架2#磨砂黑H87,脚蹬3#银 | R712R_铸铝_带配重脚蹬;搁脚支架2#磨砂黑H87,脚蹬3#银白W08,附件镀三价彩锌Q09 | EA | 1 |  | 0.727 | 2024.09.13 | 1 | 右主搁脚部件 |  |  | 61
|  | 2405 | LR712RS002CKV02YHZ | LX600-D>600 3#沙漠黄Y5W-7#亚黑H1R 2EQ 铝圈网轮-象 | LX600-D>600 3#沙漠黄Y5W-7#亚黑H1R 2EQ 铝圈网轮-象牌-子午真空胎-胎压传感器-双盘.盘式.ABS.Y-联电-电喷-沉口油箱-LED前大灯-LED尾灯-LED转灯-数字仪表-全免电池-单喇叭-单后减-可调倒置前减-油封链条-半链盒-异型平叉-触媒消声器-小脚蹬-侧熄-小货架-分座-高弹防滑皮-塑料镜-金属保-USB-行车记录仪-手把护罩-欧Ⅴ+-欧标状态 LX600~D包装1-出口无极版面-KEL600电喷纯电无极外观中间亚光黑两边5#金色Y5K国六滑动离合水冷18极全直流VOGE 整车 | LX600-D | 311830031-0001 | 主搁脚装饰板>R712M_左_PP+10%GF;普通皮纹 | R712M_左_PP+10%GF;普通皮纹 | EA | 1 |  | 0.026 | 2024.09.13 | 1 | 主搁脚装饰板 |  |  | 50
|  | 2405 | LR712RS002CKV02YHZ | LX600-D>600 3#沙漠黄Y5W-7#亚黑H1R 2EQ 铝圈网轮-象 | LX600-D>600 3#沙漠黄Y5W-7#亚黑H1R 2EQ 铝圈网轮-象牌-子午真空胎-胎压传感器-双盘.盘式.ABS.Y-联电-电喷-沉口油箱-LED前大灯-LED尾灯-LED转灯-数字仪表-全免电池-单喇叭-单后减-可调倒置前减-油封链条-半链盒-异型平叉-触媒消声器-小脚蹬-侧熄-小货架-分座-高弹防滑皮-塑料镜-金属保-USB-行车记录仪-手把护罩-欧Ⅴ+-欧标状态 LX600~D包装1-出口无极版面-KEL600电喷纯电无极外观中间亚光黑两边5#金色Y5K国六滑动离合水冷18极全直流VOGE 整车 | LX600-D | 311830032-0001 | 主搁脚装饰板>R712M_右_PP+10%GF;普通皮纹 | R712M_右_PP+10%GF;普通皮纹 | EA | 1 |  | 0.026 | 2024.09.13 | 1 | 主搁脚装饰板 |  |  | 61
|  | 2405 | LR712RS002CKV02YHZ | LX600-D>600 3#沙漠黄Y5W-7#亚黑H1R 2EQ 铝圈网轮-象 | LX600-D>600 3#沙漠黄Y5W-7#亚黑H1R 2EQ 铝圈网轮-象牌-子午真空胎-胎压传感器-双盘.盘式.ABS.Y-联电-电喷-沉口油箱-LED前大灯-LED尾灯-LED转灯-数字仪表-全免电池-单喇叭-单后减-可调倒置前减-油封链条-半链盒-异型平叉-触媒消声器-小脚蹬-侧熄-小货架-分座-高弹防滑皮-塑料镜-金属保-USB-行车记录仪-手把护罩-欧Ⅴ+-欧标状态 LX600~D包装1-出口无极版面-KEL600电喷纯电无极外观中间亚光黑两边5#金色Y5K国六滑动离合水冷18极全直流VOGE 整车 | LX600-D | 311880421-0001 | 侧支架>R712M_叉头20Cr,主体Q345;电泳+喷塑(2#哑黑)Q8A | R712M_叉头20Cr,主体Q345;电泳+喷塑(2#哑黑)Q8A | EA | 1 |  | 0.648 | 2024.09.13 | 1 | 侧支架 |  |  | 21
|  | 2405 | LR712RS002CKV02YHZ | LX600-D>600 3#沙漠黄Y5W-7#亚黑H1R 2EQ 铝圈网轮-象 | LX600-D>600 3#沙漠黄Y5W-7#亚黑H1R 2EQ 铝圈网轮-象牌-子午真空胎-胎压传感器-双盘.盘式.ABS.Y-联电-电喷-沉口油箱-LED前大灯-LED尾灯-LED转灯-数字仪表-全免电池-单喇叭-单后减-可调倒置前减-油封链条-半链盒-异型平叉-触媒消声器-小脚蹬-侧熄-小货架-分座-高弹防滑皮-塑料镜-金属保-USB-行车记录仪-手把护罩-欧Ⅴ+-欧标状态 LX600~D包装1-出口无极版面-KEL600电喷纯电无极外观中间亚光黑两边5#金色Y5K国六滑动离合水冷18极全直流VOGE 整车 | LX600-D | 311970513-0001 | 主站架>R712M_Q195_站架轴孔径φ12;电泳+喷塑(2#哑黑)Q8A | R712M_Q195_站架轴孔径φ12;电泳+喷塑(2#哑黑)Q8A | EA | 1 |  | 2.17 | 2024.09.13 | 1 | 主站架 |  |  | 30
|  | 2405 | LR712RS002CKV02YHZ | LX600-D>600 3#沙漠黄Y5W-7#亚黑H1R 2EQ 铝圈网轮-象 | LX600-D>600 3#沙漠黄Y5W-7#亚黑H1R 2EQ 铝圈网轮-象牌-子午真空胎-胎压传感器-双盘.盘式.ABS.Y-联电-电喷-沉口油箱-LED前大灯-LED尾灯-LED转灯-数字仪表-全免电池-单喇叭-单后减-可调倒置前减-油封链条-半链盒-异型平叉-触媒消声器-小脚蹬-侧熄-小货架-分座-高弹防滑皮-塑料镜-金属保-USB-行车记录仪-手把护罩-欧Ⅴ+-欧标状态 LX600~D包装1-出口无极版面-KEL600电喷纯电无极外观中间亚光黑两边5#金色Y5K国六滑动离合水冷18极全直流VOGE 整车 | LX600-D | 311990072-0001 | 主站架减震胶垫>R8100_三元乙丙橡胶_厚8_一孔_槽宽 2.5mm; | R8100_三元乙丙橡胶_厚8_一孔_槽宽 2.5mm; | EA | 1 |  |  | 2024.09.13 | 1 | 主站架减震胶垫 |  |  | 30
|  | 2405 | LR712RS002CKV02YHZ | LX600-D>600 3#沙漠黄Y5W-7#亚黑H1R 2EQ 铝圈网轮-象 | LX600-D>600 3#沙漠黄Y5W-7#亚黑H1R 2EQ 铝圈网轮-象牌-子午真空胎-胎压传感器-双盘.盘式.ABS.Y-联电-电喷-沉口油箱-LED前大灯-LED尾灯-LED转灯-数字仪表-全免电池-单喇叭-单后减-可调倒置前减-油封链条-半链盒-异型平叉-触媒消声器-小脚蹬-侧熄-小货架-分座-高弹防滑皮-塑料镜-金属保-USB-行车记录仪-手把护罩-欧Ⅴ+-欧标状态 LX600~D包装1-出口无极版面-KEL600电喷纯电无极外观中间亚光黑两边5#金色Y5K国六滑动离合水冷18极全直流VOGE 整车 | LX600-D | 312140085-0001 | 弹簧挂板>R7120_Q235;镀三价彩锌Q09 | R7120_Q235;镀三价彩锌Q09 | EA | 1 |  | 0.06 | 2024.09.13 | 1 | 弹簧挂板 |  |  | 230
|  | 2405 | LR712RS002CKV02YHZ | LX600-D>600 3#沙漠黄Y5W-7#亚黑H1R 2EQ 铝圈网轮-象 | LX600-D>600 3#沙漠黄Y5W-7#亚黑H1R 2EQ 铝圈网轮-象牌-子午真空胎-胎压传感器-双盘.盘式.ABS.Y-联电-电喷-沉口油箱-LED前大灯-LED尾灯-LED转灯-数字仪表-全免电池-单喇叭-单后减-可调倒置前减-油封链条-半链盒-异型平叉-触媒消声器-小脚蹬-侧熄-小货架-分座-高弹防滑皮-塑料镜-金属保-USB-行车记录仪-手把护罩-欧Ⅴ+-欧标状态 LX600~D包装1-出口无极版面-KEL600电喷纯电无极外观中间亚光黑两边5#金色Y5K国六滑动离合水冷18极全直流VOGE 整车 | LX600-D | 312150178-0001 | 左副搁脚部件>R712H_钢管_铝合金脚蹬;电泳+喷塑,星空黑H1C | R712H_钢管_铝合金脚蹬;电泳+喷塑,星空黑H1C | EA | 1 |  | 0.695 | 2024.09.13 | 1 | 左副搁脚部件 |  |  | 50
|  | 2405 | LR712RS002CKV02YHZ | LX600-D>600 3#沙漠黄Y5W-7#亚黑H1R 2EQ 铝圈网轮-象 | LX600-D>600 3#沙漠黄Y5W-7#亚黑H1R 2EQ 铝圈网轮-象牌-子午真空胎-胎压传感器-双盘.盘式.ABS.Y-联电-电喷-沉口油箱-LED前大灯-LED尾灯-LED转灯-数字仪表-全免电池-单喇叭-单后减-可调倒置前减-油封链条-半链盒-异型平叉-触媒消声器-小脚蹬-侧熄-小货架-分座-高弹防滑皮-塑料镜-金属保-USB-行车记录仪-手把护罩-欧Ⅴ+-欧标状态 LX600~D包装1-出口无极版面-KEL600电喷纯电无极外观中间亚光黑两边5#金色Y5K国六滑动离合水冷18极全直流VOGE 整车 | LX600-D | 312160189-0001 | 右副搁脚部件>R712H_钢管_铝合金脚蹬;电泳+喷塑,星空黑H1C | R712H_钢管_铝合金脚蹬;电泳+喷塑,星空黑H1C | EA | 1 |  | 0.72 | 2024.09.13 | 1 | 右副搁脚部件 |  |  | 50
|  | 2405 | LR712RS002CKV02YHZ | LX600-D>600 3#沙漠黄Y5W-7#亚黑H1R 2EQ 铝圈网轮-象 | LX600-D>600 3#沙漠黄Y5W-7#亚黑H1R 2EQ 铝圈网轮-象牌-子午真空胎-胎压传感器-双盘.盘式.ABS.Y-联电-电喷-沉口油箱-LED前大灯-LED尾灯-LED转灯-数字仪表-全免电池-单喇叭-单后减-可调倒置前减-油封链条-半链盒-异型平叉-触媒消声器-小脚蹬-侧熄-小货架-分座-高弹防滑皮-塑料镜-金属保-USB-行车记录仪-手把护罩-欧Ⅴ+-欧标状态 LX600~D包装1-出口无极版面-KEL600电喷纯电无极外观中间亚光黑两边5#金色Y5K国六滑动离合水冷18极全直流VOGE 整车 | LX600-D | 312730221-0001 | 工具盒>R712H_PP;普通皮纹 | R712H_PP;普通皮纹 | EA | 1 |  | 0.096 | 2024.09.13 | 1 | 工具盒 |  |  | 150
|  | 2405 | LR712RS002CKV02YHZ | LX600-D>600 3#沙漠黄Y5W-7#亚黑H1R 2EQ 铝圈网轮-象 | LX600-D>600 3#沙漠黄Y5W-7#亚黑H1R 2EQ 铝圈网轮-象牌-子午真空胎-胎压传感器-双盘.盘式.ABS.Y-联电-电喷-沉口油箱-LED前大灯-LED尾灯-LED转灯-数字仪表-全免电池-单喇叭-单后减-可调倒置前减-油封链条-半链盒-异型平叉-触媒消声器-小脚蹬-侧熄-小货架-分座-高弹防滑皮-塑料镜-金属保-USB-行车记录仪-手把护罩-欧Ⅴ+-欧标状态 LX600~D包装1-出口无极版面-KEL600电喷纯电无极外观中间亚光黑两边5#金色Y5K国六滑动离合水冷18极全直流VOGE 整车 | LX600-D | 312940020-0001 | 侧支架熄火开关>S6100_旋转式,常开,接插件DJ7035F-2.2-11,线 | S6100_旋转式,常开,接插件DJ7035F-2.2-11,线长550; | EA | 1 |  | 0.052 | 2024.09.13 | 1 | 侧支架熄火开关 |  |  | 21
|  | 2405 | LR712RS002CKV02YHZ | LX600-D>600 3#沙漠黄Y5W-7#亚黑H1R 2EQ 铝圈网轮-象 | LX600-D>600 3#沙漠黄Y5W-7#亚黑H1R 2EQ 铝圈网轮-象牌-子午真空胎-胎压传感器-双盘.盘式.ABS.Y-联电-电喷-沉口油箱-LED前大灯-LED尾灯-LED转灯-数字仪表-全免电池-单喇叭-单后减-可调倒置前减-油封链条-半链盒-异型平叉-触媒消声器-小脚蹬-侧熄-小货架-分座-高弹防滑皮-塑料镜-金属保-USB-行车记录仪-手把护罩-欧Ⅴ+-欧标状态 LX600~D包装1-出口无极版面-KEL600电喷纯电无极外观中间亚光黑两边5#金色Y5K国六滑动离合水冷18极全直流VOGE 整车 | LX600-D | 320220095-0002 | 装饰头>R7100_Q235B;电泳+2#哑黑H97 | R7100_Q235B;电泳+2#哑黑H97 | EA | 2 |  | 0.164 | 2024.09.13 | 1 | 装饰头 |  |  | 91
|  | 2405 | LR712RS002CKV02YHZ | LX600-D>600 3#沙漠黄Y5W-7#亚黑H1R 2EQ 铝圈网轮-象 | LX600-D>600 3#沙漠黄Y5W-7#亚黑H1R 2EQ 铝圈网轮-象牌-子午真空胎-胎压传感器-双盘.盘式.ABS.Y-联电-电喷-沉口油箱-LED前大灯-LED尾灯-LED转灯-数字仪表-全免电池-单喇叭-单后减-可调倒置前减-油封链条-半链盒-异型平叉-触媒消声器-小脚蹬-侧熄-小货架-分座-高弹防滑皮-塑料镜-金属保-USB-行车记录仪-手把护罩-欧Ⅴ+-欧标状态 LX600~D包装1-出口无极版面-KEL600电喷纯电无极外观中间亚光黑两边5#金色Y5K国六滑动离合水冷18极全直流VOGE 整车 | LX600-D | 320240627-0001 | 离合拉索>R712M_管长880_露长77;外露金属件三价黑锌Q10 | R712M_管长880_露长77;外露金属件三价黑锌Q10 | EA | 1 |  | 0.2 | 2024.09.13 | 1 | 离合拉索 |  |  | 90
|  | 2405 | LR712RS002CKV02YHZ | LX600-D>600 3#沙漠黄Y5W-7#亚黑H1R 2EQ 铝圈网轮-象 | LX600-D>600 3#沙漠黄Y5W-7#亚黑H1R 2EQ 铝圈网轮-象牌-子午真空胎-胎压传感器-双盘.盘式.ABS.Y-联电-电喷-沉口油箱-LED前大灯-LED尾灯-LED转灯-数字仪表-全免电池-单喇叭-单后减-可调倒置前减-油封链条-半链盒-异型平叉-触媒消声器-小脚蹬-侧熄-小货架-分座-高弹防滑皮-塑料镜-金属保-USB-行车记录仪-手把护罩-欧Ⅴ+-欧标状态 LX600~D包装1-出口无极版面-KEL600电喷纯电无极外观中间亚光黑两边5#金色Y5K国六滑动离合水冷18极全直流VOGE 整车 | LX600-D | 330020118-0001 | 主座垫>R712M_普通_PP+10%纤底板_防滑皮革_高回弹泡沫_胶垫三元乙丙 | R712M_普通_PP+10%纤底板_防滑皮革_高回弹泡沫_胶垫三元乙丙; | EA | 1 |  | 1.25 | 2024.09.13 | 1 | 主座垫 |  |  | 310
|  | 2405 | LR712RS002CKV02YHZ | LX600-D>600 3#沙漠黄Y5W-7#亚黑H1R 2EQ 铝圈网轮-象 | LX600-D>600 3#沙漠黄Y5W-7#亚黑H1R 2EQ 铝圈网轮-象牌-子午真空胎-胎压传感器-双盘.盘式.ABS.Y-联电-电喷-沉口油箱-LED前大灯-LED尾灯-LED转灯-数字仪表-全免电池-单喇叭-单后减-可调倒置前减-油封链条-半链盒-异型平叉-触媒消声器-小脚蹬-侧熄-小货架-分座-高弹防滑皮-塑料镜-金属保-USB-行车记录仪-手把护罩-欧Ⅴ+-欧标状态 LX600~D包装1-出口无极版面-KEL600电喷纯电无极外观中间亚光黑两边5#金色Y5K国六滑动离合水冷18极全直流VOGE 整车 | LX600-D | 330030107-0001 | 副座垫>R712M_普通_PP+10%纤底板_防滑皮革_高回弹泡沫_胶垫三元乙丙 | R712M_普通_PP+10%纤底板_防滑皮革_高回弹泡沫_胶垫三元乙丙; | EA | 1 |  | 0.8 | 2024.09.13 | 1 | 副座垫 |  |  | 310
|  | 2405 | LR712RS002CKV02YHZ | LX600-D>600 3#沙漠黄Y5W-7#亚黑H1R 2EQ 铝圈网轮-象 | LX600-D>600 3#沙漠黄Y5W-7#亚黑H1R 2EQ 铝圈网轮-象牌-子午真空胎-胎压传感器-双盘.盘式.ABS.Y-联电-电喷-沉口油箱-LED前大灯-LED尾灯-LED转灯-数字仪表-全免电池-单喇叭-单后减-可调倒置前减-油封链条-半链盒-异型平叉-触媒消声器-小脚蹬-侧熄-小货架-分座-高弹防滑皮-塑料镜-金属保-USB-行车记录仪-手把护罩-欧Ⅴ+-欧标状态 LX600~D包装1-出口无极版面-KEL600电喷纯电无极外观中间亚光黑两边5#金色Y5K国六滑动离合水冷18极全直流VOGE 整车 | LX600-D | 330230028-0001 | 座垫锁支架>R8100;镀三价彩锌Q09 | R8100;镀三价彩锌Q09 | EA | 1 |  | 0.022 | 2024.09.13 | 1 | 座垫锁支架 |  |  | 140
|  | 2405 | LR712RS002CKV02YHZ | LX600-D>600 3#沙漠黄Y5W-7#亚黑H1R 2EQ 铝圈网轮-象 | LX600-D>600 3#沙漠黄Y5W-7#亚黑H1R 2EQ 铝圈网轮-象牌-子午真空胎-胎压传感器-双盘.盘式.ABS.Y-联电-电喷-沉口油箱-LED前大灯-LED尾灯-LED转灯-数字仪表-全免电池-单喇叭-单后减-可调倒置前减-油封链条-半链盒-异型平叉-触媒消声器-小脚蹬-侧熄-小货架-分座-高弹防滑皮-塑料镜-金属保-USB-行车记录仪-手把护罩-欧Ⅴ+-欧标状态 LX600~D包装1-出口无极版面-KEL600电喷纯电无极外观中间亚光黑两边5#金色Y5K国六滑动离合水冷18极全直流VOGE 整车 | LX600-D | 330250206-0001 | 座垫拉索>R712H_管长255_露长36; | R712H_管长255_露长36; | EA | 1 |  | 0.02 | 2024.09.13 | 1 | 座垫拉索 |  |  | 140
|  | 2405 | LR712RS002CKV02YHZ | LX600-D>600 3#沙漠黄Y5W-7#亚黑H1R 2EQ 铝圈网轮-象 | LX600-D>600 3#沙漠黄Y5W-7#亚黑H1R 2EQ 铝圈网轮-象牌-子午真空胎-胎压传感器-双盘.盘式.ABS.Y-联电-电喷-沉口油箱-LED前大灯-LED尾灯-LED转灯-数字仪表-全免电池-单喇叭-单后减-可调倒置前减-油封链条-半链盒-异型平叉-触媒消声器-小脚蹬-侧熄-小货架-分座-高弹防滑皮-塑料镜-金属保-USB-行车记录仪-手把护罩-欧Ⅴ+-欧标状态 LX600~D包装1-出口无极版面-KEL600电喷纯电无极外观中间亚光黑两边5#金色Y5K国六滑动离合水冷18极全直流VOGE 整车 | LX600-D | 330640775-0001 | 后载物架>R712M_普通后载物架_主管φ18;电泳+喷塑(2#哑黑)Q8A | R712M_普通后载物架_主管φ18;电泳+喷塑(2#哑黑)Q8A | EA | 1 |  | 2.33 | 2024.09.13 | 1 | 后载物架 |  |  | 160
|  | 2405 | LR712RS002CKV02YHZ | LX600-D>600 3#沙漠黄Y5W-7#亚黑H1R 2EQ 铝圈网轮-象 | LX600-D>600 3#沙漠黄Y5W-7#亚黑H1R 2EQ 铝圈网轮-象牌-子午真空胎-胎压传感器-双盘.盘式.ABS.Y-联电-电喷-沉口油箱-LED前大灯-LED尾灯-LED转灯-数字仪表-全免电池-单喇叭-单后减-可调倒置前减-油封链条-半链盒-异型平叉-触媒消声器-小脚蹬-侧熄-小货架-分座-高弹防滑皮-塑料镜-金属保-USB-行车记录仪-手把护罩-欧Ⅴ+-欧标状态 LX600~D包装1-出口无极版面-KEL600电喷纯电无极外观中间亚光黑两边5#金色Y5K国六滑动离合水冷18极全直流VOGE 整车 | LX600-D | 330870022-0001 | 后支撑安装座>R712H;电泳+喷塑2#哑黑Q8A | R712H;电泳+喷塑2#哑黑Q8A | EA | 1 |  | 0.117 | 2024.09.13 | 1 | 后支撑安装座 |  |  | 110
|  | 2405 | LR712RS002CKV02YHZ | LX600-D>600 3#沙漠黄Y5W-7#亚黑H1R 2EQ 铝圈网轮-象 | LX600-D>600 3#沙漠黄Y5W-7#亚黑H1R 2EQ 铝圈网轮-象牌-子午真空胎-胎压传感器-双盘.盘式.ABS.Y-联电-电喷-沉口油箱-LED前大灯-LED尾灯-LED转灯-数字仪表-全免电池-单喇叭-单后减-可调倒置前减-油封链条-半链盒-异型平叉-触媒消声器-小脚蹬-侧熄-小货架-分座-高弹防滑皮-塑料镜-金属保-USB-行车记录仪-手把护罩-欧Ⅴ+-欧标状态 LX600~D包装1-出口无极版面-KEL600电喷纯电无极外观中间亚光黑两边5#金色Y5K国六滑动离合水冷18极全直流VOGE 整车 | LX600-D | 331190066-0001 | 保险杠连接架>R712M_Q195管;电泳+喷塑2#哑黑Q8A | R712M_Q195管;电泳+喷塑2#哑黑Q8A | EA | 1 |  | 0.383 | 2024.09.13 | 1 | 保险杠连接架 |  |  | 300
|  | 2405 | LR712RS002CKV02YHZ | LX600-D>600 3#沙漠黄Y5W-7#亚黑H1R 2EQ 铝圈网轮-象 | LX600-D>600 3#沙漠黄Y5W-7#亚黑H1R 2EQ 铝圈网轮-象牌-子午真空胎-胎压传感器-双盘.盘式.ABS.Y-联电-电喷-沉口油箱-LED前大灯-LED尾灯-LED转灯-数字仪表-全免电池-单喇叭-单后减-可调倒置前减-油封链条-半链盒-异型平叉-触媒消声器-小脚蹬-侧熄-小货架-分座-高弹防滑皮-塑料镜-金属保-USB-行车记录仪-手把护罩-欧Ⅴ+-欧标状态 LX600~D包装1-出口无极版面-KEL600电喷纯电无极外观中间亚光黑两边5#金色Y5K国六滑动离合水冷18极全直流VOGE 整车 | LX600-D | 331420154-0001 | 保险杠主体>R712M_Q195管;电泳+喷塑2#哑黑Q8A | R712M_Q195管;电泳+喷塑2#哑黑Q8A | EA | 1 |  | 1.782 | 2024.09.13 | 1 | 保险杠主体 |  |  | 300
|  | 2405 | LR712RS002CKV02YHZ | LX600-D>600 3#沙漠黄Y5W-7#亚黑H1R 2EQ 铝圈网轮-象 | LX600-D>600 3#沙漠黄Y5W-7#亚黑H1R 2EQ 铝圈网轮-象牌-子午真空胎-胎压传感器-双盘.盘式.ABS.Y-联电-电喷-沉口油箱-LED前大灯-LED尾灯-LED转灯-数字仪表-全免电池-单喇叭-单后减-可调倒置前减-油封链条-半链盒-异型平叉-触媒消声器-小脚蹬-侧熄-小货架-分座-高弹防滑皮-塑料镜-金属保-USB-行车记录仪-手把护罩-欧Ⅴ+-欧标状态 LX600~D包装1-出口无极版面-KEL600电喷纯电无极外观中间亚光黑两边5#金色Y5K国六滑动离合水冷18极全直流VOGE 整车 | LX600-D | 331430119-0001 | 保险杠主体2>R712M_Q195管;电泳+喷塑2#哑黑Q8A | R712M_Q195管;电泳+喷塑2#哑黑Q8A | EA | 1 |  | 1.783 | 2024.09.13 | 1 | 保险杠主体2 |  |  | 300
|  | 2405 | LR712RS002CKV02YHZ | LX600-D>600 3#沙漠黄Y5W-7#亚黑H1R 2EQ 铝圈网轮-象 | LX600-D>600 3#沙漠黄Y5W-7#亚黑H1R 2EQ 铝圈网轮-象牌-子午真空胎-胎压传感器-双盘.盘式.ABS.Y-联电-电喷-沉口油箱-LED前大灯-LED尾灯-LED转灯-数字仪表-全免电池-单喇叭-单后减-可调倒置前减-油封链条-半链盒-异型平叉-触媒消声器-小脚蹬-侧熄-小货架-分座-高弹防滑皮-塑料镜-金属保-USB-行车记录仪-手把护罩-欧Ⅴ+-欧标状态 LX600~D包装1-出口无极版面-KEL600电喷纯电无极外观中间亚光黑两边5#金色Y5K国六滑动离合水冷18极全直流VOGE 整车 | LX600-D | 331990011-0001 | 座垫锁垫片>R7100_不锈钢201; | R7100_不锈钢201; | EA | 1 |  | 0.008 | 2024.09.13 | 1 | 座垫锁垫片 |  |  | 140
|  | 2405 | LR712RS002CKV02YHZ | LX600-D>600 3#沙漠黄Y5W-7#亚黑H1R 2EQ 铝圈网轮-象 | LX600-D>600 3#沙漠黄Y5W-7#亚黑H1R 2EQ 铝圈网轮-象牌-子午真空胎-胎压传感器-双盘.盘式.ABS.Y-联电-电喷-沉口油箱-LED前大灯-LED尾灯-LED转灯-数字仪表-全免电池-单喇叭-单后减-可调倒置前减-油封链条-半链盒-异型平叉-触媒消声器-小脚蹬-侧熄-小货架-分座-高弹防滑皮-塑料镜-金属保-USB-行车记录仪-手把护罩-欧Ⅴ+-欧标状态 LX600~D包装1-出口无极版面-KEL600电喷纯电无极外观中间亚光黑两边5#金色Y5K国六滑动离合水冷18极全直流VOGE 整车 | LX600-D | 340060097-0009 | 油箱护板>R712H_ABS料;3#沙漠黄VY5W_2EQ_外贴 | R712H_ABS料;3#沙漠黄VY5W_2EQ_外贴 | EA | 1 |  | 0.35 | 2024.09.13 | 1 | 油箱护板 |  |  | 151
|  | 2405 | LR712RS002CKV02YHZ | LX600-D>600 3#沙漠黄Y5W-7#亚黑H1R 2EQ 铝圈网轮-象 | LX600-D>600 3#沙漠黄Y5W-7#亚黑H1R 2EQ 铝圈网轮-象牌-子午真空胎-胎压传感器-双盘.盘式.ABS.Y-联电-电喷-沉口油箱-LED前大灯-LED尾灯-LED转灯-数字仪表-全免电池-单喇叭-单后减-可调倒置前减-油封链条-半链盒-异型平叉-触媒消声器-小脚蹬-侧熄-小货架-分座-高弹防滑皮-塑料镜-金属保-USB-行车记录仪-手把护罩-欧Ⅴ+-欧标状态 LX600~D包装1-出口无极版面-KEL600电喷纯电无极外观中间亚光黑两边5#金色Y5K国六滑动离合水冷18极全直流VOGE 整车 | LX600-D | 340070078-0009 | 油箱护板2>R712H_ABS料;3#沙漠黄VY5W_2EQ_外贴 | R712H_ABS料;3#沙漠黄VY5W_2EQ_外贴 | EA | 1 |  | 0.35 | 2024.09.13 | 1 | 油箱护板2 |  |  | 151
|  | 2405 | LR712RS002CKV02YHZ | LX600-D>600 3#沙漠黄Y5W-7#亚黑H1R 2EQ 铝圈网轮-象 | LX600-D>600 3#沙漠黄Y5W-7#亚黑H1R 2EQ 铝圈网轮-象牌-子午真空胎-胎压传感器-双盘.盘式.ABS.Y-联电-电喷-沉口油箱-LED前大灯-LED尾灯-LED转灯-数字仪表-全免电池-单喇叭-单后减-可调倒置前减-油封链条-半链盒-异型平叉-触媒消声器-小脚蹬-侧熄-小货架-分座-高弹防滑皮-塑料镜-金属保-USB-行车记录仪-手把护罩-欧Ⅴ+-欧标状态 LX600~D包装1-出口无极版面-KEL600电喷纯电无极外观中间亚光黑两边5#金色Y5K国六滑动离合水冷18极全直流VOGE 整车 | LX600-D | 340080010-0001 | 油箱护板支架>R712H_PP料;普通皮纹 | R712H_PP料;普通皮纹 | EA | 1 |  | 0.023 | 2024.09.13 | 1 | 油箱护板支架 |  |  | 151
|  | 2405 | LR712RS002CKV02YHZ | LX600-D>600 3#沙漠黄Y5W-7#亚黑H1R 2EQ 铝圈网轮-象 | LX600-D>600 3#沙漠黄Y5W-7#亚黑H1R 2EQ 铝圈网轮-象牌-子午真空胎-胎压传感器-双盘.盘式.ABS.Y-联电-电喷-沉口油箱-LED前大灯-LED尾灯-LED转灯-数字仪表-全免电池-单喇叭-单后减-可调倒置前减-油封链条-半链盒-异型平叉-触媒消声器-小脚蹬-侧熄-小货架-分座-高弹防滑皮-塑料镜-金属保-USB-行车记录仪-手把护罩-欧Ⅴ+-欧标状态 LX600~D包装1-出口无极版面-KEL600电喷纯电无极外观中间亚光黑两边5#金色Y5K国六滑动离合水冷18极全直流VOGE 整车 | LX600-D | 340340141-0008 | 前挡泥板前段>R712H_ABS料;7#亚黑VH1R_2EQ_带ABS字样_内喷 | R712H_ABS料;7#亚黑VH1R_2EQ_带ABS字样_内喷_外贴 | EA | 1 |  | 0.26 | 2024.09.13 | 1 | 前挡泥板前段 |  |  | 151
|  | 2405 | LR712RS002CKV02YHZ | LX600-D>600 3#沙漠黄Y5W-7#亚黑H1R 2EQ 铝圈网轮-象 | LX600-D>600 3#沙漠黄Y5W-7#亚黑H1R 2EQ 铝圈网轮-象牌-子午真空胎-胎压传感器-双盘.盘式.ABS.Y-联电-电喷-沉口油箱-LED前大灯-LED尾灯-LED转灯-数字仪表-全免电池-单喇叭-单后减-可调倒置前减-油封链条-半链盒-异型平叉-触媒消声器-小脚蹬-侧熄-小货架-分座-高弹防滑皮-塑料镜-金属保-USB-行车记录仪-手把护罩-欧Ⅴ+-欧标状态 LX600~D包装1-出口无极版面-KEL600电喷纯电无极外观中间亚光黑两边5#金色Y5K国六滑动离合水冷18极全直流VOGE 整车 | LX600-D | 340350118-0001 | 前挡泥板后段>R712H_PP料;普通皮纹 | R712H_PP料;普通皮纹 | EA | 1 |  | 0.234 | 2024.09.13 | 1 | 前挡泥板后段 |  |  | 151
|  | 2405 | LR712RS002CKV02YHZ | LX600-D>600 3#沙漠黄Y5W-7#亚黑H1R 2EQ 铝圈网轮-象 | LX600-D>600 3#沙漠黄Y5W-7#亚黑H1R 2EQ 铝圈网轮-象牌-子午真空胎-胎压传感器-双盘.盘式.ABS.Y-联电-电喷-沉口油箱-LED前大灯-LED尾灯-LED转灯-数字仪表-全免电池-单喇叭-单后减-可调倒置前减-油封链条-半链盒-异型平叉-触媒消声器-小脚蹬-侧熄-小货架-分座-高弹防滑皮-塑料镜-金属保-USB-行车记录仪-手把护罩-欧Ⅴ+-欧标状态 LX600~D包装1-出口无极版面-KEL600电喷纯电无极外观中间亚光黑两边5#金色Y5K国六滑动离合水冷18极全直流VOGE 整车 | LX600-D | 340520117-0001 | 后挡水皮>R712M_PVC;普通皮纹 | R712M_PVC;普通皮纹 | EA | 1 |  | 0.03 | 2024.09.13 | 1 | 后挡水皮 |  |  | 81
|  | 2405 | LR712RS002CKV02YHZ | LX600-D>600 3#沙漠黄Y5W-7#亚黑H1R 2EQ 铝圈网轮-象 | LX600-D>600 3#沙漠黄Y5W-7#亚黑H1R 2EQ 铝圈网轮-象牌-子午真空胎-胎压传感器-双盘.盘式.ABS.Y-联电-电喷-沉口油箱-LED前大灯-LED尾灯-LED转灯-数字仪表-全免电池-单喇叭-单后减-可调倒置前减-油封链条-半链盒-异型平叉-触媒消声器-小脚蹬-侧熄-小货架-分座-高弹防滑皮-塑料镜-金属保-USB-行车记录仪-手把护罩-欧Ⅴ+-欧标状态 LX600~D包装1-出口无极版面-KEL600电喷纯电无极外观中间亚光黑两边5#金色Y5K国六滑动离合水冷18极全直流VOGE 整车 | LX600-D | 340660410-0001 | 后挡泥板>R7130_PP料;普通皮纹 | R7130_PP料;普通皮纹 | EA | 1 |  | 0.106 | 2024.09.13 | 1 | 后挡泥板 |  |  | 43
|  | 2405 | LR712RS002CKV02YHZ | LX600-D>600 3#沙漠黄Y5W-7#亚黑H1R 2EQ 铝圈网轮-象 | LX600-D>600 3#沙漠黄Y5W-7#亚黑H1R 2EQ 铝圈网轮-象牌-子午真空胎-胎压传感器-双盘.盘式.ABS.Y-联电-电喷-沉口油箱-LED前大灯-LED尾灯-LED转灯-数字仪表-全免电池-单喇叭-单后减-可调倒置前减-油封链条-半链盒-异型平叉-触媒消声器-小脚蹬-侧熄-小货架-分座-高弹防滑皮-塑料镜-金属保-USB-行车记录仪-手把护罩-欧Ⅴ+-欧标状态 LX600~D包装1-出口无极版面-KEL600电喷纯电无极外观中间亚光黑两边5#金色Y5K国六滑动离合水冷18极全直流VOGE 整车 | LX600-D | 340670256-0001 | 后挡泥板内板>R712H_PA6+30%玻纤;普通皮纹 | R712H_PA6+30%玻纤;普通皮纹 | EA | 1 |  | 0.357 | 2024.09.13 | 1 | 后挡泥板内板 |  |  | 43
|  | 2405 | LR712RS002CKV02YHZ | LX600-D>600 3#沙漠黄Y5W-7#亚黑H1R 2EQ 铝圈网轮-象 | LX600-D>600 3#沙漠黄Y5W-7#亚黑H1R 2EQ 铝圈网轮-象牌-子午真空胎-胎压传感器-双盘.盘式.ABS.Y-联电-电喷-沉口油箱-LED前大灯-LED尾灯-LED转灯-数字仪表-全免电池-单喇叭-单后减-可调倒置前减-油封链条-半链盒-异型平叉-触媒消声器-小脚蹬-侧熄-小货架-分座-高弹防滑皮-塑料镜-金属保-USB-行车记录仪-手把护罩-欧Ⅴ+-欧标状态 LX600~D包装1-出口无极版面-KEL600电喷纯电无极外观中间亚光黑两边5#金色Y5K国六滑动离合水冷18极全直流VOGE 整车 | LX600-D | 340680311-0001 | 后挡泥板后板>R712H_PP料;普通皮纹 | R712H_PP料;普通皮纹 | EA | 1 |  | 0.433 | 2024.09.13 | 1 | 后挡泥板后板 |  |  | 43
|  | 2405 | LR712RS002CKV02YHZ | LX600-D>600 3#沙漠黄Y5W-7#亚黑H1R 2EQ 铝圈网轮-象 | LX600-D>600 3#沙漠黄Y5W-7#亚黑H1R 2EQ 铝圈网轮-象牌-子午真空胎-胎压传感器-双盘.盘式.ABS.Y-联电-电喷-沉口油箱-LED前大灯-LED尾灯-LED转灯-数字仪表-全免电池-单喇叭-单后减-可调倒置前减-油封链条-半链盒-异型平叉-触媒消声器-小脚蹬-侧熄-小货架-分座-高弹防滑皮-塑料镜-金属保-USB-行车记录仪-手把护罩-欧Ⅴ+-欧标状态 LX600~D包装1-出口无极版面-KEL600电喷纯电无极外观中间亚光黑两边5#金色Y5K国六滑动离合水冷18极全直流VOGE 整车 | LX600-D | 340750769-0001 | 左侧盖>R712H_PP料;普通皮纹+特殊皮纹_贴30×6×2泡沫垫块 | R712H_PP料;普通皮纹+特殊皮纹_贴30×6×2泡沫垫块 | EA | 1 |  | 0.113 | 2024.09.13 | 1 | 左侧盖 |  |  | 280
|  | 2405 | LR712RS002CKV02YHZ | LX600-D>600 3#沙漠黄Y5W-7#亚黑H1R 2EQ 铝圈网轮-象 | LX600-D>600 3#沙漠黄Y5W-7#亚黑H1R 2EQ 铝圈网轮-象牌-子午真空胎-胎压传感器-双盘.盘式.ABS.Y-联电-电喷-沉口油箱-LED前大灯-LED尾灯-LED转灯-数字仪表-全免电池-单喇叭-单后减-可调倒置前减-油封链条-半链盒-异型平叉-触媒消声器-小脚蹬-侧熄-小货架-分座-高弹防滑皮-塑料镜-金属保-USB-行车记录仪-手把护罩-欧Ⅴ+-欧标状态 LX600~D包装1-出口无极版面-KEL600电喷纯电无极外观中间亚光黑两边5#金色Y5K国六滑动离合水冷18极全直流VOGE 整车 | LX600-D | 340870810-0001 | 右侧盖>R712H_PP料;普通皮纹+特殊皮纹_贴30×6×2泡沫垫块 | R712H_PP料;普通皮纹+特殊皮纹_贴30×6×2泡沫垫块 | EA | 1 |  | 0.113 | 2024.09.13 | 1 | 右侧盖 |  |  | 280
|  | 2405 | LR712RS002CKV02YHZ | LX600-D>600 3#沙漠黄Y5W-7#亚黑H1R 2EQ 铝圈网轮-象 | LX600-D>600 3#沙漠黄Y5W-7#亚黑H1R 2EQ 铝圈网轮-象牌-子午真空胎-胎压传感器-双盘.盘式.ABS.Y-联电-电喷-沉口油箱-LED前大灯-LED尾灯-LED转灯-数字仪表-全免电池-单喇叭-单后减-可调倒置前减-油封链条-半链盒-异型平叉-触媒消声器-小脚蹬-侧熄-小货架-分座-高弹防滑皮-塑料镜-金属保-USB-行车记录仪-手把护罩-欧Ⅴ+-欧标状态 LX600~D包装1-出口无极版面-KEL600电喷纯电无极外观中间亚光黑两边5#金色Y5K国六滑动离合水冷18极全直流VOGE 整车 | LX600-D | 341210470-0006 | 前面板>R712H_ABS料;3#沙漠黄VY5W | R712H_ABS料;3#沙漠黄VY5W | EA | 1 |  | 0.113 | 2024.09.13 | 1 | 前面板 |  |  | 281
|  | 2405 | LR712RS002CKV02YHZ | LX600-D>600 3#沙漠黄Y5W-7#亚黑H1R 2EQ 铝圈网轮-象 | LX600-D>600 3#沙漠黄Y5W-7#亚黑H1R 2EQ 铝圈网轮-象牌-子午真空胎-胎压传感器-双盘.盘式.ABS.Y-联电-电喷-沉口油箱-LED前大灯-LED尾灯-LED转灯-数字仪表-全免电池-单喇叭-单后减-可调倒置前减-油封链条-半链盒-异型平叉-触媒消声器-小脚蹬-侧熄-小货架-分座-高弹防滑皮-塑料镜-金属保-USB-行车记录仪-手把护罩-欧Ⅴ+-欧标状态 LX600~D包装1-出口无极版面-KEL600电喷纯电无极外观中间亚光黑两边5#金色Y5K国六滑动离合水冷18极全直流VOGE 整车 | LX600-D | 341340110-0001 | 挡风玻璃>R712H_PC料;烟熏色透明 | R712H_PC料;烟熏色透明 | EA | 1 |  | 0.636 | 2024.09.13 | 1 | 挡风玻璃 |  |  | 310
|  | 2405 | LR712RS002CKV02YHZ | LX600-D>600 3#沙漠黄Y5W-7#亚黑H1R 2EQ 铝圈网轮-象 | LX600-D>600 3#沙漠黄Y5W-7#亚黑H1R 2EQ 铝圈网轮-象牌-子午真空胎-胎压传感器-双盘.盘式.ABS.Y-联电-电喷-沉口油箱-LED前大灯-LED尾灯-LED转灯-数字仪表-全免电池-单喇叭-单后减-可调倒置前减-油封链条-半链盒-异型平叉-触媒消声器-小脚蹬-侧熄-小货架-分座-高弹防滑皮-塑料镜-金属保-USB-行车记录仪-手把护罩-欧Ⅴ+-欧标状态 LX600~D包装1-出口无极版面-KEL600电喷纯电无极外观中间亚光黑两边5#金色Y5K国六滑动离合水冷18极全直流VOGE 整车 | LX600-D | 341440079-0001 | 导流罩背板>R712H_PA6+30%玻纤_左;普通皮纹 | R712H_PA6+30%玻纤_左;普通皮纹 | EA | 1 |  | 0.139 | 2024.09.13 | 1 | 导流罩背板 |  |  | 281
|  | 2405 | LR712RS002CKV02YHZ | LX600-D>600 3#沙漠黄Y5W-7#亚黑H1R 2EQ 铝圈网轮-象 | LX600-D>600 3#沙漠黄Y5W-7#亚黑H1R 2EQ 铝圈网轮-象牌-子午真空胎-胎压传感器-双盘.盘式.ABS.Y-联电-电喷-沉口油箱-LED前大灯-LED尾灯-LED转灯-数字仪表-全免电池-单喇叭-单后减-可调倒置前减-油封链条-半链盒-异型平叉-触媒消声器-小脚蹬-侧熄-小货架-分座-高弹防滑皮-塑料镜-金属保-USB-行车记录仪-手把护罩-欧Ⅴ+-欧标状态 LX600~D包装1-出口无极版面-KEL600电喷纯电无极外观中间亚光黑两边5#金色Y5K国六滑动离合水冷18极全直流VOGE 整车 | LX600-D | 341440080-0001 | 导流罩背板>R712H_PA6+30%玻纤_右;普通皮纹 | R712H_PA6+30%玻纤_右;普通皮纹 | EA | 1 |  | 0.139 | 2024.09.13 | 1 | 导流罩背板 |  |  | 281
|  | 2405 | LR712RS002CKV02YHZ | LX600-D>600 3#沙漠黄Y5W-7#亚黑H1R 2EQ 铝圈网轮-象 | LX600-D>600 3#沙漠黄Y5W-7#亚黑H1R 2EQ 铝圈网轮-象牌-子午真空胎-胎压传感器-双盘.盘式.ABS.Y-联电-电喷-沉口油箱-LED前大灯-LED尾灯-LED转灯-数字仪表-全免电池-单喇叭-单后减-可调倒置前减-油封链条-半链盒-异型平叉-触媒消声器-小脚蹬-侧熄-小货架-分座-高弹防滑皮-塑料镜-金属保-USB-行车记录仪-手把护罩-欧Ⅴ+-欧标状态 LX600~D包装1-出口无极版面-KEL600电喷纯电无极外观中间亚光黑两边5#金色Y5K国六滑动离合水冷18极全直流VOGE 整车 | LX600-D | 341450058-0011 | 导流罩左护板>R712H_ABS料;3#沙漠黄VY5W_2EQ_带VOGE+DS | R712H_ABS料;3#沙漠黄VY5W_2EQ_带VOGE+DS625X字样_内喷_外贴 | EA | 1 |  | 0.267 | 2024.09.13 | 1 | 导流罩左护板 |  |  | 281
|  | 2405 | LR712RS002CKV02YHZ | LX600-D>600 3#沙漠黄Y5W-7#亚黑H1R 2EQ 铝圈网轮-象 | LX600-D>600 3#沙漠黄Y5W-7#亚黑H1R 2EQ 铝圈网轮-象牌-子午真空胎-胎压传感器-双盘.盘式.ABS.Y-联电-电喷-沉口油箱-LED前大灯-LED尾灯-LED转灯-数字仪表-全免电池-单喇叭-单后减-可调倒置前减-油封链条-半链盒-异型平叉-触媒消声器-小脚蹬-侧熄-小货架-分座-高弹防滑皮-塑料镜-金属保-USB-行车记录仪-手把护罩-欧Ⅴ+-欧标状态 LX600~D包装1-出口无极版面-KEL600电喷纯电无极外观中间亚光黑两边5#金色Y5K国六滑动离合水冷18极全直流VOGE 整车 | LX600-D | 341460058-0011 | 导流罩右护板>R712H_ABS料;3#沙漠黄VY5W_2EQ_带VOGE+DS | R712H_ABS料;3#沙漠黄VY5W_2EQ_带VOGE+DS625X字样_内喷_外贴 | EA | 1 |  | 0.267 | 2024.09.13 | 1 | 导流罩右护板 |  |  | 281
|  | 2405 | LR712RS002CKV02YHZ | LX600-D>600 3#沙漠黄Y5W-7#亚黑H1R 2EQ 铝圈网轮-象 | LX600-D>600 3#沙漠黄Y5W-7#亚黑H1R 2EQ 铝圈网轮-象牌-子午真空胎-胎压传感器-双盘.盘式.ABS.Y-联电-电喷-沉口油箱-LED前大灯-LED尾灯-LED转灯-数字仪表-全免电池-单喇叭-单后减-可调倒置前减-油封链条-半链盒-异型平叉-触媒消声器-小脚蹬-侧熄-小货架-分座-高弹防滑皮-塑料镜-金属保-USB-行车记录仪-手把护罩-欧Ⅴ+-欧标状态 LX600~D包装1-出口无极版面-KEL600电喷纯电无极外观中间亚光黑两边5#金色Y5K国六滑动离合水冷18极全直流VOGE 整车 | LX600-D | 341490032-0001 | 导流罩装饰块>R712H_PP料_左;普通皮纹 | R712H_PP料_左;普通皮纹 | EA | 1 |  | 0.009 | 2024.09.13 | 1 | 导流罩装饰块 |  |  | 281
|  | 2405 | LR712RS002CKV02YHZ | LX600-D>600 3#沙漠黄Y5W-7#亚黑H1R 2EQ 铝圈网轮-象 | LX600-D>600 3#沙漠黄Y5W-7#亚黑H1R 2EQ 铝圈网轮-象牌-子午真空胎-胎压传感器-双盘.盘式.ABS.Y-联电-电喷-沉口油箱-LED前大灯-LED尾灯-LED转灯-数字仪表-全免电池-单喇叭-单后减-可调倒置前减-油封链条-半链盒-异型平叉-触媒消声器-小脚蹬-侧熄-小货架-分座-高弹防滑皮-塑料镜-金属保-USB-行车记录仪-手把护罩-欧Ⅴ+-欧标状态 LX600~D包装1-出口无极版面-KEL600电喷纯电无极外观中间亚光黑两边5#金色Y5K国六滑动离合水冷18极全直流VOGE 整车 | LX600-D | 341490033-0001 | 导流罩装饰块>R712H_PP料_右;普通皮纹 | R712H_PP料_右;普通皮纹 | EA | 1 |  | 0.009 | 2024.09.13 | 1 | 导流罩装饰块 |  |  | 281
|  | 2405 | LR712RS002CKV02YHZ | LX600-D>600 3#沙漠黄Y5W-7#亚黑H1R 2EQ 铝圈网轮-象 | LX600-D>600 3#沙漠黄Y5W-7#亚黑H1R 2EQ 铝圈网轮-象牌-子午真空胎-胎压传感器-双盘.盘式.ABS.Y-联电-电喷-沉口油箱-LED前大灯-LED尾灯-LED转灯-数字仪表-全免电池-单喇叭-单后减-可调倒置前减-油封链条-半链盒-异型平叉-触媒消声器-小脚蹬-侧熄-小货架-分座-高弹防滑皮-塑料镜-金属保-USB-行车记录仪-手把护罩-欧Ⅴ+-欧标状态 LX600~D包装1-出口无极版面-KEL600电喷纯电无极外观中间亚光黑两边5#金色Y5K国六滑动离合水冷18极全直流VOGE 整车 | LX600-D | 341690070-0001 | 仪表装饰罩>R712H_PP料;普通皮纹 | R712H_PP料;普通皮纹 | EA | 1 |  | 0.283 | 2024.09.13 | 1 | 仪表装饰罩 |  |  | 61
|  | 2405 | LR712RS002CKV02YHZ | LX600-D>600 3#沙漠黄Y5W-7#亚黑H1R 2EQ 铝圈网轮-象 | LX600-D>600 3#沙漠黄Y5W-7#亚黑H1R 2EQ 铝圈网轮-象牌-子午真空胎-胎压传感器-双盘.盘式.ABS.Y-联电-电喷-沉口油箱-LED前大灯-LED尾灯-LED转灯-数字仪表-全免电池-单喇叭-单后减-可调倒置前减-油封链条-半链盒-异型平叉-触媒消声器-小脚蹬-侧熄-小货架-分座-高弹防滑皮-塑料镜-金属保-USB-行车记录仪-手把护罩-欧Ⅴ+-欧标状态 LX600~D包装1-出口无极版面-KEL600电喷纯电无极外观中间亚光黑两边5#金色Y5K国六滑动离合水冷18极全直流VOGE 整车 | LX600-D | 341700111-0001 | 左手把护罩>R712H_PP+15%玻纤;普通皮纹 | R712H_PP+15%玻纤;普通皮纹 | EA | 1 |  | 0.107 | 2024.09.13 | 1 | 左手把护罩 |  |  | 310
|  | 2405 | LR712RS002CKV02YHZ | LX600-D>600 3#沙漠黄Y5W-7#亚黑H1R 2EQ 铝圈网轮-象 | LX600-D>600 3#沙漠黄Y5W-7#亚黑H1R 2EQ 铝圈网轮-象牌-子午真空胎-胎压传感器-双盘.盘式.ABS.Y-联电-电喷-沉口油箱-LED前大灯-LED尾灯-LED转灯-数字仪表-全免电池-单喇叭-单后减-可调倒置前减-油封链条-半链盒-异型平叉-触媒消声器-小脚蹬-侧熄-小货架-分座-高弹防滑皮-塑料镜-金属保-USB-行车记录仪-手把护罩-欧Ⅴ+-欧标状态 LX600~D包装1-出口无极版面-KEL600电喷纯电无极外观中间亚光黑两边5#金色Y5K国六滑动离合水冷18极全直流VOGE 整车 | LX600-D | 341710032-0001 | 手把护罩支架>R712H_左_PA6+30%玻纤;普通皮纹 | R712H_左_PA6+30%玻纤;普通皮纹 | EA | 1 |  | 0.024 | 2024.09.13 | 1 | 手把护罩支架 |  |  | 310
|  | 2405 | LR712RS002CKV02YHZ | LX600-D>600 3#沙漠黄Y5W-7#亚黑H1R 2EQ 铝圈网轮-象 | LX600-D>600 3#沙漠黄Y5W-7#亚黑H1R 2EQ 铝圈网轮-象牌-子午真空胎-胎压传感器-双盘.盘式.ABS.Y-联电-电喷-沉口油箱-LED前大灯-LED尾灯-LED转灯-数字仪表-全免电池-单喇叭-单后减-可调倒置前减-油封链条-半链盒-异型平叉-触媒消声器-小脚蹬-侧熄-小货架-分座-高弹防滑皮-塑料镜-金属保-USB-行车记录仪-手把护罩-欧Ⅴ+-欧标状态 LX600~D包装1-出口无极版面-KEL600电喷纯电无极外观中间亚光黑两边5#金色Y5K国六滑动离合水冷18极全直流VOGE 整车 | LX600-D | 341710033-0001 | 手把护罩支架>R712H_右_PA6+30%玻纤;普通皮纹 | R712H_右_PA6+30%玻纤;普通皮纹 | EA | 1 |  | 0.027 | 2024.09.13 | 1 | 手把护罩支架 |  |  | 310
|  | 2405 | LR712RS002CKV02YHZ | LX600-D>600 3#沙漠黄Y5W-7#亚黑H1R 2EQ 铝圈网轮-象 | LX600-D>600 3#沙漠黄Y5W-7#亚黑H1R 2EQ 铝圈网轮-象牌-子午真空胎-胎压传感器-双盘.盘式.ABS.Y-联电-电喷-沉口油箱-LED前大灯-LED尾灯-LED转灯-数字仪表-全免电池-单喇叭-单后减-可调倒置前减-油封链条-半链盒-异型平叉-触媒消声器-小脚蹬-侧熄-小货架-分座-高弹防滑皮-塑料镜-金属保-USB-行车记录仪-手把护罩-欧Ⅴ+-欧标状态 LX600~D包装1-出口无极版面-KEL600电喷纯电无极外观中间亚光黑两边5#金色Y5K国六滑动离合水冷18极全直流VOGE 整车 | LX600-D | 341720062-0001 | 右手把护罩>R712H_PP+15%玻纤;普通皮纹 | R712H_PP+15%玻纤;普通皮纹 | EA | 1 |  | 0.107 | 2024.09.13 | 1 | 右手把护罩 |  |  | 310
|  | 2405 | LR712RS002CKV02YHZ | LX600-D>600 3#沙漠黄Y5W-7#亚黑H1R 2EQ 铝圈网轮-象 | LX600-D>600 3#沙漠黄Y5W-7#亚黑H1R 2EQ 铝圈网轮-象牌-子午真空胎-胎压传感器-双盘.盘式.ABS.Y-联电-电喷-沉口油箱-LED前大灯-LED尾灯-LED转灯-数字仪表-全免电池-单喇叭-单后减-可调倒置前减-油封链条-半链盒-异型平叉-触媒消声器-小脚蹬-侧熄-小货架-分座-高弹防滑皮-塑料镜-金属保-USB-行车记录仪-手把护罩-欧Ⅴ+-欧标状态 LX600~D包装1-出口无极版面-KEL600电喷纯电无极外观中间亚光黑两边5#金色Y5K国六滑动离合水冷18极全直流VOGE 整车 | LX600-D | 341770008-0002 | 左导流罩>R712H_PP料;普通皮纹+特殊皮纹_1DU_外贴 | R712H_PP料;普通皮纹+特殊皮纹_1DU_外贴 | EA | 1 |  | 0.473 | 2024.09.13 | 1 | 左导流罩 |  |  | 281
|  | 2405 | LR712RS002CKV02YHZ | LX600-D>600 3#沙漠黄Y5W-7#亚黑H1R 2EQ 铝圈网轮-象 | LX600-D>600 3#沙漠黄Y5W-7#亚黑H1R 2EQ 铝圈网轮-象牌-子午真空胎-胎压传感器-双盘.盘式.ABS.Y-联电-电喷-沉口油箱-LED前大灯-LED尾灯-LED转灯-数字仪表-全免电池-单喇叭-单后减-可调倒置前减-油封链条-半链盒-异型平叉-触媒消声器-小脚蹬-侧熄-小货架-分座-高弹防滑皮-塑料镜-金属保-USB-行车记录仪-手把护罩-欧Ⅴ+-欧标状态 LX600~D包装1-出口无极版面-KEL600电喷纯电无极外观中间亚光黑两边5#金色Y5K国六滑动离合水冷18极全直流VOGE 整车 | LX600-D | 341810010-0013 | 左护板装饰罩>R712H_ABS料;3#沙漠黄VY5W_2EQ_带625字样_内 | R712H_ABS料;3#沙漠黄VY5W_2EQ_带625字样_内喷_外贴 | EA | 1 |  | 0.249 | 2024.09.13 | 1 | 左护板装饰罩 |  |  | 72
|  | 2405 | LR712RS002CKV02YHZ | LX600-D>600 3#沙漠黄Y5W-7#亚黑H1R 2EQ 铝圈网轮-象 | LX600-D>600 3#沙漠黄Y5W-7#亚黑H1R 2EQ 铝圈网轮-象牌-子午真空胎-胎压传感器-双盘.盘式.ABS.Y-联电-电喷-沉口油箱-LED前大灯-LED尾灯-LED转灯-数字仪表-全免电池-单喇叭-单后减-可调倒置前减-油封链条-半链盒-异型平叉-触媒消声器-小脚蹬-侧熄-小货架-分座-高弹防滑皮-塑料镜-金属保-USB-行车记录仪-手把护罩-欧Ⅴ+-欧标状态 LX600~D包装1-出口无极版面-KEL600电喷纯电无极外观中间亚光黑两边5#金色Y5K国六滑动离合水冷18极全直流VOGE 整车 | LX600-D | 341820007-0002 | 右导流罩>R712H_PP料;普通皮纹+特殊皮纹_1DU_外贴 | R712H_PP料;普通皮纹+特殊皮纹_1DU_外贴 | EA | 1 |  | 0.473 | 2024.09.13 | 1 | 右导流罩 |  |  | 281
|  | 2405 | LR712RS002CKV02YHZ | LX600-D>600 3#沙漠黄Y5W-7#亚黑H1R 2EQ 铝圈网轮-象 | LX600-D>600 3#沙漠黄Y5W-7#亚黑H1R 2EQ 铝圈网轮-象牌-子午真空胎-胎压传感器-双盘.盘式.ABS.Y-联电-电喷-沉口油箱-LED前大灯-LED尾灯-LED转灯-数字仪表-全免电池-单喇叭-单后减-可调倒置前减-油封链条-半链盒-异型平叉-触媒消声器-小脚蹬-侧熄-小货架-分座-高弹防滑皮-塑料镜-金属保-USB-行车记录仪-手把护罩-欧Ⅴ+-欧标状态 LX600~D包装1-出口无极版面-KEL600电喷纯电无极外观中间亚光黑两边5#金色Y5K国六滑动离合水冷18极全直流VOGE 整车 | LX600-D | 341860011-0013 | 右护板装饰罩>R712H_ABS料;3#沙漠黄VY5W_2EQ_带625字样_内 | R712H_ABS料;3#沙漠黄VY5W_2EQ_带625字样_内喷_外贴 | EA | 1 |  | 0.249 | 2024.09.13 | 1 | 右护板装饰罩 |  |  | 72
|  | 2405 | LR712RS002CKV02YHZ | LX600-D>600 3#沙漠黄Y5W-7#亚黑H1R 2EQ 铝圈网轮-象 | LX600-D>600 3#沙漠黄Y5W-7#亚黑H1R 2EQ 铝圈网轮-象牌-子午真空胎-胎压传感器-双盘.盘式.ABS.Y-联电-电喷-沉口油箱-LED前大灯-LED尾灯-LED转灯-数字仪表-全免电池-单喇叭-单后减-可调倒置前减-油封链条-半链盒-异型平叉-触媒消声器-小脚蹬-侧熄-小货架-分座-高弹防滑皮-塑料镜-金属保-USB-行车记录仪-手把护罩-欧Ⅴ+-欧标状态 LX600~D包装1-出口无极版面-KEL600电喷纯电无极外观中间亚光黑两边5#金色Y5K国六滑动离合水冷18极全直流VOGE 整车 | LX600-D | 341870139-0001 | 下导流罩>R712M_铝合金;喷砂+阳极氧化本色 | R712M_铝合金;喷砂+阳极氧化本色 | EA | 1 |  | 1.171 | 2024.09.13 | 1 | 下导流罩 |  |  | 161
|  | 2405 | LR712RS002CKV02YHZ | LX600-D>600 3#沙漠黄Y5W-7#亚黑H1R 2EQ 铝圈网轮-象 | LX600-D>600 3#沙漠黄Y5W-7#亚黑H1R 2EQ 铝圈网轮-象牌-子午真空胎-胎压传感器-双盘.盘式.ABS.Y-联电-电喷-沉口油箱-LED前大灯-LED尾灯-LED转灯-数字仪表-全免电池-单喇叭-单后减-可调倒置前减-油封链条-半链盒-异型平叉-触媒消声器-小脚蹬-侧熄-小货架-分座-高弹防滑皮-塑料镜-金属保-USB-行车记录仪-手把护罩-欧Ⅴ+-欧标状态 LX600~D包装1-出口无极版面-KEL600电喷纯电无极外观中间亚光黑两边5#金色Y5K国六滑动离合水冷18极全直流VOGE 整车 | LX600-D | 341900147-0001 | 下导流罩支架>R712M_下;电泳+喷塑2#哑黑Q8A | R712M_下;电泳+喷塑2#哑黑Q8A | EA | 1 |  | 0.409 | 2024.09.13 | 1 | 下导流罩支架 |  |  | 230
|  | 2405 | LR712RS002CKV02YHZ | LX600-D>600 3#沙漠黄Y5W-7#亚黑H1R 2EQ 铝圈网轮-象 | LX600-D>600 3#沙漠黄Y5W-7#亚黑H1R 2EQ 铝圈网轮-象牌-子午真空胎-胎压传感器-双盘.盘式.ABS.Y-联电-电喷-沉口油箱-LED前大灯-LED尾灯-LED转灯-数字仪表-全免电池-单喇叭-单后减-可调倒置前减-油封链条-半链盒-异型平叉-触媒消声器-小脚蹬-侧熄-小货架-分座-高弹防滑皮-塑料镜-金属保-USB-行车记录仪-手把护罩-欧Ⅴ+-欧标状态 LX600~D包装1-出口无极版面-KEL600电喷纯电无极外观中间亚光黑两边5#金色Y5K国六滑动离合水冷18极全直流VOGE 整车 | LX600-D | 342040227-0010 | 左车体>R712J_ABS料_无边箱支架安装孔;7#亚黑VH1R_2EQ_带DS | R712J_ABS料_无边箱支架安装孔;7#亚黑VH1R_2EQ_带DS625X字样_外贴_内喷 | EA | 1 |  | 0.158 | 2024.09.13 | 1 | 左车体 |  |  | 81
|  | 2405 | LR712RS002CKV02YHZ | LX600-D>600 3#沙漠黄Y5W-7#亚黑H1R 2EQ 铝圈网轮-象 | LX600-D>600 3#沙漠黄Y5W-7#亚黑H1R 2EQ 铝圈网轮-象牌-子午真空胎-胎压传感器-双盘.盘式.ABS.Y-联电-电喷-沉口油箱-LED前大灯-LED尾灯-LED转灯-数字仪表-全免电池-单喇叭-单后减-可调倒置前减-油封链条-半链盒-异型平叉-触媒消声器-小脚蹬-侧熄-小货架-分座-高弹防滑皮-塑料镜-金属保-USB-行车记录仪-手把护罩-欧Ⅴ+-欧标状态 LX600~D包装1-出口无极版面-KEL600电喷纯电无极外观中间亚光黑两边5#金色Y5K国六滑动离合水冷18极全直流VOGE 整车 | LX600-D | 342060022-0001 | 左车体装饰板>R712H_PP料;普通皮纹 | R712H_PP料;普通皮纹 | EA | 1 |  | 0.015 | 2024.09.13 | 1 | 左车体装饰板 |  |  | 81
|  | 2405 | LR712RS002CKV02YHZ | LX600-D>600 3#沙漠黄Y5W-7#亚黑H1R 2EQ 铝圈网轮-象 | LX600-D>600 3#沙漠黄Y5W-7#亚黑H1R 2EQ 铝圈网轮-象牌-子午真空胎-胎压传感器-双盘.盘式.ABS.Y-联电-电喷-沉口油箱-LED前大灯-LED尾灯-LED转灯-数字仪表-全免电池-单喇叭-单后减-可调倒置前减-油封链条-半链盒-异型平叉-触媒消声器-小脚蹬-侧熄-小货架-分座-高弹防滑皮-塑料镜-金属保-USB-行车记录仪-手把护罩-欧Ⅴ+-欧标状态 LX600~D包装1-出口无极版面-KEL600电喷纯电无极外观中间亚光黑两边5#金色Y5K国六滑动离合水冷18极全直流VOGE 整车 | LX600-D | 342070106-0001 | 左护板>R712H_PP料;普通皮纹 | R712H_PP料;普通皮纹 | EA | 1 |  | 0.117 | 2024.09.13 | 1 | 左护板 |  |  | 72
|  | 2405 | LR712RS002CKV02YHZ | LX600-D>600 3#沙漠黄Y5W-7#亚黑H1R 2EQ 铝圈网轮-象 | LX600-D>600 3#沙漠黄Y5W-7#亚黑H1R 2EQ 铝圈网轮-象牌-子午真空胎-胎压传感器-双盘.盘式.ABS.Y-联电-电喷-沉口油箱-LED前大灯-LED尾灯-LED转灯-数字仪表-全免电池-单喇叭-单后减-可调倒置前减-油封链条-半链盒-异型平叉-触媒消声器-小脚蹬-侧熄-小货架-分座-高弹防滑皮-塑料镜-金属保-USB-行车记录仪-手把护罩-欧Ⅴ+-欧标状态 LX600~D包装1-出口无极版面-KEL600电喷纯电无极外观中间亚光黑两边5#金色Y5K国六滑动离合水冷18极全直流VOGE 整车 | LX600-D | 342080226-0010 | 右车体>R712J_ABS料_无边箱支架安装孔;7#亚黑VH1R_2EQ_带DS | R712J_ABS料_无边箱支架安装孔;7#亚黑VH1R_2EQ_带DS625X字样_外贴_内喷 | EA | 1 |  | 0.158 | 2024.09.13 | 1 | 右车体 |  |  | 81
|  | 2405 | LR712RS002CKV02YHZ | LX600-D>600 3#沙漠黄Y5W-7#亚黑H1R 2EQ 铝圈网轮-象 | LX600-D>600 3#沙漠黄Y5W-7#亚黑H1R 2EQ 铝圈网轮-象牌-子午真空胎-胎压传感器-双盘.盘式.ABS.Y-联电-电喷-沉口油箱-LED前大灯-LED尾灯-LED转灯-数字仪表-全免电池-单喇叭-单后减-可调倒置前减-油封链条-半链盒-异型平叉-触媒消声器-小脚蹬-侧熄-小货架-分座-高弹防滑皮-塑料镜-金属保-USB-行车记录仪-手把护罩-欧Ⅴ+-欧标状态 LX600~D包装1-出口无极版面-KEL600电喷纯电无极外观中间亚光黑两边5#金色Y5K国六滑动离合水冷18极全直流VOGE 整车 | LX600-D | 342090022-0001 | 右车体装饰板>R712H_PP料;普通皮纹 | R712H_PP料;普通皮纹 | EA | 1 |  | 0.015 | 2024.09.13 | 1 | 右车体装饰板 |  |  | 81
|  | 2405 | LR712RS002CKV02YHZ | LX600-D>600 3#沙漠黄Y5W-7#亚黑H1R 2EQ 铝圈网轮-象 | LX600-D>600 3#沙漠黄Y5W-7#亚黑H1R 2EQ 铝圈网轮-象牌-子午真空胎-胎压传感器-双盘.盘式.ABS.Y-联电-电喷-沉口油箱-LED前大灯-LED尾灯-LED转灯-数字仪表-全免电池-单喇叭-单后减-可调倒置前减-油封链条-半链盒-异型平叉-触媒消声器-小脚蹬-侧熄-小货架-分座-高弹防滑皮-塑料镜-金属保-USB-行车记录仪-手把护罩-欧Ⅴ+-欧标状态 LX600~D包装1-出口无极版面-KEL600电喷纯电无极外观中间亚光黑两边5#金色Y5K国六滑动离合水冷18极全直流VOGE 整车 | LX600-D | 342100107-0001 | 右护板>R712H_PP料;普通皮纹 | R712H_PP料;普通皮纹 | EA | 1 |  | 0.117 | 2024.09.13 | 1 | 右护板 |  |  | 72
|  | 2405 | LR712RS002CKV02YHZ | LX600-D>600 3#沙漠黄Y5W-7#亚黑H1R 2EQ 铝圈网轮-象 | LX600-D>600 3#沙漠黄Y5W-7#亚黑H1R 2EQ 铝圈网轮-象牌-子午真空胎-胎压传感器-双盘.盘式.ABS.Y-联电-电喷-沉口油箱-LED前大灯-LED尾灯-LED转灯-数字仪表-全免电池-单喇叭-单后减-可调倒置前减-油封链条-半链盒-异型平叉-触媒消声器-小脚蹬-侧熄-小货架-分座-高弹防滑皮-塑料镜-金属保-USB-行车记录仪-手把护罩-欧Ⅴ+-欧标状态 LX600~D包装1-出口无极版面-KEL600电喷纯电无极外观中间亚光黑两边5#金色Y5K国六滑动离合水冷18极全直流VOGE 整车 | LX600-D | 342160162-0001 | 车体腹板>R712H_PP料;普通皮纹 | R712H_PP料;普通皮纹 | EA | 1 |  | 0.414 | 2024.09.13 | 1 | 车体腹板 |  |  | 81
|  | 2405 | LR712RS002CKV02YHZ | LX600-D>600 3#沙漠黄Y5W-7#亚黑H1R 2EQ 铝圈网轮-象 | LX600-D>600 3#沙漠黄Y5W-7#亚黑H1R 2EQ 铝圈网轮-象牌-子午真空胎-胎压传感器-双盘.盘式.ABS.Y-联电-电喷-沉口油箱-LED前大灯-LED尾灯-LED转灯-数字仪表-全免电池-单喇叭-单后减-可调倒置前减-油封链条-半链盒-异型平叉-触媒消声器-小脚蹬-侧熄-小货架-分座-高弹防滑皮-塑料镜-金属保-USB-行车记录仪-手把护罩-欧Ⅴ+-欧标状态 LX600~D包装1-出口无极版面-KEL600电喷纯电无极外观中间亚光黑两边5#金色Y5K国六滑动离合水冷18极全直流VOGE 整车 | LX600-D | 342390297-0001 | 尾盖>R712H_PP料;普通皮纹 | R712H_PP料;普通皮纹 | EA | 1 |  | 0.026 | 2024.09.13 | 1 | 尾盖 |  |  | 81
|  | 2405 | LR712RS002CKV02YHZ | LX600-D>600 3#沙漠黄Y5W-7#亚黑H1R 2EQ 铝圈网轮-象 | LX600-D>600 3#沙漠黄Y5W-7#亚黑H1R 2EQ 铝圈网轮-象牌-子午真空胎-胎压传感器-双盘.盘式.ABS.Y-联电-电喷-沉口油箱-LED前大灯-LED尾灯-LED转灯-数字仪表-全免电池-单喇叭-单后减-可调倒置前减-油封链条-半链盒-异型平叉-触媒消声器-小脚蹬-侧熄-小货架-分座-高弹防滑皮-塑料镜-金属保-USB-行车记录仪-手把护罩-欧Ⅴ+-欧标状态 LX600~D包装1-出口无极版面-KEL600电喷纯电无极外观中间亚光黑两边5#金色Y5K国六滑动离合水冷18极全直流VOGE 整车 | LX600-D | 342520019-0001 | 车架装饰盖>R8100_PP料_后;普通皮纹 | R8100_PP料_后;普通皮纹 | EA | 2 |  | 0.005 | 2024.09.13 | 1 | 车架装饰盖 |  |  | 210
|  | 2405 | LR712RS002CKV02YHZ | LX600-D>600 3#沙漠黄Y5W-7#亚黑H1R 2EQ 铝圈网轮-象 | LX600-D>600 3#沙漠黄Y5W-7#亚黑H1R 2EQ 铝圈网轮-象牌-子午真空胎-胎压传感器-双盘.盘式.ABS.Y-联电-电喷-沉口油箱-LED前大灯-LED尾灯-LED转灯-数字仪表-全免电池-单喇叭-单后减-可调倒置前减-油封链条-半链盒-异型平叉-触媒消声器-小脚蹬-侧熄-小货架-分座-高弹防滑皮-塑料镜-金属保-USB-行车记录仪-手把护罩-欧Ⅴ+-欧标状态 LX600~D包装1-出口无极版面-KEL600电喷纯电无极外观中间亚光黑两边5#金色Y5K国六滑动离合水冷18极全直流VOGE 整车 | LX600-D | 342520023-0001 | 车架装饰盖>R7110_PP料_中;普通皮纹 | R7110_PP料_中;普通皮纹 | EA | 2 |  | 0.004 | 2024.09.13 | 1 | 车架装饰盖 |  |  | 50
|  | 2405 | LR712RS002CKV02YHZ | LX600-D>600 3#沙漠黄Y5W-7#亚黑H1R 2EQ 铝圈网轮-象 | LX600-D>600 3#沙漠黄Y5W-7#亚黑H1R 2EQ 铝圈网轮-象牌-子午真空胎-胎压传感器-双盘.盘式.ABS.Y-联电-电喷-沉口油箱-LED前大灯-LED尾灯-LED转灯-数字仪表-全免电池-单喇叭-单后减-可调倒置前减-油封链条-半链盒-异型平叉-触媒消声器-小脚蹬-侧熄-小货架-分座-高弹防滑皮-塑料镜-金属保-USB-行车记录仪-手把护罩-欧Ⅴ+-欧标状态 LX600~D包装1-出口无极版面-KEL600电喷纯电无极外观中间亚光黑两边5#金色Y5K国六滑动离合水冷18极全直流VOGE 整车 | LX600-D | 342530107-0001 | 头盔挂钩>R7120_组合件,管长390; | R7120_组合件,管长390; | EA | 1 |  | 0.015 | 2024.09.13 | 1 | 头盔挂钩 |  |  | 310
|  | 2405 | LR712RS002CKV02YHZ | LX600-D>600 3#沙漠黄Y5W-7#亚黑H1R 2EQ 铝圈网轮-象 | LX600-D>600 3#沙漠黄Y5W-7#亚黑H1R 2EQ 铝圈网轮-象牌-子午真空胎-胎压传感器-双盘.盘式.ABS.Y-联电-电喷-沉口油箱-LED前大灯-LED尾灯-LED转灯-数字仪表-全免电池-单喇叭-单后减-可调倒置前减-油封链条-半链盒-异型平叉-触媒消声器-小脚蹬-侧熄-小货架-分座-高弹防滑皮-塑料镜-金属保-USB-行车记录仪-手把护罩-欧Ⅴ+-欧标状态 LX600~D包装1-出口无极版面-KEL600电喷纯电无极外观中间亚光黑两边5#金色Y5K国六滑动离合水冷18极全直流VOGE 整车 | LX600-D | 342530112-0001 | 头盔挂钩>R712H_65Mn;镀三价彩锌Q09 | R712H_65Mn;镀三价彩锌Q09 | EA | 1 |  | 0.005 | 2024.09.13 | 1 | 头盔挂钩 |  |  | 160
|  | 2405 | LR712RS002CKV02YHZ | LX600-D>600 3#沙漠黄Y5W-7#亚黑H1R 2EQ 铝圈网轮-象 | LX600-D>600 3#沙漠黄Y5W-7#亚黑H1R 2EQ 铝圈网轮-象牌-子午真空胎-胎压传感器-双盘.盘式.ABS.Y-联电-电喷-沉口油箱-LED前大灯-LED尾灯-LED转灯-数字仪表-全免电池-单喇叭-单后减-可调倒置前减-油封链条-半链盒-异型平叉-触媒消声器-小脚蹬-侧熄-小货架-分座-高弹防滑皮-塑料镜-金属保-USB-行车记录仪-手把护罩-欧Ⅴ+-欧标状态 LX600~D包装1-出口无极版面-KEL600电喷纯电无极外观中间亚光黑两边5#金色Y5K国六滑动离合水冷18极全直流VOGE 整车 | LX600-D | 343210068-0001 | 油箱装饰罩>R712H_PP料;普通皮纹+特殊皮纹 | R712H_PP料;普通皮纹+特殊皮纹 | EA | 1 |  | 0.182 | 2024.09.13 | 1 | 油箱装饰罩 |  |  | 151
|  | 2405 | LR712RS002CKV02YHZ | LX600-D>600 3#沙漠黄Y5W-7#亚黑H1R 2EQ 铝圈网轮-象 | LX600-D>600 3#沙漠黄Y5W-7#亚黑H1R 2EQ 铝圈网轮-象牌-子午真空胎-胎压传感器-双盘.盘式.ABS.Y-联电-电喷-沉口油箱-LED前大灯-LED尾灯-LED转灯-数字仪表-全免电池-单喇叭-单后减-可调倒置前减-油封链条-半链盒-异型平叉-触媒消声器-小脚蹬-侧熄-小货架-分座-高弹防滑皮-塑料镜-金属保-USB-行车记录仪-手把护罩-欧Ⅴ+-欧标状态 LX600~D包装1-出口无极版面-KEL600电喷纯电无极外观中间亚光黑两边5#金色Y5K国六滑动离合水冷18极全直流VOGE 整车 | LX600-D | 348540004-0001 | 前叉泥板>R712H_PP料;普通皮纹 | R712H_PP料;普通皮纹 | EA | 1 |  | 0.204 | 2024.09.13 | 1 | 前叉泥板 |  |  | 281
|  | 2405 | LR712RS002CKV02YHZ | LX600-D>600 3#沙漠黄Y5W-7#亚黑H1R 2EQ 铝圈网轮-象 | LX600-D>600 3#沙漠黄Y5W-7#亚黑H1R 2EQ 铝圈网轮-象牌-子午真空胎-胎压传感器-双盘.盘式.ABS.Y-联电-电喷-沉口油箱-LED前大灯-LED尾灯-LED转灯-数字仪表-全免电池-单喇叭-单后减-可调倒置前减-油封链条-半链盒-异型平叉-触媒消声器-小脚蹬-侧熄-小货架-分座-高弹防滑皮-塑料镜-金属保-USB-行车记录仪-手把护罩-欧Ⅴ+-欧标状态 LX600~D包装1-出口无极版面-KEL600电喷纯电无极外观中间亚光黑两边5#金色Y5K国六滑动离合水冷18极全直流VOGE 整车 | LX600-D | 348610003-0001 | 挡风玻璃支架>R712H;普通皮纹 | R712H;普通皮纹 | EA | 1 |  | 0.191 | 2024.09.13 | 1 | 挡风玻璃支架 |  |  | 42
|  | 2405 | LR712RS002CKV02YHZ | LX600-D>600 3#沙漠黄Y5W-7#亚黑H1R 2EQ 铝圈网轮-象 | LX600-D>600 3#沙漠黄Y5W-7#亚黑H1R 2EQ 铝圈网轮-象牌-子午真空胎-胎压传感器-双盘.盘式.ABS.Y-联电-电喷-沉口油箱-LED前大灯-LED尾灯-LED转灯-数字仪表-全免电池-单喇叭-单后减-可调倒置前减-油封链条-半链盒-异型平叉-触媒消声器-小脚蹬-侧熄-小货架-分座-高弹防滑皮-塑料镜-金属保-USB-行车记录仪-手把护罩-欧Ⅴ+-欧标状态 LX600~D包装1-出口无极版面-KEL600电喷纯电无极外观中间亚光黑两边5#金色Y5K国六滑动离合水冷18极全直流VOGE 整车 | LX600-D | 349080002-0001 | 前上挡泥板>R712H_PP料;普通皮纹 | R712H_PP料;普通皮纹 | EA | 1 |  | 0.052 | 2024.09.13 | 1 | 前上挡泥板 |  |  | 71
|  | 2405 | LR712RS002CKV02YHZ | LX600-D>600 3#沙漠黄Y5W-7#亚黑H1R 2EQ 铝圈网轮-象 | LX600-D>600 3#沙漠黄Y5W-7#亚黑H1R 2EQ 铝圈网轮-象牌-子午真空胎-胎压传感器-双盘.盘式.ABS.Y-联电-电喷-沉口油箱-LED前大灯-LED尾灯-LED转灯-数字仪表-全免电池-单喇叭-单后减-可调倒置前减-油封链条-半链盒-异型平叉-触媒消声器-小脚蹬-侧熄-小货架-分座-高弹防滑皮-塑料镜-金属保-USB-行车记录仪-手把护罩-欧Ⅴ+-欧标状态 LX600~D包装1-出口无极版面-KEL600电喷纯电无极外观中间亚光黑两边5#金色Y5K国六滑动离合水冷18极全直流VOGE 整车 | LX600-D | 349420001-0001 | 挡风玻璃调节上臂>R712H;普通皮纹 | R712H;普通皮纹 | EA | 2 |  | 0.008 | 2024.09.13 | 1 | 挡风玻璃调节上臂 |  |  | 42
|  | 2405 | LR712RS002CKV02YHZ | LX600-D>600 3#沙漠黄Y5W-7#亚黑H1R 2EQ 铝圈网轮-象 | LX600-D>600 3#沙漠黄Y5W-7#亚黑H1R 2EQ 铝圈网轮-象牌-子午真空胎-胎压传感器-双盘.盘式.ABS.Y-联电-电喷-沉口油箱-LED前大灯-LED尾灯-LED转灯-数字仪表-全免电池-单喇叭-单后减-可调倒置前减-油封链条-半链盒-异型平叉-触媒消声器-小脚蹬-侧熄-小货架-分座-高弹防滑皮-塑料镜-金属保-USB-行车记录仪-手把护罩-欧Ⅴ+-欧标状态 LX600~D包装1-出口无极版面-KEL600电喷纯电无极外观中间亚光黑两边5#金色Y5K国六滑动离合水冷18极全直流VOGE 整车 | LX600-D | 349430001-0001 | 挡风玻璃调节下臂>R712H_左;普通皮纹 | R712H_左;普通皮纹 | EA | 1 |  | 0.013 | 2024.09.13 | 1 | 挡风玻璃调节下臂 |  |  | 42
|  | 2405 | LR712RS002CKV02YHZ | LX600-D>600 3#沙漠黄Y5W-7#亚黑H1R 2EQ 铝圈网轮-象 | LX600-D>600 3#沙漠黄Y5W-7#亚黑H1R 2EQ 铝圈网轮-象牌-子午真空胎-胎压传感器-双盘.盘式.ABS.Y-联电-电喷-沉口油箱-LED前大灯-LED尾灯-LED转灯-数字仪表-全免电池-单喇叭-单后减-可调倒置前减-油封链条-半链盒-异型平叉-触媒消声器-小脚蹬-侧熄-小货架-分座-高弹防滑皮-塑料镜-金属保-USB-行车记录仪-手把护罩-欧Ⅴ+-欧标状态 LX600~D包装1-出口无极版面-KEL600电喷纯电无极外观中间亚光黑两边5#金色Y5K国六滑动离合水冷18极全直流VOGE 整车 | LX600-D | 349430002-0001 | 挡风玻璃调节下臂>R712H_右;普通皮纹 | R712H_右;普通皮纹 | EA | 1 |  | 0.013 | 2024.09.13 | 1 | 挡风玻璃调节下臂 |  |  | 42
|  | 2405 | LR712RS002CKV02YHZ | LX600-D>600 3#沙漠黄Y5W-7#亚黑H1R 2EQ 铝圈网轮-象 | LX600-D>600 3#沙漠黄Y5W-7#亚黑H1R 2EQ 铝圈网轮-象牌-子午真空胎-胎压传感器-双盘.盘式.ABS.Y-联电-电喷-沉口油箱-LED前大灯-LED尾灯-LED转灯-数字仪表-全免电池-单喇叭-单后减-可调倒置前减-油封链条-半链盒-异型平叉-触媒消声器-小脚蹬-侧熄-小货架-分座-高弹防滑皮-塑料镜-金属保-USB-行车记录仪-手把护罩-欧Ⅴ+-欧标状态 LX600~D包装1-出口无极版面-KEL600电喷纯电无极外观中间亚光黑两边5#金色Y5K国六滑动离合水冷18极全直流VOGE 整车 | LX600-D | 349440002-0001 | 挡风玻璃安装板>R712H;普通皮纹 | R712H;普通皮纹 | EA | 1 |  | 0.134 | 2024.09.13 | 1 | 挡风玻璃安装板 |  |  | 42
|  | 2405 | LR712RS002CKV02YHZ | LX600-D>600 3#沙漠黄Y5W-7#亚黑H1R 2EQ 铝圈网轮-象 | LX600-D>600 3#沙漠黄Y5W-7#亚黑H1R 2EQ 铝圈网轮-象牌-子午真空胎-胎压传感器-双盘.盘式.ABS.Y-联电-电喷-沉口油箱-LED前大灯-LED尾灯-LED转灯-数字仪表-全免电池-单喇叭-单后减-可调倒置前减-油封链条-半链盒-异型平叉-触媒消声器-小脚蹬-侧熄-小货架-分座-高弹防滑皮-塑料镜-金属保-USB-行车记录仪-手把护罩-欧Ⅴ+-欧标状态 LX600~D包装1-出口无极版面-KEL600电喷纯电无极外观中间亚光黑两边5#金色Y5K国六滑动离合水冷18极全直流VOGE 整车 | LX600-D | 350440029-0001 | 卡夹>R712H_POM_塑料膨胀钉;黑色 | R712H_POM_塑料膨胀钉;黑色 | EA | 2 |  | 0.001 | 2024.09.13 | 1 | 卡夹 |  |  | 150
|  | 2405 | LR712RS002CKV02YHZ | LX600-D>600 3#沙漠黄Y5W-7#亚黑H1R 2EQ 铝圈网轮-象 | LX600-D>600 3#沙漠黄Y5W-7#亚黑H1R 2EQ 铝圈网轮-象牌-子午真空胎-胎压传感器-双盘.盘式.ABS.Y-联电-电喷-沉口油箱-LED前大灯-LED尾灯-LED转灯-数字仪表-全免电池-单喇叭-单后减-可调倒置前减-油封链条-半链盒-异型平叉-触媒消声器-小脚蹬-侧熄-小货架-分座-高弹防滑皮-塑料镜-金属保-USB-行车记录仪-手把护罩-欧Ⅴ+-欧标状态 LX600~D包装1-出口无极版面-KEL600电喷纯电无极外观中间亚光黑两边5#金色Y5K国六滑动离合水冷18极全直流VOGE 整车 | LX600-D | 350440029-0001 | 卡夹>R712H_POM_塑料膨胀钉;黑色 | R712H_POM_塑料膨胀钉;黑色 | EA | 2 |  | 0.001 | 2024.09.13 | 1 | 卡夹 |  |  | 280
|  | 2405 | LR712RS002CKV02YHZ | LX600-D>600 3#沙漠黄Y5W-7#亚黑H1R 2EQ 铝圈网轮-象 | LX600-D>600 3#沙漠黄Y5W-7#亚黑H1R 2EQ 铝圈网轮-象牌-子午真空胎-胎压传感器-双盘.盘式.ABS.Y-联电-电喷-沉口油箱-LED前大灯-LED尾灯-LED转灯-数字仪表-全免电池-单喇叭-单后减-可调倒置前减-油封链条-半链盒-异型平叉-触媒消声器-小脚蹬-侧熄-小货架-分座-高弹防滑皮-塑料镜-金属保-USB-行车记录仪-手把护罩-欧Ⅴ+-欧标状态 LX600~D包装1-出口无极版面-KEL600电喷纯电无极外观中间亚光黑两边5#金色Y5K国六滑动离合水冷18极全直流VOGE 整车 | LX600-D | 360070050-0001 | 扳手>R6220_T30_内六花扳手;镀铬Q01 | R6220_T30_内六花扳手;镀铬Q01 | EA | 1 |  | 0.025 | 2024.09.13 | 1 | 扳手 |  |  | 310
|  | 2405 | LR712RS002CKV02YHZ | LX600-D>600 3#沙漠黄Y5W-7#亚黑H1R 2EQ 铝圈网轮-象 | LX600-D>600 3#沙漠黄Y5W-7#亚黑H1R 2EQ 铝圈网轮-象牌-子午真空胎-胎压传感器-双盘.盘式.ABS.Y-联电-电喷-沉口油箱-LED前大灯-LED尾灯-LED转灯-数字仪表-全免电池-单喇叭-单后减-可调倒置前减-油封链条-半链盒-异型平叉-触媒消声器-小脚蹬-侧熄-小货架-分座-高弹防滑皮-塑料镜-金属保-USB-行车记录仪-手把护罩-欧Ⅴ+-欧标状态 LX600~D包装1-出口无极版面-KEL600电喷纯电无极外观中间亚光黑两边5#金色Y5K国六滑动离合水冷18极全直流VOGE 整车 | LX600-D | 360070053-0001 | 扳手>R622A_十字-T25_L型组合扳手; | R622A_十字-T25_L型组合扳手; | EA | 1 |  | 0.025 | 2024.09.13 | 1 | 扳手 |  |  | 310
|  | 2405 | LR712RS002CKV02YHZ | LX600-D>600 3#沙漠黄Y5W-7#亚黑H1R 2EQ 铝圈网轮-象 | LX600-D>600 3#沙漠黄Y5W-7#亚黑H1R 2EQ 铝圈网轮-象牌-子午真空胎-胎压传感器-双盘.盘式.ABS.Y-联电-电喷-沉口油箱-LED前大灯-LED尾灯-LED转灯-数字仪表-全免电池-单喇叭-单后减-可调倒置前减-油封链条-半链盒-异型平叉-触媒消声器-小脚蹬-侧熄-小货架-分座-高弹防滑皮-塑料镜-金属保-USB-行车记录仪-手把护罩-欧Ⅴ+-欧标状态 LX600~D包装1-出口无极版面-KEL600电喷纯电无极外观中间亚光黑两边5#金色Y5K国六滑动离合水冷18极全直流VOGE 整车 | LX600-D | 360500470-0001 | 左后视镜>R712B_菱形镜_镜壳PP料,镜杆Q235_带配重块;欧标号E9-0 | R712B_菱形镜_镜壳PP料,镜杆Q235_带配重块;欧标号E9-001259_镜壳黑坯,镜杆喷塑2#哑黑Q8A_带H500 A084956字样_镜片崁胶条_防紫外线 | EA | 1 |  | 0.32 | 2024.09.13 | 1 | 左后视镜 |  |  | 310
|  | 2405 | LR712RS002CKV02YHZ | LX600-D>600 3#沙漠黄Y5W-7#亚黑H1R 2EQ 铝圈网轮-象 | LX600-D>600 3#沙漠黄Y5W-7#亚黑H1R 2EQ 铝圈网轮-象牌-子午真空胎-胎压传感器-双盘.盘式.ABS.Y-联电-电喷-沉口油箱-LED前大灯-LED尾灯-LED转灯-数字仪表-全免电池-单喇叭-单后减-可调倒置前减-油封链条-半链盒-异型平叉-触媒消声器-小脚蹬-侧熄-小货架-分座-高弹防滑皮-塑料镜-金属保-USB-行车记录仪-手把护罩-欧Ⅴ+-欧标状态 LX600~D包装1-出口无极版面-KEL600电喷纯电无极外观中间亚光黑两边5#金色Y5K国六滑动离合水冷18极全直流VOGE 整车 | LX600-D | 360530468-0001 | 右后视镜>R712B_菱形镜_镜壳PP料,镜杆Q235_带配重块;欧标号E9-0 | R712B_菱形镜_镜壳PP料,镜杆Q235_带配重块;欧标号E9-001259_镜壳黑坯,镜杆喷塑2#哑黑Q8A_带H500 A084956字样_镜片崁胶条_防紫外线 | EA | 1 |  | 0.32 | 2024.09.13 | 1 | 右后视镜 |  |  | 310
|  | 2405 | LR712RS002CKV02YHZ | LX600-D>600 3#沙漠黄Y5W-7#亚黑H1R 2EQ 铝圈网轮-象 | LX600-D>600 3#沙漠黄Y5W-7#亚黑H1R 2EQ 铝圈网轮-象牌-子午真空胎-胎压传感器-双盘.盘式.ABS.Y-联电-电喷-沉口油箱-LED前大灯-LED尾灯-LED转灯-数字仪表-全免电池-单喇叭-单后减-可调倒置前减-油封链条-半链盒-异型平叉-触媒消声器-小脚蹬-侧熄-小货架-分座-高弹防滑皮-塑料镜-金属保-USB-行车记录仪-手把护罩-欧Ⅴ+-欧标状态 LX600~D包装1-出口无极版面-KEL600电喷纯电无极外观中间亚光黑两边5#金色Y5K国六滑动离合水冷18极全直流VOGE 整车 | LX600-D | 361130004-0001 | 冷却液>2860_GLYSANTIN,G40; | 2860_GLYSANTIN,G40; | L | 2 |  | 4.5 | 2024.09.13 | 1 | 冷却液 |  |  | 250
|  | 2405 | LR712RS002CKV02YHZ | LX600-D>600 3#沙漠黄Y5W-7#亚黑H1R 2EQ 铝圈网轮-象 | LX600-D>600 3#沙漠黄Y5W-7#亚黑H1R 2EQ 铝圈网轮-象牌-子午真空胎-胎压传感器-双盘.盘式.ABS.Y-联电-电喷-沉口油箱-LED前大灯-LED尾灯-LED转灯-数字仪表-全免电池-单喇叭-单后减-可调倒置前减-油封链条-半链盒-异型平叉-触媒消声器-小脚蹬-侧熄-小货架-分座-高弹防滑皮-塑料镜-金属保-USB-行车记录仪-手把护罩-欧Ⅴ+-欧标状态 LX600~D包装1-出口无极版面-KEL600电喷纯电无极外观中间亚光黑两边5#金色Y5K国六滑动离合水冷18极全直流VOGE 整车 | LX600-D | 370311169-0001 | 警示标贴>R712A_英文_油箱警告_贴于油箱装饰罩_59×27.5_琳得科20 | R712A_英文_油箱警告_贴于油箱装饰罩_59×27.5_琳得科2010材料;红+黑底白字_带Wear helmet in riding等字样 | EA | 1 |  | 0.001 | 2024.09.13 | 1 | 警示标贴 |  |  | 290
|  | 2405 | LR712RS002CKV02YHZ | LX600-D>600 3#沙漠黄Y5W-7#亚黑H1R 2EQ 铝圈网轮-象 | LX600-D>600 3#沙漠黄Y5W-7#亚黑H1R 2EQ 铝圈网轮-象牌-子午真空胎-胎压传感器-双盘.盘式.ABS.Y-联电-电喷-沉口油箱-LED前大灯-LED尾灯-LED转灯-数字仪表-全免电池-单喇叭-单后减-可调倒置前减-油封链条-半链盒-异型平叉-触媒消声器-小脚蹬-侧熄-小货架-分座-高弹防滑皮-塑料镜-金属保-USB-行车记录仪-手把护罩-欧Ⅴ+-欧标状态 LX600~D包装1-出口无极版面-KEL600电喷纯电无极外观中间亚光黑两边5#金色Y5K国六滑动离合水冷18极全直流VOGE 整车 | LX600-D | 370320100-0001 | 提醒标贴>A470_颜色标贴_50×20;贴于包装箱_黄色_金利宝加粘铜板材料 | A470_颜色标贴_50×20;贴于包装箱_黄色_金利宝加粘铜板材料 | EA | 2 |  | 0.001 | 2024.09.13 | 1 | 提醒标贴 |  |  | 310
|  | 2405 | LR712RS002CKV02YHZ | LX600-D>600 3#沙漠黄Y5W-7#亚黑H1R 2EQ 铝圈网轮-象 | LX600-D>600 3#沙漠黄Y5W-7#亚黑H1R 2EQ 铝圈网轮-象牌-子午真空胎-胎压传感器-双盘.盘式.ABS.Y-联电-电喷-沉口油箱-LED前大灯-LED尾灯-LED转灯-数字仪表-全免电池-单喇叭-单后减-可调倒置前减-油封链条-半链盒-异型平叉-触媒消声器-小脚蹬-侧熄-小货架-分座-高弹防滑皮-塑料镜-金属保-USB-行车记录仪-手把护罩-欧Ⅴ+-欧标状态 LX600~D包装1-出口无极版面-KEL600电喷纯电无极外观中间亚光黑两边5#金色Y5K国六滑动离合水冷18极全直流VOGE 整车 | LX600-D | 370320138-0001 | 提醒标贴>B110_英文_提示加油标记;贴于发动机 | B110_英文_提示加油标记;贴于发动机 | EA | 1 |  | 0.001 | 2024.09.13 | 1 | 提醒标贴 |  |  | 10
|  | 2405 | LR712RS002CKV02YHZ | LX600-D>600 3#沙漠黄Y5W-7#亚黑H1R 2EQ 铝圈网轮-象 | LX600-D>600 3#沙漠黄Y5W-7#亚黑H1R 2EQ 铝圈网轮-象牌-子午真空胎-胎压传感器-双盘.盘式.ABS.Y-联电-电喷-沉口油箱-LED前大灯-LED尾灯-LED转灯-数字仪表-全免电池-单喇叭-单后减-可调倒置前减-油封链条-半链盒-异型平叉-触媒消声器-小脚蹬-侧熄-小货架-分座-高弹防滑皮-塑料镜-金属保-USB-行车记录仪-手把护罩-欧Ⅴ+-欧标状态 LX600~D包装1-出口无极版面-KEL600电喷纯电无极外观中间亚光黑两边5#金色Y5K国六滑动离合水冷18极全直流VOGE 整车 | LX600-D | 370320645-0001 | 提醒标贴>J330_英文_提示链条调节;贴于链盒_灰底黑字 | J330_英文_提示链条调节;贴于链盒_灰底黑字 | EA | 1 |  | 0.001 | 2024.09.13 | 1 | 提醒标贴 |  |  | 43
|  | 2405 | LR712RS002CKV02YHZ | LX600-D>600 3#沙漠黄Y5W-7#亚黑H1R 2EQ 铝圈网轮-象 | LX600-D>600 3#沙漠黄Y5W-7#亚黑H1R 2EQ 铝圈网轮-象牌-子午真空胎-胎压传感器-双盘.盘式.ABS.Y-联电-电喷-沉口油箱-LED前大灯-LED尾灯-LED转灯-数字仪表-全免电池-单喇叭-单后减-可调倒置前减-油封链条-半链盒-异型平叉-触媒消声器-小脚蹬-侧熄-小货架-分座-高弹防滑皮-塑料镜-金属保-USB-行车记录仪-手把护罩-欧Ⅴ+-欧标状态 LX600~D包装1-出口无极版面-KEL600电喷纯电无极外观中间亚光黑两边5#金色Y5K国六滑动离合水冷18极全直流VOGE 整车 | LX600-D | 370322824-0001 | 提醒标贴>2770_英文_发动机换档图标贴_国际六档_39×26;贴于发动机 | 2770_英文_发动机换档图标贴_国际六档_39×26;贴于发动机 | EA | 1 |  | 0.001 | 2024.09.13 | 1 | 提醒标贴 |  |  | 10
|  | 2405 | LR712RS002CKV02YHZ | LX600-D>600 3#沙漠黄Y5W-7#亚黑H1R 2EQ 铝圈网轮-象 | LX600-D>600 3#沙漠黄Y5W-7#亚黑H1R 2EQ 铝圈网轮-象牌-子午真空胎-胎压传感器-双盘.盘式.ABS.Y-联电-电喷-沉口油箱-LED前大灯-LED尾灯-LED转灯-数字仪表-全免电池-单喇叭-单后减-可调倒置前减-油封链条-半链盒-异型平叉-触媒消声器-小脚蹬-侧熄-小货架-分座-高弹防滑皮-塑料镜-金属保-USB-行车记录仪-手把护罩-欧Ⅴ+-欧标状态 LX600~D包装1-出口无极版面-KEL600电喷纯电无极外观中间亚光黑两边5#金色Y5K国六滑动离合水冷18极全直流VOGE 整车 | LX600-D | 370326120-0001 | 提醒标贴>燃油相溶性标贴,带E5字样_15×15;白底黑字 | 燃油相溶性标贴,带E5字样_15×15;白底黑字 | EA | 1 |  | 0.001 | 2024.09.13 | 1 | 提醒标贴 |  |  | 210
|  | 2405 | LR712RS002CKV02YHZ | LX600-D>600 3#沙漠黄Y5W-7#亚黑H1R 2EQ 铝圈网轮-象 | LX600-D>600 3#沙漠黄Y5W-7#亚黑H1R 2EQ 铝圈网轮-象牌-子午真空胎-胎压传感器-双盘.盘式.ABS.Y-联电-电喷-沉口油箱-LED前大灯-LED尾灯-LED转灯-数字仪表-全免电池-单喇叭-单后减-可调倒置前减-油封链条-半链盒-异型平叉-触媒消声器-小脚蹬-侧熄-小货架-分座-高弹防滑皮-塑料镜-金属保-USB-行车记录仪-手把护罩-欧Ⅴ+-欧标状态 LX600~D包装1-出口无极版面-KEL600电喷纯电无极外观中间亚光黑两边5#金色Y5K国六滑动离合水冷18极全直流VOGE 整车 | LX600-D | 380020185-0001 | 六角头轴肩螺栓>R7100_带台阶_M10_L=35_Φ12×17_8.8级_钢 | R7100_带台阶_M10_L=35_Φ12×17_8.8级_钢_侧支架螺栓;热处理_镀三价彩锌Q09 | EA | 1 |  | 0.033 | 2024.09.13 | 1 | 六角头轴肩螺栓 |  |  | 21
|  | 2405 | LR712RS002CKV02YHZ | LX600-D>600 3#沙漠黄Y5W-7#亚黑H1R 2EQ 铝圈网轮-象 | LX600-D>600 3#沙漠黄Y5W-7#亚黑H1R 2EQ 铝圈网轮-象牌-子午真空胎-胎压传感器-双盘.盘式.ABS.Y-联电-电喷-沉口油箱-LED前大灯-LED尾灯-LED转灯-数字仪表-全免电池-单喇叭-单后减-可调倒置前减-油封链条-半链盒-异型平叉-触媒消声器-小脚蹬-侧熄-小货架-分座-高弹防滑皮-塑料镜-金属保-USB-行车记录仪-手把护罩-欧Ⅴ+-欧标状态 LX600~D包装1-出口无极版面-KEL600电喷纯电无极外观中间亚光黑两边5#金色Y5K国六滑动离合水冷18极全直流VOGE 整车 | LX600-D | 380140007-0005 | 六角头法兰面螺栓>GB/T 16674.1_M8_L=65;镀三价彩锌Q09 | GB/T 16674.1_M8_L=65;镀三价彩锌Q09 | EA | 1 |  | 0.033 | 2024.09.13 | 1 | 六角头法兰面螺栓 |  |  | 300
|  | 2405 | LR712RS002CKV02YHZ | LX600-D>600 3#沙漠黄Y5W-7#亚黑H1R 2EQ 铝圈网轮-象 | LX600-D>600 3#沙漠黄Y5W-7#亚黑H1R 2EQ 铝圈网轮-象牌-子午真空胎-胎压传感器-双盘.盘式.ABS.Y-联电-电喷-沉口油箱-LED前大灯-LED尾灯-LED转灯-数字仪表-全免电池-单喇叭-单后减-可调倒置前减-油封链条-半链盒-异型平叉-触媒消声器-小脚蹬-侧熄-小货架-分座-高弹防滑皮-塑料镜-金属保-USB-行车记录仪-手把护罩-欧Ⅴ+-欧标状态 LX600~D包装1-出口无极版面-KEL600电喷纯电无极外观中间亚光黑两边5#金色Y5K国六滑动离合水冷18极全直流VOGE 整车 | LX600-D | 380140013-0013 | 六角头法兰面螺栓>GB/T 5789_M6_L=16;镀三价彩锌Q09 | GB/T 5789_M6_L=16;镀三价彩锌Q09 | EA | 4 |  | 0.007 | 2024.09.13 | 1 | 六角头法兰面螺栓 |  |  | 210
|  | 2405 | LR712RS002CKV02YHZ | LX600-D>600 3#沙漠黄Y5W-7#亚黑H1R 2EQ 铝圈网轮-象 | LX600-D>600 3#沙漠黄Y5W-7#亚黑H1R 2EQ 铝圈网轮-象牌-子午真空胎-胎压传感器-双盘.盘式.ABS.Y-联电-电喷-沉口油箱-LED前大灯-LED尾灯-LED转灯-数字仪表-全免电池-单喇叭-单后减-可调倒置前减-油封链条-半链盒-异型平叉-触媒消声器-小脚蹬-侧熄-小货架-分座-高弹防滑皮-塑料镜-金属保-USB-行车记录仪-手把护罩-欧Ⅴ+-欧标状态 LX600~D包装1-出口无极版面-KEL600电喷纯电无极外观中间亚光黑两边5#金色Y5K国六滑动离合水冷18极全直流VOGE 整车 | LX600-D | 380140054-0011 | 六角头法兰面螺栓>GB/T 5789_M6_L=30;镀三价彩锌Q09 | GB/T 5789_M6_L=30;镀三价彩锌Q09 | EA | 2 |  | 0.01 | 2024.09.13 | 1 | 六角头法兰面螺栓 |  |  | 160
|  | 2405 | LR712RS002CKV02YHZ | LX600-D>600 3#沙漠黄Y5W-7#亚黑H1R 2EQ 铝圈网轮-象 | LX600-D>600 3#沙漠黄Y5W-7#亚黑H1R 2EQ 铝圈网轮-象牌-子午真空胎-胎压传感器-双盘.盘式.ABS.Y-联电-电喷-沉口油箱-LED前大灯-LED尾灯-LED转灯-数字仪表-全免电池-单喇叭-单后减-可调倒置前减-油封链条-半链盒-异型平叉-触媒消声器-小脚蹬-侧熄-小货架-分座-高弹防滑皮-塑料镜-金属保-USB-行车记录仪-手把护罩-欧Ⅴ+-欧标状态 LX600~D包装1-出口无极版面-KEL600电喷纯电无极外观中间亚光黑两边5#金色Y5K国六滑动离合水冷18极全直流VOGE 整车 | LX600-D | 380140067-0013 | 六角头法兰面螺栓>GB/T 5789_M6_L=12;镀三价彩锌Q09 | GB/T 5789_M6_L=12;镀三价彩锌Q09 | EA | 3 |  | 0.007 | 2024.09.13 | 1 | 六角头法兰面螺栓 |  |  | 21
|  | 2405 | LR712RS002CKV02YHZ | LX600-D>600 3#沙漠黄Y5W-7#亚黑H1R 2EQ 铝圈网轮-象 | LX600-D>600 3#沙漠黄Y5W-7#亚黑H1R 2EQ 铝圈网轮-象牌-子午真空胎-胎压传感器-双盘.盘式.ABS.Y-联电-电喷-沉口油箱-LED前大灯-LED尾灯-LED转灯-数字仪表-全免电池-单喇叭-单后减-可调倒置前减-油封链条-半链盒-异型平叉-触媒消声器-小脚蹬-侧熄-小货架-分座-高弹防滑皮-塑料镜-金属保-USB-行车记录仪-手把护罩-欧Ⅴ+-欧标状态 LX600~D包装1-出口无极版面-KEL600电喷纯电无极外观中间亚光黑两边5#金色Y5K国六滑动离合水冷18极全直流VOGE 整车 | LX600-D | 380140067-0013 | 六角头法兰面螺栓>GB/T 5789_M6_L=12;镀三价彩锌Q09 | GB/T 5789_M6_L=12;镀三价彩锌Q09 | EA | 1 |  | 0.007 | 2024.09.13 | 1 | 六角头法兰面螺栓 |  |  | 51
|  | 2405 | LR712RS002CKV02YHZ | LX600-D>600 3#沙漠黄Y5W-7#亚黑H1R 2EQ 铝圈网轮-象 | LX600-D>600 3#沙漠黄Y5W-7#亚黑H1R 2EQ 铝圈网轮-象牌-子午真空胎-胎压传感器-双盘.盘式.ABS.Y-联电-电喷-沉口油箱-LED前大灯-LED尾灯-LED转灯-数字仪表-全免电池-单喇叭-单后减-可调倒置前减-油封链条-半链盒-异型平叉-触媒消声器-小脚蹬-侧熄-小货架-分座-高弹防滑皮-塑料镜-金属保-USB-行车记录仪-手把护罩-欧Ⅴ+-欧标状态 LX600~D包装1-出口无极版面-KEL600电喷纯电无极外观中间亚光黑两边5#金色Y5K国六滑动离合水冷18极全直流VOGE 整车 | LX600-D | 380140067-0013 | 六角头法兰面螺栓>GB/T 5789_M6_L=12;镀三价彩锌Q09 | GB/T 5789_M6_L=12;镀三价彩锌Q09 | EA | 2 |  | 0.007 | 2024.09.13 | 1 | 六角头法兰面螺栓 |  |  | 121
|  | 2405 | LR712RS002CKV02YHZ | LX600-D>600 3#沙漠黄Y5W-7#亚黑H1R 2EQ 铝圈网轮-象 | LX600-D>600 3#沙漠黄Y5W-7#亚黑H1R 2EQ 铝圈网轮-象牌-子午真空胎-胎压传感器-双盘.盘式.ABS.Y-联电-电喷-沉口油箱-LED前大灯-LED尾灯-LED转灯-数字仪表-全免电池-单喇叭-单后减-可调倒置前减-油封链条-半链盒-异型平叉-触媒消声器-小脚蹬-侧熄-小货架-分座-高弹防滑皮-塑料镜-金属保-USB-行车记录仪-手把护罩-欧Ⅴ+-欧标状态 LX600~D包装1-出口无极版面-KEL600电喷纯电无极外观中间亚光黑两边5#金色Y5K国六滑动离合水冷18极全直流VOGE 整车 | LX600-D | 380140067-0013 | 六角头法兰面螺栓>GB/T 5789_M6_L=12;镀三价彩锌Q09 | GB/T 5789_M6_L=12;镀三价彩锌Q09 | EA | 1 |  | 0.007 | 2024.09.13 | 1 | 六角头法兰面螺栓 |  |  | 10
|  | 2405 | LR712RS002CKV02YHZ | LX600-D>600 3#沙漠黄Y5W-7#亚黑H1R 2EQ 铝圈网轮-象 | LX600-D>600 3#沙漠黄Y5W-7#亚黑H1R 2EQ 铝圈网轮-象牌-子午真空胎-胎压传感器-双盘.盘式.ABS.Y-联电-电喷-沉口油箱-LED前大灯-LED尾灯-LED转灯-数字仪表-全免电池-单喇叭-单后减-可调倒置前减-油封链条-半链盒-异型平叉-触媒消声器-小脚蹬-侧熄-小货架-分座-高弹防滑皮-塑料镜-金属保-USB-行车记录仪-手把护罩-欧Ⅴ+-欧标状态 LX600~D包装1-出口无极版面-KEL600电喷纯电无极外观中间亚光黑两边5#金色Y5K国六滑动离合水冷18极全直流VOGE 整车 | LX600-D | 380140067-0013 | 六角头法兰面螺栓>GB/T 5789_M6_L=12;镀三价彩锌Q09 | GB/T 5789_M6_L=12;镀三价彩锌Q09 | EA | 1 |  | 0.007 | 2024.09.13 | 1 | 六角头法兰面螺栓 |  |  | 50
|  | 2405 | LR712RS002CKV02YHZ | LX600-D>600 3#沙漠黄Y5W-7#亚黑H1R 2EQ 铝圈网轮-象 | LX600-D>600 3#沙漠黄Y5W-7#亚黑H1R 2EQ 铝圈网轮-象牌-子午真空胎-胎压传感器-双盘.盘式.ABS.Y-联电-电喷-沉口油箱-LED前大灯-LED尾灯-LED转灯-数字仪表-全免电池-单喇叭-单后减-可调倒置前减-油封链条-半链盒-异型平叉-触媒消声器-小脚蹬-侧熄-小货架-分座-高弹防滑皮-塑料镜-金属保-USB-行车记录仪-手把护罩-欧Ⅴ+-欧标状态 LX600~D包装1-出口无极版面-KEL600电喷纯电无极外观中间亚光黑两边5#金色Y5K国六滑动离合水冷18极全直流VOGE 整车 | LX600-D | 380140067-0013 | 六角头法兰面螺栓>GB/T 5789_M6_L=12;镀三价彩锌Q09 | GB/T 5789_M6_L=12;镀三价彩锌Q09 | EA | 1 |  | 0.007 | 2024.09.13 | 1 | 六角头法兰面螺栓 |  |  | 110
|  | 2405 | LR712RS002CKV02YHZ | LX600-D>600 3#沙漠黄Y5W-7#亚黑H1R 2EQ 铝圈网轮-象 | LX600-D>600 3#沙漠黄Y5W-7#亚黑H1R 2EQ 铝圈网轮-象牌-子午真空胎-胎压传感器-双盘.盘式.ABS.Y-联电-电喷-沉口油箱-LED前大灯-LED尾灯-LED转灯-数字仪表-全免电池-单喇叭-单后减-可调倒置前减-油封链条-半链盒-异型平叉-触媒消声器-小脚蹬-侧熄-小货架-分座-高弹防滑皮-塑料镜-金属保-USB-行车记录仪-手把护罩-欧Ⅴ+-欧标状态 LX600~D包装1-出口无极版面-KEL600电喷纯电无极外观中间亚光黑两边5#金色Y5K国六滑动离合水冷18极全直流VOGE 整车 | LX600-D | 380140067-0013 | 六角头法兰面螺栓>GB/T 5789_M6_L=12;镀三价彩锌Q09 | GB/T 5789_M6_L=12;镀三价彩锌Q09 | EA | 1 |  | 0.007 | 2024.09.13 | 1 | 六角头法兰面螺栓 |  |  | 120
|  | 2405 | LR712RS002CKV02YHZ | LX600-D>600 3#沙漠黄Y5W-7#亚黑H1R 2EQ 铝圈网轮-象 | LX600-D>600 3#沙漠黄Y5W-7#亚黑H1R 2EQ 铝圈网轮-象牌-子午真空胎-胎压传感器-双盘.盘式.ABS.Y-联电-电喷-沉口油箱-LED前大灯-LED尾灯-LED转灯-数字仪表-全免电池-单喇叭-单后减-可调倒置前减-油封链条-半链盒-异型平叉-触媒消声器-小脚蹬-侧熄-小货架-分座-高弹防滑皮-塑料镜-金属保-USB-行车记录仪-手把护罩-欧Ⅴ+-欧标状态 LX600~D包装1-出口无极版面-KEL600电喷纯电无极外观中间亚光黑两边5#金色Y5K国六滑动离合水冷18极全直流VOGE 整车 | LX600-D | 380140077-0012 | 六角头法兰面螺栓>GB/T 5789_M6_L=20;镀三价彩锌Q09 | GB/T 5789_M6_L=20;镀三价彩锌Q09 | EA | 2 |  |  | 2024.09.13 | 1 | 六角头法兰面螺栓 |  |  | 281
|  | 2405 | LR712RS002CKV02YHZ | LX600-D>600 3#沙漠黄Y5W-7#亚黑H1R 2EQ 铝圈网轮-象 | LX600-D>600 3#沙漠黄Y5W-7#亚黑H1R 2EQ 铝圈网轮-象牌-子午真空胎-胎压传感器-双盘.盘式.ABS.Y-联电-电喷-沉口油箱-LED前大灯-LED尾灯-LED转灯-数字仪表-全免电池-单喇叭-单后减-可调倒置前减-油封链条-半链盒-异型平叉-触媒消声器-小脚蹬-侧熄-小货架-分座-高弹防滑皮-塑料镜-金属保-USB-行车记录仪-手把护罩-欧Ⅴ+-欧标状态 LX600~D包装1-出口无极版面-KEL600电喷纯电无极外观中间亚光黑两边5#金色Y5K国六滑动离合水冷18极全直流VOGE 整车 | LX600-D | 380140077-0012 | 六角头法兰面螺栓>GB/T 5789_M6_L=20;镀三价彩锌Q09 | GB/T 5789_M6_L=20;镀三价彩锌Q09 | EA | 3 |  |  | 2024.09.13 | 1 | 六角头法兰面螺栓 |  |  | 50
|  | 2405 | LR712RS002CKV02YHZ | LX600-D>600 3#沙漠黄Y5W-7#亚黑H1R 2EQ 铝圈网轮-象 | LX600-D>600 3#沙漠黄Y5W-7#亚黑H1R 2EQ 铝圈网轮-象牌-子午真空胎-胎压传感器-双盘.盘式.ABS.Y-联电-电喷-沉口油箱-LED前大灯-LED尾灯-LED转灯-数字仪表-全免电池-单喇叭-单后减-可调倒置前减-油封链条-半链盒-异型平叉-触媒消声器-小脚蹬-侧熄-小货架-分座-高弹防滑皮-塑料镜-金属保-USB-行车记录仪-手把护罩-欧Ⅴ+-欧标状态 LX600~D包装1-出口无极版面-KEL600电喷纯电无极外观中间亚光黑两边5#金色Y5K国六滑动离合水冷18极全直流VOGE 整车 | LX600-D | 380140100-0011 | 六角头法兰面螺栓>GB/T 5789_M6_L=35;镀三价彩锌Q09 | GB/T 5789_M6_L=35;镀三价彩锌Q09 | EA | 2 |  | 0.012 | 2024.09.13 | 1 | 六角头法兰面螺栓 |  |  | 281
|  | 2405 | LR712RS002CKV02YHZ | LX600-D>600 3#沙漠黄Y5W-7#亚黑H1R 2EQ 铝圈网轮-象 | LX600-D>600 3#沙漠黄Y5W-7#亚黑H1R 2EQ 铝圈网轮-象牌-子午真空胎-胎压传感器-双盘.盘式.ABS.Y-联电-电喷-沉口油箱-LED前大灯-LED尾灯-LED转灯-数字仪表-全免电池-单喇叭-单后减-可调倒置前减-油封链条-半链盒-异型平叉-触媒消声器-小脚蹬-侧熄-小货架-分座-高弹防滑皮-塑料镜-金属保-USB-行车记录仪-手把护罩-欧Ⅴ+-欧标状态 LX600~D包装1-出口无极版面-KEL600电喷纯电无极外观中间亚光黑两边5#金色Y5K国六滑动离合水冷18极全直流VOGE 整车 | LX600-D | 381420064-0003 | 内花型头螺栓>R6220_内花型凸圆头带盘_M6_L=25_8.8级;本色三价锌 | R6220_内花型凸圆头带盘_M6_L=25_8.8级;本色三价锌镍合金 | EA | 3 |  | 0.007 | 2024.09.13 | 1 | 内花型头螺栓 |  |  | 230
|  | 2405 | LR712RS002CKV02YHZ | LX600-D>600 3#沙漠黄Y5W-7#亚黑H1R 2EQ 铝圈网轮-象 | LX600-D>600 3#沙漠黄Y5W-7#亚黑H1R 2EQ 铝圈网轮-象牌-子午真空胎-胎压传感器-双盘.盘式.ABS.Y-联电-电喷-沉口油箱-LED前大灯-LED尾灯-LED转灯-数字仪表-全免电池-单喇叭-单后减-可调倒置前减-油封链条-半链盒-异型平叉-触媒消声器-小脚蹬-侧熄-小货架-分座-高弹防滑皮-塑料镜-金属保-USB-行车记录仪-手把护罩-欧Ⅴ+-欧标状态 LX600~D包装1-出口无极版面-KEL600电喷纯电无极外观中间亚光黑两边5#金色Y5K国六滑动离合水冷18极全直流VOGE 整车 | LX600-D | 380140135-0005 | 六角头法兰面螺栓>GB/T 16674.1_M10_L=30;镀三价彩锌Q09 | GB/T 16674.1_M10_L=30;镀三价彩锌Q09 | EA | 2 |  |  | 2024.09.13 | 1 | 六角头法兰面螺栓 |  |  | 72
|  | 2405 | LR712RS002CKV02YHZ | LX600-D>600 3#沙漠黄Y5W-7#亚黑H1R 2EQ 铝圈网轮-象 | LX600-D>600 3#沙漠黄Y5W-7#亚黑H1R 2EQ 铝圈网轮-象牌-子午真空胎-胎压传感器-双盘.盘式.ABS.Y-联电-电喷-沉口油箱-LED前大灯-LED尾灯-LED转灯-数字仪表-全免电池-单喇叭-单后减-可调倒置前减-油封链条-半链盒-异型平叉-触媒消声器-小脚蹬-侧熄-小货架-分座-高弹防滑皮-塑料镜-金属保-USB-行车记录仪-手把护罩-欧Ⅴ+-欧标状态 LX600~D包装1-出口无极版面-KEL600电喷纯电无极外观中间亚光黑两边5#金色Y5K国六滑动离合水冷18极全直流VOGE 整车 | LX600-D | 380140186-0005 | 六角头法兰面螺栓>GB/T 16674.1_M6_L=55;镀三价彩锌Q09 | GB/T 16674.1_M6_L=55;镀三价彩锌Q09 | EA | 2 |  | 0.015 | 2024.09.13 | 1 | 六角头法兰面螺栓 |  |  | 280
|  | 2405 | LR712RS002CKV02YHZ | LX600-D>600 3#沙漠黄Y5W-7#亚黑H1R 2EQ 铝圈网轮-象 | LX600-D>600 3#沙漠黄Y5W-7#亚黑H1R 2EQ 铝圈网轮-象牌-子午真空胎-胎压传感器-双盘.盘式.ABS.Y-联电-电喷-沉口油箱-LED前大灯-LED尾灯-LED转灯-数字仪表-全免电池-单喇叭-单后减-可调倒置前减-油封链条-半链盒-异型平叉-触媒消声器-小脚蹬-侧熄-小货架-分座-高弹防滑皮-塑料镜-金属保-USB-行车记录仪-手把护罩-欧Ⅴ+-欧标状态 LX600~D包装1-出口无极版面-KEL600电喷纯电无极外观中间亚光黑两边5#金色Y5K国六滑动离合水冷18极全直流VOGE 整车 | LX600-D | 380140318-0004 | 六角头法兰面螺栓>Q/LX G 8.1_A型_M6_L=25;镀三价彩锌Q09 | Q/LX G 8.1_A型_M6_L=25;镀三价彩锌Q09 | EA | 2 |  | 0.008 | 2024.09.13 | 1 | 六角头法兰面螺栓 |  |  | 110
|  | 2405 | LR712RS002CKV02YHZ | LX600-D>600 3#沙漠黄Y5W-7#亚黑H1R 2EQ 铝圈网轮-象 | LX600-D>600 3#沙漠黄Y5W-7#亚黑H1R 2EQ 铝圈网轮-象牌-子午真空胎-胎压传感器-双盘.盘式.ABS.Y-联电-电喷-沉口油箱-LED前大灯-LED尾灯-LED转灯-数字仪表-全免电池-单喇叭-单后减-可调倒置前减-油封链条-半链盒-异型平叉-触媒消声器-小脚蹬-侧熄-小货架-分座-高弹防滑皮-塑料镜-金属保-USB-行车记录仪-手把护罩-欧Ⅴ+-欧标状态 LX600~D包装1-出口无极版面-KEL600电喷纯电无极外观中间亚光黑两边5#金色Y5K国六滑动离合水冷18极全直流VOGE 整车 | LX600-D | 380140762-0003 | 六角头法兰面螺栓>GB/T 5789_M8_L=45_10.9级;镀无铬达克罗Z | GB/T 5789_M8_L=45_10.9级;镀无铬达克罗ZNS3 | EA | 2 |  |  | 2024.09.13 | 1 | 六角头法兰面螺栓 |  |  | 80
|  | 2405 | LR712RS002CKV02YHZ | LX600-D>600 3#沙漠黄Y5W-7#亚黑H1R 2EQ 铝圈网轮-象 | LX600-D>600 3#沙漠黄Y5W-7#亚黑H1R 2EQ 铝圈网轮-象牌-子午真空胎-胎压传感器-双盘.盘式.ABS.Y-联电-电喷-沉口油箱-LED前大灯-LED尾灯-LED转灯-数字仪表-全免电池-单喇叭-单后减-可调倒置前减-油封链条-半链盒-异型平叉-触媒消声器-小脚蹬-侧熄-小货架-分座-高弹防滑皮-塑料镜-金属保-USB-行车记录仪-手把护罩-欧Ⅴ+-欧标状态 LX600~D包装1-出口无极版面-KEL600电喷纯电无极外观中间亚光黑两边5#金色Y5K国六滑动离合水冷18极全直流VOGE 整车 | LX600-D | 380140809-0002 | 六角头法兰面螺栓>GB/T 5789_M8_L=40_10.9级;镀无铬达克罗Z | GB/T 5789_M8_L=40_10.9级;镀无铬达克罗ZNS3 | EA | 2 |  |  | 2024.09.13 | 1 | 六角头法兰面螺栓 |  |  | 80
|  | 2405 | LR712RS002CKV02YHZ | LX600-D>600 3#沙漠黄Y5W-7#亚黑H1R 2EQ 铝圈网轮-象 | LX600-D>600 3#沙漠黄Y5W-7#亚黑H1R 2EQ 铝圈网轮-象牌-子午真空胎-胎压传感器-双盘.盘式.ABS.Y-联电-电喷-沉口油箱-LED前大灯-LED尾灯-LED转灯-数字仪表-全免电池-单喇叭-单后减-可调倒置前减-油封链条-半链盒-异型平叉-触媒消声器-小脚蹬-侧熄-小货架-分座-高弹防滑皮-塑料镜-金属保-USB-行车记录仪-手把护罩-欧Ⅴ+-欧标状态 LX600~D包装1-出口无极版面-KEL600电喷纯电无极外观中间亚光黑两边5#金色Y5K国六滑动离合水冷18极全直流VOGE 整车 | LX600-D | 380190009-0010 | 内六角螺钉>GB/T 70.1_M8_L=30;镀三价彩锌Q09 | GB/T 70.1_M8_L=30;镀三价彩锌Q09 | EA | 2 |  | 0.016 | 2024.09.13 | 1 | 内六角螺钉 |  |  | 72
|  | 2405 | LR712RS002CKV02YHZ | LX600-D>600 3#沙漠黄Y5W-7#亚黑H1R 2EQ 铝圈网轮-象 | LX600-D>600 3#沙漠黄Y5W-7#亚黑H1R 2EQ 铝圈网轮-象牌-子午真空胎-胎压传感器-双盘.盘式.ABS.Y-联电-电喷-沉口油箱-LED前大灯-LED尾灯-LED转灯-数字仪表-全免电池-单喇叭-单后减-可调倒置前减-油封链条-半链盒-异型平叉-触媒消声器-小脚蹬-侧熄-小货架-分座-高弹防滑皮-塑料镜-金属保-USB-行车记录仪-手把护罩-欧Ⅴ+-欧标状态 LX600~D包装1-出口无极版面-KEL600电喷纯电无极外观中间亚光黑两边5#金色Y5K国六滑动离合水冷18极全直流VOGE 整车 | LX600-D | 380190068-0005 | 内六角螺钉>GB/T 70.1_M5_L=25;镀三价彩锌Q09 | GB/T 70.1_M5_L=25;镀三价彩锌Q09 | EA | 2 |  | 0.006 | 2024.09.13 | 1 | 内六角螺钉 |  |  | 151
|  | 2405 | LR712RS002CKV02YHZ | LX600-D>600 3#沙漠黄Y5W-7#亚黑H1R 2EQ 铝圈网轮-象 | LX600-D>600 3#沙漠黄Y5W-7#亚黑H1R 2EQ 铝圈网轮-象牌-子午真空胎-胎压传感器-双盘.盘式.ABS.Y-联电-电喷-沉口油箱-LED前大灯-LED尾灯-LED转灯-数字仪表-全免电池-单喇叭-单后减-可调倒置前减-油封链条-半链盒-异型平叉-触媒消声器-小脚蹬-侧熄-小货架-分座-高弹防滑皮-塑料镜-金属保-USB-行车记录仪-手把护罩-欧Ⅴ+-欧标状态 LX600~D包装1-出口无极版面-KEL600电喷纯电无极外观中间亚光黑两边5#金色Y5K国六滑动离合水冷18极全直流VOGE 整车 | LX600-D | 380310006-0011 | 十字槽盘头自攻螺钉>GB/T 845_ST 4.2_L=16;镀三价彩锌Q09 | GB/T 845_ST 4.2_L=16;镀三价彩锌Q09 | EA | 1 |  | 0.002 | 2024.09.13 | 1 | 十字槽盘头自攻螺钉 |  |  | 150
|  | 2405 | LR712RS002CKV02YHZ | LX600-D>600 3#沙漠黄Y5W-7#亚黑H1R 2EQ 铝圈网轮-象 | LX600-D>600 3#沙漠黄Y5W-7#亚黑H1R 2EQ 铝圈网轮-象牌-子午真空胎-胎压传感器-双盘.盘式.ABS.Y-联电-电喷-沉口油箱-LED前大灯-LED尾灯-LED转灯-数字仪表-全免电池-单喇叭-单后减-可调倒置前减-油封链条-半链盒-异型平叉-触媒消声器-小脚蹬-侧熄-小货架-分座-高弹防滑皮-塑料镜-金属保-USB-行车记录仪-手把护罩-欧Ⅴ+-欧标状态 LX600~D包装1-出口无极版面-KEL600电喷纯电无极外观中间亚光黑两边5#金色Y5K国六滑动离合水冷18极全直流VOGE 整车 | LX600-D | 380310007-0007 | 十字槽盘头自攻螺钉>GB/T 845_ST 4.2_L=12;镀三价彩锌Q09 | GB/T 845_ST 4.2_L=12;镀三价彩锌Q09 | EA | 10 |  | 0.002 | 2024.09.13 | 1 | 十字槽盘头自攻螺钉 |  |  | 72
|  | 2405 | LR712RS002CKV02YHZ | LX600-D>600 3#沙漠黄Y5W-7#亚黑H1R 2EQ 铝圈网轮-象 | LX600-D>600 3#沙漠黄Y5W-7#亚黑H1R 2EQ 铝圈网轮-象牌-子午真空胎-胎压传感器-双盘.盘式.ABS.Y-联电-电喷-沉口油箱-LED前大灯-LED尾灯-LED转灯-数字仪表-全免电池-单喇叭-单后减-可调倒置前减-油封链条-半链盒-异型平叉-触媒消声器-小脚蹬-侧熄-小货架-分座-高弹防滑皮-塑料镜-金属保-USB-行车记录仪-手把护罩-欧Ⅴ+-欧标状态 LX600~D包装1-出口无极版面-KEL600电喷纯电无极外观中间亚光黑两边5#金色Y5K国六滑动离合水冷18极全直流VOGE 整车 | LX600-D | 380310007-0007 | 十字槽盘头自攻螺钉>GB/T 845_ST 4.2_L=12;镀三价彩锌Q09 | GB/T 845_ST 4.2_L=12;镀三价彩锌Q09 | EA | 2 |  | 0.002 | 2024.09.13 | 1 | 十字槽盘头自攻螺钉 |  |  | 81
|  | 2405 | LR712RS002CKV02YHZ | LX600-D>600 3#沙漠黄Y5W-7#亚黑H1R 2EQ 铝圈网轮-象 | LX600-D>600 3#沙漠黄Y5W-7#亚黑H1R 2EQ 铝圈网轮-象牌-子午真空胎-胎压传感器-双盘.盘式.ABS.Y-联电-电喷-沉口油箱-LED前大灯-LED尾灯-LED转灯-数字仪表-全免电池-单喇叭-单后减-可调倒置前减-油封链条-半链盒-异型平叉-触媒消声器-小脚蹬-侧熄-小货架-分座-高弹防滑皮-塑料镜-金属保-USB-行车记录仪-手把护罩-欧Ⅴ+-欧标状态 LX600~D包装1-出口无极版面-KEL600电喷纯电无极外观中间亚光黑两边5#金色Y5K国六滑动离合水冷18极全直流VOGE 整车 | LX600-D | 380310007-0007 | 十字槽盘头自攻螺钉>GB/T 845_ST 4.2_L=12;镀三价彩锌Q09 | GB/T 845_ST 4.2_L=12;镀三价彩锌Q09 | EA | 2 |  | 0.002 | 2024.09.13 | 1 | 十字槽盘头自攻螺钉 |  |  | 121
|  | 2405 | LR712RS002CKV02YHZ | LX600-D>600 3#沙漠黄Y5W-7#亚黑H1R 2EQ 铝圈网轮-象 | LX600-D>600 3#沙漠黄Y5W-7#亚黑H1R 2EQ 铝圈网轮-象牌-子午真空胎-胎压传感器-双盘.盘式.ABS.Y-联电-电喷-沉口油箱-LED前大灯-LED尾灯-LED转灯-数字仪表-全免电池-单喇叭-单后减-可调倒置前减-油封链条-半链盒-异型平叉-触媒消声器-小脚蹬-侧熄-小货架-分座-高弹防滑皮-塑料镜-金属保-USB-行车记录仪-手把护罩-欧Ⅴ+-欧标状态 LX600~D包装1-出口无极版面-KEL600电喷纯电无极外观中间亚光黑两边5#金色Y5K国六滑动离合水冷18极全直流VOGE 整车 | LX600-D | 380310007-0007 | 十字槽盘头自攻螺钉>GB/T 845_ST 4.2_L=12;镀三价彩锌Q09 | GB/T 845_ST 4.2_L=12;镀三价彩锌Q09 | EA | 11 |  | 0.002 | 2024.09.13 | 1 | 十字槽盘头自攻螺钉 |  |  | 151
|  | 2405 | LR712RS002CKV02YHZ | LX600-D>600 3#沙漠黄Y5W-7#亚黑H1R 2EQ 铝圈网轮-象 | LX600-D>600 3#沙漠黄Y5W-7#亚黑H1R 2EQ 铝圈网轮-象牌-子午真空胎-胎压传感器-双盘.盘式.ABS.Y-联电-电喷-沉口油箱-LED前大灯-LED尾灯-LED转灯-数字仪表-全免电池-单喇叭-单后减-可调倒置前减-油封链条-半链盒-异型平叉-触媒消声器-小脚蹬-侧熄-小货架-分座-高弹防滑皮-塑料镜-金属保-USB-行车记录仪-手把护罩-欧Ⅴ+-欧标状态 LX600~D包装1-出口无极版面-KEL600电喷纯电无极外观中间亚光黑两边5#金色Y5K国六滑动离合水冷18极全直流VOGE 整车 | LX600-D | 380310007-0007 | 十字槽盘头自攻螺钉>GB/T 845_ST 4.2_L=12;镀三价彩锌Q09 | GB/T 845_ST 4.2_L=12;镀三价彩锌Q09 | EA | 29 |  | 0.002 | 2024.09.13 | 1 | 十字槽盘头自攻螺钉 |  |  | 281
|  | 2405 | LR712RS002CKV02YHZ | LX600-D>600 3#沙漠黄Y5W-7#亚黑H1R 2EQ 铝圈网轮-象 | LX600-D>600 3#沙漠黄Y5W-7#亚黑H1R 2EQ 铝圈网轮-象牌-子午真空胎-胎压传感器-双盘.盘式.ABS.Y-联电-电喷-沉口油箱-LED前大灯-LED尾灯-LED转灯-数字仪表-全免电池-单喇叭-单后减-可调倒置前减-油封链条-半链盒-异型平叉-触媒消声器-小脚蹬-侧熄-小货架-分座-高弹防滑皮-塑料镜-金属保-USB-行车记录仪-手把护罩-欧Ⅴ+-欧标状态 LX600~D包装1-出口无极版面-KEL600电喷纯电无极外观中间亚光黑两边5#金色Y5K国六滑动离合水冷18极全直流VOGE 整车 | LX600-D | 380310007-0007 | 十字槽盘头自攻螺钉>GB/T 845_ST 4.2_L=12;镀三价彩锌Q09 | GB/T 845_ST 4.2_L=12;镀三价彩锌Q09 | EA | 2 |  | 0.002 | 2024.09.13 | 1 | 十字槽盘头自攻螺钉 |  |  | 120
|  | 2405 | LR712RS002CKV02YHZ | LX600-D>600 3#沙漠黄Y5W-7#亚黑H1R 2EQ 铝圈网轮-象 | LX600-D>600 3#沙漠黄Y5W-7#亚黑H1R 2EQ 铝圈网轮-象牌-子午真空胎-胎压传感器-双盘.盘式.ABS.Y-联电-电喷-沉口油箱-LED前大灯-LED尾灯-LED转灯-数字仪表-全免电池-单喇叭-单后减-可调倒置前减-油封链条-半链盒-异型平叉-触媒消声器-小脚蹬-侧熄-小货架-分座-高弹防滑皮-塑料镜-金属保-USB-行车记录仪-手把护罩-欧Ⅴ+-欧标状态 LX600~D包装1-出口无极版面-KEL600电喷纯电无极外观中间亚光黑两边5#金色Y5K国六滑动离合水冷18极全直流VOGE 整车 | LX600-D | 380310007-0007 | 十字槽盘头自攻螺钉>GB/T 845_ST 4.2_L=12;镀三价彩锌Q09 | GB/T 845_ST 4.2_L=12;镀三价彩锌Q09 | EA | 4 |  | 0.002 | 2024.09.13 | 1 | 十字槽盘头自攻螺钉 |  |  | 150
|  | 2405 | LR712RS002CKV02YHZ | LX600-D>600 3#沙漠黄Y5W-7#亚黑H1R 2EQ 铝圈网轮-象 | LX600-D>600 3#沙漠黄Y5W-7#亚黑H1R 2EQ 铝圈网轮-象牌-子午真空胎-胎压传感器-双盘.盘式.ABS.Y-联电-电喷-沉口油箱-LED前大灯-LED尾灯-LED转灯-数字仪表-全免电池-单喇叭-单后减-可调倒置前减-油封链条-半链盒-异型平叉-触媒消声器-小脚蹬-侧熄-小货架-分座-高弹防滑皮-塑料镜-金属保-USB-行车记录仪-手把护罩-欧Ⅴ+-欧标状态 LX600~D包装1-出口无极版面-KEL600电喷纯电无极外观中间亚光黑两边5#金色Y5K国六滑动离合水冷18极全直流VOGE 整车 | LX600-D | 380310007-0007 | 十字槽盘头自攻螺钉>GB/T 845_ST 4.2_L=12;镀三价彩锌Q09 | GB/T 845_ST 4.2_L=12;镀三价彩锌Q09 | EA | 2 |  | 0.002 | 2024.09.13 | 1 | 十字槽盘头自攻螺钉 |  |  | 310
|  | 2405 | LR712RS002CKV02YHZ | LX600-D>600 3#沙漠黄Y5W-7#亚黑H1R 2EQ 铝圈网轮-象 | LX600-D>600 3#沙漠黄Y5W-7#亚黑H1R 2EQ 铝圈网轮-象牌-子午真空胎-胎压传感器-双盘.盘式.ABS.Y-联电-电喷-沉口油箱-LED前大灯-LED尾灯-LED转灯-数字仪表-全免电池-单喇叭-单后减-可调倒置前减-油封链条-半链盒-异型平叉-触媒消声器-小脚蹬-侧熄-小货架-分座-高弹防滑皮-塑料镜-金属保-USB-行车记录仪-手把护罩-欧Ⅴ+-欧标状态 LX600~D包装1-出口无极版面-KEL600电喷纯电无极外观中间亚光黑两边5#金色Y5K国六滑动离合水冷18极全直流VOGE 整车 | LX600-D | 380310007-0007 | 十字槽盘头自攻螺钉>GB/T 845_ST 4.2_L=12;镀三价彩锌Q09 | GB/T 845_ST 4.2_L=12;镀三价彩锌Q09 | EA | 2 |  | 0.002 | 2024.09.13 | 1 | 十字槽盘头自攻螺钉 |  |  | 61
|  | 2405 | LR712RS002CKV02YHZ | LX600-D>600 3#沙漠黄Y5W-7#亚黑H1R 2EQ 铝圈网轮-象 | LX600-D>600 3#沙漠黄Y5W-7#亚黑H1R 2EQ 铝圈网轮-象牌-子午真空胎-胎压传感器-双盘.盘式.ABS.Y-联电-电喷-沉口油箱-LED前大灯-LED尾灯-LED转灯-数字仪表-全免电池-单喇叭-单后减-可调倒置前减-油封链条-半链盒-异型平叉-触媒消声器-小脚蹬-侧熄-小货架-分座-高弹防滑皮-塑料镜-金属保-USB-行车记录仪-手把护罩-欧Ⅴ+-欧标状态 LX600~D包装1-出口无极版面-KEL600电喷纯电无极外观中间亚光黑两边5#金色Y5K国六滑动离合水冷18极全直流VOGE 整车 | LX600-D | 380330031-0003 | 盖形螺母>J230_带盘_M8_H=25;镀三价彩锌Q09 | J230_带盘_M8_H=25;镀三价彩锌Q09 | EA | 4 |  |  | 2024.09.13 | 1 | 盖形螺母 |  |  | 230
|  | 2405 | LR712RS002CKV02YHZ | LX600-D>600 3#沙漠黄Y5W-7#亚黑H1R 2EQ 铝圈网轮-象 | LX600-D>600 3#沙漠黄Y5W-7#亚黑H1R 2EQ 铝圈网轮-象牌-子午真空胎-胎压传感器-双盘.盘式.ABS.Y-联电-电喷-沉口油箱-LED前大灯-LED尾灯-LED转灯-数字仪表-全免电池-单喇叭-单后减-可调倒置前减-油封链条-半链盒-异型平叉-触媒消声器-小脚蹬-侧熄-小货架-分座-高弹防滑皮-塑料镜-金属保-USB-行车记录仪-手把护罩-欧Ⅴ+-欧标状态 LX600~D包装1-出口无极版面-KEL600电喷纯电无极外观中间亚光黑两边5#金色Y5K国六滑动离合水冷18极全直流VOGE 整车 | LX600-D | 380350029-0001 | 非金属嵌件六角锁紧螺母>GB/T 6172.2_M6_不锈钢; | GB/T 6172.2_M6_不锈钢; | EA | 2 |  | 0.002 | 2024.09.13 | 1 | 非金属嵌件六角锁紧螺母 |  |  | 280
|  | 2405 | LR712RS002CKV02YHZ | LX600-D>600 3#沙漠黄Y5W-7#亚黑H1R 2EQ 铝圈网轮-象 | LX600-D>600 3#沙漠黄Y5W-7#亚黑H1R 2EQ 铝圈网轮-象牌-子午真空胎-胎压传感器-双盘.盘式.ABS.Y-联电-电喷-沉口油箱-LED前大灯-LED尾灯-LED转灯-数字仪表-全免电池-单喇叭-单后减-可调倒置前减-油封链条-半链盒-异型平叉-触媒消声器-小脚蹬-侧熄-小货架-分座-高弹防滑皮-塑料镜-金属保-USB-行车记录仪-手把护罩-欧Ⅴ+-欧标状态 LX600~D包装1-出口无极版面-KEL600电喷纯电无极外观中间亚光黑两边5#金色Y5K国六滑动离合水冷18极全直流VOGE 整车 | LX600-D | 380370001-0005 | 六角法兰面螺母>GB/T 6177.1_M5_8级;镀三价彩锌Q09 | GB/T 6177.1_M5_8级;镀三价彩锌Q09 | EA | 3 |  | 0.002 | 2024.09.13 | 1 | 六角法兰面螺母 |  |  | 151
|  | 2405 | LR712RS002CKV02YHZ | LX600-D>600 3#沙漠黄Y5W-7#亚黑H1R 2EQ 铝圈网轮-象 | LX600-D>600 3#沙漠黄Y5W-7#亚黑H1R 2EQ 铝圈网轮-象牌-子午真空胎-胎压传感器-双盘.盘式.ABS.Y-联电-电喷-沉口油箱-LED前大灯-LED尾灯-LED转灯-数字仪表-全免电池-单喇叭-单后减-可调倒置前减-油封链条-半链盒-异型平叉-触媒消声器-小脚蹬-侧熄-小货架-分座-高弹防滑皮-塑料镜-金属保-USB-行车记录仪-手把护罩-欧Ⅴ+-欧标状态 LX600~D包装1-出口无极版面-KEL600电喷纯电无极外观中间亚光黑两边5#金色Y5K国六滑动离合水冷18极全直流VOGE 整车 | LX600-D | 380370001-0005 | 六角法兰面螺母>GB/T 6177.1_M5_8级;镀三价彩锌Q09 | GB/T 6177.1_M5_8级;镀三价彩锌Q09 | EA | 3 |  | 0.002 | 2024.09.13 | 1 | 六角法兰面螺母 |  |  | 43
|  | 2405 | LR712RS002CKV02YHZ | LX600-D>600 3#沙漠黄Y5W-7#亚黑H1R 2EQ 铝圈网轮-象 | LX600-D>600 3#沙漠黄Y5W-7#亚黑H1R 2EQ 铝圈网轮-象牌-子午真空胎-胎压传感器-双盘.盘式.ABS.Y-联电-电喷-沉口油箱-LED前大灯-LED尾灯-LED转灯-数字仪表-全免电池-单喇叭-单后减-可调倒置前减-油封链条-半链盒-异型平叉-触媒消声器-小脚蹬-侧熄-小货架-分座-高弹防滑皮-塑料镜-金属保-USB-行车记录仪-手把护罩-欧Ⅴ+-欧标状态 LX600~D包装1-出口无极版面-KEL600电喷纯电无极外观中间亚光黑两边5#金色Y5K国六滑动离合水冷18极全直流VOGE 整车 | LX600-D | 380370003-0014 | 六角法兰面螺母>GB/T 6177.1_M6_8级;镀三价彩锌Q09 | GB/T 6177.1_M6_8级;镀三价彩锌Q09 | EA | 1 |  | 0.003 | 2024.09.13 | 1 | 六角法兰面螺母 |  |  | 43
|  | 2405 | LR712RS002CKV02YHZ | LX600-D>600 3#沙漠黄Y5W-7#亚黑H1R 2EQ 铝圈网轮-象 | LX600-D>600 3#沙漠黄Y5W-7#亚黑H1R 2EQ 铝圈网轮-象牌-子午真空胎-胎压传感器-双盘.盘式.ABS.Y-联电-电喷-沉口油箱-LED前大灯-LED尾灯-LED转灯-数字仪表-全免电池-单喇叭-单后减-可调倒置前减-油封链条-半链盒-异型平叉-触媒消声器-小脚蹬-侧熄-小货架-分座-高弹防滑皮-塑料镜-金属保-USB-行车记录仪-手把护罩-欧Ⅴ+-欧标状态 LX600~D包装1-出口无极版面-KEL600电喷纯电无极外观中间亚光黑两边5#金色Y5K国六滑动离合水冷18极全直流VOGE 整车 | LX600-D | 380370003-0014 | 六角法兰面螺母>GB/T 6177.1_M6_8级;镀三价彩锌Q09 | GB/T 6177.1_M6_8级;镀三价彩锌Q09 | EA | 1 |  | 0.003 | 2024.09.13 | 1 | 六角法兰面螺母 |  |  | 200
|  | 2405 | LR712RS002CKV02YHZ | LX600-D>600 3#沙漠黄Y5W-7#亚黑H1R 2EQ 铝圈网轮-象 | LX600-D>600 3#沙漠黄Y5W-7#亚黑H1R 2EQ 铝圈网轮-象牌-子午真空胎-胎压传感器-双盘.盘式.ABS.Y-联电-电喷-沉口油箱-LED前大灯-LED尾灯-LED转灯-数字仪表-全免电池-单喇叭-单后减-可调倒置前减-油封链条-半链盒-异型平叉-触媒消声器-小脚蹬-侧熄-小货架-分座-高弹防滑皮-塑料镜-金属保-USB-行车记录仪-手把护罩-欧Ⅴ+-欧标状态 LX600~D包装1-出口无极版面-KEL600电喷纯电无极外观中间亚光黑两边5#金色Y5K国六滑动离合水冷18极全直流VOGE 整车 | LX600-D | 380370003-0014 | 六角法兰面螺母>GB/T 6177.1_M6_8级;镀三价彩锌Q09 | GB/T 6177.1_M6_8级;镀三价彩锌Q09 | EA | 1 |  | 0.003 | 2024.09.13 | 1 | 六角法兰面螺母 |  |  | 230
|  | 2405 | LR712RS002CKV02YHZ | LX600-D>600 3#沙漠黄Y5W-7#亚黑H1R 2EQ 铝圈网轮-象 | LX600-D>600 3#沙漠黄Y5W-7#亚黑H1R 2EQ 铝圈网轮-象牌-子午真空胎-胎压传感器-双盘.盘式.ABS.Y-联电-电喷-沉口油箱-LED前大灯-LED尾灯-LED转灯-数字仪表-全免电池-单喇叭-单后减-可调倒置前减-油封链条-半链盒-异型平叉-触媒消声器-小脚蹬-侧熄-小货架-分座-高弹防滑皮-塑料镜-金属保-USB-行车记录仪-手把护罩-欧Ⅴ+-欧标状态 LX600~D包装1-出口无极版面-KEL600电喷纯电无极外观中间亚光黑两边5#金色Y5K国六滑动离合水冷18极全直流VOGE 整车 | LX600-D | 380370003-0014 | 六角法兰面螺母>GB/T 6177.1_M6_8级;镀三价彩锌Q09 | GB/T 6177.1_M6_8级;镀三价彩锌Q09 | EA | 4 |  | 0.003 | 2024.09.13 | 1 | 六角法兰面螺母 |  |  | 160
|  | 2405 | LR712RS002CKV02YHZ | LX600-D>600 3#沙漠黄Y5W-7#亚黑H1R 2EQ 铝圈网轮-象 | LX600-D>600 3#沙漠黄Y5W-7#亚黑H1R 2EQ 铝圈网轮-象牌-子午真空胎-胎压传感器-双盘.盘式.ABS.Y-联电-电喷-沉口油箱-LED前大灯-LED尾灯-LED转灯-数字仪表-全免电池-单喇叭-单后减-可调倒置前减-油封链条-半链盒-异型平叉-触媒消声器-小脚蹬-侧熄-小货架-分座-高弹防滑皮-塑料镜-金属保-USB-行车记录仪-手把护罩-欧Ⅴ+-欧标状态 LX600~D包装1-出口无极版面-KEL600电喷纯电无极外观中间亚光黑两边5#金色Y5K国六滑动离合水冷18极全直流VOGE 整车 | LX600-D | 380380003-0003 | 非金属六角法兰锁紧螺母>H500_M20×1.5;镀三价彩锌Q09 | H500_M20×1.5;镀三价彩锌Q09 | EA | 1 |  | 0.028 | 2024.09.13 | 1 | 非金属六角法兰锁紧螺母 |  |  | 40
|  | 2405 | LR712RS002CKV02YHZ | LX600-D>600 3#沙漠黄Y5W-7#亚黑H1R 2EQ 铝圈网轮-象 | LX600-D>600 3#沙漠黄Y5W-7#亚黑H1R 2EQ 铝圈网轮-象牌-子午真空胎-胎压传感器-双盘.盘式.ABS.Y-联电-电喷-沉口油箱-LED前大灯-LED尾灯-LED转灯-数字仪表-全免电池-单喇叭-单后减-可调倒置前减-油封链条-半链盒-异型平叉-触媒消声器-小脚蹬-侧熄-小货架-分座-高弹防滑皮-塑料镜-金属保-USB-行车记录仪-手把护罩-欧Ⅴ+-欧标状态 LX600~D包装1-出口无极版面-KEL600电喷纯电无极外观中间亚光黑两边5#金色Y5K国六滑动离合水冷18极全直流VOGE 整车 | LX600-D | 380400001-0009 | 全金属六角法兰锁紧螺母>GB/T 6187.2_M10×1.25;镀三价彩锌Q0 | GB/T 6187.2_M10×1.25;镀三价彩锌Q09 | EA | 1 |  | 0.013 | 2024.09.13 | 1 | 全金属六角法兰锁紧螺母 |  |  | 21
|  | 2405 | LR712RS002CKV02YHZ | LX600-D>600 3#沙漠黄Y5W-7#亚黑H1R 2EQ 铝圈网轮-象 | LX600-D>600 3#沙漠黄Y5W-7#亚黑H1R 2EQ 铝圈网轮-象牌-子午真空胎-胎压传感器-双盘.盘式.ABS.Y-联电-电喷-沉口油箱-LED前大灯-LED尾灯-LED转灯-数字仪表-全免电池-单喇叭-单后减-可调倒置前减-油封链条-半链盒-异型平叉-触媒消声器-小脚蹬-侧熄-小货架-分座-高弹防滑皮-塑料镜-金属保-USB-行车记录仪-手把护罩-欧Ⅴ+-欧标状态 LX600~D包装1-出口无极版面-KEL600电喷纯电无极外观中间亚光黑两边5#金色Y5K国六滑动离合水冷18极全直流VOGE 整车 | LX600-D | 380400001-0009 | 全金属六角法兰锁紧螺母>GB/T 6187.2_M10×1.25;镀三价彩锌Q0 | GB/T 6187.2_M10×1.25;镀三价彩锌Q09 | EA | 2 |  | 0.013 | 2024.09.13 | 1 | 全金属六角法兰锁紧螺母 |  |  | 20
|  | 2405 | LR712RS002CKV02YHZ | LX600-D>600 3#沙漠黄Y5W-7#亚黑H1R 2EQ 铝圈网轮-象 | LX600-D>600 3#沙漠黄Y5W-7#亚黑H1R 2EQ 铝圈网轮-象牌-子午真空胎-胎压传感器-双盘.盘式.ABS.Y-联电-电喷-沉口油箱-LED前大灯-LED尾灯-LED转灯-数字仪表-全免电池-单喇叭-单后减-可调倒置前减-油封链条-半链盒-异型平叉-触媒消声器-小脚蹬-侧熄-小货架-分座-高弹防滑皮-塑料镜-金属保-USB-行车记录仪-手把护罩-欧Ⅴ+-欧标状态 LX600~D包装1-出口无极版面-KEL600电喷纯电无极外观中间亚光黑两边5#金色Y5K国六滑动离合水冷18极全直流VOGE 整车 | LX600-D | 380400001-0009 | 全金属六角法兰锁紧螺母>GB/T 6187.2_M10×1.25;镀三价彩锌Q0 | GB/T 6187.2_M10×1.25;镀三价彩锌Q09 | EA | 3 |  | 0.013 | 2024.09.13 | 1 | 全金属六角法兰锁紧螺母 |  |  | 30
|  | 2405 | LR712RS002CKV02YHZ | LX600-D>600 3#沙漠黄Y5W-7#亚黑H1R 2EQ 铝圈网轮-象 | LX600-D>600 3#沙漠黄Y5W-7#亚黑H1R 2EQ 铝圈网轮-象牌-子午真空胎-胎压传感器-双盘.盘式.ABS.Y-联电-电喷-沉口油箱-LED前大灯-LED尾灯-LED转灯-数字仪表-全免电池-单喇叭-单后减-可调倒置前减-油封链条-半链盒-异型平叉-触媒消声器-小脚蹬-侧熄-小货架-分座-高弹防滑皮-塑料镜-金属保-USB-行车记录仪-手把护罩-欧Ⅴ+-欧标状态 LX600~D包装1-出口无极版面-KEL600电喷纯电无极外观中间亚光黑两边5#金色Y5K国六滑动离合水冷18极全直流VOGE 整车 | LX600-D | 380400001-0009 | 全金属六角法兰锁紧螺母>GB/T 6187.2_M10×1.25;镀三价彩锌Q0 | GB/T 6187.2_M10×1.25;镀三价彩锌Q09 | EA | 2 |  | 0.013 | 2024.09.13 | 1 | 全金属六角法兰锁紧螺母 |  |  | 300
|  | 2405 | LR712RS002CKV02YHZ | LX600-D>600 3#沙漠黄Y5W-7#亚黑H1R 2EQ 铝圈网轮-象 | LX600-D>600 3#沙漠黄Y5W-7#亚黑H1R 2EQ 铝圈网轮-象牌-子午真空胎-胎压传感器-双盘.盘式.ABS.Y-联电-电喷-沉口油箱-LED前大灯-LED尾灯-LED转灯-数字仪表-全免电池-单喇叭-单后减-可调倒置前减-油封链条-半链盒-异型平叉-触媒消声器-小脚蹬-侧熄-小货架-分座-高弹防滑皮-塑料镜-金属保-USB-行车记录仪-手把护罩-欧Ⅴ+-欧标状态 LX600~D包装1-出口无极版面-KEL600电喷纯电无极外观中间亚光黑两边5#金色Y5K国六滑动离合水冷18极全直流VOGE 整车 | LX600-D | 380400002-0008 | 全金属六角法兰锁紧螺母>GB/T 6187.2_M12×1.25;镀三价彩锌Q0 | GB/T 6187.2_M12×1.25;镀三价彩锌Q09 | EA | 5 |  |  | 2024.09.13 | 1 | 全金属六角法兰锁紧螺母 |  |  | 20
|  | 2405 | LR712RS002CKV02YHZ | LX600-D>600 3#沙漠黄Y5W-7#亚黑H1R 2EQ 铝圈网轮-象 | LX600-D>600 3#沙漠黄Y5W-7#亚黑H1R 2EQ 铝圈网轮-象牌-子午真空胎-胎压传感器-双盘.盘式.ABS.Y-联电-电喷-沉口油箱-LED前大灯-LED尾灯-LED转灯-数字仪表-全免电池-单喇叭-单后减-可调倒置前减-油封链条-半链盒-异型平叉-触媒消声器-小脚蹬-侧熄-小货架-分座-高弹防滑皮-塑料镜-金属保-USB-行车记录仪-手把护罩-欧Ⅴ+-欧标状态 LX600~D包装1-出口无极版面-KEL600电喷纯电无极外观中间亚光黑两边5#金色Y5K国六滑动离合水冷18极全直流VOGE 整车 | LX600-D | 380400007-0008 | 全金属六角法兰锁紧螺母>GB/T 6187.1_M8;镀三价彩锌Q09 | GB/T 6187.1_M8;镀三价彩锌Q09 | EA | 1 |  | 0.007 | 2024.09.13 | 1 | 全金属六角法兰锁紧螺母 |  |  | 230
|  | 2405 | LR712RS002CKV02YHZ | LX600-D>600 3#沙漠黄Y5W-7#亚黑H1R 2EQ 铝圈网轮-象 | LX600-D>600 3#沙漠黄Y5W-7#亚黑H1R 2EQ 铝圈网轮-象牌-子午真空胎-胎压传感器-双盘.盘式.ABS.Y-联电-电喷-沉口油箱-LED前大灯-LED尾灯-LED转灯-数字仪表-全免电池-单喇叭-单后减-可调倒置前减-油封链条-半链盒-异型平叉-触媒消声器-小脚蹬-侧熄-小货架-分座-高弹防滑皮-塑料镜-金属保-USB-行车记录仪-手把护罩-欧Ⅴ+-欧标状态 LX600~D包装1-出口无极版面-KEL600电喷纯电无极外观中间亚光黑两边5#金色Y5K国六滑动离合水冷18极全直流VOGE 整车 | LX600-D | 380400007-0008 | 全金属六角法兰锁紧螺母>GB/T 6187.1_M8;镀三价彩锌Q09 | GB/T 6187.1_M8;镀三价彩锌Q09 | EA | 5 |  | 0.007 | 2024.09.13 | 1 | 全金属六角法兰锁紧螺母 |  |  | 300
|  | 2405 | LR712RS002CKV02YHZ | LX600-D>600 3#沙漠黄Y5W-7#亚黑H1R 2EQ 铝圈网轮-象 | LX600-D>600 3#沙漠黄Y5W-7#亚黑H1R 2EQ 铝圈网轮-象牌-子午真空胎-胎压传感器-双盘.盘式.ABS.Y-联电-电喷-沉口油箱-LED前大灯-LED尾灯-LED转灯-数字仪表-全免电池-单喇叭-单后减-可调倒置前减-油封链条-半链盒-异型平叉-触媒消声器-小脚蹬-侧熄-小货架-分座-高弹防滑皮-塑料镜-金属保-USB-行车记录仪-手把护罩-欧Ⅴ+-欧标状态 LX600~D包装1-出口无极版面-KEL600电喷纯电无极外观中间亚光黑两边5#金色Y5K国六滑动离合水冷18极全直流VOGE 整车 | LX600-D | 380400015-0004 | 全金属六角法兰锁紧螺母>GB/T 6187.1_M5;镀蓝白锌Q16 | GB/T 6187.1_M5;镀蓝白锌Q16 | EA | 3 |  | 0.002 | 2024.09.13 | 1 | 全金属六角法兰锁紧螺母 |  |  | 81
|  | 2405 | LR712RS002CKV02YHZ | LX600-D>600 3#沙漠黄Y5W-7#亚黑H1R 2EQ 铝圈网轮-象 | LX600-D>600 3#沙漠黄Y5W-7#亚黑H1R 2EQ 铝圈网轮-象牌-子午真空胎-胎压传感器-双盘.盘式.ABS.Y-联电-电喷-沉口油箱-LED前大灯-LED尾灯-LED转灯-数字仪表-全免电池-单喇叭-单后减-可调倒置前减-油封链条-半链盒-异型平叉-触媒消声器-小脚蹬-侧熄-小货架-分座-高弹防滑皮-塑料镜-金属保-USB-行车记录仪-手把护罩-欧Ⅴ+-欧标状态 LX600~D包装1-出口无极版面-KEL600电喷纯电无极外观中间亚光黑两边5#金色Y5K国六滑动离合水冷18极全直流VOGE 整车 | LX600-D | 380400016-0007 | 全金属六角法兰锁紧螺母>GB/T 6187.2_M14×1.5;镀三价彩锌Q09 | GB/T 6187.2_M14×1.5;镀三价彩锌Q09 | EA | 1 |  | 0.026 | 2024.09.13 | 1 | 全金属六角法兰锁紧螺母 |  |  | 20
|  | 2405 | LR712RS002CKV02YHZ | LX600-D>600 3#沙漠黄Y5W-7#亚黑H1R 2EQ 铝圈网轮-象 | LX600-D>600 3#沙漠黄Y5W-7#亚黑H1R 2EQ 铝圈网轮-象牌-子午真空胎-胎压传感器-双盘.盘式.ABS.Y-联电-电喷-沉口油箱-LED前大灯-LED尾灯-LED转灯-数字仪表-全免电池-单喇叭-单后减-可调倒置前减-油封链条-半链盒-异型平叉-触媒消声器-小脚蹬-侧熄-小货架-分座-高弹防滑皮-塑料镜-金属保-USB-行车记录仪-手把护罩-欧Ⅴ+-欧标状态 LX600~D包装1-出口无极版面-KEL600电喷纯电无极外观中间亚光黑两边5#金色Y5K国六滑动离合水冷18极全直流VOGE 整车 | LX600-D | 380420001-0006 | 卡子螺母>Q/LX G16_TE2_ST4.2;镀三价彩锌Q09 | Q/LX G16_TE2_ST4.2;镀三价彩锌Q09 | EA | 2 |  | 0.002 | 2024.09.13 | 1 | 卡子螺母 |  |  | 81
|  | 2405 | LR712RS002CKV02YHZ | LX600-D>600 3#沙漠黄Y5W-7#亚黑H1R 2EQ 铝圈网轮-象 | LX600-D>600 3#沙漠黄Y5W-7#亚黑H1R 2EQ 铝圈网轮-象牌-子午真空胎-胎压传感器-双盘.盘式.ABS.Y-联电-电喷-沉口油箱-LED前大灯-LED尾灯-LED转灯-数字仪表-全免电池-单喇叭-单后减-可调倒置前减-油封链条-半链盒-异型平叉-触媒消声器-小脚蹬-侧熄-小货架-分座-高弹防滑皮-塑料镜-金属保-USB-行车记录仪-手把护罩-欧Ⅴ+-欧标状态 LX600~D包装1-出口无极版面-KEL600电喷纯电无极外观中间亚光黑两边5#金色Y5K国六滑动离合水冷18极全直流VOGE 整车 | LX600-D | 380420062-0001 | 卡子螺母>R7100_M6_长17.5,宽15_65Mn;镀三价彩锌Q09 | R7100_M6_长17.5,宽15_65Mn;镀三价彩锌Q09 | EA | 1 |  | 0.003 | 2024.09.13 | 1 | 卡子螺母 |  |  | 43
|  | 2405 | LR712RS002CKV02YHZ | LX600-D>600 3#沙漠黄Y5W-7#亚黑H1R 2EQ 铝圈网轮-象 | LX600-D>600 3#沙漠黄Y5W-7#亚黑H1R 2EQ 铝圈网轮-象牌-子午真空胎-胎压传感器-双盘.盘式.ABS.Y-联电-电喷-沉口油箱-LED前大灯-LED尾灯-LED转灯-数字仪表-全免电池-单喇叭-单后减-可调倒置前减-油封链条-半链盒-异型平叉-触媒消声器-小脚蹬-侧熄-小货架-分座-高弹防滑皮-塑料镜-金属保-USB-行车记录仪-手把护罩-欧Ⅴ+-欧标状态 LX600~D包装1-出口无极版面-KEL600电喷纯电无极外观中间亚光黑两边5#金色Y5K国六滑动离合水冷18极全直流VOGE 整车 | LX600-D | 380420062-0001 | 卡子螺母>R7100_M6_长17.5,宽15_65Mn;镀三价彩锌Q09 | R7100_M6_长17.5,宽15_65Mn;镀三价彩锌Q09 | EA | 4 |  | 0.003 | 2024.09.13 | 1 | 卡子螺母 |  |  | 30
|  | 2405 | LR712RS002CKV02YHZ | LX600-D>600 3#沙漠黄Y5W-7#亚黑H1R 2EQ 铝圈网轮-象 | LX600-D>600 3#沙漠黄Y5W-7#亚黑H1R 2EQ 铝圈网轮-象牌-子午真空胎-胎压传感器-双盘.盘式.ABS.Y-联电-电喷-沉口油箱-LED前大灯-LED尾灯-LED转灯-数字仪表-全免电池-单喇叭-单后减-可调倒置前减-油封链条-半链盒-异型平叉-触媒消声器-小脚蹬-侧熄-小货架-分座-高弹防滑皮-塑料镜-金属保-USB-行车记录仪-手把护罩-欧Ⅴ+-欧标状态 LX600~D包装1-出口无极版面-KEL600电喷纯电无极外观中间亚光黑两边5#金色Y5K国六滑动离合水冷18极全直流VOGE 整车 | LX600-D | 380420070-0001 | 卡子螺母>R7110_M5_长17.5,宽15_65Mn;镀三价彩锌Q09 | R7110_M5_长17.5,宽15_65Mn;镀三价彩锌Q09 | EA | 4 |  | 0.004 | 2024.09.13 | 1 | 卡子螺母 |  |  | 72
|  | 2405 | LR712RS002CKV02YHZ | LX600-D>600 3#沙漠黄Y5W-7#亚黑H1R 2EQ 铝圈网轮-象 | LX600-D>600 3#沙漠黄Y5W-7#亚黑H1R 2EQ 铝圈网轮-象牌-子午真空胎-胎压传感器-双盘.盘式.ABS.Y-联电-电喷-沉口油箱-LED前大灯-LED尾灯-LED转灯-数字仪表-全免电池-单喇叭-单后减-可调倒置前减-油封链条-半链盒-异型平叉-触媒消声器-小脚蹬-侧熄-小货架-分座-高弹防滑皮-塑料镜-金属保-USB-行车记录仪-手把护罩-欧Ⅴ+-欧标状态 LX600~D包装1-出口无极版面-KEL600电喷纯电无极外观中间亚光黑两边5#金色Y5K国六滑动离合水冷18极全直流VOGE 整车 | LX600-D | 380420070-0001 | 卡子螺母>R7110_M5_长17.5,宽15_65Mn;镀三价彩锌Q09 | R7110_M5_长17.5,宽15_65Mn;镀三价彩锌Q09 | EA | 4 |  | 0.004 | 2024.09.13 | 1 | 卡子螺母 |  |  | 81
|  | 2405 | LR712RS002CKV02YHZ | LX600-D>600 3#沙漠黄Y5W-7#亚黑H1R 2EQ 铝圈网轮-象 | LX600-D>600 3#沙漠黄Y5W-7#亚黑H1R 2EQ 铝圈网轮-象牌-子午真空胎-胎压传感器-双盘.盘式.ABS.Y-联电-电喷-沉口油箱-LED前大灯-LED尾灯-LED转灯-数字仪表-全免电池-单喇叭-单后减-可调倒置前减-油封链条-半链盒-异型平叉-触媒消声器-小脚蹬-侧熄-小货架-分座-高弹防滑皮-塑料镜-金属保-USB-行车记录仪-手把护罩-欧Ⅴ+-欧标状态 LX600~D包装1-出口无极版面-KEL600电喷纯电无极外观中间亚光黑两边5#金色Y5K国六滑动离合水冷18极全直流VOGE 整车 | LX600-D | 380420070-0001 | 卡子螺母>R7110_M5_长17.5,宽15_65Mn;镀三价彩锌Q09 | R7110_M5_长17.5,宽15_65Mn;镀三价彩锌Q09 | EA | 3 |  | 0.004 | 2024.09.13 | 1 | 卡子螺母 |  |  | 61
|  | 2405 | LR712RS002CKV02YHZ | LX600-D>600 3#沙漠黄Y5W-7#亚黑H1R 2EQ 铝圈网轮-象 | LX600-D>600 3#沙漠黄Y5W-7#亚黑H1R 2EQ 铝圈网轮-象牌-子午真空胎-胎压传感器-双盘.盘式.ABS.Y-联电-电喷-沉口油箱-LED前大灯-LED尾灯-LED转灯-数字仪表-全免电池-单喇叭-单后减-可调倒置前减-油封链条-半链盒-异型平叉-触媒消声器-小脚蹬-侧熄-小货架-分座-高弹防滑皮-塑料镜-金属保-USB-行车记录仪-手把护罩-欧Ⅴ+-欧标状态 LX600~D包装1-出口无极版面-KEL600电喷纯电无极外观中间亚光黑两边5#金色Y5K国六滑动离合水冷18极全直流VOGE 整车 | LX600-D | 380420070-0001 | 卡子螺母>R7110_M5_长17.5,宽15_65Mn;镀三价彩锌Q09 | R7110_M5_长17.5,宽15_65Mn;镀三价彩锌Q09 | EA | 6 |  | 0.004 | 2024.09.13 | 1 | 卡子螺母 |  |  | 43
|  | 2405 | LR712RS002CKV02YHZ | LX600-D>600 3#沙漠黄Y5W-7#亚黑H1R 2EQ 铝圈网轮-象 | LX600-D>600 3#沙漠黄Y5W-7#亚黑H1R 2EQ 铝圈网轮-象牌-子午真空胎-胎压传感器-双盘.盘式.ABS.Y-联电-电喷-沉口油箱-LED前大灯-LED尾灯-LED转灯-数字仪表-全免电池-单喇叭-单后减-可调倒置前减-油封链条-半链盒-异型平叉-触媒消声器-小脚蹬-侧熄-小货架-分座-高弹防滑皮-塑料镜-金属保-USB-行车记录仪-手把护罩-欧Ⅴ+-欧标状态 LX600~D包装1-出口无极版面-KEL600电喷纯电无极外观中间亚光黑两边5#金色Y5K国六滑动离合水冷18极全直流VOGE 整车 | LX600-D | 380420070-0001 | 卡子螺母>R7110_M5_长17.5,宽15_65Mn;镀三价彩锌Q09 | R7110_M5_长17.5,宽15_65Mn;镀三价彩锌Q09 | EA | 17 |  | 0.004 | 2024.09.13 | 1 | 卡子螺母 |  |  | 281
|  | 2405 | LR712RS002CKV02YHZ | LX600-D>600 3#沙漠黄Y5W-7#亚黑H1R 2EQ 铝圈网轮-象 | LX600-D>600 3#沙漠黄Y5W-7#亚黑H1R 2EQ 铝圈网轮-象牌-子午真空胎-胎压传感器-双盘.盘式.ABS.Y-联电-电喷-沉口油箱-LED前大灯-LED尾灯-LED转灯-数字仪表-全免电池-单喇叭-单后减-可调倒置前减-油封链条-半链盒-异型平叉-触媒消声器-小脚蹬-侧熄-小货架-分座-高弹防滑皮-塑料镜-金属保-USB-行车记录仪-手把护罩-欧Ⅴ+-欧标状态 LX600~D包装1-出口无极版面-KEL600电喷纯电无极外观中间亚光黑两边5#金色Y5K国六滑动离合水冷18极全直流VOGE 整车 | LX600-D | 380420070-0001 | 卡子螺母>R7110_M5_长17.5,宽15_65Mn;镀三价彩锌Q09 | R7110_M5_长17.5,宽15_65Mn;镀三价彩锌Q09 | EA | 2 |  | 0.004 | 2024.09.13 | 1 | 卡子螺母 |  |  | 151
|  | 2405 | LR712RS002CKV02YHZ | LX600-D>600 3#沙漠黄Y5W-7#亚黑H1R 2EQ 铝圈网轮-象 | LX600-D>600 3#沙漠黄Y5W-7#亚黑H1R 2EQ 铝圈网轮-象牌-子午真空胎-胎压传感器-双盘.盘式.ABS.Y-联电-电喷-沉口油箱-LED前大灯-LED尾灯-LED转灯-数字仪表-全免电池-单喇叭-单后减-可调倒置前减-油封链条-半链盒-异型平叉-触媒消声器-小脚蹬-侧熄-小货架-分座-高弹防滑皮-塑料镜-金属保-USB-行车记录仪-手把护罩-欧Ⅴ+-欧标状态 LX600~D包装1-出口无极版面-KEL600电喷纯电无极外观中间亚光黑两边5#金色Y5K国六滑动离合水冷18极全直流VOGE 整车 | LX600-D | 380420070-0001 | 卡子螺母>R7110_M5_长17.5,宽15_65Mn;镀三价彩锌Q09 | R7110_M5_长17.5,宽15_65Mn;镀三价彩锌Q09 | EA | 2 |  | 0.004 | 2024.09.13 | 1 | 卡子螺母 |  |  | 310
|  | 2405 | LR712RS002CKV02YHZ | LX600-D>600 3#沙漠黄Y5W-7#亚黑H1R 2EQ 铝圈网轮-象 | LX600-D>600 3#沙漠黄Y5W-7#亚黑H1R 2EQ 铝圈网轮-象牌-子午真空胎-胎压传感器-双盘.盘式.ABS.Y-联电-电喷-沉口油箱-LED前大灯-LED尾灯-LED转灯-数字仪表-全免电池-单喇叭-单后减-可调倒置前减-油封链条-半链盒-异型平叉-触媒消声器-小脚蹬-侧熄-小货架-分座-高弹防滑皮-塑料镜-金属保-USB-行车记录仪-手把护罩-欧Ⅴ+-欧标状态 LX600~D包装1-出口无极版面-KEL600电喷纯电无极外观中间亚光黑两边5#金色Y5K国六滑动离合水冷18极全直流VOGE 整车 | LX600-D | 380450003-0012 | 平垫圈>GB/T 97.1_内径8;镀三价彩锌Q09 | GB/T 97.1_内径8;镀三价彩锌Q09 | EA | 4 |  | 0.002 | 2024.09.13 | 1 | 平垫圈 |  |  | 300
|  | 2405 | LR712RS002CKV02YHZ | LX600-D>600 3#沙漠黄Y5W-7#亚黑H1R 2EQ 铝圈网轮-象 | LX600-D>600 3#沙漠黄Y5W-7#亚黑H1R 2EQ 铝圈网轮-象牌-子午真空胎-胎压传感器-双盘.盘式.ABS.Y-联电-电喷-沉口油箱-LED前大灯-LED尾灯-LED转灯-数字仪表-全免电池-单喇叭-单后减-可调倒置前减-油封链条-半链盒-异型平叉-触媒消声器-小脚蹬-侧熄-小货架-分座-高弹防滑皮-塑料镜-金属保-USB-行车记录仪-手把护罩-欧Ⅴ+-欧标状态 LX600~D包装1-出口无极版面-KEL600电喷纯电无极外观中间亚光黑两边5#金色Y5K国六滑动离合水冷18极全直流VOGE 整车 | LX600-D | 380450003-0012 | 平垫圈>GB/T 97.1_内径8;镀三价彩锌Q09 | GB/T 97.1_内径8;镀三价彩锌Q09 | EA | 2 |  | 0.002 | 2024.09.13 | 1 | 平垫圈 |  |  | 110
|  | 2405 | LR712RS002CKV02YHZ | LX600-D>600 3#沙漠黄Y5W-7#亚黑H1R 2EQ 铝圈网轮-象 | LX600-D>600 3#沙漠黄Y5W-7#亚黑H1R 2EQ 铝圈网轮-象牌-子午真空胎-胎压传感器-双盘.盘式.ABS.Y-联电-电喷-沉口油箱-LED前大灯-LED尾灯-LED转灯-数字仪表-全免电池-单喇叭-单后减-可调倒置前减-油封链条-半链盒-异型平叉-触媒消声器-小脚蹬-侧熄-小货架-分座-高弹防滑皮-塑料镜-金属保-USB-行车记录仪-手把护罩-欧Ⅴ+-欧标状态 LX600~D包装1-出口无极版面-KEL600电喷纯电无极外观中间亚光黑两边5#金色Y5K国六滑动离合水冷18极全直流VOGE 整车 | LX600-D | 380450004-0014 | 平垫圈>GB/T 97.1_内径6;镀三价彩锌Q09 | GB/T 97.1_内径6;镀三价彩锌Q09 | EA | 1 |  |  | 2024.09.13 | 1 | 平垫圈 |  |  | 61
|  | 2405 | LR712RS002CKV02YHZ | LX600-D>600 3#沙漠黄Y5W-7#亚黑H1R 2EQ 铝圈网轮-象 | LX600-D>600 3#沙漠黄Y5W-7#亚黑H1R 2EQ 铝圈网轮-象牌-子午真空胎-胎压传感器-双盘.盘式.ABS.Y-联电-电喷-沉口油箱-LED前大灯-LED尾灯-LED转灯-数字仪表-全免电池-单喇叭-单后减-可调倒置前减-油封链条-半链盒-异型平叉-触媒消声器-小脚蹬-侧熄-小货架-分座-高弹防滑皮-塑料镜-金属保-USB-行车记录仪-手把护罩-欧Ⅴ+-欧标状态 LX600~D包装1-出口无极版面-KEL600电喷纯电无极外观中间亚光黑两边5#金色Y5K国六滑动离合水冷18极全直流VOGE 整车 | LX600-D | 380450004-0014 | 平垫圈>GB/T 97.1_内径6;镀三价彩锌Q09 | GB/T 97.1_内径6;镀三价彩锌Q09 | EA | 2 |  |  | 2024.09.13 | 1 | 平垫圈 |  |  | 281
|  | 2405 | LR712RS002CKV02YHZ | LX600-D>600 3#沙漠黄Y5W-7#亚黑H1R 2EQ 铝圈网轮-象 | LX600-D>600 3#沙漠黄Y5W-7#亚黑H1R 2EQ 铝圈网轮-象牌-子午真空胎-胎压传感器-双盘.盘式.ABS.Y-联电-电喷-沉口油箱-LED前大灯-LED尾灯-LED转灯-数字仪表-全免电池-单喇叭-单后减-可调倒置前减-油封链条-半链盒-异型平叉-触媒消声器-小脚蹬-侧熄-小货架-分座-高弹防滑皮-塑料镜-金属保-USB-行车记录仪-手把护罩-欧Ⅴ+-欧标状态 LX600~D包装1-出口无极版面-KEL600电喷纯电无极外观中间亚光黑两边5#金色Y5K国六滑动离合水冷18极全直流VOGE 整车 | LX600-D | 380450004-0014 | 平垫圈>GB/T 97.1_内径6;镀三价彩锌Q09 | GB/T 97.1_内径6;镀三价彩锌Q09 | EA | 1 |  |  | 2024.09.13 | 1 | 平垫圈 |  |  | 210
|  | 2405 | LR712RS002CKV02YHZ | LX600-D>600 3#沙漠黄Y5W-7#亚黑H1R 2EQ 铝圈网轮-象 | LX600-D>600 3#沙漠黄Y5W-7#亚黑H1R 2EQ 铝圈网轮-象牌-子午真空胎-胎压传感器-双盘.盘式.ABS.Y-联电-电喷-沉口油箱-LED前大灯-LED尾灯-LED转灯-数字仪表-全免电池-单喇叭-单后减-可调倒置前减-油封链条-半链盒-异型平叉-触媒消声器-小脚蹬-侧熄-小货架-分座-高弹防滑皮-塑料镜-金属保-USB-行车记录仪-手把护罩-欧Ⅴ+-欧标状态 LX600~D包装1-出口无极版面-KEL600电喷纯电无极外观中间亚光黑两边5#金色Y5K国六滑动离合水冷18极全直流VOGE 整车 | LX600-D | 380450004-0014 | 平垫圈>GB/T 97.1_内径6;镀三价彩锌Q09 | GB/T 97.1_内径6;镀三价彩锌Q09 | EA | 2 |  |  | 2024.09.13 | 1 | 平垫圈 |  |  | 280
|  | 2405 | LR712RS002CKV02YHZ | LX600-D>600 3#沙漠黄Y5W-7#亚黑H1R 2EQ 铝圈网轮-象 | LX600-D>600 3#沙漠黄Y5W-7#亚黑H1R 2EQ 铝圈网轮-象牌-子午真空胎-胎压传感器-双盘.盘式.ABS.Y-联电-电喷-沉口油箱-LED前大灯-LED尾灯-LED转灯-数字仪表-全免电池-单喇叭-单后减-可调倒置前减-油封链条-半链盒-异型平叉-触媒消声器-小脚蹬-侧熄-小货架-分座-高弹防滑皮-塑料镜-金属保-USB-行车记录仪-手把护罩-欧Ⅴ+-欧标状态 LX600~D包装1-出口无极版面-KEL600电喷纯电无极外观中间亚光黑两边5#金色Y5K国六滑动离合水冷18极全直流VOGE 整车 | LX600-D | 380450006-0011 | 平垫圈>GB/T 97.1_内径10;镀三价彩锌Q09 | GB/T 97.1_内径10;镀三价彩锌Q09 | EA | 2 |  | 0.004 | 2024.09.13 | 1 | 平垫圈 |  |  | 72
|  | 2405 | LR712RS002CKV02YHZ | LX600-D>600 3#沙漠黄Y5W-7#亚黑H1R 2EQ 铝圈网轮-象 | LX600-D>600 3#沙漠黄Y5W-7#亚黑H1R 2EQ 铝圈网轮-象牌-子午真空胎-胎压传感器-双盘.盘式.ABS.Y-联电-电喷-沉口油箱-LED前大灯-LED尾灯-LED转灯-数字仪表-全免电池-单喇叭-单后减-可调倒置前减-油封链条-半链盒-异型平叉-触媒消声器-小脚蹬-侧熄-小货架-分座-高弹防滑皮-塑料镜-金属保-USB-行车记录仪-手把护罩-欧Ⅴ+-欧标状态 LX600~D包装1-出口无极版面-KEL600电喷纯电无极外观中间亚光黑两边5#金色Y5K国六滑动离合水冷18极全直流VOGE 整车 | LX600-D | 380450006-0011 | 平垫圈>GB/T 97.1_内径10;镀三价彩锌Q09 | GB/T 97.1_内径10;镀三价彩锌Q09 | EA | 3 |  | 0.004 | 2024.09.13 | 1 | 平垫圈 |  |  | 20
|  | 2405 | LR712RS002CKV02YHZ | LX600-D>600 3#沙漠黄Y5W-7#亚黑H1R 2EQ 铝圈网轮-象 | LX600-D>600 3#沙漠黄Y5W-7#亚黑H1R 2EQ 铝圈网轮-象牌-子午真空胎-胎压传感器-双盘.盘式.ABS.Y-联电-电喷-沉口油箱-LED前大灯-LED尾灯-LED转灯-数字仪表-全免电池-单喇叭-单后减-可调倒置前减-油封链条-半链盒-异型平叉-触媒消声器-小脚蹬-侧熄-小货架-分座-高弹防滑皮-塑料镜-金属保-USB-行车记录仪-手把护罩-欧Ⅴ+-欧标状态 LX600~D包装1-出口无极版面-KEL600电喷纯电无极外观中间亚光黑两边5#金色Y5K国六滑动离合水冷18极全直流VOGE 整车 | LX600-D | 380450006-0011 | 平垫圈>GB/T 97.1_内径10;镀三价彩锌Q09 | GB/T 97.1_内径10;镀三价彩锌Q09 | EA | 5 |  | 0.004 | 2024.09.13 | 1 | 平垫圈 |  |  | 30
|  | 2405 | LR712RS002CKV02YHZ | LX600-D>600 3#沙漠黄Y5W-7#亚黑H1R 2EQ 铝圈网轮-象 | LX600-D>600 3#沙漠黄Y5W-7#亚黑H1R 2EQ 铝圈网轮-象牌-子午真空胎-胎压传感器-双盘.盘式.ABS.Y-联电-电喷-沉口油箱-LED前大灯-LED尾灯-LED转灯-数字仪表-全免电池-单喇叭-单后减-可调倒置前减-油封链条-半链盒-异型平叉-触媒消声器-小脚蹬-侧熄-小货架-分座-高弹防滑皮-塑料镜-金属保-USB-行车记录仪-手把护罩-欧Ⅴ+-欧标状态 LX600~D包装1-出口无极版面-KEL600电喷纯电无极外观中间亚光黑两边5#金色Y5K国六滑动离合水冷18极全直流VOGE 整车 | LX600-D | 380450006-0011 | 平垫圈>GB/T 97.1_内径10;镀三价彩锌Q09 | GB/T 97.1_内径10;镀三价彩锌Q09 | EA | 2 |  | 0.004 | 2024.09.13 | 1 | 平垫圈 |  |  | 300
|  | 2405 | LR712RS002CKV02YHZ | LX600-D>600 3#沙漠黄Y5W-7#亚黑H1R 2EQ 铝圈网轮-象 | LX600-D>600 3#沙漠黄Y5W-7#亚黑H1R 2EQ 铝圈网轮-象牌-子午真空胎-胎压传感器-双盘.盘式.ABS.Y-联电-电喷-沉口油箱-LED前大灯-LED尾灯-LED转灯-数字仪表-全免电池-单喇叭-单后减-可调倒置前减-油封链条-半链盒-异型平叉-触媒消声器-小脚蹬-侧熄-小货架-分座-高弹防滑皮-塑料镜-金属保-USB-行车记录仪-手把护罩-欧Ⅴ+-欧标状态 LX600~D包装1-出口无极版面-KEL600电喷纯电无极外观中间亚光黑两边5#金色Y5K国六滑动离合水冷18极全直流VOGE 整车 | LX600-D | 380450007-0014 | 平垫圈>GB/T 96.1_内径6;镀三价彩锌Q09 | GB/T 96.1_内径6;镀三价彩锌Q09 | EA | 1 |  | 0.003 | 2024.09.13 | 1 | 平垫圈 |  |  | 21
|  | 2405 | LR712RS002CKV02YHZ | LX600-D>600 3#沙漠黄Y5W-7#亚黑H1R 2EQ 铝圈网轮-象 | LX600-D>600 3#沙漠黄Y5W-7#亚黑H1R 2EQ 铝圈网轮-象牌-子午真空胎-胎压传感器-双盘.盘式.ABS.Y-联电-电喷-沉口油箱-LED前大灯-LED尾灯-LED转灯-数字仪表-全免电池-单喇叭-单后减-可调倒置前减-油封链条-半链盒-异型平叉-触媒消声器-小脚蹬-侧熄-小货架-分座-高弹防滑皮-塑料镜-金属保-USB-行车记录仪-手把护罩-欧Ⅴ+-欧标状态 LX600~D包装1-出口无极版面-KEL600电喷纯电无极外观中间亚光黑两边5#金色Y5K国六滑动离合水冷18极全直流VOGE 整车 | LX600-D | 380450007-0014 | 平垫圈>GB/T 96.1_内径6;镀三价彩锌Q09 | GB/T 96.1_内径6;镀三价彩锌Q09 | EA | 2 |  | 0.003 | 2024.09.13 | 1 | 平垫圈 |  |  | 22
|  | 2405 | LR712RS002CKV02YHZ | LX600-D>600 3#沙漠黄Y5W-7#亚黑H1R 2EQ 铝圈网轮-象 | LX600-D>600 3#沙漠黄Y5W-7#亚黑H1R 2EQ 铝圈网轮-象牌-子午真空胎-胎压传感器-双盘.盘式.ABS.Y-联电-电喷-沉口油箱-LED前大灯-LED尾灯-LED转灯-数字仪表-全免电池-单喇叭-单后减-可调倒置前减-油封链条-半链盒-异型平叉-触媒消声器-小脚蹬-侧熄-小货架-分座-高弹防滑皮-塑料镜-金属保-USB-行车记录仪-手把护罩-欧Ⅴ+-欧标状态 LX600~D包装1-出口无极版面-KEL600电喷纯电无极外观中间亚光黑两边5#金色Y5K国六滑动离合水冷18极全直流VOGE 整车 | LX600-D | 380450007-0014 | 平垫圈>GB/T 96.1_内径6;镀三价彩锌Q09 | GB/T 96.1_内径6;镀三价彩锌Q09 | EA | 1 |  | 0.003 | 2024.09.13 | 1 | 平垫圈 |  |  | 61
|  | 2405 | LR712RS002CKV02YHZ | LX600-D>600 3#沙漠黄Y5W-7#亚黑H1R 2EQ 铝圈网轮-象 | LX600-D>600 3#沙漠黄Y5W-7#亚黑H1R 2EQ 铝圈网轮-象牌-子午真空胎-胎压传感器-双盘.盘式.ABS.Y-联电-电喷-沉口油箱-LED前大灯-LED尾灯-LED转灯-数字仪表-全免电池-单喇叭-单后减-可调倒置前减-油封链条-半链盒-异型平叉-触媒消声器-小脚蹬-侧熄-小货架-分座-高弹防滑皮-塑料镜-金属保-USB-行车记录仪-手把护罩-欧Ⅴ+-欧标状态 LX600~D包装1-出口无极版面-KEL600电喷纯电无极外观中间亚光黑两边5#金色Y5K国六滑动离合水冷18极全直流VOGE 整车 | LX600-D | 380450007-0014 | 平垫圈>GB/T 96.1_内径6;镀三价彩锌Q09 | GB/T 96.1_内径6;镀三价彩锌Q09 | EA | 2 |  | 0.003 | 2024.09.13 | 1 | 平垫圈 |  |  | 210
|  | 2405 | LR712RS002CKV02YHZ | LX600-D>600 3#沙漠黄Y5W-7#亚黑H1R 2EQ 铝圈网轮-象 | LX600-D>600 3#沙漠黄Y5W-7#亚黑H1R 2EQ 铝圈网轮-象牌-子午真空胎-胎压传感器-双盘.盘式.ABS.Y-联电-电喷-沉口油箱-LED前大灯-LED尾灯-LED转灯-数字仪表-全免电池-单喇叭-单后减-可调倒置前减-油封链条-半链盒-异型平叉-触媒消声器-小脚蹬-侧熄-小货架-分座-高弹防滑皮-塑料镜-金属保-USB-行车记录仪-手把护罩-欧Ⅴ+-欧标状态 LX600~D包装1-出口无极版面-KEL600电喷纯电无极外观中间亚光黑两边5#金色Y5K国六滑动离合水冷18极全直流VOGE 整车 | LX600-D | 380450007-0014 | 平垫圈>GB/T 96.1_内径6;镀三价彩锌Q09 | GB/T 96.1_内径6;镀三价彩锌Q09 | EA | 2 |  | 0.003 | 2024.09.13 | 1 | 平垫圈 |  |  | 91
|  | 2405 | LR712RS002CKV02YHZ | LX600-D>600 3#沙漠黄Y5W-7#亚黑H1R 2EQ 铝圈网轮-象 | LX600-D>600 3#沙漠黄Y5W-7#亚黑H1R 2EQ 铝圈网轮-象牌-子午真空胎-胎压传感器-双盘.盘式.ABS.Y-联电-电喷-沉口油箱-LED前大灯-LED尾灯-LED转灯-数字仪表-全免电池-单喇叭-单后减-可调倒置前减-油封链条-半链盒-异型平叉-触媒消声器-小脚蹬-侧熄-小货架-分座-高弹防滑皮-塑料镜-金属保-USB-行车记录仪-手把护罩-欧Ⅴ+-欧标状态 LX600~D包装1-出口无极版面-KEL600电喷纯电无极外观中间亚光黑两边5#金色Y5K国六滑动离合水冷18极全直流VOGE 整车 | LX600-D | 380450017-0006 | 平垫圈>GB/T 848_内径12;镀三价彩锌Q09 | GB/T 848_内径12;镀三价彩锌Q09 | EA | 2 |  | 0.002 | 2024.09.13 | 1 | 平垫圈 |  |  | 61
|  | 2405 | LR712RS002CKV02YHZ | LX600-D>600 3#沙漠黄Y5W-7#亚黑H1R 2EQ 铝圈网轮-象 | LX600-D>600 3#沙漠黄Y5W-7#亚黑H1R 2EQ 铝圈网轮-象牌-子午真空胎-胎压传感器-双盘.盘式.ABS.Y-联电-电喷-沉口油箱-LED前大灯-LED尾灯-LED转灯-数字仪表-全免电池-单喇叭-单后减-可调倒置前减-油封链条-半链盒-异型平叉-触媒消声器-小脚蹬-侧熄-小货架-分座-高弹防滑皮-塑料镜-金属保-USB-行车记录仪-手把护罩-欧Ⅴ+-欧标状态 LX600~D包装1-出口无极版面-KEL600电喷纯电无极外观中间亚光黑两边5#金色Y5K国六滑动离合水冷18极全直流VOGE 整车 | LX600-D | 380450019-0009 | 平垫圈>GB/T 96.1_内径8;镀三价彩锌Q09 | GB/T 96.1_内径8;镀三价彩锌Q09 | EA | 2 |  | 0.007 | 2024.09.13 | 1 | 平垫圈 |  |  | 110
|  | 2405 | LR712RS002CKV02YHZ | LX600-D>600 3#沙漠黄Y5W-7#亚黑H1R 2EQ 铝圈网轮-象 | LX600-D>600 3#沙漠黄Y5W-7#亚黑H1R 2EQ 铝圈网轮-象牌-子午真空胎-胎压传感器-双盘.盘式.ABS.Y-联电-电喷-沉口油箱-LED前大灯-LED尾灯-LED转灯-数字仪表-全免电池-单喇叭-单后减-可调倒置前减-油封链条-半链盒-异型平叉-触媒消声器-小脚蹬-侧熄-小货架-分座-高弹防滑皮-塑料镜-金属保-USB-行车记录仪-手把护罩-欧Ⅴ+-欧标状态 LX600~D包装1-出口无极版面-KEL600电喷纯电无极外观中间亚光黑两边5#金色Y5K国六滑动离合水冷18极全直流VOGE 整车 | LX600-D | 380450019-0009 | 平垫圈>GB/T 96.1_内径8;镀三价彩锌Q09 | GB/T 96.1_内径8;镀三价彩锌Q09 | EA | 1 |  | 0.007 | 2024.09.13 | 1 | 平垫圈 |  |  | 230
|  | 2405 | LR712RS002CKV02YHZ | LX600-D>600 3#沙漠黄Y5W-7#亚黑H1R 2EQ 铝圈网轮-象 | LX600-D>600 3#沙漠黄Y5W-7#亚黑H1R 2EQ 铝圈网轮-象牌-子午真空胎-胎压传感器-双盘.盘式.ABS.Y-联电-电喷-沉口油箱-LED前大灯-LED尾灯-LED转灯-数字仪表-全免电池-单喇叭-单后减-可调倒置前减-油封链条-半链盒-异型平叉-触媒消声器-小脚蹬-侧熄-小货架-分座-高弹防滑皮-塑料镜-金属保-USB-行车记录仪-手把护罩-欧Ⅴ+-欧标状态 LX600~D包装1-出口无极版面-KEL600电喷纯电无极外观中间亚光黑两边5#金色Y5K国六滑动离合水冷18极全直流VOGE 整车 | LX600-D | 380450028-0011 | 平垫圈>GB/T 97.1_内径5;镀三价彩锌Q09 | GB/T 97.1_内径5;镀三价彩锌Q09 | EA | 2 |  | 0.001 | 2024.09.13 | 1 | 平垫圈 |  |  | 151
|  | 2405 | LR712RS002CKV02YHZ | LX600-D>600 3#沙漠黄Y5W-7#亚黑H1R 2EQ 铝圈网轮-象 | LX600-D>600 3#沙漠黄Y5W-7#亚黑H1R 2EQ 铝圈网轮-象牌-子午真空胎-胎压传感器-双盘.盘式.ABS.Y-联电-电喷-沉口油箱-LED前大灯-LED尾灯-LED转灯-数字仪表-全免电池-单喇叭-单后减-可调倒置前减-油封链条-半链盒-异型平叉-触媒消声器-小脚蹬-侧熄-小货架-分座-高弹防滑皮-塑料镜-金属保-USB-行车记录仪-手把护罩-欧Ⅴ+-欧标状态 LX600~D包装1-出口无极版面-KEL600电喷纯电无极外观中间亚光黑两边5#金色Y5K国六滑动离合水冷18极全直流VOGE 整车 | LX600-D | 380450028-0011 | 平垫圈>GB/T 97.1_内径5;镀三价彩锌Q09 | GB/T 97.1_内径5;镀三价彩锌Q09 | EA | 2 |  | 0.001 | 2024.09.13 | 1 | 平垫圈 |  |  | 161
|  | 2405 | LR712RS002CKV02YHZ | LX600-D>600 3#沙漠黄Y5W-7#亚黑H1R 2EQ 铝圈网轮-象 | LX600-D>600 3#沙漠黄Y5W-7#亚黑H1R 2EQ 铝圈网轮-象牌-子午真空胎-胎压传感器-双盘.盘式.ABS.Y-联电-电喷-沉口油箱-LED前大灯-LED尾灯-LED转灯-数字仪表-全免电池-单喇叭-单后减-可调倒置前减-油封链条-半链盒-异型平叉-触媒消声器-小脚蹬-侧熄-小货架-分座-高弹防滑皮-塑料镜-金属保-USB-行车记录仪-手把护罩-欧Ⅴ+-欧标状态 LX600~D包装1-出口无极版面-KEL600电喷纯电无极外观中间亚光黑两边5#金色Y5K国六滑动离合水冷18极全直流VOGE 整车 | LX600-D | 380450298-0001 | 平垫圈>Q/LX G 8.7_内径10_外径15_厚度1_铜;氧化Q07 | Q/LX G 8.7_内径10_外径15_厚度1_铜;氧化Q07 | EA | 2 |  | 0.02 | 2024.09.13 | 1 | 平垫圈 |  |  | 50
|  | 2405 | LR712RS002CKV02YHZ | LX600-D>600 3#沙漠黄Y5W-7#亚黑H1R 2EQ 铝圈网轮-象 | LX600-D>600 3#沙漠黄Y5W-7#亚黑H1R 2EQ 铝圈网轮-象牌-子午真空胎-胎压传感器-双盘.盘式.ABS.Y-联电-电喷-沉口油箱-LED前大灯-LED尾灯-LED转灯-数字仪表-全免电池-单喇叭-单后减-可调倒置前减-油封链条-半链盒-异型平叉-触媒消声器-小脚蹬-侧熄-小货架-分座-高弹防滑皮-塑料镜-金属保-USB-行车记录仪-手把护罩-欧Ⅴ+-欧标状态 LX600~D包装1-出口无极版面-KEL600电喷纯电无极外观中间亚光黑两边5#金色Y5K国六滑动离合水冷18极全直流VOGE 整车 | LX600-D | 380450298-0001 | 平垫圈>Q/LX G 8.7_内径10_外径15_厚度1_铜;氧化Q07 | Q/LX G 8.7_内径10_外径15_厚度1_铜;氧化Q07 | EA | 7 |  | 0.02 | 2024.09.13 | 1 | 平垫圈 |  |  | 90
|  | 2405 | LR712RS002CKV02YHZ | LX600-D>600 3#沙漠黄Y5W-7#亚黑H1R 2EQ 铝圈网轮-象 | LX600-D>600 3#沙漠黄Y5W-7#亚黑H1R 2EQ 铝圈网轮-象牌-子午真空胎-胎压传感器-双盘.盘式.ABS.Y-联电-电喷-沉口油箱-LED前大灯-LED尾灯-LED转灯-数字仪表-全免电池-单喇叭-单后减-可调倒置前减-油封链条-半链盒-异型平叉-触媒消声器-小脚蹬-侧熄-小货架-分座-高弹防滑皮-塑料镜-金属保-USB-行车记录仪-手把护罩-欧Ⅴ+-欧标状态 LX600~D包装1-出口无极版面-KEL600电喷纯电无极外观中间亚光黑两边5#金色Y5K国六滑动离合水冷18极全直流VOGE 整车 | LX600-D | 380451371-0001 | 平垫圈>R7120_不锈钢_内径10_外径20_厚1_发动机悬挂; | R7120_不锈钢_内径10_外径20_厚1_发动机悬挂; | EA | 3 |  | 0.002 | 2024.09.13 | 1 | 平垫圈 |  |  | 20
|  | 2405 | LR712RS002CKV02YHZ | LX600-D>600 3#沙漠黄Y5W-7#亚黑H1R 2EQ 铝圈网轮-象 | LX600-D>600 3#沙漠黄Y5W-7#亚黑H1R 2EQ 铝圈网轮-象牌-子午真空胎-胎压传感器-双盘.盘式.ABS.Y-联电-电喷-沉口油箱-LED前大灯-LED尾灯-LED转灯-数字仪表-全免电池-单喇叭-单后减-可调倒置前减-油封链条-半链盒-异型平叉-触媒消声器-小脚蹬-侧熄-小货架-分座-高弹防滑皮-塑料镜-金属保-USB-行车记录仪-手把护罩-欧Ⅴ+-欧标状态 LX600~D包装1-出口无极版面-KEL600电喷纯电无极外观中间亚光黑两边5#金色Y5K国六滑动离合水冷18极全直流VOGE 整车 | LX600-D | 380460001-0013 | 弹性垫圈>GB/T 93_d=8;镀三价彩锌Q09 | GB/T 93_d=8;镀三价彩锌Q09 | EA | 5 |  |  | 2024.09.13 | 1 | 弹性垫圈 |  |  | 300
|  | 2405 | LR712RS002CKV02YHZ | LX600-D>600 3#沙漠黄Y5W-7#亚黑H1R 2EQ 铝圈网轮-象 | LX600-D>600 3#沙漠黄Y5W-7#亚黑H1R 2EQ 铝圈网轮-象牌-子午真空胎-胎压传感器-双盘.盘式.ABS.Y-联电-电喷-沉口油箱-LED前大灯-LED尾灯-LED转灯-数字仪表-全免电池-单喇叭-单后减-可调倒置前减-油封链条-半链盒-异型平叉-触媒消声器-小脚蹬-侧熄-小货架-分座-高弹防滑皮-塑料镜-金属保-USB-行车记录仪-手把护罩-欧Ⅴ+-欧标状态 LX600~D包装1-出口无极版面-KEL600电喷纯电无极外观中间亚光黑两边5#金色Y5K国六滑动离合水冷18极全直流VOGE 整车 | LX600-D | 380460002-0010 | 弹性垫圈>GB/T 93_d=10;镀三价彩锌Q09 | GB/T 93_d=10;镀三价彩锌Q09 | EA | 2 |  | 0.003 | 2024.09.13 | 1 | 弹性垫圈 |  |  | 72
|  | 2405 | LR712RS002CKV02YHZ | LX600-D>600 3#沙漠黄Y5W-7#亚黑H1R 2EQ 铝圈网轮-象 | LX600-D>600 3#沙漠黄Y5W-7#亚黑H1R 2EQ 铝圈网轮-象牌-子午真空胎-胎压传感器-双盘.盘式.ABS.Y-联电-电喷-沉口油箱-LED前大灯-LED尾灯-LED转灯-数字仪表-全免电池-单喇叭-单后减-可调倒置前减-油封链条-半链盒-异型平叉-触媒消声器-小脚蹬-侧熄-小货架-分座-高弹防滑皮-塑料镜-金属保-USB-行车记录仪-手把护罩-欧Ⅴ+-欧标状态 LX600~D包装1-出口无极版面-KEL600电喷纯电无极外观中间亚光黑两边5#金色Y5K国六滑动离合水冷18极全直流VOGE 整车 | LX600-D | 380460002-0010 | 弹性垫圈>GB/T 93_d=10;镀三价彩锌Q09 | GB/T 93_d=10;镀三价彩锌Q09 | EA | 2 |  | 0.003 | 2024.09.13 | 1 | 弹性垫圈 |  |  | 20
|  | 2405 | LR712RS002CKV02YHZ | LX600-D>600 3#沙漠黄Y5W-7#亚黑H1R 2EQ 铝圈网轮-象 | LX600-D>600 3#沙漠黄Y5W-7#亚黑H1R 2EQ 铝圈网轮-象牌-子午真空胎-胎压传感器-双盘.盘式.ABS.Y-联电-电喷-沉口油箱-LED前大灯-LED尾灯-LED转灯-数字仪表-全免电池-单喇叭-单后减-可调倒置前减-油封链条-半链盒-异型平叉-触媒消声器-小脚蹬-侧熄-小货架-分座-高弹防滑皮-塑料镜-金属保-USB-行车记录仪-手把护罩-欧Ⅴ+-欧标状态 LX600~D包装1-出口无极版面-KEL600电喷纯电无极外观中间亚光黑两边5#金色Y5K国六滑动离合水冷18极全直流VOGE 整车 | LX600-D | 380460002-0010 | 弹性垫圈>GB/T 93_d=10;镀三价彩锌Q09 | GB/T 93_d=10;镀三价彩锌Q09 | EA | 2 |  | 0.003 | 2024.09.13 | 1 | 弹性垫圈 |  |  | 30
|  | 2405 | LR712RS002CKV02YHZ | LX600-D>600 3#沙漠黄Y5W-7#亚黑H1R 2EQ 铝圈网轮-象 | LX600-D>600 3#沙漠黄Y5W-7#亚黑H1R 2EQ 铝圈网轮-象牌-子午真空胎-胎压传感器-双盘.盘式.ABS.Y-联电-电喷-沉口油箱-LED前大灯-LED尾灯-LED转灯-数字仪表-全免电池-单喇叭-单后减-可调倒置前减-油封链条-半链盒-异型平叉-触媒消声器-小脚蹬-侧熄-小货架-分座-高弹防滑皮-塑料镜-金属保-USB-行车记录仪-手把护罩-欧Ⅴ+-欧标状态 LX600~D包装1-出口无极版面-KEL600电喷纯电无极外观中间亚光黑两边5#金色Y5K国六滑动离合水冷18极全直流VOGE 整车 | LX600-D | 380460002-0010 | 弹性垫圈>GB/T 93_d=10;镀三价彩锌Q09 | GB/T 93_d=10;镀三价彩锌Q09 | EA | 2 |  | 0.003 | 2024.09.13 | 1 | 弹性垫圈 |  |  | 300
|  | 2405 | LR712RS002CKV02YHZ | LX600-D>600 3#沙漠黄Y5W-7#亚黑H1R 2EQ 铝圈网轮-象 | LX600-D>600 3#沙漠黄Y5W-7#亚黑H1R 2EQ 铝圈网轮-象牌-子午真空胎-胎压传感器-双盘.盘式.ABS.Y-联电-电喷-沉口油箱-LED前大灯-LED尾灯-LED转灯-数字仪表-全免电池-单喇叭-单后减-可调倒置前减-油封链条-半链盒-异型平叉-触媒消声器-小脚蹬-侧熄-小货架-分座-高弹防滑皮-塑料镜-金属保-USB-行车记录仪-手把护罩-欧Ⅴ+-欧标状态 LX600~D包装1-出口无极版面-KEL600电喷纯电无极外观中间亚光黑两边5#金色Y5K国六滑动离合水冷18极全直流VOGE 整车 | LX600-D | 380460003-0013 | 弹性垫圈>GB/T 93_d=6;镀三价彩锌Q09 | GB/T 93_d=6;镀三价彩锌Q09 | EA | 2 |  |  | 2024.09.13 | 1 | 弹性垫圈 |  |  | 281
|  | 2405 | LR712RS002CKV02YHZ | LX600-D>600 3#沙漠黄Y5W-7#亚黑H1R 2EQ 铝圈网轮-象 | LX600-D>600 3#沙漠黄Y5W-7#亚黑H1R 2EQ 铝圈网轮-象牌-子午真空胎-胎压传感器-双盘.盘式.ABS.Y-联电-电喷-沉口油箱-LED前大灯-LED尾灯-LED转灯-数字仪表-全免电池-单喇叭-单后减-可调倒置前减-油封链条-半链盒-异型平叉-触媒消声器-小脚蹬-侧熄-小货架-分座-高弹防滑皮-塑料镜-金属保-USB-行车记录仪-手把护罩-欧Ⅴ+-欧标状态 LX600~D包装1-出口无极版面-KEL600电喷纯电无极外观中间亚光黑两边5#金色Y5K国六滑动离合水冷18极全直流VOGE 整车 | LX600-D | 380460003-0013 | 弹性垫圈>GB/T 93_d=6;镀三价彩锌Q09 | GB/T 93_d=6;镀三价彩锌Q09 | EA | 2 |  |  | 2024.09.13 | 1 | 弹性垫圈 |  |  | 280
|  | 2405 | LR712RS002CKV02YHZ | LX600-D>600 3#沙漠黄Y5W-7#亚黑H1R 2EQ 铝圈网轮-象 | LX600-D>600 3#沙漠黄Y5W-7#亚黑H1R 2EQ 铝圈网轮-象牌-子午真空胎-胎压传感器-双盘.盘式.ABS.Y-联电-电喷-沉口油箱-LED前大灯-LED尾灯-LED转灯-数字仪表-全免电池-单喇叭-单后减-可调倒置前减-油封链条-半链盒-异型平叉-触媒消声器-小脚蹬-侧熄-小货架-分座-高弹防滑皮-塑料镜-金属保-USB-行车记录仪-手把护罩-欧Ⅴ+-欧标状态 LX600~D包装1-出口无极版面-KEL600电喷纯电无极外观中间亚光黑两边5#金色Y5K国六滑动离合水冷18极全直流VOGE 整车 | LX600-D | 380470163-0001 | 翻边垫圈>R7130_Q235_外径翻边Φ9(Φ18×2),内径6.5,长12; | R7130_Q235_外径翻边Φ9(Φ18×2),内径6.5,长12;镀三价彩锌Q09 | EA | 2 |  | 0.006 | 2024.09.13 | 1 | 翻边垫圈 |  |  | 91
|  | 2405 | LR712RS002CKV02YHZ | LX600-D>600 3#沙漠黄Y5W-7#亚黑H1R 2EQ 铝圈网轮-象 | LX600-D>600 3#沙漠黄Y5W-7#亚黑H1R 2EQ 铝圈网轮-象牌-子午真空胎-胎压传感器-双盘.盘式.ABS.Y-联电-电喷-沉口油箱-LED前大灯-LED尾灯-LED转灯-数字仪表-全免电池-单喇叭-单后减-可调倒置前减-油封链条-半链盒-异型平叉-触媒消声器-小脚蹬-侧熄-小货架-分座-高弹防滑皮-塑料镜-金属保-USB-行车记录仪-手把护罩-欧Ⅴ+-欧标状态 LX600~D包装1-出口无极版面-KEL600电喷纯电无极外观中间亚光黑两边5#金色Y5K国六滑动离合水冷18极全直流VOGE 整车 | LX600-D | 380470163-0001 | 翻边垫圈>R7130_Q235_外径翻边Φ9(Φ18×2),内径6.5,长12; | R7130_Q235_外径翻边Φ9(Φ18×2),内径6.5,长12;镀三价彩锌Q09 | EA | 2 |  | 0.006 | 2024.09.13 | 1 | 翻边垫圈 |  |  | 281
|  | 2405 | LR712RS002CKV02YHZ | LX600-D>600 3#沙漠黄Y5W-7#亚黑H1R 2EQ 铝圈网轮-象 | LX600-D>600 3#沙漠黄Y5W-7#亚黑H1R 2EQ 铝圈网轮-象牌-子午真空胎-胎压传感器-双盘.盘式.ABS.Y-联电-电喷-沉口油箱-LED前大灯-LED尾灯-LED转灯-数字仪表-全免电池-单喇叭-单后减-可调倒置前减-油封链条-半链盒-异型平叉-触媒消声器-小脚蹬-侧熄-小货架-分座-高弹防滑皮-塑料镜-金属保-USB-行车记录仪-手把护罩-欧Ⅴ+-欧标状态 LX600~D包装1-出口无极版面-KEL600电喷纯电无极外观中间亚光黑两边5#金色Y5K国六滑动离合水冷18极全直流VOGE 整车 | LX600-D | 380470168-0001 | 翻边垫圈>S5100;镀三价彩锌Q09 | S5100;镀三价彩锌Q09 | EA | 2 |  | 0.008 | 2024.09.13 | 1 | 翻边垫圈 |  |  | 42
|  | 2405 | LR712RS002CKV02YHZ | LX600-D>600 3#沙漠黄Y5W-7#亚黑H1R 2EQ 铝圈网轮-象 | LX600-D>600 3#沙漠黄Y5W-7#亚黑H1R 2EQ 铝圈网轮-象牌-子午真空胎-胎压传感器-双盘.盘式.ABS.Y-联电-电喷-沉口油箱-LED前大灯-LED尾灯-LED转灯-数字仪表-全免电池-单喇叭-单后减-可调倒置前减-油封链条-半链盒-异型平叉-触媒消声器-小脚蹬-侧熄-小货架-分座-高弹防滑皮-塑料镜-金属保-USB-行车记录仪-手把护罩-欧Ⅴ+-欧标状态 LX600~D包装1-出口无极版面-KEL600电喷纯电无极外观中间亚光黑两边5#金色Y5K国六滑动离合水冷18极全直流VOGE 整车 | LX600-D | 380570001-0008 | 开口挡圈>GB/T 896_d=6;镀三价彩锌Q09 | GB/T 896_d=6;镀三价彩锌Q09 | EA | 4 |  | 0.001 | 2024.09.13 | 1 | 开口挡圈 |  |  | 42
|  | 2405 | LR712RS002CKV02YHZ | LX600-D>600 3#沙漠黄Y5W-7#亚黑H1R 2EQ 铝圈网轮-象 | LX600-D>600 3#沙漠黄Y5W-7#亚黑H1R 2EQ 铝圈网轮-象牌-子午真空胎-胎压传感器-双盘.盘式.ABS.Y-联电-电喷-沉口油箱-LED前大灯-LED尾灯-LED转灯-数字仪表-全免电池-单喇叭-单后减-可调倒置前减-油封链条-半链盒-异型平叉-触媒消声器-小脚蹬-侧熄-小货架-分座-高弹防滑皮-塑料镜-金属保-USB-行车记录仪-手把护罩-欧Ⅴ+-欧标状态 LX600~D包装1-出口无极版面-KEL600电喷纯电无极外观中间亚光黑两边5#金色Y5K国六滑动离合水冷18极全直流VOGE 整车 | LX600-D | 380570020-0006 | 开口挡圈>GB/T 896_d=4;镀三价彩锌Q09 | GB/T 896_d=4;镀三价彩锌Q09 | EA | 4 |  | 0.001 | 2024.09.13 | 1 | 开口挡圈 |  |  | 42
|  | 2405 | LR712RS002CKV02YHZ | LX600-D>600 3#沙漠黄Y5W-7#亚黑H1R 2EQ 铝圈网轮-象 | LX600-D>600 3#沙漠黄Y5W-7#亚黑H1R 2EQ 铝圈网轮-象牌-子午真空胎-胎压传感器-双盘.盘式.ABS.Y-联电-电喷-沉口油箱-LED前大灯-LED尾灯-LED转灯-数字仪表-全免电池-单喇叭-单后减-可调倒置前减-油封链条-半链盒-异型平叉-触媒消声器-小脚蹬-侧熄-小货架-分座-高弹防滑皮-塑料镜-金属保-USB-行车记录仪-手把护罩-欧Ⅴ+-欧标状态 LX600~D包装1-出口无极版面-KEL600电喷纯电无极外观中间亚光黑两边5#金色Y5K国六滑动离合水冷18极全直流VOGE 整车 | LX600-D | 380570025-0005 | 开口挡圈>GB/T 896_d=8;镀三价彩锌Q09 | GB/T 896_d=8;镀三价彩锌Q09 | EA | 1 |  | 0.001 | 2024.09.13 | 1 | 开口挡圈 |  |  | 42
|  | 2405 | LR712RS002CKV02YHZ | LX600-D>600 3#沙漠黄Y5W-7#亚黑H1R 2EQ 铝圈网轮-象 | LX600-D>600 3#沙漠黄Y5W-7#亚黑H1R 2EQ 铝圈网轮-象牌-子午真空胎-胎压传感器-双盘.盘式.ABS.Y-联电-电喷-沉口油箱-LED前大灯-LED尾灯-LED转灯-数字仪表-全免电池-单喇叭-单后减-可调倒置前减-油封链条-半链盒-异型平叉-触媒消声器-小脚蹬-侧熄-小货架-分座-高弹防滑皮-塑料镜-金属保-USB-行车记录仪-手把护罩-欧Ⅴ+-欧标状态 LX600~D包装1-出口无极版面-KEL600电喷纯电无极外观中间亚光黑两边5#金色Y5K国六滑动离合水冷18极全直流VOGE 整车 | LX600-D | 380590002-0006 | 开口销>GB/T 91_d=2_L=20;镀三价彩锌Q09 | GB/T 91_d=2_L=20;镀三价彩锌Q09 | EA | 1 |  | 0.001 | 2024.09.13 | 1 | 开口销 |  |  | 61
|  | 2405 | LR712RS002CKV02YHZ | LX600-D>600 3#沙漠黄Y5W-7#亚黑H1R 2EQ 铝圈网轮-象 | LX600-D>600 3#沙漠黄Y5W-7#亚黑H1R 2EQ 铝圈网轮-象牌-子午真空胎-胎压传感器-双盘.盘式.ABS.Y-联电-电喷-沉口油箱-LED前大灯-LED尾灯-LED转灯-数字仪表-全免电池-单喇叭-单后减-可调倒置前减-油封链条-半链盒-异型平叉-触媒消声器-小脚蹬-侧熄-小货架-分座-高弹防滑皮-塑料镜-金属保-USB-行车记录仪-手把护罩-欧Ⅴ+-欧标状态 LX600~D包装1-出口无极版面-KEL600电喷纯电无极外观中间亚光黑两边5#金色Y5K国六滑动离合水冷18极全直流VOGE 整车 | LX600-D | 380610564-0001 | 销轴>S5100_带盘_Q235_d=8;镀三价彩锌Q09 | S5100_带盘_Q235_d=8;镀三价彩锌Q09 | EA | 2 |  |  | 2024.09.13 | 1 | 销轴 |  |  | 42
|  | 2405 | LR712RS002CKV02YHZ | LX600-D>600 3#沙漠黄Y5W-7#亚黑H1R 2EQ 铝圈网轮-象 | LX600-D>600 3#沙漠黄Y5W-7#亚黑H1R 2EQ 铝圈网轮-象牌-子午真空胎-胎压传感器-双盘.盘式.ABS.Y-联电-电喷-沉口油箱-LED前大灯-LED尾灯-LED转灯-数字仪表-全免电池-单喇叭-单后减-可调倒置前减-油封链条-半链盒-异型平叉-触媒消声器-小脚蹬-侧熄-小货架-分座-高弹防滑皮-塑料镜-金属保-USB-行车记录仪-手把护罩-欧Ⅴ+-欧标状态 LX600~D包装1-出口无极版面-KEL600电喷纯电无极外观中间亚光黑两边5#金色Y5K国六滑动离合水冷18极全直流VOGE 整车 | LX600-D | 380610565-0001 | 销轴>S5100_带盘_Q235_d=6;镀三价彩锌Q09 | S5100_带盘_Q235_d=6;镀三价彩锌Q09 | EA | 4 |  |  | 2024.09.13 | 1 | 销轴 |  |  | 42
|  | 2405 | LR712RS002CKV02YHZ | LX600-D>600 3#沙漠黄Y5W-7#亚黑H1R 2EQ 铝圈网轮-象 | LX600-D>600 3#沙漠黄Y5W-7#亚黑H1R 2EQ 铝圈网轮-象牌-子午真空胎-胎压传感器-双盘.盘式.ABS.Y-联电-电喷-沉口油箱-LED前大灯-LED尾灯-LED转灯-数字仪表-全免电池-单喇叭-单后减-可调倒置前减-油封链条-半链盒-异型平叉-触媒消声器-小脚蹬-侧熄-小货架-分座-高弹防滑皮-塑料镜-金属保-USB-行车记录仪-手把护罩-欧Ⅴ+-欧标状态 LX600~D包装1-出口无极版面-KEL600电喷纯电无极外观中间亚光黑两边5#金色Y5K国六滑动离合水冷18极全直流VOGE 整车 | LX600-D | 380610570-0002 | 销轴>R712H_带台阶_40Cr_d=10_L=166_挡风安装支架底座与下调 | R712H_带台阶_40Cr_d=10_L=166_挡风安装支架底座与下调节臂;镀六价黑锌Q10 | EA | 1 |  | 0.103 | 2024.09.13 | 1 | 销轴 |  |  | 42
|  | 2405 | LR712RS002CKV02YHZ | LX600-D>600 3#沙漠黄Y5W-7#亚黑H1R 2EQ 铝圈网轮-象 | LX600-D>600 3#沙漠黄Y5W-7#亚黑H1R 2EQ 铝圈网轮-象牌-子午真空胎-胎压传感器-双盘.盘式.ABS.Y-联电-电喷-沉口油箱-LED前大灯-LED尾灯-LED转灯-数字仪表-全免电池-单喇叭-单后减-可调倒置前减-油封链条-半链盒-异型平叉-触媒消声器-小脚蹬-侧熄-小货架-分座-高弹防滑皮-塑料镜-金属保-USB-行车记录仪-手把护罩-欧Ⅴ+-欧标状态 LX600~D包装1-出口无极版面-KEL600电喷纯电无极外观中间亚光黑两边5#金色Y5K国六滑动离合水冷18极全直流VOGE 整车 | LX600-D | 380650940-0001 | 油封>R7130_内径26_外径48.2_宽5_丁晴橡胶_方向柱;黑色 | R7130_内径26_外径48.2_宽5_丁晴橡胶_方向柱;黑色 | EA | 1 |  | 0.012 | 2024.09.13 | 1 | 油封 |  |  | 70
|  | 2405 | LR712RS002CKV02YHZ | LX600-D>600 3#沙漠黄Y5W-7#亚黑H1R 2EQ 铝圈网轮-象 | LX600-D>600 3#沙漠黄Y5W-7#亚黑H1R 2EQ 铝圈网轮-象牌-子午真空胎-胎压传感器-双盘.盘式.ABS.Y-联电-电喷-沉口油箱-LED前大灯-LED尾灯-LED转灯-数字仪表-全免电池-单喇叭-单后减-可调倒置前减-油封链条-半链盒-异型平叉-触媒消声器-小脚蹬-侧熄-小货架-分座-高弹防滑皮-塑料镜-金属保-USB-行车记录仪-手把护罩-欧Ⅴ+-欧标状态 LX600~D包装1-出口无极版面-KEL600电喷纯电无极外观中间亚光黑两边5#金色Y5K国六滑动离合水冷18极全直流VOGE 整车 | LX600-D | 380741489-0001 | 通气管>R710B_Φ12×Φ18×(50+98+57)_NBR+PVC/CSM | R710B_Φ12×Φ18×(50+98+57)_NBR+PVC/CSM_二次进气阀到二次进气管;带两个钢丝夹 | EA | 1 |  | 0.011 | 2024.09.13 | 1 | 通气管 |  |  | 10
|  | 2405 | LR712RS002CKV02YHZ | LX600-D>600 3#沙漠黄Y5W-7#亚黑H1R 2EQ 铝圈网轮-象 | LX600-D>600 3#沙漠黄Y5W-7#亚黑H1R 2EQ 铝圈网轮-象牌-子午真空胎-胎压传感器-双盘.盘式.ABS.Y-联电-电喷-沉口油箱-LED前大灯-LED尾灯-LED转灯-数字仪表-全免电池-单喇叭-单后减-可调倒置前减-油封链条-半链盒-异型平叉-触媒消声器-小脚蹬-侧熄-小货架-分座-高弹防滑皮-塑料镜-金属保-USB-行车记录仪-手把护罩-欧Ⅴ+-欧标状态 LX600~D包装1-出口无极版面-KEL600电喷纯电无极外观中间亚光黑两边5#金色Y5K国六滑动离合水冷18极全直流VOGE 整车 | LX600-D | 380741490-0001 | 通气管>R710B_Φ12×Φ18×(64+76+46)_NBR+PVC/CSM | R710B_Φ12×Φ18×(64+76+46)_NBR+PVC/CSM_二次进气阀到空滤器;带两个钢丝夹 | EA | 1 |  | 0.018 | 2024.09.13 | 1 | 通气管 |  |  | 151
|  | 2405 | LR712RS002CKV02YHZ | LX600-D>600 3#沙漠黄Y5W-7#亚黑H1R 2EQ 铝圈网轮-象 | LX600-D>600 3#沙漠黄Y5W-7#亚黑H1R 2EQ 铝圈网轮-象牌-子午真空胎-胎压传感器-双盘.盘式.ABS.Y-联电-电喷-沉口油箱-LED前大灯-LED尾灯-LED转灯-数字仪表-全免电池-单喇叭-单后减-可调倒置前减-油封链条-半链盒-异型平叉-触媒消声器-小脚蹬-侧熄-小货架-分座-高弹防滑皮-塑料镜-金属保-USB-行车记录仪-手把护罩-欧Ⅴ+-欧标状态 LX600~D包装1-出口无极版面-KEL600电喷纯电无极外观中间亚光黑两边5#金色Y5K国六滑动离合水冷18极全直流VOGE 整车 | LX600-D | 380751350-0001 | 油管>R7130_内径7,外径14,长57.5+81.5_氟橡胶+编网+ECO, | R7130_内径7,外径14,长57.5+81.5_氟橡胶+编网+ECO,耐乙醇汽油;黑色 | EA | 1 |  | 0.016 | 2024.09.13 | 1 | 油管 |  |  | 121
|  | 2405 | LR712RS002CKV02YHZ | LX600-D>600 3#沙漠黄Y5W-7#亚黑H1R 2EQ 铝圈网轮-象 | LX600-D>600 3#沙漠黄Y5W-7#亚黑H1R 2EQ 铝圈网轮-象牌-子午真空胎-胎压传感器-双盘.盘式.ABS.Y-联电-电喷-沉口油箱-LED前大灯-LED尾灯-LED转灯-数字仪表-全免电池-单喇叭-单后减-可调倒置前减-油封链条-半链盒-异型平叉-触媒消声器-小脚蹬-侧熄-小货架-分座-高弹防滑皮-塑料镜-金属保-USB-行车记录仪-手把护罩-欧Ⅴ+-欧标状态 LX600~D包装1-出口无极版面-KEL600电喷纯电无极外观中间亚光黑两边5#金色Y5K国六滑动离合水冷18极全直流VOGE 整车 | LX600-D | 380751503-0001 | 油管>R712M_内径7,外径14,长118_氟橡胶 FKM/ECO/AR/EC | R712M_内径7,外径14,长118_氟橡胶 FKM/ECO/AR/ECO;黑色 | EA | 1 |  | 0.012 | 2024.09.13 | 1 | 油管 |  |  | 121
|  | 2405 | LR712RS002CKV02YHZ | LX600-D>600 3#沙漠黄Y5W-7#亚黑H1R 2EQ 铝圈网轮-象 | LX600-D>600 3#沙漠黄Y5W-7#亚黑H1R 2EQ 铝圈网轮-象牌-子午真空胎-胎压传感器-双盘.盘式.ABS.Y-联电-电喷-沉口油箱-LED前大灯-LED尾灯-LED转灯-数字仪表-全免电池-单喇叭-单后减-可调倒置前减-油封链条-半链盒-异型平叉-触媒消声器-小脚蹬-侧熄-小货架-分座-高弹防滑皮-塑料镜-金属保-USB-行车记录仪-手把护罩-欧Ⅴ+-欧标状态 LX600~D包装1-出口无极版面-KEL600电喷纯电无极外观中间亚光黑两边5#金色Y5K国六滑动离合水冷18极全直流VOGE 整车 | LX600-D | 380760400-0002 | 水管>R7100_内径6,外径10,长850_三元乙丙橡胶(EPDM)_补水管; | R7100_内径6,外径10,长850_三元乙丙橡胶(EPDM)_补水管;两端带φ9.5黑色钢板夹 | EA | 1 |  | 0.042 | 2024.09.13 | 1 | 水管 |  |  | 22
|  | 2405 | LR712RS002CKV02YHZ | LX600-D>600 3#沙漠黄Y5W-7#亚黑H1R 2EQ 铝圈网轮-象 | LX600-D>600 3#沙漠黄Y5W-7#亚黑H1R 2EQ 铝圈网轮-象牌-子午真空胎-胎压传感器-双盘.盘式.ABS.Y-联电-电喷-沉口油箱-LED前大灯-LED尾灯-LED转灯-数字仪表-全免电池-单喇叭-单后减-可调倒置前减-油封链条-半链盒-异型平叉-触媒消声器-小脚蹬-侧熄-小货架-分座-高弹防滑皮-塑料镜-金属保-USB-行车记录仪-手把护罩-欧Ⅴ+-欧标状态 LX600~D包装1-出口无极版面-KEL600电喷纯电无极外观中间亚光黑两边5#金色Y5K国六滑动离合水冷18极全直流VOGE 整车 | LX600-D | 380760401-0001 | 水管>R7100_内径6,外径10,长23+382_三元乙丙橡胶(EPDM)_溢 | R7100_内径6,外径10,长23+382_三元乙丙橡胶(EPDM)_溢流管;一端带φ9.5管夹 | EA | 1 |  | 0.03 | 2024.09.13 | 1 | 水管 |  |  | 22
|  | 2405 | LR712RS002CKV02YHZ | LX600-D>600 3#沙漠黄Y5W-7#亚黑H1R 2EQ 铝圈网轮-象 | LX600-D>600 3#沙漠黄Y5W-7#亚黑H1R 2EQ 铝圈网轮-象牌-子午真空胎-胎压传感器-双盘.盘式.ABS.Y-联电-电喷-沉口油箱-LED前大灯-LED尾灯-LED转灯-数字仪表-全免电池-单喇叭-单后减-可调倒置前减-油封链条-半链盒-异型平叉-触媒消声器-小脚蹬-侧熄-小货架-分座-高弹防滑皮-塑料镜-金属保-USB-行车记录仪-手把护罩-欧Ⅴ+-欧标状态 LX600~D包装1-出口无极版面-KEL600电喷纯电无极外观中间亚光黑两边5#金色Y5K国六滑动离合水冷18极全直流VOGE 整车 | LX600-D | 380760726-0001 | 水管>R712M_内径21,外径29,长248_三元乙丙橡胶+聚酯乙烯+尼龙编织 | R712M_内径21,外径29,长248_三元乙丙橡胶+聚酯乙烯+尼龙编织网_进水管;黑色 | EA | 1 |  | 0.073 | 2024.09.13 | 1 | 水管 |  |  | 230
|  | 2405 | LR712RS002CKV02YHZ | LX600-D>600 3#沙漠黄Y5W-7#亚黑H1R 2EQ 铝圈网轮-象 | LX600-D>600 3#沙漠黄Y5W-7#亚黑H1R 2EQ 铝圈网轮-象牌-子午真空胎-胎压传感器-双盘.盘式.ABS.Y-联电-电喷-沉口油箱-LED前大灯-LED尾灯-LED转灯-数字仪表-全免电池-单喇叭-单后减-可调倒置前减-油封链条-半链盒-异型平叉-触媒消声器-小脚蹬-侧熄-小货架-分座-高弹防滑皮-塑料镜-金属保-USB-行车记录仪-手把护罩-欧Ⅴ+-欧标状态 LX600~D包装1-出口无极版面-KEL600电喷纯电无极外观中间亚光黑两边5#金色Y5K国六滑动离合水冷18极全直流VOGE 整车 | LX600-D | 380760727-0001 | 水管>R712M_内径21,外径29,长332_三元乙丙橡胶(EPDM)+聚酯乙 | R712M_内径21,外径29,长332_三元乙丙橡胶(EPDM)+聚酯乙烯_出水管; | EA | 1 |  | 0.117 | 2024.09.13 | 1 | 水管 |  |  | 10
|  | 2405 | LR712RS002CKV02YHZ | LX600-D>600 3#沙漠黄Y5W-7#亚黑H1R 2EQ 铝圈网轮-象 | LX600-D>600 3#沙漠黄Y5W-7#亚黑H1R 2EQ 铝圈网轮-象牌-子午真空胎-胎压传感器-双盘.盘式.ABS.Y-联电-电喷-沉口油箱-LED前大灯-LED尾灯-LED转灯-数字仪表-全免电池-单喇叭-单后减-可调倒置前减-油封链条-半链盒-异型平叉-触媒消声器-小脚蹬-侧熄-小货架-分座-高弹防滑皮-塑料镜-金属保-USB-行车记录仪-手把护罩-欧Ⅴ+-欧标状态 LX600~D包装1-出口无极版面-KEL600电喷纯电无极外观中间亚光黑两边5#金色Y5K国六滑动离合水冷18极全直流VOGE 整车 | LX600-D | 380820512-0004 | 衬套>1730_翻边Φ9(Φ18×2)_内径6_长10;镀三价彩锌Q09 | 1730_翻边Φ9(Φ18×2)_内径6_长10;镀三价彩锌Q09 | EA | 4 |  | 0.005 | 2024.09.13 | 1 | 衬套 |  |  | 61
|  | 2405 | LR712RS002CKV02YHZ | LX600-D>600 3#沙漠黄Y5W-7#亚黑H1R 2EQ 铝圈网轮-象 | LX600-D>600 3#沙漠黄Y5W-7#亚黑H1R 2EQ 铝圈网轮-象牌-子午真空胎-胎压传感器-双盘.盘式.ABS.Y-联电-电喷-沉口油箱-LED前大灯-LED尾灯-LED转灯-数字仪表-全免电池-单喇叭-单后减-可调倒置前减-油封链条-半链盒-异型平叉-触媒消声器-小脚蹬-侧熄-小货架-分座-高弹防滑皮-塑料镜-金属保-USB-行车记录仪-手把护罩-欧Ⅴ+-欧标状态 LX600~D包装1-出口无极版面-KEL600电喷纯电无极外观中间亚光黑两边5#金色Y5K国六滑动离合水冷18极全直流VOGE 整车 | LX600-D | 380820512-0004 | 衬套>1730_翻边Φ9(Φ18×2)_内径6_长10;镀三价彩锌Q09 | 1730_翻边Φ9(Φ18×2)_内径6_长10;镀三价彩锌Q09 | EA | 2 |  | 0.005 | 2024.09.13 | 1 | 衬套 |  |  | 81
|  | 2405 | LR712RS002CKV02YHZ | LX600-D>600 3#沙漠黄Y5W-7#亚黑H1R 2EQ 铝圈网轮-象 | LX600-D>600 3#沙漠黄Y5W-7#亚黑H1R 2EQ 铝圈网轮-象牌-子午真空胎-胎压传感器-双盘.盘式.ABS.Y-联电-电喷-沉口油箱-LED前大灯-LED尾灯-LED转灯-数字仪表-全免电池-单喇叭-单后减-可调倒置前减-油封链条-半链盒-异型平叉-触媒消声器-小脚蹬-侧熄-小货架-分座-高弹防滑皮-塑料镜-金属保-USB-行车记录仪-手把护罩-欧Ⅴ+-欧标状态 LX600~D包装1-出口无极版面-KEL600电喷纯电无极外观中间亚光黑两边5#金色Y5K国六滑动离合水冷18极全直流VOGE 整车 | LX600-D | 380820512-0004 | 衬套>1730_翻边Φ9(Φ18×2)_内径6_长10;镀三价彩锌Q09 | 1730_翻边Φ9(Φ18×2)_内径6_长10;镀三价彩锌Q09 | EA | 2 |  | 0.005 | 2024.09.13 | 1 | 衬套 |  |  | 151
|  | 2405 | LR712RS002CKV02YHZ | LX600-D>600 3#沙漠黄Y5W-7#亚黑H1R 2EQ 铝圈网轮-象 | LX600-D>600 3#沙漠黄Y5W-7#亚黑H1R 2EQ 铝圈网轮-象牌-子午真空胎-胎压传感器-双盘.盘式.ABS.Y-联电-电喷-沉口油箱-LED前大灯-LED尾灯-LED转灯-数字仪表-全免电池-单喇叭-单后减-可调倒置前减-油封链条-半链盒-异型平叉-触媒消声器-小脚蹬-侧熄-小货架-分座-高弹防滑皮-塑料镜-金属保-USB-行车记录仪-手把护罩-欧Ⅴ+-欧标状态 LX600~D包装1-出口无极版面-KEL600电喷纯电无极外观中间亚光黑两边5#金色Y5K国六滑动离合水冷18极全直流VOGE 整车 | LX600-D | 380820512-0004 | 衬套>1730_翻边Φ9(Φ18×2)_内径6_长10;镀三价彩锌Q09 | 1730_翻边Φ9(Φ18×2)_内径6_长10;镀三价彩锌Q09 | EA | 3 |  | 0.005 | 2024.09.13 | 1 | 衬套 |  |  | 161
|  | 2405 | LR712RS002CKV02YHZ | LX600-D>600 3#沙漠黄Y5W-7#亚黑H1R 2EQ 铝圈网轮-象 | LX600-D>600 3#沙漠黄Y5W-7#亚黑H1R 2EQ 铝圈网轮-象牌-子午真空胎-胎压传感器-双盘.盘式.ABS.Y-联电-电喷-沉口油箱-LED前大灯-LED尾灯-LED转灯-数字仪表-全免电池-单喇叭-单后减-可调倒置前减-油封链条-半链盒-异型平叉-触媒消声器-小脚蹬-侧熄-小货架-分座-高弹防滑皮-塑料镜-金属保-USB-行车记录仪-手把护罩-欧Ⅴ+-欧标状态 LX600~D包装1-出口无极版面-KEL600电喷纯电无极外观中间亚光黑两边5#金色Y5K国六滑动离合水冷18极全直流VOGE 整车 | LX600-D | 380820512-0004 | 衬套>1730_翻边Φ9(Φ18×2)_内径6_长10;镀三价彩锌Q09 | 1730_翻边Φ9(Φ18×2)_内径6_长10;镀三价彩锌Q09 | EA | 2 |  | 0.005 | 2024.09.13 | 1 | 衬套 |  |  | 50
|  | 2405 | LR712RS002CKV02YHZ | LX600-D>600 3#沙漠黄Y5W-7#亚黑H1R 2EQ 铝圈网轮-象 | LX600-D>600 3#沙漠黄Y5W-7#亚黑H1R 2EQ 铝圈网轮-象牌-子午真空胎-胎压传感器-双盘.盘式.ABS.Y-联电-电喷-沉口油箱-LED前大灯-LED尾灯-LED转灯-数字仪表-全免电池-单喇叭-单后减-可调倒置前减-油封链条-半链盒-异型平叉-触媒消声器-小脚蹬-侧熄-小货架-分座-高弹防滑皮-塑料镜-金属保-USB-行车记录仪-手把护罩-欧Ⅴ+-欧标状态 LX600~D包装1-出口无极版面-KEL600电喷纯电无极外观中间亚光黑两边5#金色Y5K国六滑动离合水冷18极全直流VOGE 整车 | LX600-D | 380820512-0004 | 衬套>1730_翻边Φ9(Φ18×2)_内径6_长10;镀三价彩锌Q09 | 1730_翻边Φ9(Φ18×2)_内径6_长10;镀三价彩锌Q09 | EA | 2 |  | 0.005 | 2024.09.13 | 1 | 衬套 |  |  | 130
|  | 2405 | LR712RS002CKV02YHZ | LX600-D>600 3#沙漠黄Y5W-7#亚黑H1R 2EQ 铝圈网轮-象 | LX600-D>600 3#沙漠黄Y5W-7#亚黑H1R 2EQ 铝圈网轮-象牌-子午真空胎-胎压传感器-双盘.盘式.ABS.Y-联电-电喷-沉口油箱-LED前大灯-LED尾灯-LED转灯-数字仪表-全免电池-单喇叭-单后减-可调倒置前减-油封链条-半链盒-异型平叉-触媒消声器-小脚蹬-侧熄-小货架-分座-高弹防滑皮-塑料镜-金属保-USB-行车记录仪-手把护罩-欧Ⅴ+-欧标状态 LX600~D包装1-出口无极版面-KEL600电喷纯电无极外观中间亚光黑两边5#金色Y5K国六滑动离合水冷18极全直流VOGE 整车 | LX600-D | 380820512-0004 | 衬套>1730_翻边Φ9(Φ18×2)_内径6_长10;镀三价彩锌Q09 | 1730_翻边Φ9(Φ18×2)_内径6_长10;镀三价彩锌Q09 | EA | 4 |  | 0.005 | 2024.09.13 | 1 | 衬套 |  |  | 290
|  | 2405 | LR712RS002CKV02YHZ | LX600-D>600 3#沙漠黄Y5W-7#亚黑H1R 2EQ 铝圈网轮-象 | LX600-D>600 3#沙漠黄Y5W-7#亚黑H1R 2EQ 铝圈网轮-象牌-子午真空胎-胎压传感器-双盘.盘式.ABS.Y-联电-电喷-沉口油箱-LED前大灯-LED尾灯-LED转灯-数字仪表-全免电池-单喇叭-单后减-可调倒置前减-油封链条-半链盒-异型平叉-触媒消声器-小脚蹬-侧熄-小货架-分座-高弹防滑皮-塑料镜-金属保-USB-行车记录仪-手把护罩-欧Ⅴ+-欧标状态 LX600~D包装1-出口无极版面-KEL600电喷纯电无极外观中间亚光黑两边5#金色Y5K国六滑动离合水冷18极全直流VOGE 整车 | LX600-D | 380822734-0003 | 衬套>H500_外径台阶(Φ38×4)×Φ32_内径20_长17.5_45钢;热 | H500_外径台阶(Φ38×4)×Φ32_内径20_长17.5_45钢;热处理_镀三价彩锌Q09 | EA | 1 |  | 0.074 | 2024.09.13 | 1 | 衬套 |  |  | 40
|  | 2405 | LR712RS002CKV02YHZ | LX600-D>600 3#沙漠黄Y5W-7#亚黑H1R 2EQ 铝圈网轮-象 | LX600-D>600 3#沙漠黄Y5W-7#亚黑H1R 2EQ 铝圈网轮-象牌-子午真空胎-胎压传感器-双盘.盘式.ABS.Y-联电-电喷-沉口油箱-LED前大灯-LED尾灯-LED转灯-数字仪表-全免电池-单喇叭-单后减-可调倒置前减-油封链条-半链盒-异型平叉-触媒消声器-小脚蹬-侧熄-小货架-分座-高弹防滑皮-塑料镜-金属保-USB-行车记录仪-手把护罩-欧Ⅴ+-欧标状态 LX600~D包装1-出口无极版面-KEL600电喷纯电无极外观中间亚光黑两边5#金色Y5K国六滑动离合水冷18极全直流VOGE 整车 | LX600-D | 380822735-0003 | 衬套>H500_外径30_内径20_长13_45钢;热处理_镀三价彩锌Q09 | H500_外径30_内径20_长13_45钢;热处理_镀三价彩锌Q09 | EA | 1 |  | 0.04 | 2024.09.13 | 1 | 衬套 |  |  | 40
|  | 2405 | LR712RS002CKV02YHZ | LX600-D>600 3#沙漠黄Y5W-7#亚黑H1R 2EQ 铝圈网轮-象 | LX600-D>600 3#沙漠黄Y5W-7#亚黑H1R 2EQ 铝圈网轮-象牌-子午真空胎-胎压传感器-双盘.盘式.ABS.Y-联电-电喷-沉口油箱-LED前大灯-LED尾灯-LED转灯-数字仪表-全免电池-单喇叭-单后减-可调倒置前减-油封链条-半链盒-异型平叉-触媒消声器-小脚蹬-侧熄-小货架-分座-高弹防滑皮-塑料镜-金属保-USB-行车记录仪-手把护罩-欧Ⅴ+-欧标状态 LX600~D包装1-出口无极版面-KEL600电喷纯电无极外观中间亚光黑两边5#金色Y5K国六滑动离合水冷18极全直流VOGE 整车 | LX600-D | 380823597-0001 | 衬套>R7100_外径22_内径15_长12_45钢;热处理_平叉右_镀三价彩锌 | R7100_外径22_内径15_长12_45钢;热处理_平叉右_镀三价彩锌Q09 | EA | 1 |  | 0.019 | 2024.09.13 | 1 | 衬套 |  |  | 20
|  | 2405 | LR712RS002CKV02YHZ | LX600-D>600 3#沙漠黄Y5W-7#亚黑H1R 2EQ 铝圈网轮-象 | LX600-D>600 3#沙漠黄Y5W-7#亚黑H1R 2EQ 铝圈网轮-象牌-子午真空胎-胎压传感器-双盘.盘式.ABS.Y-联电-电喷-沉口油箱-LED前大灯-LED尾灯-LED转灯-数字仪表-全免电池-单喇叭-单后减-可调倒置前减-油封链条-半链盒-异型平叉-触媒消声器-小脚蹬-侧熄-小货架-分座-高弹防滑皮-塑料镜-金属保-USB-行车记录仪-手把护罩-欧Ⅴ+-欧标状态 LX600~D包装1-出口无极版面-KEL600电喷纯电无极外观中间亚光黑两边5#金色Y5K国六滑动离合水冷18极全直流VOGE 整车 | LX600-D | 380823752-0001 | 衬套>R4110_外径16_内径10.5;镀三价彩锌Q09 | R4110_外径16_内径10.5;镀三价彩锌Q09 | EA | 1 |  | 0.04 | 2024.09.13 | 1 | 衬套 |  |  | 30
|  | 2405 | LR712RS002CKV02YHZ | LX600-D>600 3#沙漠黄Y5W-7#亚黑H1R 2EQ 铝圈网轮-象 | LX600-D>600 3#沙漠黄Y5W-7#亚黑H1R 2EQ 铝圈网轮-象牌-子午真空胎-胎压传感器-双盘.盘式.ABS.Y-联电-电喷-沉口油箱-LED前大灯-LED尾灯-LED转灯-数字仪表-全免电池-单喇叭-单后减-可调倒置前减-油封链条-半链盒-异型平叉-触媒消声器-小脚蹬-侧熄-小货架-分座-高弹防滑皮-塑料镜-金属保-USB-行车记录仪-手把护罩-欧Ⅴ+-欧标状态 LX600~D包装1-出口无极版面-KEL600电喷纯电无极外观中间亚光黑两边5#金色Y5K国六滑动离合水冷18极全直流VOGE 整车 | LX600-D | 380824015-0001 | 衬套>E3100_外径12(台阶Ф18×2)_内径8.5_长6_Q235;镀三价 | E3100_外径12(台阶Ф18×2)_内径8.5_长6_Q235;镀三价彩锌Q09 | EA | 2 |  | 0.005 | 2024.09.13 | 1 | 衬套 |  |  | 300
|  | 2405 | LR712RS002CKV02YHZ | LX600-D>600 3#沙漠黄Y5W-7#亚黑H1R 2EQ 铝圈网轮-象 | LX600-D>600 3#沙漠黄Y5W-7#亚黑H1R 2EQ 铝圈网轮-象牌-子午真空胎-胎压传感器-双盘.盘式.ABS.Y-联电-电喷-沉口油箱-LED前大灯-LED尾灯-LED转灯-数字仪表-全免电池-单喇叭-单后减-可调倒置前减-油封链条-半链盒-异型平叉-触媒消声器-小脚蹬-侧熄-小货架-分座-高弹防滑皮-塑料镜-金属保-USB-行车记录仪-手把护罩-欧Ⅴ+-欧标状态 LX600~D包装1-出口无极版面-KEL600电喷纯电无极外观中间亚光黑两边5#金色Y5K国六滑动离合水冷18极全直流VOGE 整车 | LX600-D | 380824140-0001 | 衬套>R712D_外径10_内径6_长8; | R712D_外径10_内径6_长8; | EA | 2 |  | 0.003 | 2024.09.13 | 1 | 衬套 |  |  | 140
|  | 2405 | LR712RS002CKV02YHZ | LX600-D>600 3#沙漠黄Y5W-7#亚黑H1R 2EQ 铝圈网轮-象 | LX600-D>600 3#沙漠黄Y5W-7#亚黑H1R 2EQ 铝圈网轮-象牌-子午真空胎-胎压传感器-双盘.盘式.ABS.Y-联电-电喷-沉口油箱-LED前大灯-LED尾灯-LED转灯-数字仪表-全免电池-单喇叭-单后减-可调倒置前减-油封链条-半链盒-异型平叉-触媒消声器-小脚蹬-侧熄-小货架-分座-高弹防滑皮-塑料镜-金属保-USB-行车记录仪-手把护罩-欧Ⅴ+-欧标状态 LX600~D包装1-出口无极版面-KEL600电喷纯电无极外观中间亚光黑两边5#金色Y5K国六滑动离合水冷18极全直流VOGE 整车 | LX600-D | 380824396-0001 | 衬套>R7130_外径28_内径20_长19_45钢;热处理_前轮轴左_镀三价彩 | R7130_外径28_内径20_长19_45钢;热处理_前轮轴左_镀三价彩锌Q09 | EA | 1 |  | 0.032 | 2024.09.13 | 1 | 衬套 |  |  | 80
|  | 2405 | LR712RS002CKV02YHZ | LX600-D>600 3#沙漠黄Y5W-7#亚黑H1R 2EQ 铝圈网轮-象 | LX600-D>600 3#沙漠黄Y5W-7#亚黑H1R 2EQ 铝圈网轮-象牌-子午真空胎-胎压传感器-双盘.盘式.ABS.Y-联电-电喷-沉口油箱-LED前大灯-LED尾灯-LED转灯-数字仪表-全免电池-单喇叭-单后减-可调倒置前减-油封链条-半链盒-异型平叉-触媒消声器-小脚蹬-侧熄-小货架-分座-高弹防滑皮-塑料镜-金属保-USB-行车记录仪-手把护罩-欧Ⅴ+-欧标状态 LX600~D包装1-出口无极版面-KEL600电喷纯电无极外观中间亚光黑两边5#金色Y5K国六滑动离合水冷18极全直流VOGE 整车 | LX600-D | 380824401-0001 | 衬套>R7130_外径24_内径10.1_长8_铝合金6061;发动机前_钝化 | R7130_外径24_内径10.1_长8_铝合金6061;发动机前_钝化 | EA | 2 |  | 0.008 | 2024.09.13 | 1 | 衬套 |  |  | 20
|  | 2405 | LR712RS002CKV02YHZ | LX600-D>600 3#沙漠黄Y5W-7#亚黑H1R 2EQ 铝圈网轮-象 | LX600-D>600 3#沙漠黄Y5W-7#亚黑H1R 2EQ 铝圈网轮-象牌-子午真空胎-胎压传感器-双盘.盘式.ABS.Y-联电-电喷-沉口油箱-LED前大灯-LED尾灯-LED转灯-数字仪表-全免电池-单喇叭-单后减-可调倒置前减-油封链条-半链盒-异型平叉-触媒消声器-小脚蹬-侧熄-小货架-分座-高弹防滑皮-塑料镜-金属保-USB-行车记录仪-手把护罩-欧Ⅴ+-欧标状态 LX600~D包装1-出口无极版面-KEL600电喷纯电无极外观中间亚光黑两边5#金色Y5K国六滑动离合水冷18极全直流VOGE 整车 | LX600-D | 380824795-0001 | 衬套>R712M_外径19.1_内径10.1_长30_铝合金6061; | R712M_外径19.1_内径10.1_长30_铝合金6061; | EA | 2 |  | 0.017 | 2024.09.13 | 1 | 衬套 |  |  | 20
|  | 2405 | LR712RS002CKV02YHZ | LX600-D>600 3#沙漠黄Y5W-7#亚黑H1R 2EQ 铝圈网轮-象 | LX600-D>600 3#沙漠黄Y5W-7#亚黑H1R 2EQ 铝圈网轮-象牌-子午真空胎-胎压传感器-双盘.盘式.ABS.Y-联电-电喷-沉口油箱-LED前大灯-LED尾灯-LED转灯-数字仪表-全免电池-单喇叭-单后减-可调倒置前减-油封链条-半链盒-异型平叉-触媒消声器-小脚蹬-侧熄-小货架-分座-高弹防滑皮-塑料镜-金属保-USB-行车记录仪-手把护罩-欧Ⅴ+-欧标状态 LX600~D包装1-出口无极版面-KEL600电喷纯电无极外观中间亚光黑两边5#金色Y5K国六滑动离合水冷18极全直流VOGE 整车 | LX600-D | 380841566-0001 | 密封圈>R712H_O型圈_D=7.6_d=1.2_丁腈橡胶; | R712H_O型圈_D=7.6_d=1.2_丁腈橡胶; | EA | 2 |  | 0.001 | 2024.09.13 | 1 | 密封圈 |  |  | 42
|  | 2405 | LR712RS002CKV02YHZ | LX600-D>600 3#沙漠黄Y5W-7#亚黑H1R 2EQ 铝圈网轮-象 | LX600-D>600 3#沙漠黄Y5W-7#亚黑H1R 2EQ 铝圈网轮-象牌-子午真空胎-胎压传感器-双盘.盘式.ABS.Y-联电-电喷-沉口油箱-LED前大灯-LED尾灯-LED转灯-数字仪表-全免电池-单喇叭-单后减-可调倒置前减-油封链条-半链盒-异型平叉-触媒消声器-小脚蹬-侧熄-小货架-分座-高弹防滑皮-塑料镜-金属保-USB-行车记录仪-手把护罩-欧Ⅴ+-欧标状态 LX600~D包装1-出口无极版面-KEL600电喷纯电无极外观中间亚光黑两边5#金色Y5K国六滑动离合水冷18极全直流VOGE 整车 | LX600-D | 380870739-0003 | 轴>H500_内六角头_大径20/M18×1.5_长191_40Cr_头部Φ28 | H500_内六角头_大径20/M18×1.5_长191_40Cr_头部Φ28×56;热处理_镀三价彩锌Q09_前轮轴 | EA | 1 |  | 0.206 | 2024.09.13 | 1 | 轴 |  |  | 80
|  | 2405 | LR712RS002CKV02YHZ | LX600-D>600 3#沙漠黄Y5W-7#亚黑H1R 2EQ 铝圈网轮-象 | LX600-D>600 3#沙漠黄Y5W-7#亚黑H1R 2EQ 铝圈网轮-象牌-子午真空胎-胎压传感器-双盘.盘式.ABS.Y-联电-电喷-沉口油箱-LED前大灯-LED尾灯-LED转灯-数字仪表-全免电池-单喇叭-单后减-可调倒置前减-油封链条-半链盒-异型平叉-触媒消声器-小脚蹬-侧熄-小货架-分座-高弹防滑皮-塑料镜-金属保-USB-行车记录仪-手把护罩-欧Ⅴ+-欧标状态 LX600~D包装1-出口无极版面-KEL600电喷纯电无极外观中间亚光黑两边5#金色Y5K国六滑动离合水冷18极全直流VOGE 整车 | LX600-D | 380870985-0001 | 轴>R7100_大径20_长324;热处理_后轮轴_镀三价彩锌Q09 | R7100_大径20_长324;热处理_后轮轴_镀三价彩锌Q09 | EA | 1 |  | 0.102 | 2024.09.13 | 1 | 轴 |  |  | 40
|  | 2405 | LR712RS002CKV02YHZ | LX600-D>600 3#沙漠黄Y5W-7#亚黑H1R 2EQ 铝圈网轮-象 | LX600-D>600 3#沙漠黄Y5W-7#亚黑H1R 2EQ 铝圈网轮-象牌-子午真空胎-胎压传感器-双盘.盘式.ABS.Y-联电-电喷-沉口油箱-LED前大灯-LED尾灯-LED转灯-数字仪表-全免电池-单喇叭-单后减-可调倒置前减-油封链条-半链盒-异型平叉-触媒消声器-小脚蹬-侧熄-小货架-分座-高弹防滑皮-塑料镜-金属保-USB-行车记录仪-手把护罩-欧Ⅴ+-欧标状态 LX600~D包装1-出口无极版面-KEL600电喷纯电无极外观中间亚光黑两边5#金色Y5K国六滑动离合水冷18极全直流VOGE 整车 | LX600-D | 380870986-0001 | 轴>R7100_大径15_长268;热处理_平叉轴_镀三价彩锌Q09 | R7100_大径15_长268;热处理_平叉轴_镀三价彩锌Q09 | EA | 1 |  | 0.404 | 2024.09.13 | 1 | 轴 |  |  | 20
|  | 2405 | LR712RS002CKV02YHZ | LX600-D>600 3#沙漠黄Y5W-7#亚黑H1R 2EQ 铝圈网轮-象 | LX600-D>600 3#沙漠黄Y5W-7#亚黑H1R 2EQ 铝圈网轮-象牌-子午真空胎-胎压传感器-双盘.盘式.ABS.Y-联电-电喷-沉口油箱-LED前大灯-LED尾灯-LED转灯-数字仪表-全免电池-单喇叭-单后减-可调倒置前减-油封链条-半链盒-异型平叉-触媒消声器-小脚蹬-侧熄-小货架-分座-高弹防滑皮-塑料镜-金属保-USB-行车记录仪-手把护罩-欧Ⅴ+-欧标状态 LX600~D包装1-出口无极版面-KEL600电喷纯电无极外观中间亚光黑两边5#金色Y5K国六滑动离合水冷18极全直流VOGE 整车 | LX600-D | 380871007-0001 | 轴>R7100_内六角圆柱头_大径12_长50;热处理_镀三价彩锌Q09 | R7100_内六角圆柱头_大径12_长50;热处理_镀三价彩锌Q09 | EA | 1 |  | 0.062 | 2024.09.13 | 1 | 轴 |  |  | 20
|  | 2405 | LR712RS002CKV02YHZ | LX600-D>600 3#沙漠黄Y5W-7#亚黑H1R 2EQ 铝圈网轮-象 | LX600-D>600 3#沙漠黄Y5W-7#亚黑H1R 2EQ 铝圈网轮-象牌-子午真空胎-胎压传感器-双盘.盘式.ABS.Y-联电-电喷-沉口油箱-LED前大灯-LED尾灯-LED转灯-数字仪表-全免电池-单喇叭-单后减-可调倒置前减-油封链条-半链盒-异型平叉-触媒消声器-小脚蹬-侧熄-小货架-分座-高弹防滑皮-塑料镜-金属保-USB-行车记录仪-手把护罩-欧Ⅴ+-欧标状态 LX600~D包装1-出口无极版面-KEL600电喷纯电无极外观中间亚光黑两边5#金色Y5K国六滑动离合水冷18极全直流VOGE 整车 | LX600-D | 380871008-0001 | 轴>R7100_内六角圆柱头_大径12_长60;热处理_镀三价彩锌Q09 | R7100_内六角圆柱头_大径12_长60;热处理_镀三价彩锌Q09 | EA | 1 |  | 0.071 | 2024.09.13 | 1 | 轴 |  |  | 20
|  | 2405 | LR712RS002CKV02YHZ | LX600-D>600 3#沙漠黄Y5W-7#亚黑H1R 2EQ 铝圈网轮-象 | LX600-D>600 3#沙漠黄Y5W-7#亚黑H1R 2EQ 铝圈网轮-象牌-子午真空胎-胎压传感器-双盘.盘式.ABS.Y-联电-电喷-沉口油箱-LED前大灯-LED尾灯-LED转灯-数字仪表-全免电池-单喇叭-单后减-可调倒置前减-油封链条-半链盒-异型平叉-触媒消声器-小脚蹬-侧熄-小货架-分座-高弹防滑皮-塑料镜-金属保-USB-行车记录仪-手把护罩-欧Ⅴ+-欧标状态 LX600~D包装1-出口无极版面-KEL600电喷纯电无极外观中间亚光黑两边5#金色Y5K国六滑动离合水冷18极全直流VOGE 整车 | LX600-D | 380871011-0001 | 轴>R7100_带法兰盘_大径12_长65;热处理_镀三价彩锌Q09 | R7100_带法兰盘_大径12_长65;热处理_镀三价彩锌Q09 | EA | 3 |  | 0.071 | 2024.09.13 | 1 | 轴 |  |  | 20
|  | 2405 | LR712RS002CKV02YHZ | LX600-D>600 3#沙漠黄Y5W-7#亚黑H1R 2EQ 铝圈网轮-象 | LX600-D>600 3#沙漠黄Y5W-7#亚黑H1R 2EQ 铝圈网轮-象牌-子午真空胎-胎压传感器-双盘.盘式.ABS.Y-联电-电喷-沉口油箱-LED前大灯-LED尾灯-LED转灯-数字仪表-全免电池-单喇叭-单后减-可调倒置前减-油封链条-半链盒-异型平叉-触媒消声器-小脚蹬-侧熄-小货架-分座-高弹防滑皮-塑料镜-金属保-USB-行车记录仪-手把护罩-欧Ⅴ+-欧标状态 LX600~D包装1-出口无极版面-KEL600电喷纯电无极外观中间亚光黑两边5#金色Y5K国六滑动离合水冷18极全直流VOGE 整车 | LX600-D | 380871134-0002 | 轴>R7110_六角花形法兰盘_大径10_长70;热处理_本色三价锌镍合金 | R7110_六角花形法兰盘_大径10_长70;热处理_本色三价锌镍合金 | EA | 2 |  | 0.056 | 2024.09.13 | 1 | 轴 |  |  | 30
|  | 2405 | LR712RS002CKV02YHZ | LX600-D>600 3#沙漠黄Y5W-7#亚黑H1R 2EQ 铝圈网轮-象 | LX600-D>600 3#沙漠黄Y5W-7#亚黑H1R 2EQ 铝圈网轮-象牌-子午真空胎-胎压传感器-双盘.盘式.ABS.Y-联电-电喷-沉口油箱-LED前大灯-LED尾灯-LED转灯-数字仪表-全免电池-单喇叭-单后减-可调倒置前减-油封链条-半链盒-异型平叉-触媒消声器-小脚蹬-侧熄-小货架-分座-高弹防滑皮-塑料镜-金属保-USB-行车记录仪-手把护罩-欧Ⅴ+-欧标状态 LX600~D包装1-出口无极版面-KEL600电喷纯电无极外观中间亚光黑两边5#金色Y5K国六滑动离合水冷18极全直流VOGE 整车 | LX600-D | 380871135-0002 | 轴>R7110_六角花形法兰盘_大径10_长60;热处理_本色三价锌镍合金 | R7110_六角花形法兰盘_大径10_长60;热处理_本色三价锌镍合金 | EA | 2 |  | 0.049 | 2024.09.13 | 1 | 轴 |  |  | 20
|  | 2405 | LR712RS002CKV02YHZ | LX600-D>600 3#沙漠黄Y5W-7#亚黑H1R 2EQ 铝圈网轮-象 | LX600-D>600 3#沙漠黄Y5W-7#亚黑H1R 2EQ 铝圈网轮-象牌-子午真空胎-胎压传感器-双盘.盘式.ABS.Y-联电-电喷-沉口油箱-LED前大灯-LED尾灯-LED转灯-数字仪表-全免电池-单喇叭-单后减-可调倒置前减-油封链条-半链盒-异型平叉-触媒消声器-小脚蹬-侧熄-小货架-分座-高弹防滑皮-塑料镜-金属保-USB-行车记录仪-手把护罩-欧Ⅴ+-欧标状态 LX600~D包装1-出口无极版面-KEL600电喷纯电无极外观中间亚光黑两边5#金色Y5K国六滑动离合水冷18极全直流VOGE 整车 | LX600-D | 380871138-0001 | 轴>R7110_六角花形法兰盘_大径10_长30;热处理_镀三价彩锌Q09 | R7110_六角花形法兰盘_大径10_长30;热处理_镀三价彩锌Q09 | EA | 2 |  | 0.031 | 2024.09.13 | 1 | 轴 |  |  | 30
|  | 2405 | LR712RS002CKV02YHZ | LX600-D>600 3#沙漠黄Y5W-7#亚黑H1R 2EQ 铝圈网轮-象 | LX600-D>600 3#沙漠黄Y5W-7#亚黑H1R 2EQ 铝圈网轮-象牌-子午真空胎-胎压传感器-双盘.盘式.ABS.Y-联电-电喷-沉口油箱-LED前大灯-LED尾灯-LED转灯-数字仪表-全免电池-单喇叭-单后减-可调倒置前减-油封链条-半链盒-异型平叉-触媒消声器-小脚蹬-侧熄-小货架-分座-高弹防滑皮-塑料镜-金属保-USB-行车记录仪-手把护罩-欧Ⅴ+-欧标状态 LX600~D包装1-出口无极版面-KEL600电喷纯电无极外观中间亚光黑两边5#金色Y5K国六滑动离合水冷18极全直流VOGE 整车 | LX600-D | 380871143-0001 | 轴>R7120_主站架用_大径12_长122;热处理_镀三价彩锌Q09 | R7120_主站架用_大径12_长122;热处理_镀三价彩锌Q09 | EA | 1 |  | 0.119 | 2024.09.13 | 1 | 轴 |  |  | 30
|  | 2405 | LR712RS002CKV02YHZ | LX600-D>600 3#沙漠黄Y5W-7#亚黑H1R 2EQ 铝圈网轮-象 | LX600-D>600 3#沙漠黄Y5W-7#亚黑H1R 2EQ 铝圈网轮-象牌-子午真空胎-胎压传感器-双盘.盘式.ABS.Y-联电-电喷-沉口油箱-LED前大灯-LED尾灯-LED转灯-数字仪表-全免电池-单喇叭-单后减-可调倒置前减-油封链条-半链盒-异型平叉-触媒消声器-小脚蹬-侧熄-小货架-分座-高弹防滑皮-塑料镜-金属保-USB-行车记录仪-手把护罩-欧Ⅴ+-欧标状态 LX600~D包装1-出口无极版面-KEL600电喷纯电无极外观中间亚光黑两边5#金色Y5K国六滑动离合水冷18极全直流VOGE 整车 | LX600-D | 380871146-0001 | 轴>R7110_带法兰盘_大径10_长150;热处理_镀三价彩锌Q09 | R7110_带法兰盘_大径10_长150;热处理_镀三价彩锌Q09 | EA | 2 |  | 0.104 | 2024.09.13 | 1 | 轴 |  |  | 20
|  | 2405 | LR712RS002CKV02YHZ | LX600-D>600 3#沙漠黄Y5W-7#亚黑H1R 2EQ 铝圈网轮-象 | LX600-D>600 3#沙漠黄Y5W-7#亚黑H1R 2EQ 铝圈网轮-象牌-子午真空胎-胎压传感器-双盘.盘式.ABS.Y-联电-电喷-沉口油箱-LED前大灯-LED尾灯-LED转灯-数字仪表-全免电池-单喇叭-单后减-可调倒置前减-油封链条-半链盒-异型平叉-触媒消声器-小脚蹬-侧熄-小货架-分座-高弹防滑皮-塑料镜-金属保-USB-行车记录仪-手把护罩-欧Ⅴ+-欧标状态 LX600~D包装1-出口无极版面-KEL600电喷纯电无极外观中间亚光黑两边5#金色Y5K国六滑动离合水冷18极全直流VOGE 整车 | LX600-D | 380880090-0001 | T字型胶圈>R8100_Φ17.5×2+Φ13.5×6.5+Φ9×10.5+Φ2 | R8100_Φ17.5×2+Φ13.5×6.5+Φ9×10.5+Φ20×2_三元乙丙橡胶; | EA | 2 |  | 0.002 | 2024.09.13 | 1 | T字型胶圈 |  |  | 281
|  | 2405 | LR712RS002CKV02YHZ | LX600-D>600 3#沙漠黄Y5W-7#亚黑H1R 2EQ 铝圈网轮-象 | LX600-D>600 3#沙漠黄Y5W-7#亚黑H1R 2EQ 铝圈网轮-象牌-子午真空胎-胎压传感器-双盘.盘式.ABS.Y-联电-电喷-沉口油箱-LED前大灯-LED尾灯-LED转灯-数字仪表-全免电池-单喇叭-单后减-可调倒置前减-油封链条-半链盒-异型平叉-触媒消声器-小脚蹬-侧熄-小货架-分座-高弹防滑皮-塑料镜-金属保-USB-行车记录仪-手把护罩-欧Ⅴ+-欧标状态 LX600~D包装1-出口无极版面-KEL600电喷纯电无极外观中间亚光黑两边5#金色Y5K国六滑动离合水冷18极全直流VOGE 整车 | LX600-D | 380890173-0001 | 工字型胶圈>L030_Φ16.5×2.5+Φ10.5×3+Φ16.5×2.5+Φ | L030_Φ16.5×2.5+Φ10.5×3+Φ16.5×2.5+Φ8.5×8_三元乙丙_XH100805; | EA | 2 |  | 0.001 | 2024.09.13 | 1 | 工字型胶圈 |  |  | 81
|  | 2405 | LR712RS002CKV02YHZ | LX600-D>600 3#沙漠黄Y5W-7#亚黑H1R 2EQ 铝圈网轮-象 | LX600-D>600 3#沙漠黄Y5W-7#亚黑H1R 2EQ 铝圈网轮-象牌-子午真空胎-胎压传感器-双盘.盘式.ABS.Y-联电-电喷-沉口油箱-LED前大灯-LED尾灯-LED转灯-数字仪表-全免电池-单喇叭-单后减-可调倒置前减-油封链条-半链盒-异型平叉-触媒消声器-小脚蹬-侧熄-小货架-分座-高弹防滑皮-塑料镜-金属保-USB-行车记录仪-手把护罩-欧Ⅴ+-欧标状态 LX600~D包装1-出口无极版面-KEL600电喷纯电无极外观中间亚光黑两边5#金色Y5K国六滑动离合水冷18极全直流VOGE 整车 | LX600-D | 380890173-0001 | 工字型胶圈>L030_Φ16.5×2.5+Φ10.5×3+Φ16.5×2.5+Φ | L030_Φ16.5×2.5+Φ10.5×3+Φ16.5×2.5+Φ8.5×8_三元乙丙_XH100805; | EA | 4 |  | 0.001 | 2024.09.13 | 1 | 工字型胶圈 |  |  | 61
|  | 2405 | LR712RS002CKV02YHZ | LX600-D>600 3#沙漠黄Y5W-7#亚黑H1R 2EQ 铝圈网轮-象 | LX600-D>600 3#沙漠黄Y5W-7#亚黑H1R 2EQ 铝圈网轮-象牌-子午真空胎-胎压传感器-双盘.盘式.ABS.Y-联电-电喷-沉口油箱-LED前大灯-LED尾灯-LED转灯-数字仪表-全免电池-单喇叭-单后减-可调倒置前减-油封链条-半链盒-异型平叉-触媒消声器-小脚蹬-侧熄-小货架-分座-高弹防滑皮-塑料镜-金属保-USB-行车记录仪-手把护罩-欧Ⅴ+-欧标状态 LX600~D包装1-出口无极版面-KEL600电喷纯电无极外观中间亚光黑两边5#金色Y5K国六滑动离合水冷18极全直流VOGE 整车 | LX600-D | 380890173-0001 | 工字型胶圈>L030_Φ16.5×2.5+Φ10.5×3+Φ16.5×2.5+Φ | L030_Φ16.5×2.5+Φ10.5×3+Φ16.5×2.5+Φ8.5×8_三元乙丙_XH100805; | EA | 4 |  | 0.001 | 2024.09.13 | 1 | 工字型胶圈 |  |  | 151
|  | 2405 | LR712RS002CKV02YHZ | LX600-D>600 3#沙漠黄Y5W-7#亚黑H1R 2EQ 铝圈网轮-象 | LX600-D>600 3#沙漠黄Y5W-7#亚黑H1R 2EQ 铝圈网轮-象牌-子午真空胎-胎压传感器-双盘.盘式.ABS.Y-联电-电喷-沉口油箱-LED前大灯-LED尾灯-LED转灯-数字仪表-全免电池-单喇叭-单后减-可调倒置前减-油封链条-半链盒-异型平叉-触媒消声器-小脚蹬-侧熄-小货架-分座-高弹防滑皮-塑料镜-金属保-USB-行车记录仪-手把护罩-欧Ⅴ+-欧标状态 LX600~D包装1-出口无极版面-KEL600电喷纯电无极外观中间亚光黑两边5#金色Y5K国六滑动离合水冷18极全直流VOGE 整车 | LX600-D | 380890173-0001 | 工字型胶圈>L030_Φ16.5×2.5+Φ10.5×3+Φ16.5×2.5+Φ | L030_Φ16.5×2.5+Φ10.5×3+Φ16.5×2.5+Φ8.5×8_三元乙丙_XH100805; | EA | 3 |  | 0.001 | 2024.09.13 | 1 | 工字型胶圈 |  |  | 161
|  | 2405 | LR712RS002CKV02YHZ | LX600-D>600 3#沙漠黄Y5W-7#亚黑H1R 2EQ 铝圈网轮-象 | LX600-D>600 3#沙漠黄Y5W-7#亚黑H1R 2EQ 铝圈网轮-象牌-子午真空胎-胎压传感器-双盘.盘式.ABS.Y-联电-电喷-沉口油箱-LED前大灯-LED尾灯-LED转灯-数字仪表-全免电池-单喇叭-单后减-可调倒置前减-油封链条-半链盒-异型平叉-触媒消声器-小脚蹬-侧熄-小货架-分座-高弹防滑皮-塑料镜-金属保-USB-行车记录仪-手把护罩-欧Ⅴ+-欧标状态 LX600~D包装1-出口无极版面-KEL600电喷纯电无极外观中间亚光黑两边5#金色Y5K国六滑动离合水冷18极全直流VOGE 整车 | LX600-D | 380890173-0001 | 工字型胶圈>L030_Φ16.5×2.5+Φ10.5×3+Φ16.5×2.5+Φ | L030_Φ16.5×2.5+Φ10.5×3+Φ16.5×2.5+Φ8.5×8_三元乙丙_XH100805; | EA | 2 |  | 0.001 | 2024.09.13 | 1 | 工字型胶圈 |  |  | 130
|  | 2405 | LR712RS002CKV02YHZ | LX600-D>600 3#沙漠黄Y5W-7#亚黑H1R 2EQ 铝圈网轮-象 | LX600-D>600 3#沙漠黄Y5W-7#亚黑H1R 2EQ 铝圈网轮-象牌-子午真空胎-胎压传感器-双盘.盘式.ABS.Y-联电-电喷-沉口油箱-LED前大灯-LED尾灯-LED转灯-数字仪表-全免电池-单喇叭-单后减-可调倒置前减-油封链条-半链盒-异型平叉-触媒消声器-小脚蹬-侧熄-小货架-分座-高弹防滑皮-塑料镜-金属保-USB-行车记录仪-手把护罩-欧Ⅴ+-欧标状态 LX600~D包装1-出口无极版面-KEL600电喷纯电无极外观中间亚光黑两边5#金色Y5K国六滑动离合水冷18极全直流VOGE 整车 | LX600-D | 380890173-0001 | 工字型胶圈>L030_Φ16.5×2.5+Φ10.5×3+Φ16.5×2.5+Φ | L030_Φ16.5×2.5+Φ10.5×3+Φ16.5×2.5+Φ8.5×8_三元乙丙_XH100805; | EA | 4 |  | 0.001 | 2024.09.13 | 1 | 工字型胶圈 |  |  | 290
|  | 2405 | LR712RS002CKV02YHZ | LX600-D>600 3#沙漠黄Y5W-7#亚黑H1R 2EQ 铝圈网轮-象 | LX600-D>600 3#沙漠黄Y5W-7#亚黑H1R 2EQ 铝圈网轮-象牌-子午真空胎-胎压传感器-双盘.盘式.ABS.Y-联电-电喷-沉口油箱-LED前大灯-LED尾灯-LED转灯-数字仪表-全免电池-单喇叭-单后减-可调倒置前减-油封链条-半链盒-异型平叉-触媒消声器-小脚蹬-侧熄-小货架-分座-高弹防滑皮-塑料镜-金属保-USB-行车记录仪-手把护罩-欧Ⅴ+-欧标状态 LX600~D包装1-出口无极版面-KEL600电喷纯电无极外观中间亚光黑两边5#金色Y5K国六滑动离合水冷18极全直流VOGE 整车 | LX600-D | 380890174-0001 | 工字型胶圈>L040_Φ18×3+Φ12×2+Φ18×3+Φ8×8_三元乙丙_用 | L040_Φ18×3+Φ12×2+Φ18×3+Φ8×8_三元乙丙_用于仪表支架_XH101903; | EA | 2 |  | 0.002 | 2024.09.13 | 1 | 工字型胶圈 |  |  | 50
|  | 2405 | LR712RS002CKV02YHZ | LX600-D>600 3#沙漠黄Y5W-7#亚黑H1R 2EQ 铝圈网轮-象 | LX600-D>600 3#沙漠黄Y5W-7#亚黑H1R 2EQ 铝圈网轮-象牌-子午真空胎-胎压传感器-双盘.盘式.ABS.Y-联电-电喷-沉口油箱-LED前大灯-LED尾灯-LED转灯-数字仪表-全免电池-单喇叭-单后减-可调倒置前减-油封链条-半链盒-异型平叉-触媒消声器-小脚蹬-侧熄-小货架-分座-高弹防滑皮-塑料镜-金属保-USB-行车记录仪-手把护罩-欧Ⅴ+-欧标状态 LX600~D包装1-出口无极版面-KEL600电喷纯电无极外观中间亚光黑两边5#金色Y5K国六滑动离合水冷18极全直流VOGE 整车 | LX600-D | 380890324-0001 | 工字型胶圈>K2650_(Φ28×4)×Φ24×8×Φ16×36_三元乙丙; | K2650_(Φ28×4)×Φ24×8×Φ16×36_三元乙丙; | EA | 1 |  | 0.08 | 2024.09.13 | 1 | 工字型胶圈 |  |  | 30
|  | 2405 | LR712RS002CKV02YHZ | LX600-D>600 3#沙漠黄Y5W-7#亚黑H1R 2EQ 铝圈网轮-象 | LX600-D>600 3#沙漠黄Y5W-7#亚黑H1R 2EQ 铝圈网轮-象牌-子午真空胎-胎压传感器-双盘.盘式.ABS.Y-联电-电喷-沉口油箱-LED前大灯-LED尾灯-LED转灯-数字仪表-全免电池-单喇叭-单后减-可调倒置前减-油封链条-半链盒-异型平叉-触媒消声器-小脚蹬-侧熄-小货架-分座-高弹防滑皮-塑料镜-金属保-USB-行车记录仪-手把护罩-欧Ⅴ+-欧标状态 LX600~D包装1-出口无极版面-KEL600电喷纯电无极外观中间亚光黑两边5#金色Y5K国六滑动离合水冷18极全直流VOGE 整车 | LX600-D | 380890370-0001 | 工字型胶圈>R8100_Φ22×2.5+Φ13×2+Φ22×2.5+Φ8×7_三 | R8100_Φ22×2.5+Φ13×2+Φ22×2.5+Φ8×7_三元乙丙橡胶; | EA | 2 |  | 0.003 | 2024.09.13 | 1 | 工字型胶圈 |  |  | 30
|  | 2405 | LR712RS002CKV02YHZ | LX600-D>600 3#沙漠黄Y5W-7#亚黑H1R 2EQ 铝圈网轮-象 | LX600-D>600 3#沙漠黄Y5W-7#亚黑H1R 2EQ 铝圈网轮-象牌-子午真空胎-胎压传感器-双盘.盘式.ABS.Y-联电-电喷-沉口油箱-LED前大灯-LED尾灯-LED转灯-数字仪表-全免电池-单喇叭-单后减-可调倒置前减-油封链条-半链盒-异型平叉-触媒消声器-小脚蹬-侧熄-小货架-分座-高弹防滑皮-塑料镜-金属保-USB-行车记录仪-手把护罩-欧Ⅴ+-欧标状态 LX600~D包装1-出口无极版面-KEL600电喷纯电无极外观中间亚光黑两边5#金色Y5K国六滑动离合水冷18极全直流VOGE 整车 | LX600-D | 380900077-0002 | 箍带>D060_L=250_B=4_尼龙_固定电缆用;黑色 | D060_L=250_B=4_尼龙_固定电缆用;黑色 | EA | 37 |  | 0.003 | 2024.09.13 | 1 | 箍带 |  |  | 10
|  | 2405 | LR712RS002CKV02YHZ | LX600-D>600 3#沙漠黄Y5W-7#亚黑H1R 2EQ 铝圈网轮-象 | LX600-D>600 3#沙漠黄Y5W-7#亚黑H1R 2EQ 铝圈网轮-象牌-子午真空胎-胎压传感器-双盘.盘式.ABS.Y-联电-电喷-沉口油箱-LED前大灯-LED尾灯-LED转灯-数字仪表-全免电池-单喇叭-单后减-可调倒置前减-油封链条-半链盒-异型平叉-触媒消声器-小脚蹬-侧熄-小货架-分座-高弹防滑皮-塑料镜-金属保-USB-行车记录仪-手把护罩-欧Ⅴ+-欧标状态 LX600~D包装1-出口无极版面-KEL600电喷纯电无极外观中间亚光黑两边5#金色Y5K国六滑动离合水冷18极全直流VOGE 整车 | LX600-D | 380900131-0001 | 箍带>1920_L=58_XJ 2A_固定闸把线束_522000-0032;黑色 | 1920_L=58_XJ 2A_固定闸把线束_522000-0032;黑色 | EA | 2 |  | 0.001 | 2024.09.13 | 1 | 箍带 |  |  | 310
|  | 2405 | LR712RS002CKV02YHZ | LX600-D>600 3#沙漠黄Y5W-7#亚黑H1R 2EQ 铝圈网轮-象 | LX600-D>600 3#沙漠黄Y5W-7#亚黑H1R 2EQ 铝圈网轮-象牌-子午真空胎-胎压传感器-双盘.盘式.ABS.Y-联电-电喷-沉口油箱-LED前大灯-LED尾灯-LED转灯-数字仪表-全免电池-单喇叭-单后减-可调倒置前减-油封链条-半链盒-异型平叉-触媒消声器-小脚蹬-侧熄-小货架-分座-高弹防滑皮-塑料镜-金属保-USB-行车记录仪-手把护罩-欧Ⅴ+-欧标状态 LX600~D包装1-出口无极版面-KEL600电喷纯电无极外观中间亚光黑两边5#金色Y5K国六滑动离合水冷18极全直流VOGE 整车 | LX600-D | 380920238-0001 | 橡胶平垫>R7130_Φ36×Φ26.5×2.5_丁腈橡胶; | R7130_Φ36×Φ26.5×2.5_丁腈橡胶; | EA | 1 |  | 0.001 | 2024.09.13 | 1 | 橡胶平垫 |  |  | 70
|  | 2405 | LR712RS002CKV02YHZ | LX600-D>600 3#沙漠黄Y5W-7#亚黑H1R 2EQ 铝圈网轮-象 | LX600-D>600 3#沙漠黄Y5W-7#亚黑H1R 2EQ 铝圈网轮-象牌-子午真空胎-胎压传感器-双盘.盘式.ABS.Y-联电-电喷-沉口油箱-LED前大灯-LED尾灯-LED转灯-数字仪表-全免电池-单喇叭-单后减-可调倒置前减-油封链条-半链盒-异型平叉-触媒消声器-小脚蹬-侧熄-小货架-分座-高弹防滑皮-塑料镜-金属保-USB-行车记录仪-手把护罩-欧Ⅴ+-欧标状态 LX600~D包装1-出口无极版面-KEL600电喷纯电无极外观中间亚光黑两边5#金色Y5K国六滑动离合水冷18极全直流VOGE 整车 | LX600-D | 380920239-0001 | 橡胶平垫>R7130_Φ20×Φ10×2_三元乙丙橡胶;黑色 | R7130_Φ20×Φ10×2_三元乙丙橡胶;黑色 | EA | 2 |  |  | 2024.09.13 | 1 | 橡胶平垫 |  |  | 140
|  | 2405 | LR712RS002CKV02YHZ | LX600-D>600 3#沙漠黄Y5W-7#亚黑H1R 2EQ 铝圈网轮-象 | LX600-D>600 3#沙漠黄Y5W-7#亚黑H1R 2EQ 铝圈网轮-象牌-子午真空胎-胎压传感器-双盘.盘式.ABS.Y-联电-电喷-沉口油箱-LED前大灯-LED尾灯-LED转灯-数字仪表-全免电池-单喇叭-单后减-可调倒置前减-油封链条-半链盒-异型平叉-触媒消声器-小脚蹬-侧熄-小货架-分座-高弹防滑皮-塑料镜-金属保-USB-行车记录仪-手把护罩-欧Ⅴ+-欧标状态 LX600~D包装1-出口无极版面-KEL600电喷纯电无极外观中间亚光黑两边5#金色Y5K国六滑动离合水冷18极全直流VOGE 整车 | LX600-D | 380920239-0001 | 橡胶平垫>R7130_Φ20×Φ10×2_三元乙丙橡胶;黑色 | R7130_Φ20×Φ10×2_三元乙丙橡胶;黑色 | EA | 1 |  |  | 2024.09.13 | 1 | 橡胶平垫 |  |  | 280
|  | 2405 | LR712RS002CKV02YHZ | LX600-D>600 3#沙漠黄Y5W-7#亚黑H1R 2EQ 铝圈网轮-象 | LX600-D>600 3#沙漠黄Y5W-7#亚黑H1R 2EQ 铝圈网轮-象牌-子午真空胎-胎压传感器-双盘.盘式.ABS.Y-联电-电喷-沉口油箱-LED前大灯-LED尾灯-LED转灯-数字仪表-全免电池-单喇叭-单后减-可调倒置前减-油封链条-半链盒-异型平叉-触媒消声器-小脚蹬-侧熄-小货架-分座-高弹防滑皮-塑料镜-金属保-USB-行车记录仪-手把护罩-欧Ⅴ+-欧标状态 LX600~D包装1-出口无极版面-KEL600电喷纯电无极外观中间亚光黑两边5#金色Y5K国六滑动离合水冷18极全直流VOGE 整车 | LX600-D | 380920246-0001 | 橡胶平垫>RA220_Φ9×Φ5×2_天然橡胶; | RA220_Φ9×Φ5×2_天然橡胶; | EA | 4 |  | 0.001 | 2024.09.13 | 1 | 橡胶平垫 |  |  | 42
|  | 2405 | LR712RS002CKV02YHZ | LX600-D>600 3#沙漠黄Y5W-7#亚黑H1R 2EQ 铝圈网轮-象 | LX600-D>600 3#沙漠黄Y5W-7#亚黑H1R 2EQ 铝圈网轮-象牌-子午真空胎-胎压传感器-双盘.盘式.ABS.Y-联电-电喷-沉口油箱-LED前大灯-LED尾灯-LED转灯-数字仪表-全免电池-单喇叭-单后减-可调倒置前减-油封链条-半链盒-异型平叉-触媒消声器-小脚蹬-侧熄-小货架-分座-高弹防滑皮-塑料镜-金属保-USB-行车记录仪-手把护罩-欧Ⅴ+-欧标状态 LX600~D包装1-出口无极版面-KEL600电喷纯电无极外观中间亚光黑两边5#金色Y5K国六滑动离合水冷18极全直流VOGE 整车 | LX600-D | 380930128-0001 | 定位线卡>R7100_Φ12_LF25-D;黑色 | R7100_Φ12_LF25-D;黑色 | EA | 2 |  | 0.001 | 2024.09.13 | 1 | 定位线卡 |  |  | 22
|  | 2405 | LR712RS002CKV02YHZ | LX600-D>600 3#沙漠黄Y5W-7#亚黑H1R 2EQ 铝圈网轮-象 | LX600-D>600 3#沙漠黄Y5W-7#亚黑H1R 2EQ 铝圈网轮-象牌-子午真空胎-胎压传感器-双盘.盘式.ABS.Y-联电-电喷-沉口油箱-LED前大灯-LED尾灯-LED转灯-数字仪表-全免电池-单喇叭-单后减-可调倒置前减-油封链条-半链盒-异型平叉-触媒消声器-小脚蹬-侧熄-小货架-分座-高弹防滑皮-塑料镜-金属保-USB-行车记录仪-手把护罩-欧Ⅴ+-欧标状态 LX600~D包装1-出口无极版面-KEL600电喷纯电无极外观中间亚光黑两边5#金色Y5K国六滑动离合水冷18极全直流VOGE 整车 | LX600-D | 380930159-0001 | 定位线卡>R7130_异形_PA6; | R7130_异形_PA6; | EA | 1 |  | 0.011 | 2024.09.13 | 1 | 定位线卡 |  |  | 50
|  | 2405 | LR712RS002CKV02YHZ | LX600-D>600 3#沙漠黄Y5W-7#亚黑H1R 2EQ 铝圈网轮-象 | LX600-D>600 3#沙漠黄Y5W-7#亚黑H1R 2EQ 铝圈网轮-象牌-子午真空胎-胎压传感器-双盘.盘式.ABS.Y-联电-电喷-沉口油箱-LED前大灯-LED尾灯-LED转灯-数字仪表-全免电池-单喇叭-单后减-可调倒置前减-油封链条-半链盒-异型平叉-触媒消声器-小脚蹬-侧熄-小货架-分座-高弹防滑皮-塑料镜-金属保-USB-行车记录仪-手把护罩-欧Ⅴ+-欧标状态 LX600~D包装1-出口无极版面-KEL600电喷纯电无极外观中间亚光黑两边5#金色Y5K国六滑动离合水冷18极全直流VOGE 整车 | LX600-D | 380940819-0001 | 线夹>R8100_异形_Φ2钢丝_传感器线下;镀三价彩锌Q09 | R8100_异形_Φ2钢丝_传感器线下;镀三价彩锌Q09 | EA | 1 |  | 0.003 | 2024.09.13 | 1 | 线夹 |  |  | 80
|  | 2405 | LR712RS002CKV02YHZ | LX600-D>600 3#沙漠黄Y5W-7#亚黑H1R 2EQ 铝圈网轮-象 | LX600-D>600 3#沙漠黄Y5W-7#亚黑H1R 2EQ 铝圈网轮-象牌-子午真空胎-胎压传感器-双盘.盘式.ABS.Y-联电-电喷-沉口油箱-LED前大灯-LED尾灯-LED转灯-数字仪表-全免电池-单喇叭-单后减-可调倒置前减-油封链条-半链盒-异型平叉-触媒消声器-小脚蹬-侧熄-小货架-分座-高弹防滑皮-塑料镜-金属保-USB-行车记录仪-手把护罩-欧Ⅴ+-欧标状态 LX600~D包装1-出口无极版面-KEL600电喷纯电无极外观中间亚光黑两边5#金色Y5K国六滑动离合水冷18极全直流VOGE 整车 | LX600-D | 380940854-0001 | 线夹>R7110_异形_Φ2钢丝_传感器线下;镀三价彩锌Q09 | R7110_异形_Φ2钢丝_传感器线下;镀三价彩锌Q09 | EA | 1 |  | 0.003 | 2024.09.13 | 1 | 线夹 |  |  | 40
|  | 2405 | LR712RS002CKV02YHZ | LX600-D>600 3#沙漠黄Y5W-7#亚黑H1R 2EQ 铝圈网轮-象 | LX600-D>600 3#沙漠黄Y5W-7#亚黑H1R 2EQ 铝圈网轮-象牌-子午真空胎-胎压传感器-双盘.盘式.ABS.Y-联电-电喷-沉口油箱-LED前大灯-LED尾灯-LED转灯-数字仪表-全免电池-单喇叭-单后减-可调倒置前减-油封链条-半链盒-异型平叉-触媒消声器-小脚蹬-侧熄-小货架-分座-高弹防滑皮-塑料镜-金属保-USB-行车记录仪-手把护罩-欧Ⅴ+-欧标状态 LX600~D包装1-出口无极版面-KEL600电喷纯电无极外观中间亚光黑两边5#金色Y5K国六滑动离合水冷18极全直流VOGE 整车 | LX600-D | 380940890-0001 | 线夹>R7130_异形_Φ3钢丝_右;镀三价彩锌Q09 | R7130_异形_Φ3钢丝_右;镀三价彩锌Q09 | EA | 1 |  | 0.01 | 2024.09.13 | 1 | 线夹 |  |  | 210
|  | 2405 | LR712RS002CKV02YHZ | LX600-D>600 3#沙漠黄Y5W-7#亚黑H1R 2EQ 铝圈网轮-象 | LX600-D>600 3#沙漠黄Y5W-7#亚黑H1R 2EQ 铝圈网轮-象牌-子午真空胎-胎压传感器-双盘.盘式.ABS.Y-联电-电喷-沉口油箱-LED前大灯-LED尾灯-LED转灯-数字仪表-全免电池-单喇叭-单后减-可调倒置前减-油封链条-半链盒-异型平叉-触媒消声器-小脚蹬-侧熄-小货架-分座-高弹防滑皮-塑料镜-金属保-USB-行车记录仪-手把护罩-欧Ⅴ+-欧标状态 LX600~D包装1-出口无极版面-KEL600电喷纯电无极外观中间亚光黑两边5#金色Y5K国六滑动离合水冷18极全直流VOGE 整车 | LX600-D | 380950352-0001 | 管夹>H500_单耳无级PG167 15.7-706R,不锈钢; | H500_单耳无级PG167 15.7-706R,不锈钢; | EA | 2 |  | 0.01 | 2024.09.13 | 1 | 管夹 |  |  | 121
|  | 2405 | LR712RS002CKV02YHZ | LX600-D>600 3#沙漠黄Y5W-7#亚黑H1R 2EQ 铝圈网轮-象 | LX600-D>600 3#沙漠黄Y5W-7#亚黑H1R 2EQ 铝圈网轮-象牌-子午真空胎-胎压传感器-双盘.盘式.ABS.Y-联电-电喷-沉口油箱-LED前大灯-LED尾灯-LED转灯-数字仪表-全免电池-单喇叭-单后减-可调倒置前减-油封链条-半链盒-异型平叉-触媒消声器-小脚蹬-侧熄-小货架-分座-高弹防滑皮-塑料镜-金属保-USB-行车记录仪-手把护罩-欧Ⅴ+-欧标状态 LX600~D包装1-出口无极版面-KEL600电喷纯电无极外观中间亚光黑两边5#金色Y5K国六滑动离合水冷18极全直流VOGE 整车 | LX600-D | 380950456-0002 | 管夹>R7100_Φ29_钢板夹;喷砂+黑色达克罗 | R7100_Φ29_钢板夹;喷砂+黑色达克罗 | EA | 3 |  | 0.013 | 2024.09.13 | 1 | 管夹 |  |  | 230
|  | 2405 | LR712RS002CKV02YHZ | LX600-D>600 3#沙漠黄Y5W-7#亚黑H1R 2EQ 铝圈网轮-象 | LX600-D>600 3#沙漠黄Y5W-7#亚黑H1R 2EQ 铝圈网轮-象牌-子午真空胎-胎压传感器-双盘.盘式.ABS.Y-联电-电喷-沉口油箱-LED前大灯-LED尾灯-LED转灯-数字仪表-全免电池-单喇叭-单后减-可调倒置前减-油封链条-半链盒-异型平叉-触媒消声器-小脚蹬-侧熄-小货架-分座-高弹防滑皮-塑料镜-金属保-USB-行车记录仪-手把护罩-欧Ⅴ+-欧标状态 LX600~D包装1-出口无极版面-KEL600电喷纯电无极外观中间亚光黑两边5#金色Y5K国六滑动离合水冷18极全直流VOGE 整车 | LX600-D | 380950456-0002 | 管夹>R7100_Φ29_钢板夹;喷砂+黑色达克罗 | R7100_Φ29_钢板夹;喷砂+黑色达克罗 | EA | 1 |  | 0.013 | 2024.09.13 | 1 | 管夹 |  |  | 10
|  | 2405 | LR712RS002CKV02YHZ | LX600-D>600 3#沙漠黄Y5W-7#亚黑H1R 2EQ 铝圈网轮-象 | LX600-D>600 3#沙漠黄Y5W-7#亚黑H1R 2EQ 铝圈网轮-象牌-子午真空胎-胎压传感器-双盘.盘式.ABS.Y-联电-电喷-沉口油箱-LED前大灯-LED尾灯-LED转灯-数字仪表-全免电池-单喇叭-单后减-可调倒置前减-油封链条-半链盒-异型平叉-触媒消声器-小脚蹬-侧熄-小货架-分座-高弹防滑皮-塑料镜-金属保-USB-行车记录仪-手把护罩-欧Ⅴ+-欧标状态 LX600~D包装1-出口无极版面-KEL600电喷纯电无极外观中间亚光黑两边5#金色Y5K国六滑动离合水冷18极全直流VOGE 整车 | LX600-D | 380950457-0001 | 管夹>R613C_Φ7-Φ7_尼龙夹; | R613C_Φ7-Φ7_尼龙夹; | EA | 2 |  | 0.001 | 2024.09.13 | 1 | 管夹 |  |  | 100
|  | 2405 | LR712RS002CKV02YHZ | LX600-D>600 3#沙漠黄Y5W-7#亚黑H1R 2EQ 铝圈网轮-象 | LX600-D>600 3#沙漠黄Y5W-7#亚黑H1R 2EQ 铝圈网轮-象牌-子午真空胎-胎压传感器-双盘.盘式.ABS.Y-联电-电喷-沉口油箱-LED前大灯-LED尾灯-LED转灯-数字仪表-全免电池-单喇叭-单后减-可调倒置前减-油封链条-半链盒-异型平叉-触媒消声器-小脚蹬-侧熄-小货架-分座-高弹防滑皮-塑料镜-金属保-USB-行车记录仪-手把护罩-欧Ⅴ+-欧标状态 LX600~D包装1-出口无极版面-KEL600电喷纯电无极外观中间亚光黑两边5#金色Y5K国六滑动离合水冷18极全直流VOGE 整车 | LX600-D | 380950467-0001 | 管夹>E3100_Φ6.5-Φ4.5_尼龙夹;黑色 | E3100_Φ6.5-Φ4.5_尼龙夹;黑色 | EA | 6 |  | 0.001 | 2024.09.13 | 1 | 管夹 |  |  | 100
|  | 2405 | LR712RS002CKV02YHZ | LX600-D>600 3#沙漠黄Y5W-7#亚黑H1R 2EQ 铝圈网轮-象 | LX600-D>600 3#沙漠黄Y5W-7#亚黑H1R 2EQ 铝圈网轮-象牌-子午真空胎-胎压传感器-双盘.盘式.ABS.Y-联电-电喷-沉口油箱-LED前大灯-LED尾灯-LED转灯-数字仪表-全免电池-单喇叭-单后减-可调倒置前减-油封链条-半链盒-异型平叉-触媒消声器-小脚蹬-侧熄-小货架-分座-高弹防滑皮-塑料镜-金属保-USB-行车记录仪-手把护罩-欧Ⅴ+-欧标状态 LX600~D包装1-出口无极版面-KEL600电喷纯电无极外观中间亚光黑两边5#金色Y5K国六滑动离合水冷18极全直流VOGE 整车 | LX600-D | 380950548-0001 | 管夹>R712H_圆钢3.0,钢板DC01_前碟刹油管;电泳+喷塑2#哑黑Q8A | R712H_圆钢3.0,钢板DC01_前碟刹油管;电泳+喷塑2#哑黑Q8A | EA | 1 |  | 0.014 | 2024.09.13 | 1 | 管夹 |  |  | 151
|  | 2405 | LR712RS002CKV02YHZ | LX600-D>600 3#沙漠黄Y5W-7#亚黑H1R 2EQ 铝圈网轮-象 | LX600-D>600 3#沙漠黄Y5W-7#亚黑H1R 2EQ 铝圈网轮-象牌-子午真空胎-胎压传感器-双盘.盘式.ABS.Y-联电-电喷-沉口油箱-LED前大灯-LED尾灯-LED转灯-数字仪表-全免电池-单喇叭-单后减-可调倒置前减-油封链条-半链盒-异型平叉-触媒消声器-小脚蹬-侧熄-小货架-分座-高弹防滑皮-塑料镜-金属保-USB-行车记录仪-手把护罩-欧Ⅴ+-欧标状态 LX600~D包装1-出口无极版面-KEL600电喷纯电无极外观中间亚光黑两边5#金色Y5K国六滑动离合水冷18极全直流VOGE 整车 | LX600-D | 380960178-0001 | 卡箍组合>H500_蜗轮蜗杆PG126 WD9 8-12 C7 W2,头部六方8 | H500_蜗轮蜗杆PG126 WD9 8-12 C7 W2,头部六方8mm_不锈钢; | EA | 2 |  | 0.015 | 2024.09.13 | 1 | 卡箍组合 |  |  | 121
|  | 2405 | LR712RS002CKV02YHZ | LX600-D>600 3#沙漠黄Y5W-7#亚黑H1R 2EQ 铝圈网轮-象 | LX600-D>600 3#沙漠黄Y5W-7#亚黑H1R 2EQ 铝圈网轮-象牌-子午真空胎-胎压传感器-双盘.盘式.ABS.Y-联电-电喷-沉口油箱-LED前大灯-LED尾灯-LED转灯-数字仪表-全免电池-单喇叭-单后减-可调倒置前减-油封链条-半链盒-异型平叉-触媒消声器-小脚蹬-侧熄-小货架-分座-高弹防滑皮-塑料镜-金属保-USB-行车记录仪-手把护罩-欧Ⅴ+-欧标状态 LX600~D包装1-出口无极版面-KEL600电喷纯电无极外观中间亚光黑两边5#金色Y5K国六滑动离合水冷18极全直流VOGE 整车 | LX600-D | 380960236-0001 | 卡箍组合>3500_板宽9×工作直径Φ40-Φ60_空滤器抱箍_不锈钢; | 3500_板宽9×工作直径Φ40-Φ60_空滤器抱箍_不锈钢; | EA | 2 |  | 0.026 | 2024.09.13 | 1 | 卡箍组合 |  |  | 50
|  | 2405 | LR712RS002CKV02YHZ | LX600-D>600 3#沙漠黄Y5W-7#亚黑H1R 2EQ 铝圈网轮-象 | LX600-D>600 3#沙漠黄Y5W-7#亚黑H1R 2EQ 铝圈网轮-象牌-子午真空胎-胎压传感器-双盘.盘式.ABS.Y-联电-电喷-沉口油箱-LED前大灯-LED尾灯-LED转灯-数字仪表-全免电池-单喇叭-单后减-可调倒置前减-油封链条-半链盒-异型平叉-触媒消声器-小脚蹬-侧熄-小货架-分座-高弹防滑皮-塑料镜-金属保-USB-行车记录仪-手把护罩-欧Ⅴ+-欧标状态 LX600~D包装1-出口无极版面-KEL600电喷纯电无极外观中间亚光黑两边5#金色Y5K国六滑动离合水冷18极全直流VOGE 整车 | LX600-D | 380960317-0001 | 卡箍组合>R7130_Q235;电泳黑漆Q12 | R7130_Q235;电泳黑漆Q12 | EA | 1 |  | 0.041 | 2024.09.13 | 1 | 卡箍组合 |  |  | 110
|  | 2405 | LR712RS002CKV02YHZ | LX600-D>600 3#沙漠黄Y5W-7#亚黑H1R 2EQ 铝圈网轮-象 | LX600-D>600 3#沙漠黄Y5W-7#亚黑H1R 2EQ 铝圈网轮-象牌-子午真空胎-胎压传感器-双盘.盘式.ABS.Y-联电-电喷-沉口油箱-LED前大灯-LED尾灯-LED转灯-数字仪表-全免电池-单喇叭-单后减-可调倒置前减-油封链条-半链盒-异型平叉-触媒消声器-小脚蹬-侧熄-小货架-分座-高弹防滑皮-塑料镜-金属保-USB-行车记录仪-手把护罩-欧Ⅴ+-欧标状态 LX600~D包装1-出口无极版面-KEL600电喷纯电无极外观中间亚光黑两边5#金色Y5K国六滑动离合水冷18极全直流VOGE 整车 | LX600-D | 381130025-0001 | 缓冲胶钉>2860_头部Φ10,长16_三元乙丙橡胶_牌照缓冲胶;5230341 | 2860_头部Φ10,长16_三元乙丙橡胶_牌照缓冲胶;5230341-105502 | EA | 1 |  | 0.003 | 2024.09.13 | 1 | 缓冲胶钉 |  |  | 43
|  | 2405 | LR712RS002CKV02YHZ | LX600-D>600 3#沙漠黄Y5W-7#亚黑H1R 2EQ 铝圈网轮-象 | LX600-D>600 3#沙漠黄Y5W-7#亚黑H1R 2EQ 铝圈网轮-象牌-子午真空胎-胎压传感器-双盘.盘式.ABS.Y-联电-电喷-沉口油箱-LED前大灯-LED尾灯-LED转灯-数字仪表-全免电池-单喇叭-单后减-可调倒置前减-油封链条-半链盒-异型平叉-触媒消声器-小脚蹬-侧熄-小货架-分座-高弹防滑皮-塑料镜-金属保-USB-行车记录仪-手把护罩-欧Ⅴ+-欧标状态 LX600~D包装1-出口无极版面-KEL600电喷纯电无极外观中间亚光黑两边5#金色Y5K国六滑动离合水冷18极全直流VOGE 整车 | LX600-D | 381140656-0001 | 拉簧>R8100_主站架_双簧_外Φ3×Φ21×100,内Φ3×Φ13×100; | R8100_主站架_双簧_外Φ3×Φ21×100,内Φ3×Φ13×100;镀三价彩锌Q09 | EA | 1 |  | 0.151 | 2024.09.13 | 1 | 拉簧 |  |  | 230
|  | 2405 | LR712RS002CKV02YHZ | LX600-D>600 3#沙漠黄Y5W-7#亚黑H1R 2EQ 铝圈网轮-象 | LX600-D>600 3#沙漠黄Y5W-7#亚黑H1R 2EQ 铝圈网轮-象牌-子午真空胎-胎压传感器-双盘.盘式.ABS.Y-联电-电喷-沉口油箱-LED前大灯-LED尾灯-LED转灯-数字仪表-全免电池-单喇叭-单后减-可调倒置前减-油封链条-半链盒-异型平叉-触媒消声器-小脚蹬-侧熄-小货架-分座-高弹防滑皮-塑料镜-金属保-USB-行车记录仪-手把护罩-欧Ⅴ+-欧标状态 LX600~D包装1-出口无极版面-KEL600电喷纯电无极外观中间亚光黑两边5#金色Y5K国六滑动离合水冷18极全直流VOGE 整车 | LX600-D | 381140748-0002 | 拉簧>R712H_挡风支架_外簧_Φ1.8×Φ8×57.5;热处理_镀黑锌Q10 | R712H_挡风支架_外簧_Φ1.8×Φ8×57.5;热处理_镀黑锌Q10 | EA | 2 |  | 0.01 | 2024.09.13 | 1 | 拉簧 |  |  | 42
|  | 2405 | LR712RS002CKV02YHZ | LX600-D>600 3#沙漠黄Y5W-7#亚黑H1R 2EQ 铝圈网轮-象 | LX600-D>600 3#沙漠黄Y5W-7#亚黑H1R 2EQ 铝圈网轮-象牌-子午真空胎-胎压传感器-双盘.盘式.ABS.Y-联电-电喷-沉口油箱-LED前大灯-LED尾灯-LED转灯-数字仪表-全免电池-单喇叭-单后减-可调倒置前减-油封链条-半链盒-异型平叉-触媒消声器-小脚蹬-侧熄-小货架-分座-高弹防滑皮-塑料镜-金属保-USB-行车记录仪-手把护罩-欧Ⅴ+-欧标状态 LX600~D包装1-出口无极版面-KEL600电喷纯电无极外观中间亚光黑两边5#金色Y5K国六滑动离合水冷18极全直流VOGE 整车 | LX600-D | 381140813-0001 | 拉簧>R712S_侧支架_双簧_外Φ3×Φ18.5×156,内Φ2×Φ10×15 | R712S_侧支架_双簧_外Φ3×Φ18.5×156,内Φ2×Φ10×156;内簧带胶套 | EA | 1 |  | 0.07 | 2024.09.13 | 1 | 拉簧 |  |  | 21
|  | 2405 | LR712RS002CKV02YHZ | LX600-D>600 3#沙漠黄Y5W-7#亚黑H1R 2EQ 铝圈网轮-象 | LX600-D>600 3#沙漠黄Y5W-7#亚黑H1R 2EQ 铝圈网轮-象牌-子午真空胎-胎压传感器-双盘.盘式.ABS.Y-联电-电喷-沉口油箱-LED前大灯-LED尾灯-LED转灯-数字仪表-全免电池-单喇叭-单后减-可调倒置前减-油封链条-半链盒-异型平叉-触媒消声器-小脚蹬-侧熄-小货架-分座-高弹防滑皮-塑料镜-金属保-USB-行车记录仪-手把护罩-欧Ⅴ+-欧标状态 LX600~D包装1-出口无极版面-KEL600电喷纯电无极外观中间亚光黑两边5#金色Y5K国六滑动离合水冷18极全直流VOGE 整车 | LX600-D | 381160413-0001 | 扭簧>R712M_后制动踏板_Φ3×Φ28×35; | R712M_后制动踏板_Φ3×Φ28×35; | EA | 1 |  | 0.027 | 2024.09.13 | 1 | 扭簧 |  |  | 61
|  | 2405 | LR712RS002CKV02YHZ | LX600-D>600 3#沙漠黄Y5W-7#亚黑H1R 2EQ 铝圈网轮-象 | LX600-D>600 3#沙漠黄Y5W-7#亚黑H1R 2EQ 铝圈网轮-象牌-子午真空胎-胎压传感器-双盘.盘式.ABS.Y-联电-电喷-沉口油箱-LED前大灯-LED尾灯-LED转灯-数字仪表-全免电池-单喇叭-单后减-可调倒置前减-油封链条-半链盒-异型平叉-触媒消声器-小脚蹬-侧熄-小货架-分座-高弹防滑皮-塑料镜-金属保-USB-行车记录仪-手把护罩-欧Ⅴ+-欧标状态 LX600~D包装1-出口无极版面-KEL600电喷纯电无极外观中间亚光黑两边5#金色Y5K国六滑动离合水冷18极全直流VOGE 整车 | LX600-D | 381420049-0001 | 内花型头螺栓>R6220_内花型凸圆头带盘_M6_L=16_8.8级;镀三价彩锌 | R6220_内花型凸圆头带盘_M6_L=16_8.8级;镀三价彩锌Q09 | EA | 4 |  | 0.006 | 2024.09.13 | 1 | 内花型头螺栓 |  |  | 61
|  | 2405 | LR712RS002CKV02YHZ | LX600-D>600 3#沙漠黄Y5W-7#亚黑H1R 2EQ 铝圈网轮-象 | LX600-D>600 3#沙漠黄Y5W-7#亚黑H1R 2EQ 铝圈网轮-象牌-子午真空胎-胎压传感器-双盘.盘式.ABS.Y-联电-电喷-沉口油箱-LED前大灯-LED尾灯-LED转灯-数字仪表-全免电池-单喇叭-单后减-可调倒置前减-油封链条-半链盒-异型平叉-触媒消声器-小脚蹬-侧熄-小货架-分座-高弹防滑皮-塑料镜-金属保-USB-行车记录仪-手把护罩-欧Ⅴ+-欧标状态 LX600~D包装1-出口无极版面-KEL600电喷纯电无极外观中间亚光黑两边5#金色Y5K国六滑动离合水冷18极全直流VOGE 整车 | LX600-D | 381420049-0001 | 内花型头螺栓>R6220_内花型凸圆头带盘_M6_L=16_8.8级;镀三价彩锌 | R6220_内花型凸圆头带盘_M6_L=16_8.8级;镀三价彩锌Q09 | EA | 2 |  | 0.006 | 2024.09.13 | 1 | 内花型头螺栓 |  |  | 71
|  | 2405 | LR712RS002CKV02YHZ | LX600-D>600 3#沙漠黄Y5W-7#亚黑H1R 2EQ 铝圈网轮-象 | LX600-D>600 3#沙漠黄Y5W-7#亚黑H1R 2EQ 铝圈网轮-象牌-子午真空胎-胎压传感器-双盘.盘式.ABS.Y-联电-电喷-沉口油箱-LED前大灯-LED尾灯-LED转灯-数字仪表-全免电池-单喇叭-单后减-可调倒置前减-油封链条-半链盒-异型平叉-触媒消声器-小脚蹬-侧熄-小货架-分座-高弹防滑皮-塑料镜-金属保-USB-行车记录仪-手把护罩-欧Ⅴ+-欧标状态 LX600~D包装1-出口无极版面-KEL600电喷纯电无极外观中间亚光黑两边5#金色Y5K国六滑动离合水冷18极全直流VOGE 整车 | LX600-D | 381420049-0001 | 内花型头螺栓>R6220_内花型凸圆头带盘_M6_L=16_8.8级;镀三价彩锌 | R6220_内花型凸圆头带盘_M6_L=16_8.8级;镀三价彩锌Q09 | EA | 4 |  | 0.006 | 2024.09.13 | 1 | 内花型头螺栓 |  |  | 140
|  | 2405 | LR712RS002CKV02YHZ | LX600-D>600 3#沙漠黄Y5W-7#亚黑H1R 2EQ 铝圈网轮-象 | LX600-D>600 3#沙漠黄Y5W-7#亚黑H1R 2EQ 铝圈网轮-象牌-子午真空胎-胎压传感器-双盘.盘式.ABS.Y-联电-电喷-沉口油箱-LED前大灯-LED尾灯-LED转灯-数字仪表-全免电池-单喇叭-单后减-可调倒置前减-油封链条-半链盒-异型平叉-触媒消声器-小脚蹬-侧熄-小货架-分座-高弹防滑皮-塑料镜-金属保-USB-行车记录仪-手把护罩-欧Ⅴ+-欧标状态 LX600~D包装1-出口无极版面-KEL600电喷纯电无极外观中间亚光黑两边5#金色Y5K国六滑动离合水冷18极全直流VOGE 整车 | LX600-D | 381420049-0001 | 内花型头螺栓>R6220_内花型凸圆头带盘_M6_L=16_8.8级;镀三价彩锌 | R6220_内花型凸圆头带盘_M6_L=16_8.8级;镀三价彩锌Q09 | EA | 2 |  | 0.006 | 2024.09.13 | 1 | 内花型头螺栓 |  |  | 140
|  | 2405 | LR712RS002CKV02YHZ | LX600-D>600 3#沙漠黄Y5W-7#亚黑H1R 2EQ 铝圈网轮-象 | LX600-D>600 3#沙漠黄Y5W-7#亚黑H1R 2EQ 铝圈网轮-象牌-子午真空胎-胎压传感器-双盘.盘式.ABS.Y-联电-电喷-沉口油箱-LED前大灯-LED尾灯-LED转灯-数字仪表-全免电池-单喇叭-单后减-可调倒置前减-油封链条-半链盒-异型平叉-触媒消声器-小脚蹬-侧熄-小货架-分座-高弹防滑皮-塑料镜-金属保-USB-行车记录仪-手把护罩-欧Ⅴ+-欧标状态 LX600~D包装1-出口无极版面-KEL600电喷纯电无极外观中间亚光黑两边5#金色Y5K国六滑动离合水冷18极全直流VOGE 整车 | LX600-D | 381420049-0001 | 内花型头螺栓>R6220_内花型凸圆头带盘_M6_L=16_8.8级;镀三价彩锌 | R6220_内花型凸圆头带盘_M6_L=16_8.8级;镀三价彩锌Q09 | EA | 1 |  | 0.006 | 2024.09.13 | 1 | 内花型头螺栓 |  |  | 160
|  | 2405 | LR712RS002CKV02YHZ | LX600-D>600 3#沙漠黄Y5W-7#亚黑H1R 2EQ 铝圈网轮-象 | LX600-D>600 3#沙漠黄Y5W-7#亚黑H1R 2EQ 铝圈网轮-象牌-子午真空胎-胎压传感器-双盘.盘式.ABS.Y-联电-电喷-沉口油箱-LED前大灯-LED尾灯-LED转灯-数字仪表-全免电池-单喇叭-单后减-可调倒置前减-油封链条-半链盒-异型平叉-触媒消声器-小脚蹬-侧熄-小货架-分座-高弹防滑皮-塑料镜-金属保-USB-行车记录仪-手把护罩-欧Ⅴ+-欧标状态 LX600~D包装1-出口无极版面-KEL600电喷纯电无极外观中间亚光黑两边5#金色Y5K国六滑动离合水冷18极全直流VOGE 整车 | LX600-D | 381420049-0003 | 内花型头螺栓>R6220_内花型凸圆头带盘_M6_L=16_8.8级;本色三价锌 | R6220_内花型凸圆头带盘_M6_L=16_8.8级;本色三价锌镍合金 | EA | 1 |  | 0.006 | 2024.09.13 | 1 | 内花型头螺栓 |  |  | 40
|  | 2405 | LR712RS002CKV02YHZ | LX600-D>600 3#沙漠黄Y5W-7#亚黑H1R 2EQ 铝圈网轮-象 | LX600-D>600 3#沙漠黄Y5W-7#亚黑H1R 2EQ 铝圈网轮-象牌-子午真空胎-胎压传感器-双盘.盘式.ABS.Y-联电-电喷-沉口油箱-LED前大灯-LED尾灯-LED转灯-数字仪表-全免电池-单喇叭-单后减-可调倒置前减-油封链条-半链盒-异型平叉-触媒消声器-小脚蹬-侧熄-小货架-分座-高弹防滑皮-塑料镜-金属保-USB-行车记录仪-手把护罩-欧Ⅴ+-欧标状态 LX600~D包装1-出口无极版面-KEL600电喷纯电无极外观中间亚光黑两边5#金色Y5K国六滑动离合水冷18极全直流VOGE 整车 | LX600-D | 381420049-0003 | 内花型头螺栓>R6220_内花型凸圆头带盘_M6_L=16_8.8级;本色三价锌 | R6220_内花型凸圆头带盘_M6_L=16_8.8级;本色三价锌镍合金 | EA | 1 |  | 0.006 | 2024.09.13 | 1 | 内花型头螺栓 |  |  | 61
|  | 2405 | LR712RS002CKV02YHZ | LX600-D>600 3#沙漠黄Y5W-7#亚黑H1R 2EQ 铝圈网轮-象 | LX600-D>600 3#沙漠黄Y5W-7#亚黑H1R 2EQ 铝圈网轮-象牌-子午真空胎-胎压传感器-双盘.盘式.ABS.Y-联电-电喷-沉口油箱-LED前大灯-LED尾灯-LED转灯-数字仪表-全免电池-单喇叭-单后减-可调倒置前减-油封链条-半链盒-异型平叉-触媒消声器-小脚蹬-侧熄-小货架-分座-高弹防滑皮-塑料镜-金属保-USB-行车记录仪-手把护罩-欧Ⅴ+-欧标状态 LX600~D包装1-出口无极版面-KEL600电喷纯电无极外观中间亚光黑两边5#金色Y5K国六滑动离合水冷18极全直流VOGE 整车 | LX600-D | 381420049-0003 | 内花型头螺栓>R6220_内花型凸圆头带盘_M6_L=16_8.8级;本色三价锌 | R6220_内花型凸圆头带盘_M6_L=16_8.8级;本色三价锌镍合金 | EA | 5 |  | 0.006 | 2024.09.13 | 1 | 内花型头螺栓 |  |  | 80
|  | 2405 | LR712RS002CKV02YHZ | LX600-D>600 3#沙漠黄Y5W-7#亚黑H1R 2EQ 铝圈网轮-象 | LX600-D>600 3#沙漠黄Y5W-7#亚黑H1R 2EQ 铝圈网轮-象牌-子午真空胎-胎压传感器-双盘.盘式.ABS.Y-联电-电喷-沉口油箱-LED前大灯-LED尾灯-LED转灯-数字仪表-全免电池-单喇叭-单后减-可调倒置前减-油封链条-半链盒-异型平叉-触媒消声器-小脚蹬-侧熄-小货架-分座-高弹防滑皮-塑料镜-金属保-USB-行车记录仪-手把护罩-欧Ⅴ+-欧标状态 LX600~D包装1-出口无极版面-KEL600电喷纯电无极外观中间亚光黑两边5#金色Y5K国六滑动离合水冷18极全直流VOGE 整车 | LX600-D | 381420049-0003 | 内花型头螺栓>R6220_内花型凸圆头带盘_M6_L=16_8.8级;本色三价锌 | R6220_内花型凸圆头带盘_M6_L=16_8.8级;本色三价锌镍合金 | EA | 1 |  | 0.006 | 2024.09.13 | 1 | 内花型头螺栓 |  |  | 200
|  | 2405 | LR712RS002CKV02YHZ | LX600-D>600 3#沙漠黄Y5W-7#亚黑H1R 2EQ 铝圈网轮-象 | LX600-D>600 3#沙漠黄Y5W-7#亚黑H1R 2EQ 铝圈网轮-象牌-子午真空胎-胎压传感器-双盘.盘式.ABS.Y-联电-电喷-沉口油箱-LED前大灯-LED尾灯-LED转灯-数字仪表-全免电池-单喇叭-单后减-可调倒置前减-油封链条-半链盒-异型平叉-触媒消声器-小脚蹬-侧熄-小货架-分座-高弹防滑皮-塑料镜-金属保-USB-行车记录仪-手把护罩-欧Ⅴ+-欧标状态 LX600~D包装1-出口无极版面-KEL600电喷纯电无极外观中间亚光黑两边5#金色Y5K国六滑动离合水冷18极全直流VOGE 整车 | LX600-D | 381420049-0003 | 内花型头螺栓>R6220_内花型凸圆头带盘_M6_L=16_8.8级;本色三价锌 | R6220_内花型凸圆头带盘_M6_L=16_8.8级;本色三价锌镍合金 | EA | 2 |  | 0.006 | 2024.09.13 | 1 | 内花型头螺栓 |  |  | 280
|  | 2405 | LR712RS002CKV02YHZ | LX600-D>600 3#沙漠黄Y5W-7#亚黑H1R 2EQ 铝圈网轮-象 | LX600-D>600 3#沙漠黄Y5W-7#亚黑H1R 2EQ 铝圈网轮-象牌-子午真空胎-胎压传感器-双盘.盘式.ABS.Y-联电-电喷-沉口油箱-LED前大灯-LED尾灯-LED转灯-数字仪表-全免电池-单喇叭-单后减-可调倒置前减-油封链条-半链盒-异型平叉-触媒消声器-小脚蹬-侧熄-小货架-分座-高弹防滑皮-塑料镜-金属保-USB-行车记录仪-手把护罩-欧Ⅴ+-欧标状态 LX600~D包装1-出口无极版面-KEL600电喷纯电无极外观中间亚光黑两边5#金色Y5K国六滑动离合水冷18极全直流VOGE 整车 | LX600-D | 381420049-0003 | 内花型头螺栓>R6220_内花型凸圆头带盘_M6_L=16_8.8级;本色三价锌 | R6220_内花型凸圆头带盘_M6_L=16_8.8级;本色三价锌镍合金 | EA | 4 |  | 0.006 | 2024.09.13 | 1 | 内花型头螺栓 |  |  | 160
|  | 2405 | LR712RS002CKV02YHZ | LX600-D>600 3#沙漠黄Y5W-7#亚黑H1R 2EQ 铝圈网轮-象 | LX600-D>600 3#沙漠黄Y5W-7#亚黑H1R 2EQ 铝圈网轮-象牌-子午真空胎-胎压传感器-双盘.盘式.ABS.Y-联电-电喷-沉口油箱-LED前大灯-LED尾灯-LED转灯-数字仪表-全免电池-单喇叭-单后减-可调倒置前减-油封链条-半链盒-异型平叉-触媒消声器-小脚蹬-侧熄-小货架-分座-高弹防滑皮-塑料镜-金属保-USB-行车记录仪-手把护罩-欧Ⅴ+-欧标状态 LX600~D包装1-出口无极版面-KEL600电喷纯电无极外观中间亚光黑两边5#金色Y5K国六滑动离合水冷18极全直流VOGE 整车 | LX600-D | 381420051-0001 | 内花型头螺栓>R6220_内花型凸圆头带盘_M5_L=16_8.8级;镀三价彩锌 | R6220_内花型凸圆头带盘_M5_L=16_8.8级;镀三价彩锌Q09 | EA | 2 |  |  | 2024.09.13 | 1 | 内花型头螺栓 |  |  | 281
|  | 2405 | LR712RS002CKV02YHZ | LX600-D>600 3#沙漠黄Y5W-7#亚黑H1R 2EQ 铝圈网轮-象 | LX600-D>600 3#沙漠黄Y5W-7#亚黑H1R 2EQ 铝圈网轮-象牌-子午真空胎-胎压传感器-双盘.盘式.ABS.Y-联电-电喷-沉口油箱-LED前大灯-LED尾灯-LED转灯-数字仪表-全免电池-单喇叭-单后减-可调倒置前减-油封链条-半链盒-异型平叉-触媒消声器-小脚蹬-侧熄-小货架-分座-高弹防滑皮-塑料镜-金属保-USB-行车记录仪-手把护罩-欧Ⅴ+-欧标状态 LX600~D包装1-出口无极版面-KEL600电喷纯电无极外观中间亚光黑两边5#金色Y5K国六滑动离合水冷18极全直流VOGE 整车 | LX600-D | 381420051-0001 | 内花型头螺栓>R6220_内花型凸圆头带盘_M5_L=16_8.8级;镀三价彩锌 | R6220_内花型凸圆头带盘_M5_L=16_8.8级;镀三价彩锌Q09 | EA | 1 |  |  | 2024.09.13 | 1 | 内花型头螺栓 |  |  | 281
|  | 2405 | LR712RS002CKV02YHZ | LX600-D>600 3#沙漠黄Y5W-7#亚黑H1R 2EQ 铝圈网轮-象 | LX600-D>600 3#沙漠黄Y5W-7#亚黑H1R 2EQ 铝圈网轮-象牌-子午真空胎-胎压传感器-双盘.盘式.ABS.Y-联电-电喷-沉口油箱-LED前大灯-LED尾灯-LED转灯-数字仪表-全免电池-单喇叭-单后减-可调倒置前减-油封链条-半链盒-异型平叉-触媒消声器-小脚蹬-侧熄-小货架-分座-高弹防滑皮-塑料镜-金属保-USB-行车记录仪-手把护罩-欧Ⅴ+-欧标状态 LX600~D包装1-出口无极版面-KEL600电喷纯电无极外观中间亚光黑两边5#金色Y5K国六滑动离合水冷18极全直流VOGE 整车 | LX600-D | 381420051-0001 | 内花型头螺栓>R6220_内花型凸圆头带盘_M5_L=16_8.8级;镀三价彩锌 | R6220_内花型凸圆头带盘_M5_L=16_8.8级;镀三价彩锌Q09 | EA | 4 |  |  | 2024.09.13 | 1 | 内花型头螺栓 |  |  | 281
|  | 2405 | LR712RS002CKV02YHZ | LX600-D>600 3#沙漠黄Y5W-7#亚黑H1R 2EQ 铝圈网轮-象 | LX600-D>600 3#沙漠黄Y5W-7#亚黑H1R 2EQ 铝圈网轮-象牌-子午真空胎-胎压传感器-双盘.盘式.ABS.Y-联电-电喷-沉口油箱-LED前大灯-LED尾灯-LED转灯-数字仪表-全免电池-单喇叭-单后减-可调倒置前减-油封链条-半链盒-异型平叉-触媒消声器-小脚蹬-侧熄-小货架-分座-高弹防滑皮-塑料镜-金属保-USB-行车记录仪-手把护罩-欧Ⅴ+-欧标状态 LX600~D包装1-出口无极版面-KEL600电喷纯电无极外观中间亚光黑两边5#金色Y5K国六滑动离合水冷18极全直流VOGE 整车 | LX600-D | 381420051-0001 | 内花型头螺栓>R6220_内花型凸圆头带盘_M5_L=16_8.8级;镀三价彩锌 | R6220_内花型凸圆头带盘_M5_L=16_8.8级;镀三价彩锌Q09 | EA | 2 |  |  | 2024.09.13 | 1 | 内花型头螺栓 |  |  | 281
|  | 2405 | LR712RS002CKV02YHZ | LX600-D>600 3#沙漠黄Y5W-7#亚黑H1R 2EQ 铝圈网轮-象 | LX600-D>600 3#沙漠黄Y5W-7#亚黑H1R 2EQ 铝圈网轮-象牌-子午真空胎-胎压传感器-双盘.盘式.ABS.Y-联电-电喷-沉口油箱-LED前大灯-LED尾灯-LED转灯-数字仪表-全免电池-单喇叭-单后减-可调倒置前减-油封链条-半链盒-异型平叉-触媒消声器-小脚蹬-侧熄-小货架-分座-高弹防滑皮-塑料镜-金属保-USB-行车记录仪-手把护罩-欧Ⅴ+-欧标状态 LX600~D包装1-出口无极版面-KEL600电喷纯电无极外观中间亚光黑两边5#金色Y5K国六滑动离合水冷18极全直流VOGE 整车 | LX600-D | 381420051-0003 | 内花型头螺栓>R6220_内花型凸圆头带盘_M5_L=16_8.8级;本色三价锌 | R6220_内花型凸圆头带盘_M5_L=16_8.8级;本色三价锌镍合金 | EA | 2 |  | 0.004 | 2024.09.13 | 1 | 内花型头螺栓 |  |  | 280
|  | 2405 | LR712RS002CKV02YHZ | LX600-D>600 3#沙漠黄Y5W-7#亚黑H1R 2EQ 铝圈网轮-象 | LX600-D>600 3#沙漠黄Y5W-7#亚黑H1R 2EQ 铝圈网轮-象牌-子午真空胎-胎压传感器-双盘.盘式.ABS.Y-联电-电喷-沉口油箱-LED前大灯-LED尾灯-LED转灯-数字仪表-全免电池-单喇叭-单后减-可调倒置前减-油封链条-半链盒-异型平叉-触媒消声器-小脚蹬-侧熄-小货架-分座-高弹防滑皮-塑料镜-金属保-USB-行车记录仪-手把护罩-欧Ⅴ+-欧标状态 LX600~D包装1-出口无极版面-KEL600电喷纯电无极外观中间亚光黑两边5#金色Y5K国六滑动离合水冷18极全直流VOGE 整车 | LX600-D | 381420055-0001 | 内花型头螺栓>R6220_内花型凸圆头带盘_M5_L=12_8.8级;镀三价彩锌 | R6220_内花型凸圆头带盘_M5_L=12_8.8级;镀三价彩锌Q09 | EA | 4 |  |  | 2024.09.13 | 1 | 内花型头螺栓 |  |  | 81
|  | 2405 | LR712RS002CKV02YHZ | LX600-D>600 3#沙漠黄Y5W-7#亚黑H1R 2EQ 铝圈网轮-象 | LX600-D>600 3#沙漠黄Y5W-7#亚黑H1R 2EQ 铝圈网轮-象牌-子午真空胎-胎压传感器-双盘.盘式.ABS.Y-联电-电喷-沉口油箱-LED前大灯-LED尾灯-LED转灯-数字仪表-全免电池-单喇叭-单后减-可调倒置前减-油封链条-半链盒-异型平叉-触媒消声器-小脚蹬-侧熄-小货架-分座-高弹防滑皮-塑料镜-金属保-USB-行车记录仪-手把护罩-欧Ⅴ+-欧标状态 LX600~D包装1-出口无极版面-KEL600电喷纯电无极外观中间亚光黑两边5#金色Y5K国六滑动离合水冷18极全直流VOGE 整车 | LX600-D | 381420055-0001 | 内花型头螺栓>R6220_内花型凸圆头带盘_M5_L=12_8.8级;镀三价彩锌 | R6220_内花型凸圆头带盘_M5_L=12_8.8级;镀三价彩锌Q09 | EA | 7 |  |  | 2024.09.13 | 1 | 内花型头螺栓 |  |  | 43
|  | 2405 | LR712RS002CKV02YHZ | LX600-D>600 3#沙漠黄Y5W-7#亚黑H1R 2EQ 铝圈网轮-象 | LX600-D>600 3#沙漠黄Y5W-7#亚黑H1R 2EQ 铝圈网轮-象牌-子午真空胎-胎压传感器-双盘.盘式.ABS.Y-联电-电喷-沉口油箱-LED前大灯-LED尾灯-LED转灯-数字仪表-全免电池-单喇叭-单后减-可调倒置前减-油封链条-半链盒-异型平叉-触媒消声器-小脚蹬-侧熄-小货架-分座-高弹防滑皮-塑料镜-金属保-USB-行车记录仪-手把护罩-欧Ⅴ+-欧标状态 LX600~D包装1-出口无极版面-KEL600电喷纯电无极外观中间亚光黑两边5#金色Y5K国六滑动离合水冷18极全直流VOGE 整车 | LX600-D | 381420055-0001 | 内花型头螺栓>R6220_内花型凸圆头带盘_M5_L=12_8.8级;镀三价彩锌 | R6220_内花型凸圆头带盘_M5_L=12_8.8级;镀三价彩锌Q09 | EA | 4 |  |  | 2024.09.13 | 1 | 内花型头螺栓 |  |  | 281
|  | 2405 | LR712RS002CKV02YHZ | LX600-D>600 3#沙漠黄Y5W-7#亚黑H1R 2EQ 铝圈网轮-象 | LX600-D>600 3#沙漠黄Y5W-7#亚黑H1R 2EQ 铝圈网轮-象牌-子午真空胎-胎压传感器-双盘.盘式.ABS.Y-联电-电喷-沉口油箱-LED前大灯-LED尾灯-LED转灯-数字仪表-全免电池-单喇叭-单后减-可调倒置前减-油封链条-半链盒-异型平叉-触媒消声器-小脚蹬-侧熄-小货架-分座-高弹防滑皮-塑料镜-金属保-USB-行车记录仪-手把护罩-欧Ⅴ+-欧标状态 LX600~D包装1-出口无极版面-KEL600电喷纯电无极外观中间亚光黑两边5#金色Y5K国六滑动离合水冷18极全直流VOGE 整车 | LX600-D | 381420055-0001 | 内花型头螺栓>R6220_内花型凸圆头带盘_M5_L=12_8.8级;镀三价彩锌 | R6220_内花型凸圆头带盘_M5_L=12_8.8级;镀三价彩锌Q09 | EA | 2 |  |  | 2024.09.13 | 1 | 内花型头螺栓 |  |  | 281
|  | 2405 | LR712RS002CKV02YHZ | LX600-D>600 3#沙漠黄Y5W-7#亚黑H1R 2EQ 铝圈网轮-象 | LX600-D>600 3#沙漠黄Y5W-7#亚黑H1R 2EQ 铝圈网轮-象牌-子午真空胎-胎压传感器-双盘.盘式.ABS.Y-联电-电喷-沉口油箱-LED前大灯-LED尾灯-LED转灯-数字仪表-全免电池-单喇叭-单后减-可调倒置前减-油封链条-半链盒-异型平叉-触媒消声器-小脚蹬-侧熄-小货架-分座-高弹防滑皮-塑料镜-金属保-USB-行车记录仪-手把护罩-欧Ⅴ+-欧标状态 LX600~D包装1-出口无极版面-KEL600电喷纯电无极外观中间亚光黑两边5#金色Y5K国六滑动离合水冷18极全直流VOGE 整车 | LX600-D | 381420055-0001 | 内花型头螺栓>R6220_内花型凸圆头带盘_M5_L=12_8.8级;镀三价彩锌 | R6220_内花型凸圆头带盘_M5_L=12_8.8级;镀三价彩锌Q09 | EA | 6 |  |  | 2024.09.13 | 1 | 内花型头螺栓 |  |  | 281
|  | 2405 | LR712RS002CKV02YHZ | LX600-D>600 3#沙漠黄Y5W-7#亚黑H1R 2EQ 铝圈网轮-象 | LX600-D>600 3#沙漠黄Y5W-7#亚黑H1R 2EQ 铝圈网轮-象牌-子午真空胎-胎压传感器-双盘.盘式.ABS.Y-联电-电喷-沉口油箱-LED前大灯-LED尾灯-LED转灯-数字仪表-全免电池-单喇叭-单后减-可调倒置前减-油封链条-半链盒-异型平叉-触媒消声器-小脚蹬-侧熄-小货架-分座-高弹防滑皮-塑料镜-金属保-USB-行车记录仪-手把护罩-欧Ⅴ+-欧标状态 LX600~D包装1-出口无极版面-KEL600电喷纯电无极外观中间亚光黑两边5#金色Y5K国六滑动离合水冷18极全直流VOGE 整车 | LX600-D | 381420055-0001 | 内花型头螺栓>R6220_内花型凸圆头带盘_M5_L=12_8.8级;镀三价彩锌 | R6220_内花型凸圆头带盘_M5_L=12_8.8级;镀三价彩锌Q09 | EA | 4 |  |  | 2024.09.13 | 1 | 内花型头螺栓 |  |  | 280
|  | 2405 | LR712RS002CKV02YHZ | LX600-D>600 3#沙漠黄Y5W-7#亚黑H1R 2EQ 铝圈网轮-象 | LX600-D>600 3#沙漠黄Y5W-7#亚黑H1R 2EQ 铝圈网轮-象牌-子午真空胎-胎压传感器-双盘.盘式.ABS.Y-联电-电喷-沉口油箱-LED前大灯-LED尾灯-LED转灯-数字仪表-全免电池-单喇叭-单后减-可调倒置前减-油封链条-半链盒-异型平叉-触媒消声器-小脚蹬-侧熄-小货架-分座-高弹防滑皮-塑料镜-金属保-USB-行车记录仪-手把护罩-欧Ⅴ+-欧标状态 LX600~D包装1-出口无极版面-KEL600电喷纯电无极外观中间亚光黑两边5#金色Y5K国六滑动离合水冷18极全直流VOGE 整车 | LX600-D | 381420055-0001 | 内花型头螺栓>R6220_内花型凸圆头带盘_M5_L=12_8.8级;镀三价彩锌 | R6220_内花型凸圆头带盘_M5_L=12_8.8级;镀三价彩锌Q09 | EA | 2 |  |  | 2024.09.13 | 1 | 内花型头螺栓 |  |  | 280
|  | 2405 | LR712RS002CKV02YHZ | LX600-D>600 3#沙漠黄Y5W-7#亚黑H1R 2EQ 铝圈网轮-象 | LX600-D>600 3#沙漠黄Y5W-7#亚黑H1R 2EQ 铝圈网轮-象牌-子午真空胎-胎压传感器-双盘.盘式.ABS.Y-联电-电喷-沉口油箱-LED前大灯-LED尾灯-LED转灯-数字仪表-全免电池-单喇叭-单后减-可调倒置前减-油封链条-半链盒-异型平叉-触媒消声器-小脚蹬-侧熄-小货架-分座-高弹防滑皮-塑料镜-金属保-USB-行车记录仪-手把护罩-欧Ⅴ+-欧标状态 LX600~D包装1-出口无极版面-KEL600电喷纯电无极外观中间亚光黑两边5#金色Y5K国六滑动离合水冷18极全直流VOGE 整车 | LX600-D | 381420055-0003 | 内花型头螺栓>R6220_内花型凸圆头带盘_M5_L=12_8.8级;本色三价锌 | R6220_内花型凸圆头带盘_M5_L=12_8.8级;本色三价锌镍合金 | EA | 1 |  | 0.003 | 2024.09.13 | 1 | 内花型头螺栓 |  |  | 151
|  | 2405 | LR712RS002CKV02YHZ | LX600-D>600 3#沙漠黄Y5W-7#亚黑H1R 2EQ 铝圈网轮-象 | LX600-D>600 3#沙漠黄Y5W-7#亚黑H1R 2EQ 铝圈网轮-象牌-子午真空胎-胎压传感器-双盘.盘式.ABS.Y-联电-电喷-沉口油箱-LED前大灯-LED尾灯-LED转灯-数字仪表-全免电池-单喇叭-单后减-可调倒置前减-油封链条-半链盒-异型平叉-触媒消声器-小脚蹬-侧熄-小货架-分座-高弹防滑皮-塑料镜-金属保-USB-行车记录仪-手把护罩-欧Ⅴ+-欧标状态 LX600~D包装1-出口无极版面-KEL600电喷纯电无极外观中间亚光黑两边5#金色Y5K国六滑动离合水冷18极全直流VOGE 整车 | LX600-D | 381420055-0003 | 内花型头螺栓>R6220_内花型凸圆头带盘_M5_L=12_8.8级;本色三价锌 | R6220_内花型凸圆头带盘_M5_L=12_8.8级;本色三价锌镍合金 | EA | 3 |  | 0.003 | 2024.09.13 | 1 | 内花型头螺栓 |  |  | 81
|  | 2405 | LR712RS002CKV02YHZ | LX600-D>600 3#沙漠黄Y5W-7#亚黑H1R 2EQ 铝圈网轮-象 | LX600-D>600 3#沙漠黄Y5W-7#亚黑H1R 2EQ 铝圈网轮-象牌-子午真空胎-胎压传感器-双盘.盘式.ABS.Y-联电-电喷-沉口油箱-LED前大灯-LED尾灯-LED转灯-数字仪表-全免电池-单喇叭-单后减-可调倒置前减-油封链条-半链盒-异型平叉-触媒消声器-小脚蹬-侧熄-小货架-分座-高弹防滑皮-塑料镜-金属保-USB-行车记录仪-手把护罩-欧Ⅴ+-欧标状态 LX600~D包装1-出口无极版面-KEL600电喷纯电无极外观中间亚光黑两边5#金色Y5K国六滑动离合水冷18极全直流VOGE 整车 | LX600-D | 381420055-0003 | 内花型头螺栓>R6220_内花型凸圆头带盘_M5_L=12_8.8级;本色三价锌 | R6220_内花型凸圆头带盘_M5_L=12_8.8级;本色三价锌镍合金 | EA | 1 |  | 0.003 | 2024.09.13 | 1 | 内花型头螺栓 |  |  | 280
|  | 2405 | LR712RS002CKV02YHZ | LX600-D>600 3#沙漠黄Y5W-7#亚黑H1R 2EQ 铝圈网轮-象 | LX600-D>600 3#沙漠黄Y5W-7#亚黑H1R 2EQ 铝圈网轮-象牌-子午真空胎-胎压传感器-双盘.盘式.ABS.Y-联电-电喷-沉口油箱-LED前大灯-LED尾灯-LED转灯-数字仪表-全免电池-单喇叭-单后减-可调倒置前减-油封链条-半链盒-异型平叉-触媒消声器-小脚蹬-侧熄-小货架-分座-高弹防滑皮-塑料镜-金属保-USB-行车记录仪-手把护罩-欧Ⅴ+-欧标状态 LX600~D包装1-出口无极版面-KEL600电喷纯电无极外观中间亚光黑两边5#金色Y5K国六滑动离合水冷18极全直流VOGE 整车 | LX600-D | 381420055-0003 | 内花型头螺栓>R6220_内花型凸圆头带盘_M5_L=12_8.8级;本色三价锌 | R6220_内花型凸圆头带盘_M5_L=12_8.8级;本色三价锌镍合金 | EA | 3 |  | 0.003 | 2024.09.13 | 1 | 内花型头螺栓 |  |  | 290
|  | 2405 | LR712RS002CKV02YHZ | LX600-D>600 3#沙漠黄Y5W-7#亚黑H1R 2EQ 铝圈网轮-象 | LX600-D>600 3#沙漠黄Y5W-7#亚黑H1R 2EQ 铝圈网轮-象牌-子午真空胎-胎压传感器-双盘.盘式.ABS.Y-联电-电喷-沉口油箱-LED前大灯-LED尾灯-LED转灯-数字仪表-全免电池-单喇叭-单后减-可调倒置前减-油封链条-半链盒-异型平叉-触媒消声器-小脚蹬-侧熄-小货架-分座-高弹防滑皮-塑料镜-金属保-USB-行车记录仪-手把护罩-欧Ⅴ+-欧标状态 LX600~D包装1-出口无极版面-KEL600电喷纯电无极外观中间亚光黑两边5#金色Y5K国六滑动离合水冷18极全直流VOGE 整车 | LX600-D | 381420055-0003 | 内花型头螺栓>R6220_内花型凸圆头带盘_M5_L=12_8.8级;本色三价锌 | R6220_内花型凸圆头带盘_M5_L=12_8.8级;本色三价锌镍合金 | EA | 2 |  | 0.003 | 2024.09.13 | 1 | 内花型头螺栓 |  |  | 310
|  | 2405 | LR712RS002CKV02YHZ | LX600-D>600 3#沙漠黄Y5W-7#亚黑H1R 2EQ 铝圈网轮-象 | LX600-D>600 3#沙漠黄Y5W-7#亚黑H1R 2EQ 铝圈网轮-象牌-子午真空胎-胎压传感器-双盘.盘式.ABS.Y-联电-电喷-沉口油箱-LED前大灯-LED尾灯-LED转灯-数字仪表-全免电池-单喇叭-单后减-可调倒置前减-油封链条-半链盒-异型平叉-触媒消声器-小脚蹬-侧熄-小货架-分座-高弹防滑皮-塑料镜-金属保-USB-行车记录仪-手把护罩-欧Ⅴ+-欧标状态 LX600~D包装1-出口无极版面-KEL600电喷纯电无极外观中间亚光黑两边5#金色Y5K国六滑动离合水冷18极全直流VOGE 整车 | LX600-D | 381420061-0001 | 内花型头螺栓>R6220_内花型凸圆头带盘_M6_L=12_8.8级;镀三价彩锌 | R6220_内花型凸圆头带盘_M6_L=12_8.8级;镀三价彩锌Q09 | EA | 1 |  | 0.005 | 2024.09.13 | 1 | 内花型头螺栓 |  |  | 50
|  | 2405 | LR712RS002CKV02YHZ | LX600-D>600 3#沙漠黄Y5W-7#亚黑H1R 2EQ 铝圈网轮-象 | LX600-D>600 3#沙漠黄Y5W-7#亚黑H1R 2EQ 铝圈网轮-象牌-子午真空胎-胎压传感器-双盘.盘式.ABS.Y-联电-电喷-沉口油箱-LED前大灯-LED尾灯-LED转灯-数字仪表-全免电池-单喇叭-单后减-可调倒置前减-油封链条-半链盒-异型平叉-触媒消声器-小脚蹬-侧熄-小货架-分座-高弹防滑皮-塑料镜-金属保-USB-行车记录仪-手把护罩-欧Ⅴ+-欧标状态 LX600~D包装1-出口无极版面-KEL600电喷纯电无极外观中间亚光黑两边5#金色Y5K国六滑动离合水冷18极全直流VOGE 整车 | LX600-D | 381420061-0001 | 内花型头螺栓>R6220_内花型凸圆头带盘_M6_L=12_8.8级;镀三价彩锌 | R6220_内花型凸圆头带盘_M6_L=12_8.8级;镀三价彩锌Q09 | EA | 1 |  | 0.005 | 2024.09.13 | 1 | 内花型头螺栓 |  |  | 10
|  | 2405 | LR712RS002CKV02YHZ | LX600-D>600 3#沙漠黄Y5W-7#亚黑H1R 2EQ 铝圈网轮-象 | LX600-D>600 3#沙漠黄Y5W-7#亚黑H1R 2EQ 铝圈网轮-象牌-子午真空胎-胎压传感器-双盘.盘式.ABS.Y-联电-电喷-沉口油箱-LED前大灯-LED尾灯-LED转灯-数字仪表-全免电池-单喇叭-单后减-可调倒置前减-油封链条-半链盒-异型平叉-触媒消声器-小脚蹬-侧熄-小货架-分座-高弹防滑皮-塑料镜-金属保-USB-行车记录仪-手把护罩-欧Ⅴ+-欧标状态 LX600~D包装1-出口无极版面-KEL600电喷纯电无极外观中间亚光黑两边5#金色Y5K国六滑动离合水冷18极全直流VOGE 整车 | LX600-D | 381420061-0001 | 内花型头螺栓>R6220_内花型凸圆头带盘_M6_L=12_8.8级;镀三价彩锌 | R6220_内花型凸圆头带盘_M6_L=12_8.8级;镀三价彩锌Q09 | EA | 2 |  | 0.005 | 2024.09.13 | 1 | 内花型头螺栓 |  |  | 140
|  | 2405 | LR712RS002CKV02YHZ | LX600-D>600 3#沙漠黄Y5W-7#亚黑H1R 2EQ 铝圈网轮-象 | LX600-D>600 3#沙漠黄Y5W-7#亚黑H1R 2EQ 铝圈网轮-象牌-子午真空胎-胎压传感器-双盘.盘式.ABS.Y-联电-电喷-沉口油箱-LED前大灯-LED尾灯-LED转灯-数字仪表-全免电池-单喇叭-单后减-可调倒置前减-油封链条-半链盒-异型平叉-触媒消声器-小脚蹬-侧熄-小货架-分座-高弹防滑皮-塑料镜-金属保-USB-行车记录仪-手把护罩-欧Ⅴ+-欧标状态 LX600~D包装1-出口无极版面-KEL600电喷纯电无极外观中间亚光黑两边5#金色Y5K国六滑动离合水冷18极全直流VOGE 整车 | LX600-D | 381420061-0001 | 内花型头螺栓>R6220_内花型凸圆头带盘_M6_L=12_8.8级;镀三价彩锌 | R6220_内花型凸圆头带盘_M6_L=12_8.8级;镀三价彩锌Q09 | EA | 2 |  | 0.005 | 2024.09.13 | 1 | 内花型头螺栓 |  |  | 150
|  | 2405 | LR712RS002CKV02YHZ | LX600-D>600 3#沙漠黄Y5W-7#亚黑H1R 2EQ 铝圈网轮-象 | LX600-D>600 3#沙漠黄Y5W-7#亚黑H1R 2EQ 铝圈网轮-象牌-子午真空胎-胎压传感器-双盘.盘式.ABS.Y-联电-电喷-沉口油箱-LED前大灯-LED尾灯-LED转灯-数字仪表-全免电池-单喇叭-单后减-可调倒置前减-油封链条-半链盒-异型平叉-触媒消声器-小脚蹬-侧熄-小货架-分座-高弹防滑皮-塑料镜-金属保-USB-行车记录仪-手把护罩-欧Ⅴ+-欧标状态 LX600~D包装1-出口无极版面-KEL600电喷纯电无极外观中间亚光黑两边5#金色Y5K国六滑动离合水冷18极全直流VOGE 整车 | LX600-D | 381420061-0001 | 内花型头螺栓>R6220_内花型凸圆头带盘_M6_L=12_8.8级;镀三价彩锌 | R6220_内花型凸圆头带盘_M6_L=12_8.8级;镀三价彩锌Q09 | EA | 2 |  | 0.005 | 2024.09.13 | 1 | 内花型头螺栓 |  |  | 210
|  | 2405 | LR712RS002CKV02YHZ | LX600-D>600 3#沙漠黄Y5W-7#亚黑H1R 2EQ 铝圈网轮-象 | LX600-D>600 3#沙漠黄Y5W-7#亚黑H1R 2EQ 铝圈网轮-象牌-子午真空胎-胎压传感器-双盘.盘式.ABS.Y-联电-电喷-沉口油箱-LED前大灯-LED尾灯-LED转灯-数字仪表-全免电池-单喇叭-单后减-可调倒置前减-油封链条-半链盒-异型平叉-触媒消声器-小脚蹬-侧熄-小货架-分座-高弹防滑皮-塑料镜-金属保-USB-行车记录仪-手把护罩-欧Ⅴ+-欧标状态 LX600~D包装1-出口无极版面-KEL600电喷纯电无极外观中间亚光黑两边5#金色Y5K国六滑动离合水冷18极全直流VOGE 整车 | LX600-D | 381420061-0001 | 内花型头螺栓>R6220_内花型凸圆头带盘_M6_L=12_8.8级;镀三价彩锌 | R6220_内花型凸圆头带盘_M6_L=12_8.8级;镀三价彩锌Q09 | EA | 2 |  | 0.005 | 2024.09.13 | 1 | 内花型头螺栓 |  |  | 230
|  | 2405 | LR712RS002CKV02YHZ | LX600-D>600 3#沙漠黄Y5W-7#亚黑H1R 2EQ 铝圈网轮-象 | LX600-D>600 3#沙漠黄Y5W-7#亚黑H1R 2EQ 铝圈网轮-象牌-子午真空胎-胎压传感器-双盘.盘式.ABS.Y-联电-电喷-沉口油箱-LED前大灯-LED尾灯-LED转灯-数字仪表-全免电池-单喇叭-单后减-可调倒置前减-油封链条-半链盒-异型平叉-触媒消声器-小脚蹬-侧熄-小货架-分座-高弹防滑皮-塑料镜-金属保-USB-行车记录仪-手把护罩-欧Ⅴ+-欧标状态 LX600~D包装1-出口无极版面-KEL600电喷纯电无极外观中间亚光黑两边5#金色Y5K国六滑动离合水冷18极全直流VOGE 整车 | LX600-D | 381420061-0001 | 内花型头螺栓>R6220_内花型凸圆头带盘_M6_L=12_8.8级;镀三价彩锌 | R6220_内花型凸圆头带盘_M6_L=12_8.8级;镀三价彩锌Q09 | EA | 2 |  | 0.005 | 2024.09.13 | 1 | 内花型头螺栓 |  |  | 290
|  | 2405 | LR712RS002CKV02YHZ | LX600-D>600 3#沙漠黄Y5W-7#亚黑H1R 2EQ 铝圈网轮-象 | LX600-D>600 3#沙漠黄Y5W-7#亚黑H1R 2EQ 铝圈网轮-象牌-子午真空胎-胎压传感器-双盘.盘式.ABS.Y-联电-电喷-沉口油箱-LED前大灯-LED尾灯-LED转灯-数字仪表-全免电池-单喇叭-单后减-可调倒置前减-油封链条-半链盒-异型平叉-触媒消声器-小脚蹬-侧熄-小货架-分座-高弹防滑皮-塑料镜-金属保-USB-行车记录仪-手把护罩-欧Ⅴ+-欧标状态 LX600~D包装1-出口无极版面-KEL600电喷纯电无极外观中间亚光黑两边5#金色Y5K国六滑动离合水冷18极全直流VOGE 整车 | LX600-D | 381420061-0003 | 内花型头螺栓>R6220_内花型凸圆头带盘_M6_L=12_8.8级;本色三价锌 | R6220_内花型凸圆头带盘_M6_L=12_8.8级;本色三价锌镍合金 | EA | 2 |  | 0.005 | 2024.09.13 | 1 | 内花型头螺栓 |  |  | 22
|  | 2405 | LR712RS002CKV02YHZ | LX600-D>600 3#沙漠黄Y5W-7#亚黑H1R 2EQ 铝圈网轮-象 | LX600-D>600 3#沙漠黄Y5W-7#亚黑H1R 2EQ 铝圈网轮-象牌-子午真空胎-胎压传感器-双盘.盘式.ABS.Y-联电-电喷-沉口油箱-LED前大灯-LED尾灯-LED转灯-数字仪表-全免电池-单喇叭-单后减-可调倒置前减-油封链条-半链盒-异型平叉-触媒消声器-小脚蹬-侧熄-小货架-分座-高弹防滑皮-塑料镜-金属保-USB-行车记录仪-手把护罩-欧Ⅴ+-欧标状态 LX600~D包装1-出口无极版面-KEL600电喷纯电无极外观中间亚光黑两边5#金色Y5K国六滑动离合水冷18极全直流VOGE 整车 | LX600-D | 381420061-0003 | 内花型头螺栓>R6220_内花型凸圆头带盘_M6_L=12_8.8级;本色三价锌 | R6220_内花型凸圆头带盘_M6_L=12_8.8级;本色三价锌镍合金 | EA | 1 |  | 0.005 | 2024.09.13 | 1 | 内花型头螺栓 |  |  | 43
|  | 2405 | LR712RS002CKV02YHZ | LX600-D>600 3#沙漠黄Y5W-7#亚黑H1R 2EQ 铝圈网轮-象 | LX600-D>600 3#沙漠黄Y5W-7#亚黑H1R 2EQ 铝圈网轮-象牌-子午真空胎-胎压传感器-双盘.盘式.ABS.Y-联电-电喷-沉口油箱-LED前大灯-LED尾灯-LED转灯-数字仪表-全免电池-单喇叭-单后减-可调倒置前减-油封链条-半链盒-异型平叉-触媒消声器-小脚蹬-侧熄-小货架-分座-高弹防滑皮-塑料镜-金属保-USB-行车记录仪-手把护罩-欧Ⅴ+-欧标状态 LX600~D包装1-出口无极版面-KEL600电喷纯电无极外观中间亚光黑两边5#金色Y5K国六滑动离合水冷18极全直流VOGE 整车 | LX600-D | 381420061-0003 | 内花型头螺栓>R6220_内花型凸圆头带盘_M6_L=12_8.8级;本色三价锌 | R6220_内花型凸圆头带盘_M6_L=12_8.8级;本色三价锌镍合金 | EA | 4 |  | 0.005 | 2024.09.13 | 1 | 内花型头螺栓 |  |  | 40
|  | 2405 | LR712RS002CKV02YHZ | LX600-D>600 3#沙漠黄Y5W-7#亚黑H1R 2EQ 铝圈网轮-象 | LX600-D>600 3#沙漠黄Y5W-7#亚黑H1R 2EQ 铝圈网轮-象牌-子午真空胎-胎压传感器-双盘.盘式.ABS.Y-联电-电喷-沉口油箱-LED前大灯-LED尾灯-LED转灯-数字仪表-全免电池-单喇叭-单后减-可调倒置前减-油封链条-半链盒-异型平叉-触媒消声器-小脚蹬-侧熄-小货架-分座-高弹防滑皮-塑料镜-金属保-USB-行车记录仪-手把护罩-欧Ⅴ+-欧标状态 LX600~D包装1-出口无极版面-KEL600电喷纯电无极外观中间亚光黑两边5#金色Y5K国六滑动离合水冷18极全直流VOGE 整车 | LX600-D | 381420061-0003 | 内花型头螺栓>R6220_内花型凸圆头带盘_M6_L=12_8.8级;本色三价锌 | R6220_内花型凸圆头带盘_M6_L=12_8.8级;本色三价锌镍合金 | EA | 2 |  | 0.005 | 2024.09.13 | 1 | 内花型头螺栓 |  |  | 280
|  | 2405 | LR712RS002CKV02YHZ | LX600-D>600 3#沙漠黄Y5W-7#亚黑H1R 2EQ 铝圈网轮-象 | LX600-D>600 3#沙漠黄Y5W-7#亚黑H1R 2EQ 铝圈网轮-象牌-子午真空胎-胎压传感器-双盘.盘式.ABS.Y-联电-电喷-沉口油箱-LED前大灯-LED尾灯-LED转灯-数字仪表-全免电池-单喇叭-单后减-可调倒置前减-油封链条-半链盒-异型平叉-触媒消声器-小脚蹬-侧熄-小货架-分座-高弹防滑皮-塑料镜-金属保-USB-行车记录仪-手把护罩-欧Ⅴ+-欧标状态 LX600~D包装1-出口无极版面-KEL600电喷纯电无极外观中间亚光黑两边5#金色Y5K国六滑动离合水冷18极全直流VOGE 整车 | LX600-D | 381420061-0003 | 内花型头螺栓>R6220_内花型凸圆头带盘_M6_L=12_8.8级;本色三价锌 | R6220_内花型凸圆头带盘_M6_L=12_8.8级;本色三价锌镍合金 | EA | 2 | 2024.09.13 | 0.005 | 2024.09.13 | 1 | 内花型头螺栓 |  |  | 230
|  | 2405 | LR712RS002CKV02YHZ | LX600-D>600 3#沙漠黄Y5W-7#亚黑H1R 2EQ 铝圈网轮-象 | LX600-D>600 3#沙漠黄Y5W-7#亚黑H1R 2EQ 铝圈网轮-象牌-子午真空胎-胎压传感器-双盘.盘式.ABS.Y-联电-电喷-沉口油箱-LED前大灯-LED尾灯-LED转灯-数字仪表-全免电池-单喇叭-单后减-可调倒置前减-油封链条-半链盒-异型平叉-触媒消声器-小脚蹬-侧熄-小货架-分座-高弹防滑皮-塑料镜-金属保-USB-行车记录仪-手把护罩-欧Ⅴ+-欧标状态 LX600~D包装1-出口无极版面-KEL600电喷纯电无极外观中间亚光黑两边5#金色Y5K国六滑动离合水冷18极全直流VOGE 整车 | LX600-D | 381420063-0001 | 内花型头螺栓>R6220_内花型凸圆头带盘_M6_L=20_8.8级;镀三价彩锌 | R6220_内花型凸圆头带盘_M6_L=20_8.8级;镀三价彩锌Q09 | EA | 2 |  | 0.006 | 2024.09.13 | 1 | 内花型头螺栓 |  |  | 130
|  | 2405 | LR712RS002CKV02YHZ | LX600-D>600 3#沙漠黄Y5W-7#亚黑H1R 2EQ 铝圈网轮-象 | LX600-D>600 3#沙漠黄Y5W-7#亚黑H1R 2EQ 铝圈网轮-象牌-子午真空胎-胎压传感器-双盘.盘式.ABS.Y-联电-电喷-沉口油箱-LED前大灯-LED尾灯-LED转灯-数字仪表-全免电池-单喇叭-单后减-可调倒置前减-油封链条-半链盒-异型平叉-触媒消声器-小脚蹬-侧熄-小货架-分座-高弹防滑皮-塑料镜-金属保-USB-行车记录仪-手把护罩-欧Ⅴ+-欧标状态 LX600~D包装1-出口无极版面-KEL600电喷纯电无极外观中间亚光黑两边5#金色Y5K国六滑动离合水冷18极全直流VOGE 整车 | LX600-D | 381420063-0001 | 内花型头螺栓>R6220_内花型凸圆头带盘_M6_L=20_8.8级;镀三价彩锌 | R6220_内花型凸圆头带盘_M6_L=20_8.8级;镀三价彩锌Q09 | EA | 2 |  | 0.006 | 2024.09.13 | 1 | 内花型头螺栓 |  |  | 140
|  | 2405 | LR712RS002CKV02YHZ | LX600-D>600 3#沙漠黄Y5W-7#亚黑H1R 2EQ 铝圈网轮-象 | LX600-D>600 3#沙漠黄Y5W-7#亚黑H1R 2EQ 铝圈网轮-象牌-子午真空胎-胎压传感器-双盘.盘式.ABS.Y-联电-电喷-沉口油箱-LED前大灯-LED尾灯-LED转灯-数字仪表-全免电池-单喇叭-单后减-可调倒置前减-油封链条-半链盒-异型平叉-触媒消声器-小脚蹬-侧熄-小货架-分座-高弹防滑皮-塑料镜-金属保-USB-行车记录仪-手把护罩-欧Ⅴ+-欧标状态 LX600~D包装1-出口无极版面-KEL600电喷纯电无极外观中间亚光黑两边5#金色Y5K国六滑动离合水冷18极全直流VOGE 整车 | LX600-D | 381420063-0001 | 内花型头螺栓>R6220_内花型凸圆头带盘_M6_L=20_8.8级;镀三价彩锌 | R6220_内花型凸圆头带盘_M6_L=20_8.8级;镀三价彩锌Q09 | EA | 2 |  | 0.006 | 2024.09.13 | 1 | 内花型头螺栓 |  |  | 140
|  | 2405 | LR712RS002CKV02YHZ | LX600-D>600 3#沙漠黄Y5W-7#亚黑H1R 2EQ 铝圈网轮-象 | LX600-D>600 3#沙漠黄Y5W-7#亚黑H1R 2EQ 铝圈网轮-象牌-子午真空胎-胎压传感器-双盘.盘式.ABS.Y-联电-电喷-沉口油箱-LED前大灯-LED尾灯-LED转灯-数字仪表-全免电池-单喇叭-单后减-可调倒置前减-油封链条-半链盒-异型平叉-触媒消声器-小脚蹬-侧熄-小货架-分座-高弹防滑皮-塑料镜-金属保-USB-行车记录仪-手把护罩-欧Ⅴ+-欧标状态 LX600~D包装1-出口无极版面-KEL600电喷纯电无极外观中间亚光黑两边5#金色Y5K国六滑动离合水冷18极全直流VOGE 整车 | LX600-D | 381420063-0001 | 内花型头螺栓>R6220_内花型凸圆头带盘_M6_L=20_8.8级;镀三价彩锌 | R6220_内花型凸圆头带盘_M6_L=20_8.8级;镀三价彩锌Q09 | EA | 2 |  | 0.006 | 2024.09.13 | 1 | 内花型头螺栓 |  |  | 280
|  | 2405 | LR712RS002CKV02YHZ | LX600-D>600 3#沙漠黄Y5W-7#亚黑H1R 2EQ 铝圈网轮-象 | LX600-D>600 3#沙漠黄Y5W-7#亚黑H1R 2EQ 铝圈网轮-象牌-子午真空胎-胎压传感器-双盘.盘式.ABS.Y-联电-电喷-沉口油箱-LED前大灯-LED尾灯-LED转灯-数字仪表-全免电池-单喇叭-单后减-可调倒置前减-油封链条-半链盒-异型平叉-触媒消声器-小脚蹬-侧熄-小货架-分座-高弹防滑皮-塑料镜-金属保-USB-行车记录仪-手把护罩-欧Ⅴ+-欧标状态 LX600~D包装1-出口无极版面-KEL600电喷纯电无极外观中间亚光黑两边5#金色Y5K国六滑动离合水冷18极全直流VOGE 整车 | LX600-D | 381420063-0003 | 内花型头螺栓>R6220_内花型凸圆头带盘_M6_L=20_8.8级;本色三价锌 | R6220_内花型凸圆头带盘_M6_L=20_8.8级;本色三价锌镍合金 | EA | 1 |  | 0.006 | 2024.09.13 | 1 | 内花型头螺栓 |  |  | 21
|  | 2405 | LR712RS002CKV02YHZ | LX600-D>600 3#沙漠黄Y5W-7#亚黑H1R 2EQ 铝圈网轮-象 | LX600-D>600 3#沙漠黄Y5W-7#亚黑H1R 2EQ 铝圈网轮-象牌-子午真空胎-胎压传感器-双盘.盘式.ABS.Y-联电-电喷-沉口油箱-LED前大灯-LED尾灯-LED转灯-数字仪表-全免电池-单喇叭-单后减-可调倒置前减-油封链条-半链盒-异型平叉-触媒消声器-小脚蹬-侧熄-小货架-分座-高弹防滑皮-塑料镜-金属保-USB-行车记录仪-手把护罩-欧Ⅴ+-欧标状态 LX600~D包装1-出口无极版面-KEL600电喷纯电无极外观中间亚光黑两边5#金色Y5K国六滑动离合水冷18极全直流VOGE 整车 | LX600-D | 381420063-0003 | 内花型头螺栓>R6220_内花型凸圆头带盘_M6_L=20_8.8级;本色三价锌 | R6220_内花型凸圆头带盘_M6_L=20_8.8级;本色三价锌镍合金 | EA | 3 |  | 0.006 | 2024.09.13 | 1 | 内花型头螺栓 |  |  | 230
|  | 2405 | LR712RS002CKV02YHZ | LX600-D>600 3#沙漠黄Y5W-7#亚黑H1R 2EQ 铝圈网轮-象 | LX600-D>600 3#沙漠黄Y5W-7#亚黑H1R 2EQ 铝圈网轮-象牌-子午真空胎-胎压传感器-双盘.盘式.ABS.Y-联电-电喷-沉口油箱-LED前大灯-LED尾灯-LED转灯-数字仪表-全免电池-单喇叭-单后减-可调倒置前减-油封链条-半链盒-异型平叉-触媒消声器-小脚蹬-侧熄-小货架-分座-高弹防滑皮-塑料镜-金属保-USB-行车记录仪-手把护罩-欧Ⅴ+-欧标状态 LX600~D包装1-出口无极版面-KEL600电喷纯电无极外观中间亚光黑两边5#金色Y5K国六滑动离合水冷18极全直流VOGE 整车 | LX600-D | 381420063-0003 | 内花型头螺栓>R6220_内花型凸圆头带盘_M6_L=20_8.8级;本色三价锌 | R6220_内花型凸圆头带盘_M6_L=20_8.8级;本色三价锌镍合金 | EA | 4 |  | 0.006 | 2024.09.13 | 1 | 内花型头螺栓 |  |  | 290
|  | 2405 | LR712RS002CKV02YHZ | LX600-D>600 3#沙漠黄Y5W-7#亚黑H1R 2EQ 铝圈网轮-象 | LX600-D>600 3#沙漠黄Y5W-7#亚黑H1R 2EQ 铝圈网轮-象牌-子午真空胎-胎压传感器-双盘.盘式.ABS.Y-联电-电喷-沉口油箱-LED前大灯-LED尾灯-LED转灯-数字仪表-全免电池-单喇叭-单后减-可调倒置前减-油封链条-半链盒-异型平叉-触媒消声器-小脚蹬-侧熄-小货架-分座-高弹防滑皮-塑料镜-金属保-USB-行车记录仪-手把护罩-欧Ⅴ+-欧标状态 LX600~D包装1-出口无极版面-KEL600电喷纯电无极外观中间亚光黑两边5#金色Y5K国六滑动离合水冷18极全直流VOGE 整车 | LX600-D | 381420064-0002 | 内花型头螺栓>R6220_内花型凸圆头带盘_M6_L=25_8.8级;黑色三价锌 | R6220_内花型凸圆头带盘_M6_L=25_8.8级;黑色三价锌镍合金 | EA | 4 |  | 0.007 | 2024.09.13 | 1 | 内花型头螺栓 |  |  | 290
|  | 2405 | LR712RS002CKV02YHZ | LX600-D>600 3#沙漠黄Y5W-7#亚黑H1R 2EQ 铝圈网轮-象 | LX600-D>600 3#沙漠黄Y5W-7#亚黑H1R 2EQ 铝圈网轮-象牌-子午真空胎-胎压传感器-双盘.盘式.ABS.Y-联电-电喷-沉口油箱-LED前大灯-LED尾灯-LED转灯-数字仪表-全免电池-单喇叭-单后减-可调倒置前减-油封链条-半链盒-异型平叉-触媒消声器-小脚蹬-侧熄-小货架-分座-高弹防滑皮-塑料镜-金属保-USB-行车记录仪-手把护罩-欧Ⅴ+-欧标状态 LX600~D包装1-出口无极版面-KEL600电喷纯电无极外观中间亚光黑两边5#金色Y5K国六滑动离合水冷18极全直流VOGE 整车 | LX600-D | 381420068-0003 | 内花型头螺栓>R6220_内花型圆柱头螺钉_M8_L=20_A=3_8.8级;本 | R6220_内花型圆柱头螺钉_M8_L=20_A=3_8.8级;本色三价锌镍合金 | EA | 4 |  | 0.015 | 2024.09.13 | 1 | 内花型头螺栓 |  |  | 50
|  | 2405 | LR712RS002CKV02YHZ | LX600-D>600 3#沙漠黄Y5W-7#亚黑H1R 2EQ 铝圈网轮-象 | LX600-D>600 3#沙漠黄Y5W-7#亚黑H1R 2EQ 铝圈网轮-象牌-子午真空胎-胎压传感器-双盘.盘式.ABS.Y-联电-电喷-沉口油箱-LED前大灯-LED尾灯-LED转灯-数字仪表-全免电池-单喇叭-单后减-可调倒置前减-油封链条-半链盒-异型平叉-触媒消声器-小脚蹬-侧熄-小货架-分座-高弹防滑皮-塑料镜-金属保-USB-行车记录仪-手把护罩-欧Ⅴ+-欧标状态 LX600~D包装1-出口无极版面-KEL600电喷纯电无极外观中间亚光黑两边5#金色Y5K国六滑动离合水冷18极全直流VOGE 整车 | LX600-D | 381420068-0003 | 内花型头螺栓>R6220_内花型圆柱头螺钉_M8_L=20_A=3_8.8级;本 | R6220_内花型圆柱头螺钉_M8_L=20_A=3_8.8级;本色三价锌镍合金 | EA | 2 |  | 0.015 | 2024.09.13 | 1 | 内花型头螺栓 |  |  | 160
|  | 2405 | LR712RS002CKV02YHZ | LX600-D>600 3#沙漠黄Y5W-7#亚黑H1R 2EQ 铝圈网轮-象 | LX600-D>600 3#沙漠黄Y5W-7#亚黑H1R 2EQ 铝圈网轮-象牌-子午真空胎-胎压传感器-双盘.盘式.ABS.Y-联电-电喷-沉口油箱-LED前大灯-LED尾灯-LED转灯-数字仪表-全免电池-单喇叭-单后减-可调倒置前减-油封链条-半链盒-异型平叉-触媒消声器-小脚蹬-侧熄-小货架-分座-高弹防滑皮-塑料镜-金属保-USB-行车记录仪-手把护罩-欧Ⅴ+-欧标状态 LX600~D包装1-出口无极版面-KEL600电喷纯电无极外观中间亚光黑两边5#金色Y5K国六滑动离合水冷18极全直流VOGE 整车 | LX600-D | 381420069-0003 | 内花型头螺栓>R6220_内花型圆柱头螺钉_M8_L=25_A=3_10.9级; | R6220_内花型圆柱头螺钉_M8_L=25_A=3_10.9级;本色三价锌镍合金 | EA | 3 |  | 0.017 | 2024.09.13 | 1 | 内花型头螺栓 |  |  | 72
|  | 2405 | LR712RS002CKV02YHZ | LX600-D>600 3#沙漠黄Y5W-7#亚黑H1R 2EQ 铝圈网轮-象 | LX600-D>600 3#沙漠黄Y5W-7#亚黑H1R 2EQ 铝圈网轮-象牌-子午真空胎-胎压传感器-双盘.盘式.ABS.Y-联电-电喷-沉口油箱-LED前大灯-LED尾灯-LED转灯-数字仪表-全免电池-单喇叭-单后减-可调倒置前减-油封链条-半链盒-异型平叉-触媒消声器-小脚蹬-侧熄-小货架-分座-高弹防滑皮-塑料镜-金属保-USB-行车记录仪-手把护罩-欧Ⅴ+-欧标状态 LX600~D包装1-出口无极版面-KEL600电喷纯电无极外观中间亚光黑两边5#金色Y5K国六滑动离合水冷18极全直流VOGE 整车 | LX600-D | 381420069-0003 | 内花型头螺栓>R6220_内花型圆柱头螺钉_M8_L=25_A=3_10.9级; | R6220_内花型圆柱头螺钉_M8_L=25_A=3_10.9级;本色三价锌镍合金 | EA | 4 |  | 0.017 | 2024.09.13 | 1 | 内花型头螺栓 |  |  | 90
|  | 2405 | LR712RS002CKV02YHZ | LX600-D>600 3#沙漠黄Y5W-7#亚黑H1R 2EQ 铝圈网轮-象 | LX600-D>600 3#沙漠黄Y5W-7#亚黑H1R 2EQ 铝圈网轮-象牌-子午真空胎-胎压传感器-双盘.盘式.ABS.Y-联电-电喷-沉口油箱-LED前大灯-LED尾灯-LED转灯-数字仪表-全免电池-单喇叭-单后减-可调倒置前减-油封链条-半链盒-异型平叉-触媒消声器-小脚蹬-侧熄-小货架-分座-高弹防滑皮-塑料镜-金属保-USB-行车记录仪-手把护罩-欧Ⅴ+-欧标状态 LX600~D包装1-出口无极版面-KEL600电喷纯电无极外观中间亚光黑两边5#金色Y5K国六滑动离合水冷18极全直流VOGE 整车 | LX600-D | 381530064-0001 | 橡胶护套>R712H_EPDM料_Φ20×Φ24×30; | R712H_EPDM料_Φ20×Φ24×30; | EA | 1 |  | 0.004 | 2024.09.13 | 1 | 橡胶护套 |  |  | 22
|  | 2405 | LR712RS002CKV02YHZ | LX600-D>600 3#沙漠黄Y5W-7#亚黑H1R 2EQ 铝圈网轮-象 | LX600-D>600 3#沙漠黄Y5W-7#亚黑H1R 2EQ 铝圈网轮-象牌-子午真空胎-胎压传感器-双盘.盘式.ABS.Y-联电-电喷-沉口油箱-LED前大灯-LED尾灯-LED转灯-数字仪表-全免电池-单喇叭-单后减-可调倒置前减-油封链条-半链盒-异型平叉-触媒消声器-小脚蹬-侧熄-小货架-分座-高弹防滑皮-塑料镜-金属保-USB-行车记录仪-手把护罩-欧Ⅴ+-欧标状态 LX600~D包装1-出口无极版面-KEL600电喷纯电无极外观中间亚光黑两边5#金色Y5K国六滑动离合水冷18极全直流VOGE 整车 | LX600-D | 382330015-0003 | 内六角花形法兰面螺栓>R6220_M6_L=16_8.8级;本色三价锌镍合金 | R6220_M6_L=16_8.8级;本色三价锌镍合金 | EA | 2 |  | 0.005 | 2024.09.13 | 1 | 内六角花形法兰面螺栓 |  |  | 50
|  | 2405 | LR712RS002CKV02YHZ | LX600-D>600 3#沙漠黄Y5W-7#亚黑H1R 2EQ 铝圈网轮-象 | LX600-D>600 3#沙漠黄Y5W-7#亚黑H1R 2EQ 铝圈网轮-象牌-子午真空胎-胎压传感器-双盘.盘式.ABS.Y-联电-电喷-沉口油箱-LED前大灯-LED尾灯-LED转灯-数字仪表-全免电池-单喇叭-单后减-可调倒置前减-油封链条-半链盒-异型平叉-触媒消声器-小脚蹬-侧熄-小货架-分座-高弹防滑皮-塑料镜-金属保-USB-行车记录仪-手把护罩-欧Ⅴ+-欧标状态 LX600~D包装1-出口无极版面-KEL600电喷纯电无极外观中间亚光黑两边5#金色Y5K国六滑动离合水冷18极全直流VOGE 整车 | LX600-D | 382330019-0003 | 内六角花形法兰面螺栓>R6220_M6_L=30_8.8级;本色三价锌镍合金 | R6220_M6_L=30_8.8级;本色三价锌镍合金 | EA | 2 |  | 0.009 | 2024.09.13 | 1 | 内六角花形法兰面螺栓 |  |  | 61
|  | 2405 | LR712RS002CKV02YHZ | LX600-D>600 3#沙漠黄Y5W-7#亚黑H1R 2EQ 铝圈网轮-象 | LX600-D>600 3#沙漠黄Y5W-7#亚黑H1R 2EQ 铝圈网轮-象牌-子午真空胎-胎压传感器-双盘.盘式.ABS.Y-联电-电喷-沉口油箱-LED前大灯-LED尾灯-LED转灯-数字仪表-全免电池-单喇叭-单后减-可调倒置前减-油封链条-半链盒-异型平叉-触媒消声器-小脚蹬-侧熄-小货架-分座-高弹防滑皮-塑料镜-金属保-USB-行车记录仪-手把护罩-欧Ⅴ+-欧标状态 LX600~D包装1-出口无极版面-KEL600电喷纯电无极外观中间亚光黑两边5#金色Y5K国六滑动离合水冷18极全直流VOGE 整车 | LX600-D | 382330019-0003 | 内六角花形法兰面螺栓>R6220_M6_L=30_8.8级;本色三价锌镍合金 | R6220_M6_L=30_8.8级;本色三价锌镍合金 | EA | 1 |  | 0.009 | 2024.09.13 | 1 | 内六角花形法兰面螺栓 |  |  | 230
|  | 2405 | LR712RS002CKV02YHZ | LX600-D>600 3#沙漠黄Y5W-7#亚黑H1R 2EQ 铝圈网轮-象 | LX600-D>600 3#沙漠黄Y5W-7#亚黑H1R 2EQ 铝圈网轮-象牌-子午真空胎-胎压传感器-双盘.盘式.ABS.Y-联电-电喷-沉口油箱-LED前大灯-LED尾灯-LED转灯-数字仪表-全免电池-单喇叭-单后减-可调倒置前减-油封链条-半链盒-异型平叉-触媒消声器-小脚蹬-侧熄-小货架-分座-高弹防滑皮-塑料镜-金属保-USB-行车记录仪-手把护罩-欧Ⅴ+-欧标状态 LX600~D包装1-出口无极版面-KEL600电喷纯电无极外观中间亚光黑两边5#金色Y5K国六滑动离合水冷18极全直流VOGE 整车 | LX600-D | 382330022-0003 | 内六角花形法兰面螺栓>R6220_M6_L=45_B=26_8.8级;本色三价锌 | R6220_M6_L=45_B=26_8.8级;本色三价锌镍合金 | EA | 2 |  | 0.011 | 2024.09.13 | 1 | 内六角花形法兰面螺栓 |  |  | 91
|  | 2405 | LR712RS002CKV02YHZ | LX600-D>600 3#沙漠黄Y5W-7#亚黑H1R 2EQ 铝圈网轮-象 | LX600-D>600 3#沙漠黄Y5W-7#亚黑H1R 2EQ 铝圈网轮-象牌-子午真空胎-胎压传感器-双盘.盘式.ABS.Y-联电-电喷-沉口油箱-LED前大灯-LED尾灯-LED转灯-数字仪表-全免电池-单喇叭-单后减-可调倒置前减-油封链条-半链盒-异型平叉-触媒消声器-小脚蹬-侧熄-小货架-分座-高弹防滑皮-塑料镜-金属保-USB-行车记录仪-手把护罩-欧Ⅴ+-欧标状态 LX600~D包装1-出口无极版面-KEL600电喷纯电无极外观中间亚光黑两边5#金色Y5K国六滑动离合水冷18极全直流VOGE 整车 | LX600-D | 382330025-0003 | 内六角花形法兰面螺栓>R6220_M8_L=20_8.8级;本色三价锌镍合金 | R6220_M8_L=20_8.8级;本色三价锌镍合金 | EA | 4 |  | 0.014 | 2024.09.13 | 1 | 内六角花形法兰面螺栓 |  |  | 50
|  | 2405 | LR712RS002CKV02YHZ | LX600-D>600 3#沙漠黄Y5W-7#亚黑H1R 2EQ 铝圈网轮-象 | LX600-D>600 3#沙漠黄Y5W-7#亚黑H1R 2EQ 铝圈网轮-象牌-子午真空胎-胎压传感器-双盘.盘式.ABS.Y-联电-电喷-沉口油箱-LED前大灯-LED尾灯-LED转灯-数字仪表-全免电池-单喇叭-单后减-可调倒置前减-油封链条-半链盒-异型平叉-触媒消声器-小脚蹬-侧熄-小货架-分座-高弹防滑皮-塑料镜-金属保-USB-行车记录仪-手把护罩-欧Ⅴ+-欧标状态 LX600~D包装1-出口无极版面-KEL600电喷纯电无极外观中间亚光黑两边5#金色Y5K国六滑动离合水冷18极全直流VOGE 整车 | LX600-D | 382330025-0003 | 内六角花形法兰面螺栓>R6220_M8_L=20_8.8级;本色三价锌镍合金 | R6220_M8_L=20_8.8级;本色三价锌镍合金 | EA | 2 |  | 0.014 | 2024.09.13 | 1 | 内六角花形法兰面螺栓 |  |  | 110
|  | 2405 | LR712RS002CKV02YHZ | LX600-D>600 3#沙漠黄Y5W-7#亚黑H1R 2EQ 铝圈网轮-象 | LX600-D>600 3#沙漠黄Y5W-7#亚黑H1R 2EQ 铝圈网轮-象牌-子午真空胎-胎压传感器-双盘.盘式.ABS.Y-联电-电喷-沉口油箱-LED前大灯-LED尾灯-LED转灯-数字仪表-全免电池-单喇叭-单后减-可调倒置前减-油封链条-半链盒-异型平叉-触媒消声器-小脚蹬-侧熄-小货架-分座-高弹防滑皮-塑料镜-金属保-USB-行车记录仪-手把护罩-欧Ⅴ+-欧标状态 LX600~D包装1-出口无极版面-KEL600电喷纯电无极外观中间亚光黑两边5#金色Y5K国六滑动离合水冷18极全直流VOGE 整车 | LX600-D | 382330025-0003 | 内六角花形法兰面螺栓>R6220_M8_L=20_8.8级;本色三价锌镍合金 | R6220_M8_L=20_8.8级;本色三价锌镍合金 | EA | 1 |  | 0.014 | 2024.09.13 | 1 | 内六角花形法兰面螺栓 |  |  | 160
|  | 2405 | LR712RS002CKV02YHZ | LX600-D>600 3#沙漠黄Y5W-7#亚黑H1R 2EQ 铝圈网轮-象 | LX600-D>600 3#沙漠黄Y5W-7#亚黑H1R 2EQ 铝圈网轮-象牌-子午真空胎-胎压传感器-双盘.盘式.ABS.Y-联电-电喷-沉口油箱-LED前大灯-LED尾灯-LED转灯-数字仪表-全免电池-单喇叭-单后减-可调倒置前减-油封链条-半链盒-异型平叉-触媒消声器-小脚蹬-侧熄-小货架-分座-高弹防滑皮-塑料镜-金属保-USB-行车记录仪-手把护罩-欧Ⅴ+-欧标状态 LX600~D包装1-出口无极版面-KEL600电喷纯电无极外观中间亚光黑两边5#金色Y5K国六滑动离合水冷18极全直流VOGE 整车 | LX600-D | 382330028-0003 | 内六角花形法兰面螺栓>R6220_M8_L=30_A=10_10.9级;本色三价 | R6220_M8_L=30_A=10_10.9级;本色三价锌镍合金 | EA | 2 |  | 0.017 | 2024.09.13 | 1 | 内六角花形法兰面螺栓 |  |  | 300
|  | 2405 | LR712RS002CKV02YHZ | LX600-D>600 3#沙漠黄Y5W-7#亚黑H1R 2EQ 铝圈网轮-象 | LX600-D>600 3#沙漠黄Y5W-7#亚黑H1R 2EQ 铝圈网轮-象牌-子午真空胎-胎压传感器-双盘.盘式.ABS.Y-联电-电喷-沉口油箱-LED前大灯-LED尾灯-LED转灯-数字仪表-全免电池-单喇叭-单后减-可调倒置前减-油封链条-半链盒-异型平叉-触媒消声器-小脚蹬-侧熄-小货架-分座-高弹防滑皮-塑料镜-金属保-USB-行车记录仪-手把护罩-欧Ⅴ+-欧标状态 LX600~D包装1-出口无极版面-KEL600电喷纯电无极外观中间亚光黑两边5#金色Y5K国六滑动离合水冷18极全直流VOGE 整车 | LX600-D | 382330029-0003 | 内六角花形法兰面螺栓>R6220_M8_L=35_A=16_10.9级;本色三价 | R6220_M8_L=35_A=16_10.9级;本色三价锌镍合金 | EA | 2 |  | 0.019 | 2024.09.13 | 1 | 内六角花形法兰面螺栓 |  |  | 300
|  | 2405 | LR712RS002CKV02YHZ | LX600-D>600 3#沙漠黄Y5W-7#亚黑H1R 2EQ 铝圈网轮-象 | LX600-D>600 3#沙漠黄Y5W-7#亚黑H1R 2EQ 铝圈网轮-象牌-子午真空胎-胎压传感器-双盘.盘式.ABS.Y-联电-电喷-沉口油箱-LED前大灯-LED尾灯-LED转灯-数字仪表-全免电池-单喇叭-单后减-可调倒置前减-油封链条-半链盒-异型平叉-触媒消声器-小脚蹬-侧熄-小货架-分座-高弹防滑皮-塑料镜-金属保-USB-行车记录仪-手把护罩-欧Ⅴ+-欧标状态 LX600~D包装1-出口无极版面-KEL600电喷纯电无极外观中间亚光黑两边5#金色Y5K国六滑动离合水冷18极全直流VOGE 整车 | LX600-D | 382330029-0003 | 内六角花形法兰面螺栓>R6220_M8_L=35_A=16_10.9级;本色三价 | R6220_M8_L=35_A=16_10.9级;本色三价锌镍合金 | EA | 1 |  | 0.019 | 2024.09.13 | 1 | 内六角花形法兰面螺栓 |  |  | 110
|  | 2405 | LR712RS002CKV02YHZ | LX600-D>600 3#沙漠黄Y5W-7#亚黑H1R 2EQ 铝圈网轮-象 | LX600-D>600 3#沙漠黄Y5W-7#亚黑H1R 2EQ 铝圈网轮-象牌-子午真空胎-胎压传感器-双盘.盘式.ABS.Y-联电-电喷-沉口油箱-LED前大灯-LED尾灯-LED转灯-数字仪表-全免电池-单喇叭-单后减-可调倒置前减-油封链条-半链盒-异型平叉-触媒消声器-小脚蹬-侧熄-小货架-分座-高弹防滑皮-塑料镜-金属保-USB-行车记录仪-手把护罩-欧Ⅴ+-欧标状态 LX600~D包装1-出口无极版面-KEL600电喷纯电无极外观中间亚光黑两边5#金色Y5K国六滑动离合水冷18极全直流VOGE 整车 | LX600-D | 382330030-0003 | 内六角花形法兰面螺栓>R6220_M10×1.25_L=30_A=3.75_10 | R6220_M10×1.25_L=30_A=3.75_10.9级;本色三价锌镍合金 | EA | 2 |  | 0.029 | 2024.09.13 | 1 | 内六角花形法兰面螺栓 |  |  | 300
|  | 2405 | LR712RS002CKV02YHZ | LX600-D>600 3#沙漠黄Y5W-7#亚黑H1R 2EQ 铝圈网轮-象 | LX600-D>600 3#沙漠黄Y5W-7#亚黑H1R 2EQ 铝圈网轮-象牌-子午真空胎-胎压传感器-双盘.盘式.ABS.Y-联电-电喷-沉口油箱-LED前大灯-LED尾灯-LED转灯-数字仪表-全免电池-单喇叭-单后减-可调倒置前减-油封链条-半链盒-异型平叉-触媒消声器-小脚蹬-侧熄-小货架-分座-高弹防滑皮-塑料镜-金属保-USB-行车记录仪-手把护罩-欧Ⅴ+-欧标状态 LX600~D包装1-出口无极版面-KEL600电喷纯电无极外观中间亚光黑两边5#金色Y5K国六滑动离合水冷18极全直流VOGE 整车 | LX600-D | 382330032-0003 | 内六角花形法兰面螺栓>R6220_M10×1.25_L=55_A=28_10.9 | R6220_M10×1.25_L=55_A=28_10.9级;本色三价锌镍合金 | EA | 2 |  | 0.044 | 2024.09.13 | 1 | 内六角花形法兰面螺栓 |  |  | 20
|  | 2405 | LR712RS002CKV02YHZ | LX600-D>600 3#沙漠黄Y5W-7#亚黑H1R 2EQ 铝圈网轮-象 | LX600-D>600 3#沙漠黄Y5W-7#亚黑H1R 2EQ 铝圈网轮-象牌-子午真空胎-胎压传感器-双盘.盘式.ABS.Y-联电-电喷-沉口油箱-LED前大灯-LED尾灯-LED转灯-数字仪表-全免电池-单喇叭-单后减-可调倒置前减-油封链条-半链盒-异型平叉-触媒消声器-小脚蹬-侧熄-小货架-分座-高弹防滑皮-塑料镜-金属保-USB-行车记录仪-手把护罩-欧Ⅴ+-欧标状态 LX600~D包装1-出口无极版面-KEL600电喷纯电无极外观中间亚光黑两边5#金色Y5K国六滑动离合水冷18极全直流VOGE 整车 | LX600-D | 382330038-0002 | 内六角花形法兰面螺栓>2CA0_M8_L=45;镀锌镍合金Q41 | 2CA0_M8_L=45;镀锌镍合金Q41 | EA | 1 |  |  | 2024.09.13 | 1 | 内六角花形法兰面螺栓 |  |  | 230
|  | 2405 | LR712RS002CKV02YHZ | LX600-D>600 3#沙漠黄Y5W-7#亚黑H1R 2EQ 铝圈网轮-象 | LX600-D>600 3#沙漠黄Y5W-7#亚黑H1R 2EQ 铝圈网轮-象牌-子午真空胎-胎压传感器-双盘.盘式.ABS.Y-联电-电喷-沉口油箱-LED前大灯-LED尾灯-LED转灯-数字仪表-全免电池-单喇叭-单后减-可调倒置前减-油封链条-半链盒-异型平叉-触媒消声器-小脚蹬-侧熄-小货架-分座-高弹防滑皮-塑料镜-金属保-USB-行车记录仪-手把护罩-欧Ⅴ+-欧标状态 LX600~D包装1-出口无极版面-KEL600电喷纯电无极外观中间亚光黑两边5#金色Y5K国六滑动离合水冷18极全直流VOGE 整车 | LX600-D | 382330073-0003 | 内六角花形法兰面螺栓>R7130_M8_L=55_8.8级;本色三价锌镍合金 | R7130_M8_L=55_8.8级;本色三价锌镍合金 | EA | 1 |  | 0.025 | 2024.09.13 | 1 | 内六角花形法兰面螺栓 |  |  | 230
|  | 2405 | LR712RS002CKV02YHZ | LX600-D>600 3#沙漠黄Y5W-7#亚黑H1R 2EQ 铝圈网轮-象 | LX600-D>600 3#沙漠黄Y5W-7#亚黑H1R 2EQ 铝圈网轮-象牌-子午真空胎-胎压传感器-双盘.盘式.ABS.Y-联电-电喷-沉口油箱-LED前大灯-LED尾灯-LED转灯-数字仪表-全免电池-单喇叭-单后减-可调倒置前减-油封链条-半链盒-异型平叉-触媒消声器-小脚蹬-侧熄-小货架-分座-高弹防滑皮-塑料镜-金属保-USB-行车记录仪-手把护罩-欧Ⅴ+-欧标状态 LX600~D包装1-出口无极版面-KEL600电喷纯电无极外观中间亚光黑两边5#金色Y5K国六滑动离合水冷18极全直流VOGE 整车 | LX600-D | 500321101-0001 | 全车锁>R712H_含点火开关锁,油箱锁,座垫锁(5锁片),锁止结构,内齿钥匙; | R712H_含点火开关锁,油箱锁,座垫锁(5锁片),锁止结构,内齿钥匙;折叠钥匙和异形手柄各一把_橡胶耐乙醇汽油 | EA | 1 |  | 0.916 | 2024.09.13 | 1 | 全车锁 |  |  | 72
|  | 2405 | LR712RS002CKV02YHZ | LX600-D>600 3#沙漠黄Y5W-7#亚黑H1R 2EQ 铝圈网轮-象 | LX600-D>600 3#沙漠黄Y5W-7#亚黑H1R 2EQ 铝圈网轮-象牌-子午真空胎-胎压传感器-双盘.盘式.ABS.Y-联电-电喷-沉口油箱-LED前大灯-LED尾灯-LED转灯-数字仪表-全免电池-单喇叭-单后减-可调倒置前减-油封链条-半链盒-异型平叉-触媒消声器-小脚蹬-侧熄-小货架-分座-高弹防滑皮-塑料镜-金属保-USB-行车记录仪-手把护罩-欧Ⅴ+-欧标状态 LX600~D包装1-出口无极版面-KEL600电喷纯电无极外观中间亚光黑两边5#金色Y5K国六滑动离合水冷18极全直流VOGE 整车 | LX600-D | 500790050-0001 | 平叉部件组合>R712H_含滚针轴承,深沟球轴承,油封,平叉焊接组合,衬套;电泳 | R712H_含滚针轴承,深沟球轴承,油封,平叉焊接组合,衬套;电泳+星空黑H1C | EA | 1 |  | 7.65 | 2024.09.13 | 1 | 平叉部件组合 |  |  | 22
|  | 2405 | LR712RS002CKV02YHZ | LX600-D>600 3#沙漠黄Y5W-7#亚黑H1R 2EQ 铝圈网轮-象 | LX600-D>600 3#沙漠黄Y5W-7#亚黑H1R 2EQ 铝圈网轮-象牌-子午真空胎-胎压传感器-双盘.盘式.ABS.Y-联电-电喷-沉口油箱-LED前大灯-LED尾灯-LED转灯-数字仪表-全免电池-单喇叭-单后减-可调倒置前减-油封链条-半链盒-异型平叉-触媒消声器-小脚蹬-侧熄-小货架-分座-高弹防滑皮-塑料镜-金属保-USB-行车记录仪-手把护罩-欧Ⅴ+-欧标状态 LX600~D包装1-出口无极版面-KEL600电喷纯电无极外观中间亚光黑两边5#金色Y5K国六滑动离合水冷18极全直流VOGE 整车 | LX600-D | 500820010-0001 | 小摇架组合>R712M_含摇架,滚针轴承,衬套,油封;摇架主体2#磨砂黑H87 | R712M_含摇架,滚针轴承,衬套,油封;摇架主体2#磨砂黑H87 | SET | 1 |  | 0.306 | 2024.09.13 | 1 | 小摇架组合 |  |  | 20
|  | 2405 | LR712RS002CKV02YHZ | LX600-D>600 3#沙漠黄Y5W-7#亚黑H1R 2EQ 铝圈网轮-象 | LX600-D>600 3#沙漠黄Y5W-7#亚黑H1R 2EQ 铝圈网轮-象牌-子午真空胎-胎压传感器-双盘.盘式.ABS.Y-联电-电喷-沉口油箱-LED前大灯-LED尾灯-LED转灯-数字仪表-全免电池-单喇叭-单后减-可调倒置前减-油封链条-半链盒-异型平叉-触媒消声器-小脚蹬-侧熄-小货架-分座-高弹防滑皮-塑料镜-金属保-USB-行车记录仪-手把护罩-欧Ⅴ+-欧标状态 LX600~D包装1-出口无极版面-KEL600电喷纯电无极外观中间亚光黑两边5#金色Y5K国六滑动离合水冷18极全直流VOGE 整车 | LX600-D | 51001F011-0004 | 前轮部装总成>R8100_网轮铝圈_2.5×19_碟刹_真空胎_轴径φ20_电子 | R8100_网轮铝圈_2.5×19_碟刹_真空胎_轴径φ20_电子式计速器;轮毂2#哑黑H97;R8100_真空胎_110/80 R19_TOURANCE(前)_速度等级V_高品质;欧标号E3 75R-003054_带3C标识及A037477字样 | SET | 1 |  |  | 2024.09.13 | 1 | 前轮部装总成 |  |  | 80
|  | 2405 | LR712RS002CKV02YHZ | LX600-D>600 3#沙漠黄Y5W-7#亚黑H1R 2EQ 铝圈网轮-象 | LX600-D>600 3#沙漠黄Y5W-7#亚黑H1R 2EQ 铝圈网轮-象牌-子午真空胎-胎压传感器-双盘.盘式.ABS.Y-联电-电喷-沉口油箱-LED前大灯-LED尾灯-LED转灯-数字仪表-全免电池-单喇叭-单后减-可调倒置前减-油封链条-半链盒-异型平叉-触媒消声器-小脚蹬-侧熄-小货架-分座-高弹防滑皮-塑料镜-金属保-USB-行车记录仪-手把护罩-欧Ⅴ+-欧标状态 LX600~D包装1-出口无极版面-KEL600电喷纯电无极外观中间亚光黑两边5#金色Y5K国六滑动离合水冷18极全直流VOGE 整车 | LX600-D | 51002F011-0004 | 后轮部装总成>R7120_网轮铝圈_4.25×17_碟刹_真空胎_缓冲块_轴径φ | R7120_网轮铝圈_4.25×17_碟刹_真空胎_缓冲块_轴径φ20;轮毂2#哑黑H97;R8100_真空胎_150/70 R17_TOURANCE(后)_速度等级V_高品质;欧标号E3 75R-003055_带3C标识及A037477字样 | SET | 1 |  |  | 2024.09.13 | 1 | 后轮部装总成 |  |  | 40
|  | 2405 | LR712RS002CKV02YHZ | LX600-D>600 3#沙漠黄Y5W-7#亚黑H1R 2EQ 铝圈网轮-象 | LX600-D>600 3#沙漠黄Y5W-7#亚黑H1R 2EQ 铝圈网轮-象牌-子午真空胎-胎压传感器-双盘.盘式.ABS.Y-联电-电喷-沉口油箱-LED前大灯-LED尾灯-LED转灯-数字仪表-全免电池-单喇叭-单后减-可调倒置前减-油封链条-半链盒-异型平叉-触媒消声器-小脚蹬-侧熄-小货架-分座-高弹防滑皮-塑料镜-金属保-USB-行车记录仪-手把护罩-欧Ⅴ+-欧标状态 LX600~D包装1-出口无极版面-KEL600电喷纯电无极外观中间亚光黑两边5#金色Y5K国六滑动离合水冷18极全直流VOGE 整车 | LX600-D | 51003F011-0004 | 前叉部装总成>R712R_倒置_双碟刹_总长848_叉管直径Φ41_前轮轴孔Φ2 | R712R_倒置_双碟刹_总长848_叉管直径Φ41_前轮轴孔Φ20-M18×1.5_行程174_复原及弹簧预载可调;上装饰筒阳极氧化臻彩金,底筒磨砂闪金黑H1B,端盖体阳极氧化本色；R712R_倒置_双碟刹_总长848_叉管直径Φ41_前轮轴孔Φ28_行程174_压缩及弹簧预载可调;上装饰筒阳极氧化臻彩金,底筒磨砂闪金黑H1B,端盖体阳极氧化本色 | SET | 1 |  |  | 2024.09.13 | 1 | 前叉部装总成 |  |  | 70
|  | 2405 | LR712RS002CKV02YHZ | LX600-D>600 3#沙漠黄Y5W-7#亚黑H1R 2EQ 铝圈网轮-象 | LX600-D>600 3#沙漠黄Y5W-7#亚黑H1R 2EQ 铝圈网轮-象牌-子午真空胎-胎压传感器-双盘.盘式.ABS.Y-联电-电喷-沉口油箱-LED前大灯-LED尾灯-LED转灯-数字仪表-全免电池-单喇叭-单后减-可调倒置前减-油封链条-半链盒-异型平叉-触媒消声器-小脚蹬-侧熄-小货架-分座-高弹防滑皮-塑料镜-金属保-USB-行车记录仪-手把护罩-欧Ⅴ+-欧标状态 LX600~D包装1-出口无极版面-KEL600电喷纯电无极外观中间亚光黑两边5#金色Y5K国六滑动离合水冷18极全直流VOGE 整车 | LX600-D | 51004F011-0004 | ABS部装总成>R712H_YF9;干式_元丰_带TCS状态；R712R_YF9 | R712H_YF9;干式_元丰_带TCS状态；R712R_YF9_前出_航空管;软管带V030927字样_黑色 | SET | 1 |  |  | 2024.09.13 | 1 | ABS部装总成 |  |  | 50
|  | 2405 | LR712RS002CKV02YHZ | LX600-D>600 3#沙漠黄Y5W-7#亚黑H1R 2EQ 铝圈网轮-象 | LX600-D>600 3#沙漠黄Y5W-7#亚黑H1R 2EQ 铝圈网轮-象牌-子午真空胎-胎压传感器-双盘.盘式.ABS.Y-联电-电喷-沉口油箱-LED前大灯-LED尾灯-LED转灯-数字仪表-全免电池-单喇叭-单后减-可调倒置前减-油封链条-半链盒-异型平叉-触媒消声器-小脚蹬-侧熄-小货架-分座-高弹防滑皮-塑料镜-金属保-USB-行车记录仪-手把护罩-欧Ⅴ+-欧标状态 LX600~D包装1-出口无极版面-KEL600电喷纯电无极外观中间亚光黑两边5#金色Y5K国六滑动离合水冷18极全直流VOGE 整车 | LX600-D | 51005F011-0004 | 手把管部装总成>R712M_整体式_变径管_铝合金;热处理_喷砂 阳极氧化黑色消 | R712M_整体式_变径管_铝合金;热处理_喷砂 阳极氧化黑色消光;H500_带装饰头状态_合成橡胶PVC+NBR,硬度60º±5º;黑色 | SET | 1 |  |  | 2024.09.13 | 1 | 手把管部装总成 |  |  | 90
|  | 2405 | LR712RS002CKV02YHZ | LX600-D>600 3#沙漠黄Y5W-7#亚黑H1R 2EQ 铝圈网轮-象 | LX600-D>600 3#沙漠黄Y5W-7#亚黑H1R 2EQ 铝圈网轮-象牌-子午真空胎-胎压传感器-双盘.盘式.ABS.Y-联电-电喷-沉口油箱-LED前大灯-LED尾灯-LED转灯-数字仪表-全免电池-单喇叭-单后减-可调倒置前减-油封链条-半链盒-异型平叉-触媒消声器-小脚蹬-侧熄-小货架-分座-高弹防滑皮-塑料镜-金属保-USB-行车记录仪-手把护罩-欧Ⅴ+-欧标状态 LX600~D包装1-出口无极版面-KEL600电喷纯电无极外观中间亚光黑两边5#金色Y5K国六滑动离合水冷18极全直流VOGE 整车 | LX600-D | 51006F011-0002 | 油箱部装总成>R712H_单面镀锌钢板(0.8mm)_平口锁_国四;2#黑色H9 | R712H_单面镀锌钢板(0.8mm)_平口锁_国四;2#黑色H98;R712M_下置式_压力300kpa_带传感器; | SET | 1 |  |  | 2024.09.13 | 1 | 油箱部装总成 |  |  | 210
|  | 2405 | LR712RS002CKV02YHZ | LX600-D>600 3#沙漠黄Y5W-7#亚黑H1R 2EQ 铝圈网轮-象 | LX600-D>600 3#沙漠黄Y5W-7#亚黑H1R 2EQ 铝圈网轮-象牌-子午真空胎-胎压传感器-双盘.盘式.ABS.Y-联电-电喷-沉口油箱-LED前大灯-LED尾灯-LED转灯-数字仪表-全免电池-单喇叭-单后减-可调倒置前减-油封链条-半链盒-异型平叉-触媒消声器-小脚蹬-侧熄-小货架-分座-高弹防滑皮-塑料镜-金属保-USB-行车记录仪-手把护罩-欧Ⅴ+-欧标状态 LX600~D包装1-出口无极版面-KEL600电喷纯电无极外观中间亚光黑两边5#金色Y5K国六滑动离合水冷18极全直流VOGE 整车 | LX600-D | 680630003-0001 | 制动液>GB 12981_HZY4_DOT4_长城; | GB 12981_HZY4_DOT4_长城; | KG | 0.35 |  |  | 2024.09.13 | 1 | 制动液 |  |  | 190
|  | 2405 | LR712RS002CKV02YHZ | LX600-D>600 3#沙漠黄Y5W-7#亚黑H1R 2EQ 铝圈网轮-象 | LX600-D>600 3#沙漠黄Y5W-7#亚黑H1R 2EQ 铝圈网轮-象牌-子午真空胎-胎压传感器-双盘.盘式.ABS.Y-联电-电喷-沉口油箱-LED前大灯-LED尾灯-LED转灯-数字仪表-全免电池-单喇叭-单后减-可调倒置前减-油封链条-半链盒-异型平叉-触媒消声器-小脚蹬-侧熄-小货架-分座-高弹防滑皮-塑料镜-金属保-USB-行车记录仪-手把护罩-欧Ⅴ+-欧标状态 LX600~D包装1-出口无极版面-KEL600电喷纯电无极外观中间亚光黑两边5#金色Y5K国六滑动离合水冷18极全直流VOGE 整车 | LX600-D | F3101S0007-4Y5K001 | KEL600双缸水冷电喷纯电起动六档发动机>中间亚光黑两边5#金色Y5K | KEL600双缸水冷电喷纯电起动六档发动机>油底壳大散热片-副轴总长205.5-无极外观-无极外观-VOGE-国六^350-18极UASE电喷&锭子520W^600-滑动离合器,3组6片-86A0－15齿-600启动电机线长-M8中心距59&二^外露26-缸盖不同色(5#金色)-左装饰盖和右装饰盖为亚光黑^出口&循环集中包装>中间亚光黑两边5#金色Y5K | TAI | 1 |  |  | 2024.09.13 | 1 | KE系列 |  |  | 20
|  | 2405 | LR712RS002CKV02YHZ | LX600-D>600 3#沙漠黄Y5W-7#亚黑H1R 2EQ 铝圈网轮-象 | LX600-D>600 3#沙漠黄Y5W-7#亚黑H1R 2EQ 铝圈网轮-象牌-子午真空胎-胎压传感器-双盘.盘式.ABS.Y-联电-电喷-沉口油箱-LED前大灯-LED尾灯-LED转灯-数字仪表-全免电池-单喇叭-单后减-可调倒置前减-油封链条-半链盒-异型平叉-触媒消声器-小脚蹬-侧熄-小货架-分座-高弹防滑皮-塑料镜-金属保-USB-行车记录仪-手把护罩-欧Ⅴ+-欧标状态 LX600~D包装1-出口无极版面-KEL600电喷纯电无极外观中间亚光黑两边5#金色Y5K国六滑动离合水冷18极全直流VOGE 整车 | LX600-D | 291180035-0001 | 踏板限位块>R712M_PP+10%GF;皮纹 | R712M_PP+10%GF;皮纹 | EA | 1 |  | 0.006 | 2024.09.13 | 1 | 踏板限位块 |  |  | 61
|  | 2405 | LR712RS002CKV02YHZ | LX600-D>600 3#沙漠黄Y5W-7#亚黑H1R 2EQ 铝圈网轮-象 | LX600-D>600 3#沙漠黄Y5W-7#亚黑H1R 2EQ 铝圈网轮-象牌-子午真空胎-胎压传感器-双盘.盘式.ABS.Y-联电-电喷-沉口油箱-LED前大灯-LED尾灯-LED转灯-数字仪表-全免电池-单喇叭-单后减-可调倒置前减-油封链条-半链盒-异型平叉-触媒消声器-小脚蹬-侧熄-小货架-分座-高弹防滑皮-塑料镜-金属保-USB-行车记录仪-手把护罩-欧Ⅴ+-欧标状态 LX600~D包装1-出口无极版面-KEL600电喷纯电无极外观中间亚光黑两边5#金色Y5K国六滑动离合水冷18极全直流VOGE 整车 | LX600-D | 380610650-0001 | 销轴>R712M_带孔_Q235_d=6_L=34_后制动踏板用;镀三价彩锌Q0 | R712M_带孔_Q235_d=6_L=34_后制动踏板用;镀三价彩锌Q09 | EA | 1 |  | 0.009 | 2024.09.13 | 1 | 销轴 |  |  | 61
|  | 2405 | LR712RS002CKV02YHZ | LX600-D>600 3#沙漠黄Y5W-7#亚黑H1R 2EQ 铝圈网轮-象 | LX600-D>600 3#沙漠黄Y5W-7#亚黑H1R 2EQ 铝圈网轮-象牌-子午真空胎-胎压传感器-双盘.盘式.ABS.Y-联电-电喷-沉口油箱-LED前大灯-LED尾灯-LED转灯-数字仪表-全免电池-单喇叭-单后减-可调倒置前减-油封链条-半链盒-异型平叉-触媒消声器-小脚蹬-侧熄-小货架-分座-高弹防滑皮-塑料镜-金属保-USB-行车记录仪-手把护罩-欧Ⅴ+-欧标状态 LX600~D包装1-出口无极版面-KEL600电喷纯电无极外观中间亚光黑两边5#金色Y5K国六滑动离合水冷18极全直流VOGE 整车 | LX600-D | 380451556-0001 | 平垫圈>R7130_尼龙_内径18_外径38_厚2; | R7130_尼龙_内径18_外径38_厚2; | EA | 2 |  | 0.002 | 2024.09.13 | 1 | 平垫圈 |  |  | 61
|  | 2405 | LR712RS002CKV02YHZ | LX600-D>600 3#沙漠黄Y5W-7#亚黑H1R 2EQ 铝圈网轮-象 | LX600-D>600 3#沙漠黄Y5W-7#亚黑H1R 2EQ 铝圈网轮-象牌-子午真空胎-胎压传感器-双盘.盘式.ABS.Y-联电-电喷-沉口油箱-LED前大灯-LED尾灯-LED转灯-数字仪表-全免电池-单喇叭-单后减-可调倒置前减-油封链条-半链盒-异型平叉-触媒消声器-小脚蹬-侧熄-小货架-分座-高弹防滑皮-塑料镜-金属保-USB-行车记录仪-手把护罩-欧Ⅴ+-欧标状态 LX600~D包装1-出口无极版面-KEL600电喷纯电无极外观中间亚光黑两边5#金色Y5K国六滑动离合水冷18极全直流VOGE 整车 | LX600-D | 360170035-0001 | 合格证>欧标_200g铜版纸,297×210_双面印刷; | 欧标_200g铜版纸,297×210_双面印刷; | EA | 1 |  |  | 2024.09.13 | 1 | 合格证 |  |  | 310
|  | 2405 | LR712RS002CKV02YHZ | LX600-D>600 3#沙漠黄Y5W-7#亚黑H1R 2EQ 铝圈网轮-象 | LX600-D>600 3#沙漠黄Y5W-7#亚黑H1R 2EQ 铝圈网轮-象牌-子午真空胎-胎压传感器-双盘.盘式.ABS.Y-联电-电喷-沉口油箱-LED前大灯-LED尾灯-LED转灯-数字仪表-全免电池-单喇叭-单后减-可调倒置前减-油封链条-半链盒-异型平叉-触媒消声器-小脚蹬-侧熄-小货架-分座-高弹防滑皮-塑料镜-金属保-USB-行车记录仪-手把护罩-欧Ⅴ+-欧标状态 LX600~D包装1-出口无极版面-KEL600电喷纯电无极外观中间亚光黑两边5#金色Y5K国六滑动离合水冷18极全直流VOGE 整车 | LX600-D | 371460001-0001 | 说明书二维码>出口车说明书二维码_300g铜版纸,双面彩印,双面覆亮膜_A6(1 | 出口车说明书二维码_300g铜版纸,双面彩印,双面覆亮膜_A6(105×148mm)_带Attention+La atención等字样; | EA | 1 |  | 0.004 | 2024.09.13 | 1 | 说明书二维码 |  |  | 310
|  | 2405 | LR712RS002CKV02YHZ | LX600-D>600 3#沙漠黄Y5W-7#亚黑H1R 2EQ 铝圈网轮-象 | LX600-D>600 3#沙漠黄Y5W-7#亚黑H1R 2EQ 铝圈网轮-象牌-子午真空胎-胎压传感器-双盘.盘式.ABS.Y-联电-电喷-沉口油箱-LED前大灯-LED尾灯-LED转灯-数字仪表-全免电池-单喇叭-单后减-可调倒置前减-油封链条-半链盒-异型平叉-触媒消声器-小脚蹬-侧熄-小货架-分座-高弹防滑皮-塑料镜-金属保-USB-行车记录仪-手把护罩-欧Ⅴ+-欧标状态 LX600~D包装1-出口无极版面-KEL600电喷纯电无极外观中间亚光黑两边5#金色Y5K国六滑动离合水冷18极全直流VOGE 整车 | LX600-D | 285260013-0001 | 摄像头>S4100_1080P_前; | S4100_1080P_前; | EA | 1 |  | 0.017 | 2024.09.13 | 1 | 摄像头 |  |  | 281
|  | 2405 | LR712RS002CKV02YHZ | LX600-D>600 3#沙漠黄Y5W-7#亚黑H1R 2EQ 铝圈网轮-象 | LX600-D>600 3#沙漠黄Y5W-7#亚黑H1R 2EQ 铝圈网轮-象牌-子午真空胎-胎压传感器-双盘.盘式.ABS.Y-联电-电喷-沉口油箱-LED前大灯-LED尾灯-LED转灯-数字仪表-全免电池-单喇叭-单后减-可调倒置前减-油封链条-半链盒-异型平叉-触媒消声器-小脚蹬-侧熄-小货架-分座-高弹防滑皮-塑料镜-金属保-USB-行车记录仪-手把护罩-欧Ⅴ+-欧标状态 LX600~D包装1-出口无极版面-KEL600电喷纯电无极外观中间亚光黑两边5#金色Y5K国六滑动离合水冷18极全直流VOGE 整车 | LX600-D | 306440016-0002 | 摄像头安装支架>R712H_前_PP料;喷砂Q06_修模,摄像头安装面前移 | R712H_前_PP料;喷砂Q06_修模,摄像头安装面前移 | EA | 1 |  | 0.007 | 2024.09.13 | 1 | 摄像头安装支架 |  |  | 281
|  | 2405 | LR712RS002CKV02YHZ | LX600-D>600 3#沙漠黄Y5W-7#亚黑H1R 2EQ 铝圈网轮-象 | LX600-D>600 3#沙漠黄Y5W-7#亚黑H1R 2EQ 铝圈网轮-象牌-子午真空胎-胎压传感器-双盘.盘式.ABS.Y-联电-电喷-沉口油箱-LED前大灯-LED尾灯-LED转灯-数字仪表-全免电池-单喇叭-单后减-可调倒置前减-油封链条-半链盒-异型平叉-触媒消声器-小脚蹬-侧熄-小货架-分座-高弹防滑皮-塑料镜-金属保-USB-行车记录仪-手把护罩-欧Ⅴ+-欧标状态 LX600~D包装1-出口无极版面-KEL600电喷纯电无极外观中间亚光黑两边5#金色Y5K国六滑动离合水冷18极全直流VOGE 整车 | LX600-D | 285370009-0001 | 行车记录仪>R712H_无显示屏_无存储卡_粘贴安装; | R712H_无显示屏_无存储卡_粘贴安装; | EA | 1 |  |  | 2024.09.13 | 1 | 行车记录仪 |  |  | 150
|  | 2405 | LR712RS002CKV02YHZ | LX600-D>600 3#沙漠黄Y5W-7#亚黑H1R 2EQ 铝圈网轮-象 | LX600-D>600 3#沙漠黄Y5W-7#亚黑H1R 2EQ 铝圈网轮-象牌-子午真空胎-胎压传感器-双盘.盘式.ABS.Y-联电-电喷-沉口油箱-LED前大灯-LED尾灯-LED转灯-数字仪表-全免电池-单喇叭-单后减-可调倒置前减-油封链条-半链盒-异型平叉-触媒消声器-小脚蹬-侧熄-小货架-分座-高弹防滑皮-塑料镜-金属保-USB-行车记录仪-手把护罩-欧Ⅴ+-欧标状态 LX600~D包装1-出口无极版面-KEL600电喷纯电无极外观中间亚光黑两边5#金色Y5K国六滑动离合水冷18极全直流VOGE 整车 | LX600-D | 361220045-0001 | 粘胶带>RA220_魔术贴; | RA220_魔术贴; | EA | 4 |  | 0.001 | 2024.09.13 | 1 | 粘胶带 |  |  | 150
|  | 2405 | LR712RS002CKV02YHZ | LX600-D>600 3#沙漠黄Y5W-7#亚黑H1R 2EQ 铝圈网轮-象 | LX600-D>600 3#沙漠黄Y5W-7#亚黑H1R 2EQ 铝圈网轮-象牌-子午真空胎-胎压传感器-双盘.盘式.ABS.Y-联电-电喷-沉口油箱-LED前大灯-LED尾灯-LED转灯-数字仪表-全免电池-单喇叭-单后减-可调倒置前减-油封链条-半链盒-异型平叉-触媒消声器-小脚蹬-侧熄-小货架-分座-高弹防滑皮-塑料镜-金属保-USB-行车记录仪-手把护罩-欧Ⅴ+-欧标状态 LX600~D包装1-出口无极版面-KEL600电喷纯电无极外观中间亚光黑两边5#金色Y5K国六滑动离合水冷18极全直流VOGE 整车 | LX600-D | 271280384-0001 | 连接线>R712H_长1200_摄像头延长线; | R712H_长1200_摄像头延长线; | EA | 1 |  |  | 2024.09.13 | 1 | 连接线 |  |  | 60
|  | 2405 | LR712RS002CKV02YHZ | LX600-D>600 3#沙漠黄Y5W-7#亚黑H1R 2EQ 铝圈网轮-象 | LX600-D>600 3#沙漠黄Y5W-7#亚黑H1R 2EQ 铝圈网轮-象牌-子午真空胎-胎压传感器-双盘.盘式.ABS.Y-联电-电喷-沉口油箱-LED前大灯-LED尾灯-LED转灯-数字仪表-全免电池-单喇叭-单后减-可调倒置前减-油封链条-半链盒-异型平叉-触媒消声器-小脚蹬-侧熄-小货架-分座-高弹防滑皮-塑料镜-金属保-USB-行车记录仪-手把护罩-欧Ⅴ+-欧标状态 LX600~D包装1-出口无极版面-KEL600电喷纯电无极外观中间亚光黑两边5#金色Y5K国六滑动离合水冷18极全直流VOGE 整车 | LX600-D | 332210019-0001 | 载物架装饰件>RA220_PP+G15;普通皮纹 | RA220_PP+G15;普通皮纹 | EA | 1 |  | 0.236 | 2024.09.13 | 1 | 载物架装饰件 |  |  | 160
|  | 2405 | LR712RS002CKV02YHZ | LX600-D>600 3#沙漠黄Y5W-7#亚黑H1R 2EQ 铝圈网轮-象 | LX600-D>600 3#沙漠黄Y5W-7#亚黑H1R 2EQ 铝圈网轮-象牌-子午真空胎-胎压传感器-双盘.盘式.ABS.Y-联电-电喷-沉口油箱-LED前大灯-LED尾灯-LED转灯-数字仪表-全免电池-单喇叭-单后减-可调倒置前减-油封链条-半链盒-异型平叉-触媒消声器-小脚蹬-侧熄-小货架-分座-高弹防滑皮-塑料镜-金属保-USB-行车记录仪-手把护罩-欧Ⅴ+-欧标状态 LX600~D包装1-出口无极版面-KEL600电喷纯电无极外观中间亚光黑两边5#金色Y5K国六滑动离合水冷18极全直流VOGE 整车 | LX600-D | 9XNJZ098-0001 | 整车包装>LX600~D包装1_出口无极版面 | 整车包装>LX600~D包装1_出口无极版面 | SET | 1 |  |  | 2024.09.13 | 1 | 整车包装 |  |  | 310

## LR712RS002KMI01HHZ
2024.09.18 动态清单显示 1
| 行文本1 | 工厂 | 父件物料号 | 物料描述 | 父件物料长描述 | 适用车型 | 子件物料号 | 子物料描述 | 子件物料长描述 | 单位 | 数量 | 修改时间 | 净重 | 创建时间 | 基本数量（父件） | 物料组描述 | 行文本2 | BOM项目特殊采购类型 | 排序字符串
|  | 2405 | 172710282-0002 | 电子控制器ECU>R712M_UAES,MSE6.0,48pin_48针;欧五_ | R712M_UAES,MSE6.0,48pin_48针;欧五_V1_E0,92#汽油及以上_ECU程序识别码02820002 | LX600-D | 172710270-0001 | 电子控制器ECU>F210E_UAES电喷,MSE6.0,F01R00D0ZP型 | F210E_UAES电喷,MSE6.0,F01R00D0ZP型_48pin;欧五+_无程序 | EA | 1 |  |  | 2023.12.21 | 1 | 电子控制器ECU |  |  | 61
|  | 2405 | 181160131-0001 | 消声器排气管前段>R712R_Basf_前Φ52×60,200目 55g 10: | R712R_Basf_前Φ52×60,200目 55g 10:10:1,后Φ63×123×115跑道型 300/600目 55g 10:10:1_SUS304料;打刻e9 LX HR71-4字样_表面拉丝处理 | LX600-D | 180710233-0001 | 消声器体前段>R712R_触媒前Φ52×60,200目 55g 10:10:1, | R712R_触媒前Φ52×60,200目 55g 10:10:1,后Φ63×123×115跑道型 300/600目 55g 10:10:1_SUS304料;表面拉丝处理_打刻e9 LX HR71-4字样_不可用于售后 | EA | 1 |  | 3.8 | 2023.12.20 | 1 | 消声器体前段 |  |  | 10
|  | 2405 | 181160131-0001 | 消声器排气管前段>R712R_Basf_前Φ52×60,200目 55g 10: | R712R_Basf_前Φ52×60,200目 55g 10:10:1,后Φ63×123×115跑道型 300/600目 55g 10:10:1_SUS304料;打刻e9 LX HR71-4字样_表面拉丝处理 | LX600-D | 180810464-0001 | 催化转化器>R712R_Φ52×60_200目_55g 10:10:1; | R712R_Φ52×60_200目_55g 10:10:1; | EA | 1 |  | 0.22 | 2023.12.20 | 1 | 催化转化器 |  |  | 10
|  | 2405 | 181160131-0001 | 消声器排气管前段>R712R_Basf_前Φ52×60,200目 55g 10: | R712R_Basf_前Φ52×60,200目 55g 10:10:1,后Φ63×123×115跑道型 300/600目 55g 10:10:1_SUS304料;打刻e9 LX HR71-4字样_表面拉丝处理 | LX600-D | 180810465-0001 | 催化转化器>R712R_Φ63×123×115_300/600目_55g 10: | R712R_Φ63×123×115_300/600目_55g 10:10:1; | EA | 1 |  | 0.988 | 2023.12.20 | 1 | 催化转化器 |  |  | 10
|  | 2405 | 51001F011-0001 | 前轮部装总成>R8100_网轮铝圈_2.5×19_碟刹_真空胎_轴径φ20_电子 | R8100_网轮铝圈_2.5×19_碟刹_真空胎_轴径φ20_电子式计速器;轮圈金色_轮毂2#哑黑H97,2433 LR712JR001VVV01GWZ 0072 290150800-0001 轮胎 R8100_真空胎_110/80 R19_TOURANCE(前)_速度等级V_高品质;欧标号E3 75R-003054_带3C标识及A037477字样 EA 1.000" | LX500-X | 274470003-0001 | 胎压传感器>R7110_传感器尺寸58×24_铜弯头; | R7110_传感器尺寸58×24_铜弯头; | EA | 1 |  | 0.04 | 2023.03.31 | 1 | 胎压传感器 |  |  | 10
|  | 2405 | 51001F011-0001 | 前轮部装总成>R8100_网轮铝圈_2.5×19_碟刹_真空胎_轴径φ20_电子 | R8100_网轮铝圈_2.5×19_碟刹_真空胎_轴径φ20_电子式计速器;轮圈金色_轮毂2#哑黑H97,2433 LR712JR001VVV01GWZ 0072 290150800-0001 轮胎 R8100_真空胎_110/80 R19_TOURANCE(前)_速度等级V_高品质;欧标号E3 75R-003054_带3C标识及A037477字样 EA 1.000" | LX500-X | 290020670-0002 | 前轮>R8100_网轮铝圈_2.5×19_碟刹_真空胎_轴径φ20_电子式计速器 | R8100_网轮铝圈_2.5×19_碟刹_真空胎_轴径φ20_电子式计速器;轮圈金色_轮毂2#哑黑H97 | EA | 1 |  | 6.43 | 2023.03.31 | 1 | 前轮 |  |  | 10
|  | 2405 | 51001F011-0001 | 前轮部装总成>R8100_网轮铝圈_2.5×19_碟刹_真空胎_轴径φ20_电子 | R8100_网轮铝圈_2.5×19_碟刹_真空胎_轴径φ20_电子式计速器;轮圈金色_轮毂2#哑黑H97,2433 LR712JR001VVV01GWZ 0072 290150800-0001 轮胎 R8100_真空胎_110/80 R19_TOURANCE(前)_速度等级V_高品质;欧标号E3 75R-003054_带3C标识及A037477字样 EA 1.000" | LX500-X | 290150800-0001 | 轮胎>R8100_真空胎_110/80 R19_TOURANCE(前)_速度等级 | R8100_真空胎_110/80 R19_TOURANCE(前)_速度等级V_高品质;欧标号E3 75R-003054_带3C标识及A037477字样 | EA | 1 |  | 4.605 | 2023.03.31 | 1 | 轮胎 |  |  | 10
|  | 2405 | 51001F011-0001 | 前轮部装总成>R8100_网轮铝圈_2.5×19_碟刹_真空胎_轴径φ20_电子 | R8100_网轮铝圈_2.5×19_碟刹_真空胎_轴径φ20_电子式计速器;轮圈金色_轮毂2#哑黑H97,2433 LR712JR001VVV01GWZ 0072 290150800-0001 轮胎 R8100_真空胎_110/80 R19_TOURANCE(前)_速度等级V_高品质;欧标号E3 75R-003054_带3C标识及A037477字样 EA 1.000" | LX500-X | 291420197-0001 | 前碟刹盘>R7100_花盘_Φ298×Φ175×4.5_五孔(Φ10×5);纯黑 | R7100_花盘_Φ298×Φ175×4.5_五孔(Φ10×5);纯黑H01 | EA | 2 |  | 1 | 2023.03.31 | 1 | 前碟刹盘 |  |  | 10
|  | 2405 | 51001F011-0001 | 前轮部装总成>R8100_网轮铝圈_2.5×19_碟刹_真空胎_轴径φ20_电子 | R8100_网轮铝圈_2.5×19_碟刹_真空胎_轴径φ20_电子式计速器;轮圈金色_轮毂2#哑黑H97,2433 LR712JR001VVV01GWZ 0072 290150800-0001 轮胎 R8100_真空胎_110/80 R19_TOURANCE(前)_速度等级V_高品质;欧标号E3 75R-003054_带3C标识及A037477字样 EA 1.000" | LX500-X | 291440040-0001 | 碟刹盘紧固螺栓>R7100_内六角_轴位直径10×9/M8×25;热处理_镀三价 | R7100_内六角_轴位直径10×9/M8×25;热处理_镀三价彩锌Q09 | EA | 10 |  | 0.015 | 2023.03.31 | 1 | 碟刹盘紧固螺栓 |  |  | 10
|  | 2405 | 51001F011-0001 | 前轮部装总成>R8100_网轮铝圈_2.5×19_碟刹_真空胎_轴径φ20_电子 | R8100_网轮铝圈_2.5×19_碟刹_真空胎_轴径φ20_电子式计速器;轮圈金色_轮毂2#哑黑H97,2433 LR712JR001VVV01GWZ 0072 290150800-0001 轮胎 R8100_真空胎_110/80 R19_TOURANCE(前)_速度等级V_高品质;欧标号E3 75R-003054_带3C标识及A037477字样 EA 1.000" | LX500-X | 297710007-0001 | ABS齿圈>R8100_前_Q235B;三价彩锌Q09 | R8100_前_Q235B;三价彩锌Q09 | EA | 1 |  | 0.111 | 2023.03.31 | 1 | ABS齿圈 |  |  | 10
|  | 2405 | 51001F011-0001 | 前轮部装总成>R8100_网轮铝圈_2.5×19_碟刹_真空胎_轴径φ20_电子 | R8100_网轮铝圈_2.5×19_碟刹_真空胎_轴径φ20_电子式计速器;轮圈金色_轮毂2#哑黑H97,2433 LR712JR001VVV01GWZ 0072 290150800-0001 轮胎 R8100_真空胎_110/80 R19_TOURANCE(前)_速度等级V_高品质;欧标号E3 75R-003054_带3C标识及A037477字样 EA 1.000" | LX500-X | 381420061-0003 | 内花型头螺栓>R6220_内花型凸圆头带盘_M6_L=12_8.8级;本色三价锌 | R6220_内花型凸圆头带盘_M6_L=12_8.8级;本色三价锌镍合金 | EA | 3 |  | 0.005 | 2023.03.31 | 1 | 内花型头螺栓 |  |  | 10
|  | 2405 | 51002F011-0001 | 后轮部装总成>R7120_网轮铝圈_4.25×17_碟刹_真空胎_缓冲块_轴径φ | R7120_网轮铝圈_4.25×17_碟刹_真空胎_缓冲块_轴径φ20;轮圈金色,轮毂2#哑黑H97,R8100_真空胎_150/70 R17_TOURANCE(后)_速度等级V_高品质;欧标号E3 75R-003055_带3C标识及A037477字样 | LX500-X | 274470003-0001 | 胎压传感器>R7110_传感器尺寸58×24_铜弯头; | R7110_传感器尺寸58×24_铜弯头; | EA | 1 |  | 0.04 | 2023.03.31 | 1 | 胎压传感器 |  |  | 10
|  | 2405 | 51002F011-0001 | 后轮部装总成>R7120_网轮铝圈_4.25×17_碟刹_真空胎_缓冲块_轴径φ | R7120_网轮铝圈_4.25×17_碟刹_真空胎_缓冲块_轴径φ20;轮圈金色,轮毂2#哑黑H97,R8100_真空胎_150/70 R17_TOURANCE(后)_速度等级V_高品质;欧标号E3 75R-003055_带3C标识及A037477字样 | LX500-X | 290150801-0001 | 轮胎>R8100_真空胎_150/70 R17_TOURANCE(后)_速度等级 | R8100_真空胎_150/70 R17_TOURANCE(后)_速度等级V_高品质;欧标号E3 75R-003055_带3C标识及A037477字样 | EA | 1 |  | 5.881 | 2023.03.31 | 1 | 轮胎 |  |  | 10
|  | 2405 | 51002F011-0001 | 后轮部装总成>R7120_网轮铝圈_4.25×17_碟刹_真空胎_缓冲块_轴径φ | R7120_网轮铝圈_4.25×17_碟刹_真空胎_缓冲块_轴径φ20;轮圈金色,轮毂2#哑黑H97,R8100_真空胎_150/70 R17_TOURANCE(后)_速度等级V_高品质;欧标号E3 75R-003055_带3C标识及A037477字样 | LX500-X | 290220654-0002 | 后轮>R7120_网轮铝圈_4.25×17_碟刹_真空胎_缓冲块_轴径φ20;轮 | R7120_网轮铝圈_4.25×17_碟刹_真空胎_缓冲块_轴径φ20;轮圈金色,轮毂2#哑黑H97 | EA | 1 |  | 7.93 | 2023.03.31 | 1 | 后轮 |  |  | 10
|  | 2405 | 51002F011-0001 | 后轮部装总成>R7120_网轮铝圈_4.25×17_碟刹_真空胎_缓冲块_轴径φ | R7120_网轮铝圈_4.25×17_碟刹_真空胎_缓冲块_轴径φ20;轮圈金色,轮毂2#哑黑H97,R8100_真空胎_150/70 R17_TOURANCE(后)_速度等级V_高品质;欧标号E3 75R-003055_带3C标识及A037477字样 | LX500-X | 290310093-0001 | 后轮缓冲块>R7100; | R7100; | EA | 5 |  | 0.057 | 2023.03.31 | 1 | 后轮缓冲块 |  |  | 10
|  | 2405 | 51002F011-0001 | 后轮部装总成>R7120_网轮铝圈_4.25×17_碟刹_真空胎_缓冲块_轴径φ | R7120_网轮铝圈_4.25×17_碟刹_真空胎_缓冲块_轴径φ20;轮圈金色,轮毂2#哑黑H97,R8100_真空胎_150/70 R17_TOURANCE(后)_速度等级V_高品质;欧标号E3 75R-003055_带3C标识及A037477字样 | LX500-X | 290380299-0001 | 缓冲体部件>R712H_520_链轮43齿,静音齿形_5爪_轴孔Φ20;链轮电泳 | R712H_520_链轮43齿,静音齿形_5爪_轴孔Φ20;链轮电泳黑漆Q12,链轮座2#哑黑H97 | EA | 1 |  | 2.23 | 2023.05.25 | 1 | 缓冲体部件 |  |  | 10
|  | 2405 | 51002F011-0001 | 后轮部装总成>R7120_网轮铝圈_4.25×17_碟刹_真空胎_缓冲块_轴径φ | R7120_网轮铝圈_4.25×17_碟刹_真空胎_缓冲块_轴径φ20;轮圈金色,轮毂2#哑黑H97,R8100_真空胎_150/70 R17_TOURANCE(后)_速度等级V_高品质;欧标号E3 75R-003055_带3C标识及A037477字样 | LX500-X | 291440040-0001 | 碟刹盘紧固螺栓>R7100_内六角_轴位直径10×9/M8×25;热处理_镀三价 | R7100_内六角_轴位直径10×9/M8×25;热处理_镀三价彩锌Q09 | EA | 5 |  | 0.015 | 2023.03.31 | 1 | 碟刹盘紧固螺栓 |  |  | 10
|  | 2405 | 51002F011-0001 | 后轮部装总成>R7120_网轮铝圈_4.25×17_碟刹_真空胎_缓冲块_轴径φ | R7120_网轮铝圈_4.25×17_碟刹_真空胎_缓冲块_轴径φ20;轮圈金色,轮毂2#哑黑H97,R8100_真空胎_150/70 R17_TOURANCE(后)_速度等级V_高品质;欧标号E3 75R-003055_带3C标识及A037477字样 | LX500-X | 291930052-0001 | 后碟刹盘>R7100_花盘_Φ240×Φ103×5_五孔(Φ10×5);热处理_ | R7100_花盘_Φ240×Φ103×5_五孔(Φ10×5);热处理_纯黑H01 | EA | 1 |  | 0.852 | 2023.03.31 | 1 | 后碟刹盘 |  |  | 10
|  | 2405 | 51002F011-0001 | 后轮部装总成>R7120_网轮铝圈_4.25×17_碟刹_真空胎_缓冲块_轴径φ | R7120_网轮铝圈_4.25×17_碟刹_真空胎_缓冲块_轴径φ20;轮圈金色,轮毂2#哑黑H97,R8100_真空胎_150/70 R17_TOURANCE(后)_速度等级V_高品质;欧标号E3 75R-003055_带3C标识及A037477字样 | LX500-X | 297710004-0001 | ABS齿圈>R7100_后_Q235,厚2;三价彩锌Q09 | R7100_后_Q235,厚2;三价彩锌Q09 | EA | 1 |  | 0.085 | 2023.03.31 | 1 | ABS齿圈 |  |  | 10
|  | 2405 | 51003F011-0004 | 前叉部装总成>R712R_倒置_双碟刹_总长848_叉管直径Φ41_前轮轴孔Φ2 | R712R_倒置_双碟刹_总长848_叉管直径Φ41_前轮轴孔Φ20-M18×1.5_行程174_复原及弹簧预载可调;上装饰筒阳极氧化臻彩金,底筒磨砂闪金黑H1B,端盖体阳极氧化本色；R712R_倒置_双碟刹_总长848_叉管直径Φ41_前轮轴孔Φ28_行程174_压缩及弹簧预载可调;上装饰筒阳极氧化臻彩金,底筒磨砂闪金黑H1B,端盖体阳极氧化本色 | LX600-D | 310130327-0001 | 方向柱本体>R712H_三孔位置度210×35_减震孔径55;方向柱座喷砂 阳极 | R712H_三孔位置度210×35_减震孔径55;方向柱座喷砂 阳极氧化本色消光_倒置减震状态 | EA | 1 |  | 1.168 | 2024.09.13 | 1 | 方向柱本体 |  |  | 71
|  | 2405 | 51003F011-0004 | 前叉部装总成>R712R_倒置_双碟刹_总长848_叉管直径Φ41_前轮轴孔Φ2 | R712R_倒置_双碟刹_总长848_叉管直径Φ41_前轮轴孔Φ20-M18×1.5_行程174_复原及弹簧预载可调;上装饰筒阳极氧化臻彩金,底筒磨砂闪金黑H1B,端盖体阳极氧化本色；R712R_倒置_双碟刹_总长848_叉管直径Φ41_前轮轴孔Φ28_行程174_压缩及弹簧预载可调;上装饰筒阳极氧化臻彩金,底筒磨砂闪金黑H1B,端盖体阳极氧化本色 | LX600-D | 310390071-0001 | 轴承挡圈>R7130_Φ41.5×Φ30×11_GCr15;热处理 | R7130_Φ41.5×Φ30×11_GCr15;热处理 | EA | 1 |  | 0.044 | 2024.09.13 | 1 | 轴承挡圈 |  |  | 71
|  | 2405 | 51003F011-0004 | 前叉部装总成>R712R_倒置_双碟刹_总长848_叉管直径Φ41_前轮轴孔Φ2 | R712R_倒置_双碟刹_总长848_叉管直径Φ41_前轮轴孔Φ20-M18×1.5_行程174_复原及弹簧预载可调;上装饰筒阳极氧化臻彩金,底筒磨砂闪金黑H1B,端盖体阳极氧化本色；R712R_倒置_双碟刹_总长848_叉管直径Φ41_前轮轴孔Φ28_行程174_压缩及弹簧预载可调;上装饰筒阳极氧化臻彩金,底筒磨砂闪金黑H1B,端盖体阳极氧化本色 | LX600-D | 310450864-0001 | 前减震器>R712R_倒置_双碟刹_总长848_叉管直径Φ41_前轮轴孔Φ20- | R712R_倒置_双碟刹_总长848_叉管直径Φ41_前轮轴孔Φ20-M18×1.5_行程174_复原及弹簧预载可调;上装饰筒阳极氧化臻彩金,底筒磨砂闪金黑H1B,端盖体阳极氧化本色 | EA | 1 |  | 4.846 | 2024.09.13 | 1 | 前减震器 |  |  | 71
|  | 2405 | 51003F011-0004 | 前叉部装总成>R712R_倒置_双碟刹_总长848_叉管直径Φ41_前轮轴孔Φ2 | R712R_倒置_双碟刹_总长848_叉管直径Φ41_前轮轴孔Φ20-M18×1.5_行程174_复原及弹簧预载可调;上装饰筒阳极氧化臻彩金,底筒磨砂闪金黑H1B,端盖体阳极氧化本色；R712R_倒置_双碟刹_总长848_叉管直径Φ41_前轮轴孔Φ28_行程174_压缩及弹簧预载可调;上装饰筒阳极氧化臻彩金,底筒磨砂闪金黑H1B,端盖体阳极氧化本色 | LX600-D | 310460794-0001 | 前减震器2>R712R_倒置_双碟刹_总长848_叉管直径Φ41_前轮轴孔Φ28 | R712R_倒置_双碟刹_总长848_叉管直径Φ41_前轮轴孔Φ28_行程174_压缩及弹簧预载可调;上装饰筒阳极氧化臻彩金,底筒磨砂闪金黑H1B,端盖体阳极氧化本色 | EA | 1 |  | 4.7 | 2024.09.13 | 1 | 前减震器2 |  |  | 71
|  | 2405 | 51003F011-0004 | 前叉部装总成>R712R_倒置_双碟刹_总长848_叉管直径Φ41_前轮轴孔Φ2 | R712R_倒置_双碟刹_总长848_叉管直径Φ41_前轮轴孔Φ20-M18×1.5_行程174_复原及弹簧预载可调;上装饰筒阳极氧化臻彩金,底筒磨砂闪金黑H1B,端盖体阳极氧化本色；R712R_倒置_双碟刹_总长848_叉管直径Φ41_前轮轴孔Φ28_行程174_压缩及弹簧预载可调;上装饰筒阳极氧化臻彩金,底筒磨砂闪金黑H1B,端盖体阳极氧化本色 | LX600-D | 380650939-0001 | 油封>R7130_内径30.1_外径56.4_宽5.2_丁晴橡胶_方向柱;黑色 | R7130_内径30.1_外径56.4_宽5.2_丁晴橡胶_方向柱;黑色 | EA | 1 |  | 0.015 | 2024.09.13 | 1 | 油封 |  |  | 71
|  | 2405 | 51003F011-0004 | 前叉部装总成>R712R_倒置_双碟刹_总长848_叉管直径Φ41_前轮轴孔Φ2 | R712R_倒置_双碟刹_总长848_叉管直径Φ41_前轮轴孔Φ20-M18×1.5_行程174_复原及弹簧预载可调;上装饰筒阳极氧化臻彩金,底筒磨砂闪金黑H1B,端盖体阳极氧化本色；R712R_倒置_双碟刹_总长848_叉管直径Φ41_前轮轴孔Φ28_行程174_压缩及弹簧预载可调;上装饰筒阳极氧化臻彩金,底筒磨砂闪金黑H1B,端盖体阳极氧化本色 | LX600-D | 381420069-0003 | 内花型头螺栓>R6220_内花型圆柱头螺钉_M8_L=25_A=3_10.9级; | R6220_内花型圆柱头螺钉_M8_L=25_A=3_10.9级;本色三价锌镍合金 | EA | 4 |  | 0.017 | 2024.09.13 | 1 | 内花型头螺栓 |  |  | 71
|  | 2405 | 51004F011-0004 | ABS部装总成>R712H_YF9;干式_元丰_带TCS状态；R712R_YF9 | R712H_YF9;干式_元丰_带TCS状态；R712R_YF9_前出_航空管;软管带V030927字样_黑色 | LX600-D | 271760174-0001 | 后制动开关>F220A_组合插头_线长360; | F220A_组合插头_线长360; | EA | 1 |  | 0.035 | 2024.09.13 | 1 | 后制动开关 |  |  | 51
|  | 2405 | 51004F011-0004 | ABS部装总成>R712H_YF9;干式_元丰_带TCS状态；R712R_YF9 | R712H_YF9;干式_元丰_带TCS状态；R712R_YF9_前出_航空管;软管带V030927字样_黑色 | LX600-D | 291800034-0002 | 碟刹软管螺栓>R7100_M10×1×19;热处理_黑色三价锌镍合金 | R7100_M10×1×19;热处理_黑色三价锌镍合金 | EA | 4 |  | 0.016 | 2024.09.13 | 1 | 碟刹软管螺栓 |  |  | 51
|  | 2405 | 51004F011-0004 | ABS部装总成>R712H_YF9;干式_元丰_带TCS状态；R712R_YF9 | R712H_YF9;干式_元丰_带TCS状态；R712R_YF9_前出_航空管;软管带V030927字样_黑色 | LX600-D | 291820081-0001 | ABS防抱死装置>R712M_YF9;干式_元丰_带TCS状态 | R712M_YF9;干式_元丰_带TCS状态 | EA | 1 |  | 0.641 | 2024.09.13 | 1 | ABS防抱死装置 |  |  | 51
|  | 2405 | 51004F011-0004 | ABS部装总成>R712H_YF9;干式_元丰_带TCS状态；R712R_YF9 | R712H_YF9;干式_元丰_带TCS状态；R712R_YF9_前出_航空管;软管带V030927字样_黑色 | LX600-D | 294180100-0001 | ABS连接油管>R7130_后出_航空管;软管带V030927字样_黑色 | R7130_后出_航空管;软管带V030927字样_黑色 | EA | 1 |  | 0.11 | 2024.09.13 | 1 | ABS连接油管 |  |  | 51
|  | 2405 | 51004F011-0004 | ABS部装总成>R712H_YF9;干式_元丰_带TCS状态；R712R_YF9 | R712H_YF9;干式_元丰_带TCS状态；R712R_YF9_前出_航空管;软管带V030927字样_黑色 | LX600-D | 294180105-0001 | ABS连接油管>R712H_YF9_前进_航空管;软管带V030927字样_黑色 | R712H_YF9_前进_航空管;软管带V030927字样_黑色 | EA | 1 |  | 0.2 | 2024.09.13 | 1 | ABS连接油管 |  |  | 51
|  | 2405 | 51004F011-0004 | ABS部装总成>R712H_YF9;干式_元丰_带TCS状态；R712R_YF9 | R712H_YF9;干式_元丰_带TCS状态；R712R_YF9_前出_航空管;软管带V030927字样_黑色 | LX600-D | 294180185-0001 | ABS连接油管>R712R_YF9_前出_航空管;软管带V030927字样_黑色 | R712R_YF9_前出_航空管;软管带V030927字样_黑色 | EA | 1 |  | 0.23 | 2024.09.13 | 1 | ABS连接油管 |  |  | 51
|  | 2405 | 51004F011-0004 | ABS部装总成>R712H_YF9;干式_元丰_带TCS状态；R712R_YF9 | R712H_YF9;干式_元丰_带TCS状态；R712R_YF9_前出_航空管;软管带V030927字样_黑色 | LX600-D | 294180153-0001 | ABS连接油管>R712M_后进_航空管_圆扁接头;软管带V030927字样_黑 | R712M_后进_航空管_圆扁接头;软管带V030927字样_黑色 | EA | 1 |  | 0.12 | 2024.09.13 | 1 | ABS连接油管 |  |  | 51
|  | 2405 | 51004F011-0004 | ABS部装总成>R712H_YF9;干式_元丰_带TCS状态；R712R_YF9 | R712H_YF9;干式_元丰_带TCS状态；R712R_YF9_前出_航空管;软管带V030927字样_黑色 | LX600-D | 297700025-0001 | ABS安装支架>R7130_Q235;电泳黑漆Q12 | R7130_Q235;电泳黑漆Q12 | EA | 1 |  | 0.053 | 2024.09.13 | 1 | ABS安装支架 |  |  | 51
|  | 2405 | 51004F011-0004 | ABS部装总成>R712H_YF9;干式_元丰_带TCS状态；R712R_YF9 | R712H_YF9;干式_元丰_带TCS状态；R712R_YF9_前出_航空管;软管带V030927字样_黑色 | LX600-D | 380190421-0001 | 内六角螺钉>Q/LX G16_TC9_M6_L=10_不锈钢; | Q/LX G16_TC9_M6_L=10_不锈钢; | EA | 2 |  | 0.005 | 2024.09.13 | 1 | 内六角螺钉 |  |  | 51
|  | 2405 | 51004F011-0004 | ABS部装总成>R712H_YF9;干式_元丰_带TCS状态；R712R_YF9 | R712H_YF9;干式_元丰_带TCS状态；R712R_YF9_前出_航空管;软管带V030927字样_黑色 | LX600-D | 380450298-0001 | 平垫圈>Q/LX G 8.7_内径10_外径15_厚度1_铜;氧化Q07 | Q/LX G 8.7_内径10_外径15_厚度1_铜;氧化Q07 | EA | 10 |  | 0.02 | 2024.09.13 | 1 | 平垫圈 |  |  | 51
|  | 2405 | 51004F011-0004 | ABS部装总成>R712H_YF9;干式_元丰_带TCS状态；R712R_YF9 | R712H_YF9;干式_元丰_带TCS状态；R712R_YF9_前出_航空管;软管带V030927字样_黑色 | LX600-D | 380820512-0004 | 衬套>1730_翻边Φ9(Φ18×2)_内径6_长10;镀三价彩锌Q09 | 1730_翻边Φ9(Φ18×2)_内径6_长10;镀三价彩锌Q09 | EA | 1 |  | 0.005 | 2024.09.13 | 1 | 衬套 |  |  | 51
|  | 2405 | 51004F011-0004 | ABS部装总成>R712H_YF9;干式_元丰_带TCS状态；R712R_YF9 | R712H_YF9;干式_元丰_带TCS状态；R712R_YF9_前出_航空管;软管带V030927字样_黑色 | LX600-D | 380890174-0001 | 工字型胶圈>L040_Φ18×3+Φ12×2+Φ18×3+Φ8×8_三元乙丙_用 | L040_Φ18×3+Φ12×2+Φ18×3+Φ8×8_三元乙丙_用于仪表支架_XH101903; | EA | 1 |  | 0.002 | 2024.09.13 | 1 | 工字型胶圈 |  |  | 51
|  | 2405 | 51005F011-0004 | 手把管部装总成>R712M_整体式_变径管_铝合金;热处理_喷砂 阳极氧化黑色消 | R712M_整体式_变径管_铝合金;热处理_喷砂 阳极氧化黑色消光;H500_带装饰头状态_合成橡胶PVC+NBR,硬度60º±5º;黑色 | LX500-Y | 171210734-0001 | 油门拉索>R7120_管长875_露出长度88_350F;外露金属件三价黑锌Q1 | R7120_管长875_露出长度88_350F;外露金属件三价黑锌Q10 | EA | 1 |  | 0.12 | 2024.03.04 | 1 | 油门拉索 |  |  | 91
|  | 2405 | 51005F011-0004 | 手把管部装总成>R712M_整体式_变径管_铝合金;热处理_喷砂 阳极氧化黑色消 | R712M_整体式_变径管_铝合金;热处理_喷砂 阳极氧化黑色消光;H500_带装饰头状态_合成橡胶PVC+NBR,硬度60º±5º;黑色 | LX500-Y | 171210735-0001 | 油门拉索>R7120_管长855_露出长度112_350F;外露金属件三价黑锌Q | R7120_管长855_露出长度112_350F;外露金属件三价黑锌Q10 | EA | 1 |  | 0.11 | 2024.03.04 | 1 | 油门拉索 |  |  | 91
|  | 2405 | 51005F011-0004 | 手把管部装总成>R712M_整体式_变径管_铝合金;热处理_喷砂 阳极氧化黑色消 | R712M_整体式_变径管_铝合金;热处理_喷砂 阳极氧化黑色消光;H500_带装饰头状态_合成橡胶PVC+NBR,硬度60º±5º;黑色 | LX500-Y | 271390623-0001 | 左闸把部件>R712M_尼龙+玻纤_直流_不带风门手柄_多功能开关,带背光_线长 | R712M_尼龙+玻纤_直流_不带风门手柄_多功能开关,带背光_线长650; | EA | 1 |  |  | 2024.03.04 | 1 | 左闸把部件 |  |  | 91
|  | 2405 | 51005F011-0004 | 手把管部装总成>R712M_整体式_变径管_铝合金;热处理_喷砂 阳极氧化黑色消 | R712M_整体式_变径管_铝合金;热处理_喷砂 阳极氧化黑色消光;H500_带装饰头状态_合成橡胶PVC+NBR,硬度60º±5º;黑色 | LX500-Y | 271510219-0001 | 左手柄部件>R712M_可调_带离合开关_不带驻车开关_杠杆比4.0 | R712M_可调_带离合开关_不带驻车开关_杠杆比4.0;手柄抛丸Q05,卡座喷塑(黑)Q13_黑色法兰盘安装螺栓M6×25 | EA | 1 |  | 0.32 | 2024.04.03 | 1 | 左手柄部件 |  |  | 91
|  | 2405 | 51005F011-0004 | 手把管部装总成>R712M_整体式_变径管_铝合金;热处理_喷砂 阳极氧化黑色消 | R712M_整体式_变径管_铝合金;热处理_喷砂 阳极氧化黑色消光;H500_带装饰头状态_合成橡胶PVC+NBR,硬度60º±5º;黑色 | LX500-Y | 271590632-0001 | 右闸把部件>R712M_尼龙+玻纤_直流_纯电起动_线长650_带应急灯开关,熄 | R712M_尼龙+玻纤_直流_纯电起动_线长650_带应急灯开关,熄火开关,雾灯开关,带背光; | EA | 1 |  |  | 2024.03.04 | 1 | 右闸把部件 |  |  | 91
|  | 2405 | 51005F011-0004 | 手把管部装总成>R712M_整体式_变径管_铝合金;热处理_喷砂 阳极氧化黑色消 | R712M_整体式_变径管_铝合金;热处理_喷砂 阳极氧化黑色消光;H500_带装饰头状态_合成橡胶PVC+NBR,硬度60º±5º;黑色 | LX500-Y | 291480178-0001 | 前碟刹上泵>R7100_活塞直径Φ14; | R7100_活塞直径Φ14; | EA | 1 |  | 0.503 | 2024.03.04 | 1 | 前碟刹上泵 |  |  | 91
|  | 2405 | 51005F011-0004 | 手把管部装总成>R712M_整体式_变径管_铝合金;热处理_喷砂 阳极氧化黑色消 | R712M_整体式_变径管_铝合金;热处理_喷砂 阳极氧化黑色消光;H500_带装饰头状态_合成橡胶PVC+NBR,硬度60º±5º;黑色 | LX500-Y | 320020541-0001 | 手把管>R712M_整体式_变径管_铝合金;热处理_喷砂 阳极氧化黑色消光 | R712M_整体式_变径管_铝合金;热处理_喷砂 阳极氧化黑色消光 | EA | 1 |  | 0.907 | 2024.03.04 | 1 | 手把管 |  |  | 91
|  | 2405 | 51005F011-0004 | 手把管部装总成>R712M_整体式_变径管_铝合金;热处理_喷砂 阳极氧化黑色消 | R712M_整体式_变径管_铝合金;热处理_喷砂 阳极氧化黑色消光;H500_带装饰头状态_合成橡胶PVC+NBR,硬度60º±5º;黑色 | LX500-Y | 320120044-0002 | 手把管平衡锤>2860_钢;镀三价彩锌Q09 | 2860_钢;镀三价彩锌Q09 | EA | 2 |  | 0.024 | 2024.03.04 | 1 | 手把管平衡锤 |  |  | 91
|  | 2405 | 51005F011-0004 | 手把管部装总成>R712M_整体式_变径管_铝合金;热处理_喷砂 阳极氧化黑色消 | R712M_整体式_变径管_铝合金;热处理_喷砂 阳极氧化黑色消光;H500_带装饰头状态_合成橡胶PVC+NBR,硬度60º±5º;黑色 | LX500-Y | 320180225-0001 | 手把胶>H500_带装饰头状态_合成橡胶PVC+NBR,硬度60º±5º;黑色 | H500_带装饰头状态_合成橡胶PVC+NBR,硬度60º±5º;黑色 | EA | 1 |  | 0.083 | 2024.03.04 | 1 | 手把胶 |  |  | 91
|  | 2405 | 51005F011-0004 | 手把管部装总成>R712M_整体式_变径管_铝合金;热处理_喷砂 阳极氧化黑色消 | R712M_整体式_变径管_铝合金;热处理_喷砂 阳极氧化黑色消光;H500_带装饰头状态_合成橡胶PVC+NBR,硬度60º±5º;黑色 | LX500-Y | 320190237-0001 | 加油器>H500_带装饰头状态_胶套合成橡胶PVC+NBR,硬度60º±5º;黑 | H500_带装饰头状态_胶套合成橡胶PVC+NBR,硬度60º±5º;黑色 | EA | 1 |  | 0.06 | 2024.03.04 | 1 | 加油器 |  |  | 91
|  | 2405 | 51006F011-0002 | 油箱部装总成>R712H_单面镀锌钢板(0.8mm)_平口锁_国四;2#黑色H9 | R712H_单面镀锌钢板(0.8mm)_平口锁_国四;2#黑色H98;R712M_下置式_压力300kpa_带传感器; | LX600-D | 170501682-0001 | 油箱>R712H_单面镀锌钢板(0.8mm)_平口锁_国四;2#黑色H98 | R712H_单面镀锌钢板(0.8mm)_平口锁_国四;2#黑色H98 | EA | 1 |  | 3.499 | 2024.03.04 | 1 | 油箱 |  |  | 10
|  | 2405 | 51006F011-0002 | 油箱部装总成>R712H_单面镀锌钢板(0.8mm)_平口锁_国四;2#黑色H9 | R712H_单面镀锌钢板(0.8mm)_平口锁_国四;2#黑色H98;R712M_下置式_压力300kpa_带传感器; | LX600-D | 170690079-0001 | 油箱支撑胶套>R7100_三元乙丙橡胶;5230341-1622 | R7100_三元乙丙橡胶;5230341-1622 | EA | 4 |  | 0.005 | 2024.03.04 | 1 | 油箱支撑胶套 |  |  | 10
|  | 2405 | 51006F011-0002 | 油箱部装总成>R712H_单面镀锌钢板(0.8mm)_平口锁_国四;2#黑色H9 | R712H_单面镀锌钢板(0.8mm)_平口锁_国四;2#黑色H98;R712M_下置式_压力300kpa_带传感器; | LX600-D | 172720031-0001 | 电子燃油泵>R712M_下置式_压力300kpa_带传感器; | R712M_下置式_压力300kpa_带传感器; | EA | 1 |  |  | 2024.03.04 | 1 | 电子燃油泵 |  |  | 10
|  | 2405 | 51006F011-0002 | 油箱部装总成>R712H_单面镀锌钢板(0.8mm)_平口锁_国四;2#黑色H9 | R712H_单面镀锌钢板(0.8mm)_平口锁_国四;2#黑色H98;R712M_下置式_压力300kpa_带传感器; | LX600-D | 300440170-0001 | 油箱后支撑>R7130_Q235;电泳+喷塑2#哑黑Q8A | R7130_Q235;电泳+喷塑2#哑黑Q8A | EA | 1 |  | 0.3 | 2024.03.04 | 1 | 油箱后支撑 |  |  | 10
|  | 2405 | 51006F011-0002 | 油箱部装总成>R712H_单面镀锌钢板(0.8mm)_平口锁_国四;2#黑色H9 | R712H_单面镀锌钢板(0.8mm)_平口锁_国四;2#黑色H98;R712M_下置式_压力300kpa_带传感器; | LX600-D | 380140067-0013 | 六角头法兰面螺栓>GB/T 5789_M6_L=12;镀三价彩锌Q09 | GB/T 5789_M6_L=12;镀三价彩锌Q09 | EA | 2 |  | 0.007 | 2024.03.04 | 1 | 六角头法兰面螺栓 |  |  | 10
|  | 2405 | 51006F011-0002 | 油箱部装总成>R712H_单面镀锌钢板(0.8mm)_平口锁_国四;2#黑色H9 | R712H_单面镀锌钢板(0.8mm)_平口锁_国四;2#黑色H98;R712M_下置式_压力300kpa_带传感器; | LX600-D | 380370001-0005 | 六角法兰面螺母>GB/T 6177.1_M5_8级;镀三价彩锌Q09 | GB/T 6177.1_M5_8级;镀三价彩锌Q09 | EA | 7 |  | 0.002 | 2024.03.04 | 1 | 六角法兰面螺母 |  |  | 10
|  | 2405 | 51006F011-0002 | 油箱部装总成>R712H_单面镀锌钢板(0.8mm)_平口锁_国四;2#黑色H9 | R712H_单面镀锌钢板(0.8mm)_平口锁_国四;2#黑色H98;R712M_下置式_压力300kpa_带传感器; | LX600-D | 380420062-0001 | 卡子螺母>R7100_M6_长17.5,宽15_65Mn;镀三价彩锌Q09 | R7100_M6_长17.5,宽15_65Mn;镀三价彩锌Q09 | EA | 2 |  | 0.003 | 2024.03.04 | 1 | 卡子螺母 |  |  | 10
|  | 2405 | 51006F011-0002 | 油箱部装总成>R712H_单面镀锌钢板(0.8mm)_平口锁_国四;2#黑色H9 | R712H_单面镀锌钢板(0.8mm)_平口锁_国四;2#黑色H98;R712M_下置式_压力300kpa_带传感器; | LX600-D | 380450007-0014 | 平垫圈>GB/T 96.1_内径6;镀三价彩锌Q09 | GB/T 96.1_内径6;镀三价彩锌Q09 | EA | 2 |  | 0.003 | 2024.03.04 | 1 | 平垫圈 |  |  | 10
|  | 2405 | 9XNJZ098-0001 | 整车包装>LX600~D包装1_出口无极版面 | 整车包装>LX600~D包装1_出口无极版面 |  | 361031192-0001 | 包装支架>R712R_角钢_长2100_宽700_高1130(不含踮脚)_带铁托 | R712R_角钢_长2100_宽700_高1130(不含踮脚)_带铁托盘_垫脚高80;出口_用于状态1 | SET | 1 |  | 45 | 2024.09.12 | 1 | 包装支架 |  |  | 310
|  | 2405 | 9XNJZ098-0001 | 整车包装>LX600~D包装1_出口无极版面 | 整车包装>LX600~D包装1_出口无极版面 |  | 360825758-0001 | 包装箱>R712R_瓦楞纸_三瓦楞纸七层_长2110_宽710_高1130_单摇 | R712R_瓦楞纸_三瓦楞纸七层_长2110_宽710_高1130_单摇盖;DS625X出口版面_用于状态1 | EA | 1 |  |  | 2024.09.12 | 1 | 包装箱 |  |  | 310
|  | 2405 | 9XNJZ098-0001 | 整车包装>LX600~D包装1_出口无极版面 | 整车包装>LX600~D包装1_出口无极版面 |  | 380070162-0001 | 六角头螺栓>GB/T 5783_M8_L=20_4.8级;氧化Q07 | GB/T 5783_M8_L=20_4.8级;氧化Q07 | EA | 30 |  | 0.012 | 2024.09.12 | 1 | 六角头螺栓 |  |  | 310
|  | 2405 | 9XNJZ098-0001 | 整车包装>LX600~D包装1_出口无极版面 | 整车包装>LX600~D包装1_出口无极版面 |  | 380140040-0001 | 六角头法兰面螺栓>GB/T 16674.1_M8_L=16;镀军绿锌Q11 | GB/T 16674.1_M8_L=16;镀军绿锌Q11 | EA | 4 |  | 0.012 | 2024.09.12 | 1 | 六角头法兰面螺栓 |  |  | 310
|  | 2405 | 9XNJZ098-0001 | 整车包装>LX600~D包装1_出口无极版面 | 整车包装>LX600~D包装1_出口无极版面 |  | 380370072-0002 | 六角法兰面螺母>GB/T 6177.1_M10×1.25;镀蓝白锌Q16 | GB/T 6177.1_M10×1.25;镀蓝白锌Q16 | EA | 2 |  | 0.008 | 2024.09.12 | 1 | 六角法兰面螺母 |  |  | 310
|  | 2405 | 9XNJZ098-0001 | 整车包装>LX600~D包装1_出口无极版面 | 整车包装>LX600~D包装1_出口无极版面 |  | 380860096-0002 | 发动机悬挂螺栓>D110_M10×1.25_L=180;镀三价蓝白锌Q16 | D110_M10×1.25_L=180;镀三价蓝白锌Q16 | EA | 2 |  | 0.122 | 2024.09.12 | 1 | 发动机悬挂螺栓 |  |  | 310
|  | 2405 | 9XNJZ098-0001 | 整车包装>LX600~D包装1_出口无极版面 | 整车包装>LX600~D包装1_出口无极版面 |  | 361080004-0001 | 气泡袋>长380_宽200; | 长380_宽200; | EA | 4 |  |  | 2024.09.12 | 1 | 气泡袋 |  |  | 310
|  | 2405 | 9XNJZ098-0001 | 整车包装>LX600~D包装1_出口无极版面 | 整车包装>LX600~D包装1_出口无极版面 |  | 361080002-0001 | 气泡袋>长370_宽290; | 长370_宽290; | EA | 1 |  |  | 2024.09.12 | 1 | 气泡袋 |  |  | 310
|  | 2405 | 9XNJZ098-0001 | 整车包装>LX600~D包装1_出口无极版面 | 整车包装>LX600~D包装1_出口无极版面 |  | 361080139-0001 | 气泡袋>长950_宽350; | 长950_宽350; | EA | 2 |  |  | 2024.09.12 | 1 | 气泡袋 |  |  | 310
|  | 2405 | 9XNJZ098-0001 | 整车包装>LX600~D包装1_出口无极版面 | 整车包装>LX600~D包装1_出口无极版面 |  | 361080102-0001 | 气泡袋>长800_宽800; | 长800_宽800; | EA | 1 |  |  | 2024.09.12 | 1 | 气泡袋 |  |  | 310
|  | 2405 | 9XNJZ098-0001 | 整车包装>LX600~D包装1_出口无极版面 | 整车包装>LX600~D包装1_出口无极版面 |  | 360720155-0001 | 附件盒>330D_瓦楞纸_二瓦楞纸五层_长305_宽225_高115; | 330D_瓦楞纸_二瓦楞纸五层_长305_宽225_高115; | EA | 1 |  |  | 2024.09.12 | 1 | 附件盒 |  |  | 310
|  | 2405 | 9XNJZ098-0001 | 整车包装>LX600~D包装1_出口无极版面 | 整车包装>LX600~D包装1_出口无极版面 |  | 361110028-0001 | 捆绑带>R7100_绦纶材料_长2000,宽25,厚1,承拉脱力400KG;用于 | R7100_绦纶材料_长2000,宽25,厚1,承拉脱力400KG;用于状态1 | EA | 3 |  |  | 2024.09.12 | 1 | 捆绑带 |  |  | 310
|  | 2405 | 9XNJZ098-0001 | 整车包装>LX600~D包装1_出口无极版面 | 整车包装>LX600~D包装1_出口无极版面 |  | 362400002-0001 | 毛毡>2860_长300,宽120,厚2;用于手把管防护 | 2860_长300,宽120,厚2;用于手把管防护 | EA | 3 |  |  | 2024.09.12 | 1 | 毛毡 |  |  | 310
|  | 2405 | 9XNJZ098-0001 | 整车包装>LX600~D包装1_出口无极版面 | 整车包装>LX600~D包装1_出口无极版面 |  | 362400008-0001 | 毛毡>R411B_长400,宽170,厚5;用于后轮防护 | R411B_长400,宽170,厚5;用于后轮防护 | EA | 2 |  |  | 2024.09.12 | 1 | 毛毡 |  |  | 310
|  | 2405 | 9XNJZ098-0001 | 整车包装>LX600~D包装1_出口无极版面 | 整车包装>LX600~D包装1_出口无极版面 |  | 362400007-0001 | 毛毡>R7100_长450,宽450,厚5;用于轮子防护 | R7100_长450,宽450,厚5;用于轮子防护 | EA | 4 |  |  | 2024.09.12 | 1 | 毛毡 |  |  | 310
|  | 2405 | 9XNJZ098-0001 | 整车包装>LX600~D包装1_出口无极版面 | 整车包装>LX600~D包装1_出口无极版面 |  | 361090005-0001 | 塑料袋>L03A_透明塑料薄膜_长170_宽150; | L03A_透明塑料薄膜_长170_宽150; | EA | 1 |  |  | 2024.09.12 | 1 | 塑料袋 |  |  | 310
|  | 2405 | 9XNJZ098-0001 | 整车包装>LX600~D包装1_出口无极版面 | 整车包装>LX600~D包装1_出口无极版面 |  | 361090007-0001 | 塑料袋>L080_透明塑料薄膜_长250_宽170; | L080_透明塑料薄膜_长250_宽170; | EA | 1 |  |  | 2024.09.12 | 1 | 塑料袋 |  |  | 310
|  | 2405 | 9XNJZ098-0001 | 整车包装>LX600~D包装1_出口无极版面 | 整车包装>LX600~D包装1_出口无极版面 |  | 361100014-0001 | 包装片材>EPE片材_2000×1200×1;白色 | EPE片材_2000×1200×1;白色 | KG | 0.21 |  |  | 2024.09.12 | 1 | 包装片材 |  |  | 310
|  | 2405 | 9XNJZ098-0001 | 整车包装>LX600~D包装1_出口无极版面 | 整车包装>LX600~D包装1_出口无极版面 |  | 361210001-0001 | 干燥剂>75g/袋; | 75g/袋; | EA | 2 |  |  | 2024.09.12 | 1 | 干燥剂 |  |  | 310
|  | 2405 | 9XNJZ098-0001 | 整车包装>LX600~D包装1_出口无极版面 | 整车包装>LX600~D包装1_出口无极版面 |  | 380900077-0002 | 箍带>D060_L=250_B=4_尼龙_固定电缆用;黑色 | D060_L=250_B=4_尼龙_固定电缆用;黑色 | EA | 4 |  | 0.003 | 2024.09.12 | 1 | 箍带 |  |  | 310
|  | 2405 | 9XNJZ098-0001 | 整车包装>LX600~D包装1_出口无极版面 | 整车包装>LX600~D包装1_出口无极版面 |  | 361110014-0001 | 捆绑带>2×φ0.9×900; | 2×φ0.9×900; | EA | 3 |  |  | 2024.09.12 | 1 | 捆绑带 |  |  | 310
|  | 2405 | 9XNJZ098-0001 | 整车包装>LX600~D包装1_出口无极版面 | 整车包装>LX600~D包装1_出口无极版面 |  | 361110007-0001 | 捆绑带>L090_φ2.2×800; | L090_φ2.2×800; | EA | 4 |  |  | 2024.09.12 | 1 | 捆绑带 |  |  | 310
|  | 2405 | 9XNJZ098-0001 | 整车包装>LX600~D包装1_出口无极版面 | 整车包装>LX600~D包装1_出口无极版面 |  | 380880045-0001 | T字型胶圈>A160_外径Φ12×25+Φ70×3_前轮保护胶垫;黑色_用于状态 | A160_外径Φ12×25+Φ70×3_前轮保护胶垫;黑色_用于状态5 | EA | 1 |  | 0.021 | 2024.09.12 | 1 | T字型胶圈 |  |  | 310
|  | 2405 | 9XNJZ098-0001 | 整车包装>LX600~D包装1_出口无极版面 | 整车包装>LX600~D包装1_出口无极版面 |  | 361120018-0001 | 打包带>新型聚丙烯,重9.9g/m,宽13mm,厚1mm; | 新型聚丙烯,重9.9g/m,宽13mm,厚1mm; | EA | 0.17 |  |  | 2024.09.12 | 1 | 打包带 |  |  | 310
|  | 2405 | 9XNJZ098-0001 | 整车包装>LX600~D包装1_出口无极版面 | 整车包装>LX600~D包装1_出口无极版面 |  | 361170033-0001 | 条码打印纸>铜板纸空白标签_102×76; | 铜板纸空白标签_102×76; | EA | 2 |  |  | 2024.09.12 | 1 | 条码打印纸 |  |  | 310
|  | 2405 | 9XNJZ098-0001 | 整车包装>LX600~D包装1_出口无极版面 | 整车包装>LX600~D包装1_出口无极版面 |  | 360740693-0001 | 隔板>R8100_三瓦楞七层纸板_长920_宽330; | R8100_三瓦楞七层纸板_长920_宽330; | EA | 1 |  |  | 2024.09.12 | 1 | 角板 |  |  | 310
|  | 2405 | LR712RS002KMI01HHZ | LX600-D>600 7#亚黑H1R-7#亚黑H1R 2EP 铝圈网轮-象牌 | LX600-D>600 7#亚黑H1R-7#亚黑H1R 2EP 铝圈网轮-象牌-子午真空胎-胎压传感器-双盘.盘式.ABS.Y-联电-电喷-沉口油箱-LED前大灯-LED尾灯-LED转灯-数字仪表-全免电池-单喇叭-单后减-可调倒置前减-油封链条-半链盒-异型平叉-触媒消声器-小脚蹬-侧熄-小货架-分座-高弹防滑皮-塑料镜-金属保-USB-行车记录仪-手把护罩-欧Ⅴ+-欧标状态 LX600~D包装1-出口无极版面-KEL600电喷纯电无极外观中间亚光黑两边5#金色Y5K国六滑动离合水冷18极全直流VOGE整车 | LX600-D | 110520925-0001 | 左后盖>R712M_PA6+45%GF;普通皮纹 | R712M_PA6+45%GF;普通皮纹 | EA | 1 |  | 0.106 | 2024.09.13 | 1 | 左后盖 |  |  | 110
|  | 2405 | LR712RS002KMI01HHZ | LX600-D>600 7#亚黑H1R-7#亚黑H1R 2EP 铝圈网轮-象牌 | LX600-D>600 7#亚黑H1R-7#亚黑H1R 2EP 铝圈网轮-象牌-子午真空胎-胎压传感器-双盘.盘式.ABS.Y-联电-电喷-沉口油箱-LED前大灯-LED尾灯-LED转灯-数字仪表-全免电池-单喇叭-单后减-可调倒置前减-油封链条-半链盒-异型平叉-触媒消声器-小脚蹬-侧熄-小货架-分座-高弹防滑皮-塑料镜-金属保-USB-行车记录仪-手把护罩-欧Ⅴ+-欧标状态 LX600~D包装1-出口无极版面-KEL600电喷纯电无极外观中间亚光黑两边5#金色Y5K国六滑动离合水冷18极全直流VOGE整车 | LX600-D | 160010222-0001 | 散热器部件>R712M_水冷_长410×宽280×高95_前_带风扇组件;2#哑 | R712M_水冷_长410×宽280×高95_前_带风扇组件;2#哑黑H97 | EA | 1 |  |  | 2024.09.13 | 1 | 散热器部件 |  |  | 230
|  | 2405 | LR712RS002KMI01HHZ | LX600-D>600 7#亚黑H1R-7#亚黑H1R 2EP 铝圈网轮-象牌 | LX600-D>600 7#亚黑H1R-7#亚黑H1R 2EP 铝圈网轮-象牌-子午真空胎-胎压传感器-双盘.盘式.ABS.Y-联电-电喷-沉口油箱-LED前大灯-LED尾灯-LED转灯-数字仪表-全免电池-单喇叭-单后减-可调倒置前减-油封链条-半链盒-异型平叉-触媒消声器-小脚蹬-侧熄-小货架-分座-高弹防滑皮-塑料镜-金属保-USB-行车记录仪-手把护罩-欧Ⅴ+-欧标状态 LX600~D包装1-出口无极版面-KEL600电喷纯电无极外观中间亚光黑两边5#金色Y5K国六滑动离合水冷18极全直流VOGE整车 | LX600-D | 160310064-0001 | 冷却水箱>R7100_PE料;白色 | R7100_PE料;白色 | EA | 1 |  |  | 2024.09.13 | 1 | 冷却水箱 |  |  | 22
|  | 2405 | LR712RS002KMI01HHZ | LX600-D>600 7#亚黑H1R-7#亚黑H1R 2EP 铝圈网轮-象牌 | LX600-D>600 7#亚黑H1R-7#亚黑H1R 2EP 铝圈网轮-象牌-子午真空胎-胎压传感器-双盘.盘式.ABS.Y-联电-电喷-沉口油箱-LED前大灯-LED尾灯-LED转灯-数字仪表-全免电池-单喇叭-单后减-可调倒置前减-油封链条-半链盒-异型平叉-触媒消声器-小脚蹬-侧熄-小货架-分座-高弹防滑皮-塑料镜-金属保-USB-行车记录仪-手把护罩-欧Ⅴ+-欧标状态 LX600~D包装1-出口无极版面-KEL600电喷纯电无极外观中间亚光黑两边5#金色Y5K国六滑动离合水冷18极全直流VOGE整车 | LX600-D | 160380023-0001 | 散热器上支耳>R712M_Q235;电泳+喷塑2#哑黑Q8A | R712M_Q235;电泳+喷塑2#哑黑Q8A | EA | 1 |  | 0.041 | 2024.09.13 | 1 | 散热器上支耳 |  |  | 21
|  | 2405 | LR712RS002KMI01HHZ | LX600-D>600 7#亚黑H1R-7#亚黑H1R 2EP 铝圈网轮-象牌 | LX600-D>600 7#亚黑H1R-7#亚黑H1R 2EP 铝圈网轮-象牌-子午真空胎-胎压传感器-双盘.盘式.ABS.Y-联电-电喷-沉口油箱-LED前大灯-LED尾灯-LED转灯-数字仪表-全免电池-单喇叭-单后减-可调倒置前减-油封链条-半链盒-异型平叉-触媒消声器-小脚蹬-侧熄-小货架-分座-高弹防滑皮-塑料镜-金属保-USB-行车记录仪-手把护罩-欧Ⅴ+-欧标状态 LX600~D包装1-出口无极版面-KEL600电喷纯电无极外观中间亚光黑两边5#金色Y5K国六滑动离合水冷18极全直流VOGE整车 | LX600-D | 160500024-0001 | 水箱盖>R7100_三元乙丙橡胶;黑色 | R7100_三元乙丙橡胶;黑色 | EA | 1 |  |  | 2024.09.13 | 1 | 水箱盖 |  |  | 22
|  | 2405 | LR712RS002KMI01HHZ | LX600-D>600 7#亚黑H1R-7#亚黑H1R 2EP 铝圈网轮-象牌 | LX600-D>600 7#亚黑H1R-7#亚黑H1R 2EP 铝圈网轮-象牌-子午真空胎-胎压传感器-双盘.盘式.ABS.Y-联电-电喷-沉口油箱-LED前大灯-LED尾灯-LED转灯-数字仪表-全免电池-单喇叭-单后减-可调倒置前减-油封链条-半链盒-异型平叉-触媒消声器-小脚蹬-侧熄-小货架-分座-高弹防滑皮-塑料镜-金属保-USB-行车记录仪-手把护罩-欧Ⅴ+-欧标状态 LX600~D包装1-出口无极版面-KEL600电喷纯电无极外观中间亚光黑两边5#金色Y5K国六滑动离合水冷18极全直流VOGE整车 | LX600-D | 161490023-0001 | 散热器装饰罩>R712M_PP料;普通皮纹 | R712M_PP料;普通皮纹 | EA | 1 |  | 0.227 | 2024.09.13 | 1 | 散热器装饰罩 |  |  | 280
|  | 2405 | LR712RS002KMI01HHZ | LX600-D>600 7#亚黑H1R-7#亚黑H1R 2EP 铝圈网轮-象牌 | LX600-D>600 7#亚黑H1R-7#亚黑H1R 2EP 铝圈网轮-象牌-子午真空胎-胎压传感器-双盘.盘式.ABS.Y-联电-电喷-沉口油箱-LED前大灯-LED尾灯-LED转灯-数字仪表-全免电池-单喇叭-单后减-可调倒置前减-油封链条-半链盒-异型平叉-触媒消声器-小脚蹬-侧熄-小货架-分座-高弹防滑皮-塑料镜-金属保-USB-行车记录仪-手把护罩-欧Ⅴ+-欧标状态 LX600~D包装1-出口无极版面-KEL600电喷纯电无极外观中间亚光黑两边5#金色Y5K国六滑动离合水冷18极全直流VOGE整车 | LX600-D | 170010070-0001 | 燃油滤清器>R7100_精滤器_进口Φ8,出口Φ8_DC04_滤网式; | R7100_精滤器_进口Φ8,出口Φ8_DC04_滤网式; | EA | 1 |  | 0.05 | 2024.09.13 | 1 | 燃油滤清器 |  |  | 121
|  | 2405 | LR712RS002KMI01HHZ | LX600-D>600 7#亚黑H1R-7#亚黑H1R 2EP 铝圈网轮-象牌 | LX600-D>600 7#亚黑H1R-7#亚黑H1R 2EP 铝圈网轮-象牌-子午真空胎-胎压传感器-双盘.盘式.ABS.Y-联电-电喷-沉口油箱-LED前大灯-LED尾灯-LED转灯-数字仪表-全免电池-单喇叭-单后减-可调倒置前减-油封链条-半链盒-异型平叉-触媒消声器-小脚蹬-侧熄-小货架-分座-高弹防滑皮-塑料镜-金属保-USB-行车记录仪-手把护罩-欧Ⅴ+-欧标状态 LX600~D包装1-出口无极版面-KEL600电喷纯电无极外观中间亚光黑两边5#金色Y5K国六滑动离合水冷18极全直流VOGE整车 | LX600-D | 170420026-0001 | 电磁阀>R6200_MV34-5HL; | R6200_MV34-5HL; | EA | 1 |  |  | 2024.09.13 | 1 | 电磁阀 |  |  | 151
|  | 2405 | LR712RS002KMI01HHZ | LX600-D>600 7#亚黑H1R-7#亚黑H1R 2EP 铝圈网轮-象牌 | LX600-D>600 7#亚黑H1R-7#亚黑H1R 2EP 铝圈网轮-象牌-子午真空胎-胎压传感器-双盘.盘式.ABS.Y-联电-电喷-沉口油箱-LED前大灯-LED尾灯-LED转灯-数字仪表-全免电池-单喇叭-单后减-可调倒置前减-油封链条-半链盒-异型平叉-触媒消声器-小脚蹬-侧熄-小货架-分座-高弹防滑皮-塑料镜-金属保-USB-行车记录仪-手把护罩-欧Ⅴ+-欧标状态 LX600~D包装1-出口无极版面-KEL600电喷纯电无极外观中间亚光黑两边5#金色Y5K国六滑动离合水冷18极全直流VOGE整车 | LX600-D | 172710282-0002 | 电子控制器ECU>R712M_UAES,MSE6.0,48pin_48针;欧五_ | R712M_UAES,MSE6.0,48pin_48针;欧五_V1_E0,92#汽油及以上_ECU程序识别码02820002 | EA | 1 |  | 0.15 | 2024.09.13 | 1 | 电子控制器ECU |  |  | 120
|  | 2405 | LR712RS002KMI01HHZ | LX600-D>600 7#亚黑H1R-7#亚黑H1R 2EP 铝圈网轮-象牌 | LX600-D>600 7#亚黑H1R-7#亚黑H1R 2EP 铝圈网轮-象牌-子午真空胎-胎压传感器-双盘.盘式.ABS.Y-联电-电喷-沉口油箱-LED前大灯-LED尾灯-LED转灯-数字仪表-全免电池-单喇叭-单后减-可调倒置前减-油封链条-半链盒-异型平叉-触媒消声器-小脚蹬-侧熄-小货架-分座-高弹防滑皮-塑料镜-金属保-USB-行车记录仪-手把护罩-欧Ⅴ+-欧标状态 LX600~D包装1-出口无极版面-KEL600电喷纯电无极外观中间亚光黑两边5#金色Y5K国六滑动离合水冷18极全直流VOGE整车 | LX600-D | 172750066-0001 | 氧传感器>S4200_BOSCH,线长700_四线加热型; | S4200_BOSCH,线长700_四线加热型; | EA | 2 |  |  | 2024.09.13 | 1 | 氧传感器 |  |  | 161
|  | 2405 | LR712RS002KMI01HHZ | LX600-D>600 7#亚黑H1R-7#亚黑H1R 2EP 铝圈网轮-象牌 | LX600-D>600 7#亚黑H1R-7#亚黑H1R 2EP 铝圈网轮-象牌-子午真空胎-胎压传感器-双盘.盘式.ABS.Y-联电-电喷-沉口油箱-LED前大灯-LED尾灯-LED转灯-数字仪表-全免电池-单喇叭-单后减-可调倒置前减-油封链条-半链盒-异型平叉-触媒消声器-小脚蹬-侧熄-小货架-分座-高弹防滑皮-塑料镜-金属保-USB-行车记录仪-手把护罩-欧Ⅴ+-欧标状态 LX600~D包装1-出口无极版面-KEL600电喷纯电无极外观中间亚光黑两边5#金色Y5K国六滑动离合水冷18极全直流VOGE整车 | LX600-D | 172810132-0001 | 节气门体总成>R712M_UAES_喉口直径Φ34_带IACV(怠速控制阀,F0 | R712M_UAES_喉口直径Φ34_带IACV(怠速控制阀,F01R065921型),带传感器(节气门位置传感器,进气温度传感器,进气压力传感器),带燃油蒸发控制接头,旁通道φ15.81; | EA | 1 |  | 0.9 | 2024.09.13 | 1 | 节气门体总成 |  |  | 121
|  | 2405 | LR712RS002KMI01HHZ | LX600-D>600 7#亚黑H1R-7#亚黑H1R 2EP 铝圈网轮-象牌 | LX600-D>600 7#亚黑H1R-7#亚黑H1R 2EP 铝圈网轮-象牌-子午真空胎-胎压传感器-双盘.盘式.ABS.Y-联电-电喷-沉口油箱-LED前大灯-LED尾灯-LED转灯-数字仪表-全免电池-单喇叭-单后减-可调倒置前减-油封链条-半链盒-异型平叉-触媒消声器-小脚蹬-侧熄-小货架-分座-高弹防滑皮-塑料镜-金属保-USB-行车记录仪-手把护罩-欧Ⅴ+-欧标状态 LX600~D包装1-出口无极版面-KEL600电喷纯电无极外观中间亚光黑两边5#金色Y5K国六滑动离合水冷18极全直流VOGE整车 | LX600-D | 173010054-0001 | 喷油器>2DA0_UASE,F01R00MG48型; | 2DA0_UASE,F01R00MG48型; | EA | 2 |  | 0.032 | 2024.09.13 | 1 | 喷油器 |  |  | 121
|  | 2405 | LR712RS002KMI01HHZ | LX600-D>600 7#亚黑H1R-7#亚黑H1R 2EP 铝圈网轮-象牌 | LX600-D>600 7#亚黑H1R-7#亚黑H1R 2EP 铝圈网轮-象牌-子午真空胎-胎压传感器-双盘.盘式.ABS.Y-联电-电喷-沉口油箱-LED前大灯-LED尾灯-LED转灯-数字仪表-全免电池-单喇叭-单后减-可调倒置前减-油封链条-半链盒-异型平叉-触媒消声器-小脚蹬-侧熄-小货架-分座-高弹防滑皮-塑料镜-金属保-USB-行车记录仪-手把护罩-欧Ⅴ+-欧标状态 LX600~D包装1-出口无极版面-KEL600电喷纯电无极外观中间亚光黑两边5#金色Y5K国六滑动离合水冷18极全直流VOGE整车 | LX600-D | 173030007-0001 | 喷油器卡箍>LK62_UAES,配F01RBOMG19型喷油器; | LK62_UAES,配F01RBOMG19型喷油器; | EA | 2 |  | 0.001 | 2024.09.13 | 1 | 喷油器卡箍 |  |  | 121
|  | 2405 | LR712RS002KMI01HHZ | LX600-D>600 7#亚黑H1R-7#亚黑H1R 2EP 铝圈网轮-象牌 | LX600-D>600 7#亚黑H1R-7#亚黑H1R 2EP 铝圈网轮-象牌-子午真空胎-胎压传感器-双盘.盘式.ABS.Y-联电-电喷-沉口油箱-LED前大灯-LED尾灯-LED转灯-数字仪表-全免电池-单喇叭-单后减-可调倒置前减-油封链条-半链盒-异型平叉-触媒消声器-小脚蹬-侧熄-小货架-分座-高弹防滑皮-塑料镜-金属保-USB-行车记录仪-手把护罩-欧Ⅴ+-欧标状态 LX600~D包装1-出口无极版面-KEL600电喷纯电无极外观中间亚光黑两边5#金色Y5K国六滑动离合水冷18极全直流VOGE整车 | LX600-D | 173850177-0001 | 燃油蒸发控制组件>R7130_含炭罐/倾倒阀/通气管组合/单向阀/管夹_283C | R7130_含炭罐/倾倒阀/通气管组合/单向阀/管夹_283CC;打刻:TG3 YP_进口碳粉 | EA | 1 |  | 0.31 | 2024.09.13 | 1 | 燃油蒸发控制组件 |  |  | 110
|  | 2405 | LR712RS002KMI01HHZ | LX600-D>600 7#亚黑H1R-7#亚黑H1R 2EP 铝圈网轮-象牌 | LX600-D>600 7#亚黑H1R-7#亚黑H1R 2EP 铝圈网轮-象牌-子午真空胎-胎压传感器-双盘.盘式.ABS.Y-联电-电喷-沉口油箱-LED前大灯-LED尾灯-LED转灯-数字仪表-全免电池-单喇叭-单后减-可调倒置前减-油封链条-半链盒-异型平叉-触媒消声器-小脚蹬-侧熄-小货架-分座-高弹防滑皮-塑料镜-金属保-USB-行车记录仪-手把护罩-欧Ⅴ+-欧标状态 LX600~D包装1-出口无极版面-KEL600电喷纯电无极外观中间亚光黑两边5#金色Y5K国六滑动离合水冷18极全直流VOGE整车 | LX600-D | 174970005-0001 | 油轨>2DA0; | 2DA0; | EA | 1 |  | 0.21 | 2024.09.13 | 1 | 油轨 |  |  | 121
|  | 2405 | LR712RS002KMI01HHZ | LX600-D>600 7#亚黑H1R-7#亚黑H1R 2EP 铝圈网轮-象牌 | LX600-D>600 7#亚黑H1R-7#亚黑H1R 2EP 铝圈网轮-象牌-子午真空胎-胎压传感器-双盘.盘式.ABS.Y-联电-电喷-沉口油箱-LED前大灯-LED尾灯-LED转灯-数字仪表-全免电池-单喇叭-单后减-可调倒置前减-油封链条-半链盒-异型平叉-触媒消声器-小脚蹬-侧熄-小货架-分座-高弹防滑皮-塑料镜-金属保-USB-行车记录仪-手把护罩-欧Ⅴ+-欧标状态 LX600~D包装1-出口无极版面-KEL600电喷纯电无极外观中间亚光黑两边5#金色Y5K国六滑动离合水冷18极全直流VOGE整车 | LX600-D | 180021249-0001 | 空滤器>R712M_容积4.6L_纸质滤芯_出气管孔径Φ36mm;皮纹_带YP | R712M_容积4.6L_纸质滤芯_出气管孔径Φ36mm;皮纹_带YP KL2字样 | EA | 1 |  |  | 2024.09.13 | 1 | 空滤器 |  |  | 121
|  | 2405 | LR712RS002KMI01HHZ | LX600-D>600 7#亚黑H1R-7#亚黑H1R 2EP 铝圈网轮-象牌 | LX600-D>600 7#亚黑H1R-7#亚黑H1R 2EP 铝圈网轮-象牌-子午真空胎-胎压传感器-双盘.盘式.ABS.Y-联电-电喷-沉口油箱-LED前大灯-LED尾灯-LED转灯-数字仪表-全免电池-单喇叭-单后减-可调倒置前减-油封链条-半链盒-异型平叉-触媒消声器-小脚蹬-侧熄-小货架-分座-高弹防滑皮-塑料镜-金属保-USB-行车记录仪-手把护罩-欧Ⅴ+-欧标状态 LX600~D包装1-出口无极版面-KEL600电喷纯电无极外观中间亚光黑两边5#金色Y5K国六滑动离合水冷18极全直流VOGE整车 | LX600-D | 180650133-0001 | 排气口密封垫>R7100_Φ43.5×5×5_不锈钢+石墨; | R7100_Φ43.5×5×5_不锈钢+石墨; | EA | 2 |  | 0.01 | 2024.09.13 | 1 | 排气口密封垫 |  |  | 230
|  | 2405 | LR712RS002KMI01HHZ | LX600-D>600 7#亚黑H1R-7#亚黑H1R 2EP 铝圈网轮-象牌 | LX600-D>600 7#亚黑H1R-7#亚黑H1R 2EP 铝圈网轮-象牌-子午真空胎-胎压传感器-双盘.盘式.ABS.Y-联电-电喷-沉口油箱-LED前大灯-LED尾灯-LED转灯-数字仪表-全免电池-单喇叭-单后减-可调倒置前减-油封链条-半链盒-异型平叉-触媒消声器-小脚蹬-侧熄-小货架-分座-高弹防滑皮-塑料镜-金属保-USB-行车记录仪-手把护罩-欧Ⅴ+-欧标状态 LX600~D包装1-出口无极版面-KEL600电喷纯电无极外观中间亚光黑两边5#金色Y5K国六滑动离合水冷18极全直流VOGE整车 | LX600-D | 180720367-0001 | 消声器体后段>R712M_KEL600发动机_SUS304;主体拉丝,前防烫罩拉 | R712M_KEL600发动机_SUS304;主体拉丝,前防烫罩拉丝,消声器护罩皮纹 | EA | 1 |  |  | 2024.09.13 | 1 | 消声器体后段 |  |  | 161
|  | 2405 | LR712RS002KMI01HHZ | LX600-D>600 7#亚黑H1R-7#亚黑H1R 2EP 铝圈网轮-象牌 | LX600-D>600 7#亚黑H1R-7#亚黑H1R 2EP 铝圈网轮-象牌-子午真空胎-胎压传感器-双盘.盘式.ABS.Y-联电-电喷-沉口油箱-LED前大灯-LED尾灯-LED转灯-数字仪表-全免电池-单喇叭-单后减-可调倒置前减-油封链条-半链盒-异型平叉-触媒消声器-小脚蹬-侧熄-小货架-分座-高弹防滑皮-塑料镜-金属保-USB-行车记录仪-手把护罩-欧Ⅴ+-欧标状态 LX600~D包装1-出口无极版面-KEL600电喷纯电无极外观中间亚光黑两边5#金色Y5K国六滑动离合水冷18极全直流VOGE整车 | LX600-D | 181160131-0001 | 消声器排气管前段>R712R_Basf_前Φ52×60,200目 55g 10: | R712R_Basf_前Φ52×60,200目 55g 10:10:1,后Φ63×123×115跑道型 300/600目 55g 10:10:1_SUS304料;打刻e9 LX HR71-4字样_表面拉丝处理 | EA | 1 |  |  | 2024.09.13 | 1 | 消声器排气管前段 |  |  | 161
|  | 2405 | LR712RS002KMI01HHZ | LX600-D>600 7#亚黑H1R-7#亚黑H1R 2EP 铝圈网轮-象牌 | LX600-D>600 7#亚黑H1R-7#亚黑H1R 2EP 铝圈网轮-象牌-子午真空胎-胎压传感器-双盘.盘式.ABS.Y-联电-电喷-沉口油箱-LED前大灯-LED尾灯-LED转灯-数字仪表-全免电池-单喇叭-单后减-可调倒置前减-油封链条-半链盒-异型平叉-触媒消声器-小脚蹬-侧熄-小货架-分座-高弹防滑皮-塑料镜-金属保-USB-行车记录仪-手把护罩-欧Ⅴ+-欧标状态 LX600~D包装1-出口无极版面-KEL600电喷纯电无极外观中间亚光黑两边5#金色Y5K国六滑动离合水冷18极全直流VOGE整车 | LX600-D | 193700768-0001 | 变速踏板>R712M_单臂_冲压件_带自润轴承状态; | R712M_单臂_冲压件_带自润轴承状态; | EA | 1 |  | 0.472 | 2024.09.13 | 1 | 变速踏板 |  |  | 110
|  | 2405 | LR712RS002KMI01HHZ | LX600-D>600 7#亚黑H1R-7#亚黑H1R 2EP 铝圈网轮-象牌 | LX600-D>600 7#亚黑H1R-7#亚黑H1R 2EP 铝圈网轮-象牌-子午真空胎-胎压传感器-双盘.盘式.ABS.Y-联电-电喷-沉口油箱-LED前大灯-LED尾灯-LED转灯-数字仪表-全免电池-单喇叭-单后减-可调倒置前减-油封链条-半链盒-异型平叉-触媒消声器-小脚蹬-侧熄-小货架-分座-高弹防滑皮-塑料镜-金属保-USB-行车记录仪-手把护罩-欧Ⅴ+-欧标状态 LX600~D包装1-出口无极版面-KEL600电喷纯电无极外观中间亚光黑两边5#金色Y5K国六滑动离合水冷18极全直流VOGE整车 | LX600-D | 260010300-0001 | 链条>R712R_520SX3_114节_油封链条,全封闭式;热处理 | R712R_520SX3_114节_油封链条,全封闭式;热处理 | EA | 1 |  | 1.98 | 2024.09.13 | 1 | 链条 |  |  | 20
|  | 2405 | LR712RS002KMI01HHZ | LX600-D>600 7#亚黑H1R-7#亚黑H1R 2EP 铝圈网轮-象牌 | LX600-D>600 7#亚黑H1R-7#亚黑H1R 2EP 铝圈网轮-象牌-子午真空胎-胎压传感器-双盘.盘式.ABS.Y-联电-电喷-沉口油箱-LED前大灯-LED尾灯-LED转灯-数字仪表-全免电池-单喇叭-单后减-可调倒置前减-油封链条-半链盒-异型平叉-触媒消声器-小脚蹬-侧熄-小货架-分座-高弹防滑皮-塑料镜-金属保-USB-行车记录仪-手把护罩-欧Ⅴ+-欧标状态 LX600~D包装1-出口无极版面-KEL600电喷纯电无极外观中间亚光黑两边5#金色Y5K国六滑动离合水冷18极全直流VOGE整车 | LX600-D | 260060250-0001 | 链盒>R711C_半包_塑料;黑色皮纹 | R711C_半包_塑料;黑色皮纹 | EA | 1 |  | 0.217 | 2024.09.13 | 1 | 链盒 |  |  | 43
|  | 2405 | LR712RS002KMI01HHZ | LX600-D>600 7#亚黑H1R-7#亚黑H1R 2EP 铝圈网轮-象牌 | LX600-D>600 7#亚黑H1R-7#亚黑H1R 2EP 铝圈网轮-象牌-子午真空胎-胎压传感器-双盘.盘式.ABS.Y-联电-电喷-沉口油箱-LED前大灯-LED尾灯-LED转灯-数字仪表-全免电池-单喇叭-单后减-可调倒置前减-油封链条-半链盒-异型平叉-触媒消声器-小脚蹬-侧熄-小货架-分座-高弹防滑皮-塑料镜-金属保-USB-行车记录仪-手把护罩-欧Ⅴ+-欧标状态 LX600~D包装1-出口无极版面-KEL600电喷纯电无极外观中间亚光黑两边5#金色Y5K国六滑动离合水冷18极全直流VOGE整车 | LX600-D | 270810225-0001 | 起动继电器>R7130_圆柱形_竖插_无保险管_接插头DJ7026-2-21,线 | R7130_圆柱形_竖插_无保险管_接插头DJ7026-2-21,线长170; | EA | 1 |  |  | 2024.09.13 | 1 | 起动继电器 |  |  | 70
|  | 2405 | LR712RS002KMI01HHZ | LX600-D>600 7#亚黑H1R-7#亚黑H1R 2EP 铝圈网轮-象牌 | LX600-D>600 7#亚黑H1R-7#亚黑H1R 2EP 铝圈网轮-象牌-子午真空胎-胎压传感器-双盘.盘式.ABS.Y-联电-电喷-沉口油箱-LED前大灯-LED尾灯-LED转灯-数字仪表-全免电池-单喇叭-单后减-可调倒置前减-油封链条-半链盒-异型平叉-触媒消声器-小脚蹬-侧熄-小货架-分座-高弹防滑皮-塑料镜-金属保-USB-行车记录仪-手把护罩-欧Ⅴ+-欧标状态 LX600~D包装1-出口无极版面-KEL600电喷纯电无极外观中间亚光黑两边5#金色Y5K国六滑动离合水冷18极全直流VOGE整车 | LX600-D | 270860104-0001 | 电器件安装支架>R712H;普通皮纹 | R712H;普通皮纹 | EA | 1 |  | 0.109 | 2024.09.13 | 1 | 电器件安装支架 |  |  | 150
|  | 2405 | LR712RS002KMI01HHZ | LX600-D>600 7#亚黑H1R-7#亚黑H1R 2EP 铝圈网轮-象牌 | LX600-D>600 7#亚黑H1R-7#亚黑H1R 2EP 铝圈网轮-象牌-子午真空胎-胎压传感器-双盘.盘式.ABS.Y-联电-电喷-沉口油箱-LED前大灯-LED尾灯-LED转灯-数字仪表-全免电池-单喇叭-单后减-可调倒置前减-油封链条-半链盒-异型平叉-触媒消声器-小脚蹬-侧熄-小货架-分座-高弹防滑皮-塑料镜-金属保-USB-行车记录仪-手把护罩-欧Ⅴ+-欧标状态 LX600~D包装1-出口无极版面-KEL600电喷纯电无极外观中间亚光黑两边5#金色Y5K国六滑动离合水冷18极全直流VOGE整车 | LX600-D | 270870023-0001 | 电器件防护套>R7130_三元乙丙橡胶; | R7130_三元乙丙橡胶; | EA | 1 |  | 0.013 | 2024.09.13 | 1 | 电器件防护套 |  |  | 60
|  | 2405 | LR712RS002KMI01HHZ | LX600-D>600 7#亚黑H1R-7#亚黑H1R 2EP 铝圈网轮-象牌 | LX600-D>600 7#亚黑H1R-7#亚黑H1R 2EP 铝圈网轮-象牌-子午真空胎-胎压传感器-双盘.盘式.ABS.Y-联电-电喷-沉口油箱-LED前大灯-LED尾灯-LED转灯-数字仪表-全免电池-单喇叭-单后减-可调倒置前减-油封链条-半链盒-异型平叉-触媒消声器-小脚蹬-侧熄-小货架-分座-高弹防滑皮-塑料镜-金属保-USB-行车记录仪-手把护罩-欧Ⅴ+-欧标状态 LX600~D包装1-出口无极版面-KEL600电喷纯电无极外观中间亚光黑两边5#金色Y5K国六滑动离合水冷18极全直流VOGE整车 | LX600-D | 270920677-0001 | 点火线圈>2DA0_电感式,笔式; | 2DA0_电感式,笔式; | EA | 2 |  | 0.16 | 2024.09.13 | 1 | 点火线圈 |  |  | 10
|  | 2405 | LR712RS002KMI01HHZ | LX600-D>600 7#亚黑H1R-7#亚黑H1R 2EP 铝圈网轮-象牌 | LX600-D>600 7#亚黑H1R-7#亚黑H1R 2EP 铝圈网轮-象牌-子午真空胎-胎压传感器-双盘.盘式.ABS.Y-联电-电喷-沉口油箱-LED前大灯-LED尾灯-LED转灯-数字仪表-全免电池-单喇叭-单后减-可调倒置前减-油封链条-半链盒-异型平叉-触媒消声器-小脚蹬-侧熄-小货架-分座-高弹防滑皮-塑料镜-金属保-USB-行车记录仪-手把护罩-欧Ⅴ+-欧标状态 LX600~D包装1-出口无极版面-KEL600电喷纯电无极外观中间亚光黑两边5#金色Y5K国六滑动离合水冷18极全直流VOGE整车 | LX600-D | 271060499-0001 | 蓄电池>HPG12A-4/12V10Ah_150×87×105_含螺栓、螺母_全 | HPG12A-4/12V10Ah_150×87×105_含螺栓、螺母_全免维护; | EA | 1 |  | 3.28 | 2024.09.13 | 1 | 蓄电池 |  |  | 150
|  | 2405 | LR712RS002KMI01HHZ | LX600-D>600 7#亚黑H1R-7#亚黑H1R 2EP 铝圈网轮-象牌 | LX600-D>600 7#亚黑H1R-7#亚黑H1R 2EP 铝圈网轮-象牌-子午真空胎-胎压传感器-双盘.盘式.ABS.Y-联电-电喷-沉口油箱-LED前大灯-LED尾灯-LED转灯-数字仪表-全免电池-单喇叭-单后减-可调倒置前减-油封链条-半链盒-异型平叉-触媒消声器-小脚蹬-侧熄-小货架-分座-高弹防滑皮-塑料镜-金属保-USB-行车记录仪-手把护罩-欧Ⅴ+-欧标状态 LX600~D包装1-出口无极版面-KEL600电喷纯电无极外观中间亚光黑两边5#金色Y5K国六滑动离合水冷18极全直流VOGE整车 | LX600-D | 271080034-0001 | 溢流管>R7130;黑色 | R7130;黑色 | EA | 1 |  | 0.033 | 2024.09.13 | 1 | 溢流管 |  |  | 210
|  | 2405 | LR712RS002KMI01HHZ | LX600-D>600 7#亚黑H1R-7#亚黑H1R 2EP 铝圈网轮-象牌 | LX600-D>600 7#亚黑H1R-7#亚黑H1R 2EP 铝圈网轮-象牌-子午真空胎-胎压传感器-双盘.盘式.ABS.Y-联电-电喷-沉口油箱-LED前大灯-LED尾灯-LED转灯-数字仪表-全免电池-单喇叭-单后减-可调倒置前减-油封链条-半链盒-异型平叉-触媒消声器-小脚蹬-侧熄-小货架-分座-高弹防滑皮-塑料镜-金属保-USB-行车记录仪-手把护罩-欧Ⅴ+-欧标状态 LX600~D包装1-出口无极版面-KEL600电喷纯电无极外观中间亚光黑两边5#金色Y5K国六滑动离合水冷18极全直流VOGE整车 | LX600-D | 271080036-0001 | 溢流管>R7130_Φ7×Φ11×(460+20)+Φ9×Φ13×20_三元乙丙 | R7130_Φ7×Φ11×(460+20)+Φ9×Φ13×20_三元乙丙橡胶; | EA | 1 |  | 0.015 | 2024.09.13 | 1 | 溢流管 |  |  | 110
|  | 2405 | LR712RS002KMI01HHZ | LX600-D>600 7#亚黑H1R-7#亚黑H1R 2EP 铝圈网轮-象牌 | LX600-D>600 7#亚黑H1R-7#亚黑H1R 2EP 铝圈网轮-象牌-子午真空胎-胎压传感器-双盘.盘式.ABS.Y-联电-电喷-沉口油箱-LED前大灯-LED尾灯-LED转灯-数字仪表-全免电池-单喇叭-单后减-可调倒置前减-油封链条-半链盒-异型平叉-触媒消声器-小脚蹬-侧熄-小货架-分座-高弹防滑皮-塑料镜-金属保-USB-行车记录仪-手把护罩-欧Ⅴ+-欧标状态 LX600~D包装1-出口无极版面-KEL600电喷纯电无极外观中间亚光黑两边5#金色Y5K国六滑动离合水冷18极全直流VOGE整车 | LX600-D | 271110258-0001 | 蓄电池盒>R712H_PP料;普通皮纹 | R712H_PP料;普通皮纹 | EA | 1 |  | 0.142 | 2024.09.13 | 1 | 蓄电池盒 |  |  | 100
|  | 2405 | LR712RS002KMI01HHZ | LX600-D>600 7#亚黑H1R-7#亚黑H1R 2EP 铝圈网轮-象牌 | LX600-D>600 7#亚黑H1R-7#亚黑H1R 2EP 铝圈网轮-象牌-子午真空胎-胎压传感器-双盘.盘式.ABS.Y-联电-电喷-沉口油箱-LED前大灯-LED尾灯-LED转灯-数字仪表-全免电池-单喇叭-单后减-可调倒置前减-油封链条-半链盒-异型平叉-触媒消声器-小脚蹬-侧熄-小货架-分座-高弹防滑皮-塑料镜-金属保-USB-行车记录仪-手把护罩-欧Ⅴ+-欧标状态 LX600~D包装1-出口无极版面-KEL600电喷纯电无极外观中间亚光黑两边5#金色Y5K国六滑动离合水冷18极全直流VOGE整车 | LX600-D | 271170168-0001 | 蓄电池压架>R7130_PA6+30%玻纤;普通皮纹 | R7130_PA6+30%玻纤;普通皮纹 | EA | 1 |  | 0.04 | 2024.09.13 | 1 | 蓄电池压架 |  |  | 150
|  | 2405 | LR712RS002KMI01HHZ | LX600-D>600 7#亚黑H1R-7#亚黑H1R 2EP 铝圈网轮-象牌 | LX600-D>600 7#亚黑H1R-7#亚黑H1R 2EP 铝圈网轮-象牌-子午真空胎-胎压传感器-双盘.盘式.ABS.Y-联电-电喷-沉口油箱-LED前大灯-LED尾灯-LED转灯-数字仪表-全免电池-单喇叭-单后减-可调倒置前减-油封链条-半链盒-异型平叉-触媒消声器-小脚蹬-侧熄-小货架-分座-高弹防滑皮-塑料镜-金属保-USB-行车记录仪-手把护罩-欧Ⅴ+-欧标状态 LX600~D包装1-出口无极版面-KEL600电喷纯电无极外观中间亚光黑两边5#金色Y5K国六滑动离合水冷18极全直流VOGE整车 | LX600-D | 271232682-0001 | 主电缆>R712R_联电电喷_KEL600_六档_片式保险_直流全波_灯光常亮_ | R712R_联电电喷_KEL600_六档_片式保险_直流全波_灯光常亮_带USB接口_带68KΩ诊断电阻,不带车联网接口,带小继电器\环境温度传感器; | SET | 1 |  |  | 2024.09.13 | 1 | 主电缆 |  |  | 50
|  | 2405 | LR712RS002KMI01HHZ | LX600-D>600 7#亚黑H1R-7#亚黑H1R 2EP 铝圈网轮-象牌 | LX600-D>600 7#亚黑H1R-7#亚黑H1R 2EP 铝圈网轮-象牌-子午真空胎-胎压传感器-双盘.盘式.ABS.Y-联电-电喷-沉口油箱-LED前大灯-LED尾灯-LED转灯-数字仪表-全免电池-单喇叭-单后减-可调倒置前减-油封链条-半链盒-异型平叉-触媒消声器-小脚蹬-侧熄-小货架-分座-高弹防滑皮-塑料镜-金属保-USB-行车记录仪-手把护罩-欧Ⅴ+-欧标状态 LX600~D包装1-出口无极版面-KEL600电喷纯电无极外观中间亚光黑两边5#金色Y5K国六滑动离合水冷18极全直流VOGE整车 | LX600-D | 271310001-0001 | DC插座>D51A_12V/120W_黑色塑料_带防水插头; | D51A_12V/120W_黑色塑料_带防水插头; | EA | 1 |  |  | 2024.09.13 | 1 | DC插座 |  |  | 61
|  | 2405 | LR712RS002KMI01HHZ | LX600-D>600 7#亚黑H1R-7#亚黑H1R 2EP 铝圈网轮-象牌 | LX600-D>600 7#亚黑H1R-7#亚黑H1R 2EP 铝圈网轮-象牌-子午真空胎-胎压传感器-双盘.盘式.ABS.Y-联电-电喷-沉口油箱-LED前大灯-LED尾灯-LED转灯-数字仪表-全免电池-单喇叭-单后减-可调倒置前减-油封链条-半链盒-异型平叉-触媒消声器-小脚蹬-侧熄-小货架-分座-高弹防滑皮-塑料镜-金属保-USB-行车记录仪-手把护罩-欧Ⅴ+-欧标状态 LX600~D包装1-出口无极版面-KEL600电喷纯电无极外观中间亚光黑两边5#金色Y5K国六滑动离合水冷18极全直流VOGE整车 | LX600-D | 271350128-0001 | 点火开关罩>R712H_PP料;普通皮纹 | R712H_PP料;普通皮纹 | EA | 1 |  | 0.027 | 2024.09.13 | 1 | 点火开关罩 |  |  | 72
|  | 2405 | LR712RS002KMI01HHZ | LX600-D>600 7#亚黑H1R-7#亚黑H1R 2EP 铝圈网轮-象牌 | LX600-D>600 7#亚黑H1R-7#亚黑H1R 2EP 铝圈网轮-象牌-子午真空胎-胎压传感器-双盘.盘式.ABS.Y-联电-电喷-沉口油箱-LED前大灯-LED尾灯-LED转灯-数字仪表-全免电池-单喇叭-单后减-可调倒置前减-油封链条-半链盒-异型平叉-触媒消声器-小脚蹬-侧熄-小货架-分座-高弹防滑皮-塑料镜-金属保-USB-行车记录仪-手把护罩-欧Ⅴ+-欧标状态 LX600~D包装1-出口无极版面-KEL600电喷纯电无极外观中间亚光黑两边5#金色Y5K国六滑动离合水冷18极全直流VOGE整车 | LX600-D | 271360045-0001 | 点火开关罩支架>R712H_Q235;电泳+喷塑2#哑黑Q8A | R712H_Q235;电泳+喷塑2#哑黑Q8A | EA | 1 |  | 0.056 | 2024.09.13 | 1 | 点火开关罩支架 |  |  | 72
|  | 2405 | LR712RS002KMI01HHZ | LX600-D>600 7#亚黑H1R-7#亚黑H1R 2EP 铝圈网轮-象牌 | LX600-D>600 7#亚黑H1R-7#亚黑H1R 2EP 铝圈网轮-象牌-子午真空胎-胎压传感器-双盘.盘式.ABS.Y-联电-电喷-沉口油箱-LED前大灯-LED尾灯-LED转灯-数字仪表-全免电池-单喇叭-单后减-可调倒置前减-油封链条-半链盒-异型平叉-触媒消声器-小脚蹬-侧熄-小货架-分座-高弹防滑皮-塑料镜-金属保-USB-行车记录仪-手把护罩-欧Ⅴ+-欧标状态 LX600~D包装1-出口无极版面-KEL600电喷纯电无极外观中间亚光黑两边5#金色Y5K国六滑动离合水冷18极全直流VOGE整车 | LX600-D | 273310004-0001 | 侧倾传感器>R6220_65°_线长120_负控; | R6220_65°_线长120_负控; | EA | 1 |  | 0.06 | 2024.09.13 | 1 | 侧倾传感器 |  |  | 120
|  | 2405 | LR712RS002KMI01HHZ | LX600-D>600 7#亚黑H1R-7#亚黑H1R 2EP 铝圈网轮-象牌 | LX600-D>600 7#亚黑H1R-7#亚黑H1R 2EP 铝圈网轮-象牌-子午真空胎-胎压传感器-双盘.盘式.ABS.Y-联电-电喷-沉口油箱-LED前大灯-LED尾灯-LED转灯-数字仪表-全免电池-单喇叭-单后减-可调倒置前减-油封链条-半链盒-异型平叉-触媒消声器-小脚蹬-侧熄-小货架-分座-高弹防滑皮-塑料镜-金属保-USB-行车记录仪-手把护罩-欧Ⅴ+-欧标状态 LX600~D包装1-出口无极版面-KEL600电喷纯电无极外观中间亚光黑两边5#金色Y5K国六滑动离合水冷18极全直流VOGE整车 | LX600-D | 273610003-0001 | 快换接头>H500;黑色 | H500;黑色 | EA | 1 |  | 0.006 | 2024.09.13 | 1 | 快换接头 |  |  | 121
|  | 2405 | LR712RS002KMI01HHZ | LX600-D>600 7#亚黑H1R-7#亚黑H1R 2EP 铝圈网轮-象牌 | LX600-D>600 7#亚黑H1R-7#亚黑H1R 2EP 铝圈网轮-象牌-子午真空胎-胎压传感器-双盘.盘式.ABS.Y-联电-电喷-沉口油箱-LED前大灯-LED尾灯-LED转灯-数字仪表-全免电池-单喇叭-单后减-可调倒置前减-油封链条-半链盒-异型平叉-触媒消声器-小脚蹬-侧熄-小货架-分座-高弹防滑皮-塑料镜-金属保-USB-行车记录仪-手把护罩-欧Ⅴ+-欧标状态 LX600~D包装1-出口无极版面-KEL600电喷纯电无极外观中间亚光黑两边5#金色Y5K国六滑动离合水冷18极全直流VOGE整车 | LX600-D | 273610006-0001 | 快换接头>277K;黑色 | 277K;黑色 | EA | 1 |  | 0.006 | 2024.09.13 | 1 | 快换接头 |  |  | 121
|  | 2405 | LR712RS002KMI01HHZ | LX600-D>600 7#亚黑H1R-7#亚黑H1R 2EP 铝圈网轮-象牌 | LX600-D>600 7#亚黑H1R-7#亚黑H1R 2EP 铝圈网轮-象牌-子午真空胎-胎压传感器-双盘.盘式.ABS.Y-联电-电喷-沉口油箱-LED前大灯-LED尾灯-LED转灯-数字仪表-全免电池-单喇叭-单后减-可调倒置前减-油封链条-半链盒-异型平叉-触媒消声器-小脚蹬-侧熄-小货架-分座-高弹防滑皮-塑料镜-金属保-USB-行车记录仪-手把护罩-欧Ⅴ+-欧标状态 LX600~D包装1-出口无极版面-KEL600电喷纯电无极外观中间亚光黑两边5#金色Y5K国六滑动离合水冷18极全直流VOGE整车 | LX600-D | 277840007-0001 | 固定卡子>355A_覆盖件弹簧卡_BMW编号8542040-000A; | 355A_覆盖件弹簧卡_BMW编号8542040-000A; | EA | 2 |  | 0.001 | 2024.09.13 | 1 | 固定卡子 |  |  | 280
|  | 2405 | LR712RS002KMI01HHZ | LX600-D>600 7#亚黑H1R-7#亚黑H1R 2EP 铝圈网轮-象牌 | LX600-D>600 7#亚黑H1R-7#亚黑H1R 2EP 铝圈网轮-象牌-子午真空胎-胎压传感器-双盘.盘式.ABS.Y-联电-电喷-沉口油箱-LED前大灯-LED尾灯-LED转灯-数字仪表-全免电池-单喇叭-单后减-可调倒置前减-油封链条-半链盒-异型平叉-触媒消声器-小脚蹬-侧熄-小货架-分座-高弹防滑皮-塑料镜-金属保-USB-行车记录仪-手把护罩-欧Ⅴ+-欧标状态 LX600~D包装1-出口无极版面-KEL600电喷纯电无极外观中间亚光黑两边5#金色Y5K国六滑动离合水冷18极全直流VOGE整车 | LX600-D | 277840017-0001 | 固定卡子>S4100_覆盖件弹簧卡;黑色塑料本色 | S4100_覆盖件弹簧卡;黑色塑料本色 | EA | 14 |  | 0.006 | 2024.09.13 | 1 | 固定卡子 |  |  | 72
|  | 2405 | LR712RS002KMI01HHZ | LX600-D>600 7#亚黑H1R-7#亚黑H1R 2EP 铝圈网轮-象牌 | LX600-D>600 7#亚黑H1R-7#亚黑H1R 2EP 铝圈网轮-象牌-子午真空胎-胎压传感器-双盘.盘式.ABS.Y-联电-电喷-沉口油箱-LED前大灯-LED尾灯-LED转灯-数字仪表-全免电池-单喇叭-单后减-可调倒置前减-油封链条-半链盒-异型平叉-触媒消声器-小脚蹬-侧熄-小货架-分座-高弹防滑皮-塑料镜-金属保-USB-行车记录仪-手把护罩-欧Ⅴ+-欧标状态 LX600~D包装1-出口无极版面-KEL600电喷纯电无极外观中间亚光黑两边5#金色Y5K国六滑动离合水冷18极全直流VOGE整车 | LX600-D | 277840017-0001 | 固定卡子>S4100_覆盖件弹簧卡;黑色塑料本色 | S4100_覆盖件弹簧卡;黑色塑料本色 | EA | 2 |  | 0.006 | 2024.09.13 | 1 | 固定卡子 |  |  | 281
|  | 2405 | LR712RS002KMI01HHZ | LX600-D>600 7#亚黑H1R-7#亚黑H1R 2EP 铝圈网轮-象牌 | LX600-D>600 7#亚黑H1R-7#亚黑H1R 2EP 铝圈网轮-象牌-子午真空胎-胎压传感器-双盘.盘式.ABS.Y-联电-电喷-沉口油箱-LED前大灯-LED尾灯-LED转灯-数字仪表-全免电池-单喇叭-单后减-可调倒置前减-油封链条-半链盒-异型平叉-触媒消声器-小脚蹬-侧熄-小货架-分座-高弹防滑皮-塑料镜-金属保-USB-行车记录仪-手把护罩-欧Ⅴ+-欧标状态 LX600~D包装1-出口无极版面-KEL600电喷纯电无极外观中间亚光黑两边5#金色Y5K国六滑动离合水冷18极全直流VOGE整车 | LX600-D | 280010031-0002 | 侧光片>1660_圆形Φ60;带CCC标识_琥珀色_带欧标号IA-E4-02-3 | 1660_圆形Φ60;带CCC标识_琥珀色_带欧标号IA-E4-02-3298 | FU | 1 |  |  | 2024.09.13 | 1 | 侧光片 |  |  | 200
|  | 2405 | LR712RS002KMI01HHZ | LX600-D>600 7#亚黑H1R-7#亚黑H1R 2EP 铝圈网轮-象牌 | LX600-D>600 7#亚黑H1R-7#亚黑H1R 2EP 铝圈网轮-象牌-子午真空胎-胎压传感器-双盘.盘式.ABS.Y-联电-电喷-沉口油箱-LED前大灯-LED尾灯-LED转灯-数字仪表-全免电池-单喇叭-单后减-可调倒置前减-油封链条-半链盒-异型平叉-触媒消声器-小脚蹬-侧熄-小货架-分座-高弹防滑皮-塑料镜-金属保-USB-行车记录仪-手把护罩-欧Ⅴ+-欧标状态 LX600~D包装1-出口无极版面-KEL600电喷纯电无极外观中间亚光黑两边5#金色Y5K国六滑动离合水冷18极全直流VOGE整车 | LX600-D | 280110132-0001 | 后反射器>H2690_条形两端半圆状;红色,黑色底座_带CCC标识及欧标号IA- | H2690_条形两端半圆状;红色,黑色底座_带CCC标识及欧标号IA-E4-02-3713 | EA | 1 |  | 0.016 | 2024.09.13 | 1 | 后反射器 |  |  | 43
|  | 2405 | LR712RS002KMI01HHZ | LX600-D>600 7#亚黑H1R-7#亚黑H1R 2EP 铝圈网轮-象牌 | LX600-D>600 7#亚黑H1R-7#亚黑H1R 2EP 铝圈网轮-象牌-子午真空胎-胎压传感器-双盘.盘式.ABS.Y-联电-电喷-沉口油箱-LED前大灯-LED尾灯-LED转灯-数字仪表-全免电池-单喇叭-单后减-可调倒置前减-油封链条-半链盒-异型平叉-触媒消声器-小脚蹬-侧熄-小货架-分座-高弹防滑皮-塑料镜-金属保-USB-行车记录仪-手把护罩-欧Ⅴ+-欧标状态 LX600~D包装1-出口无极版面-KEL600电喷纯电无极外观中间亚光黑两边5#金色Y5K国六滑动离合水冷18极全直流VOGE整车 | LX600-D | 280150108-0001 | 闪光器>R712M_短路保护_带缺灯警示,转向优先功能,插件DJ7091-2.3 | R712M_短路保护_带缺灯警示,转向优先功能,插件DJ7091-2.3-11_用于LED转向灯_带胶套; | EA | 1 |  |  | 2024.09.13 | 1 | 闪光器 |  |  | 280
|  | 2405 | LR712RS002KMI01HHZ | LX600-D>600 7#亚黑H1R-7#亚黑H1R 2EP 铝圈网轮-象牌 | LX600-D>600 7#亚黑H1R-7#亚黑H1R 2EP 铝圈网轮-象牌-子午真空胎-胎压传感器-双盘.盘式.ABS.Y-联电-电喷-沉口油箱-LED前大灯-LED尾灯-LED转灯-数字仪表-全免电池-单喇叭-单后减-可调倒置前减-油封链条-半链盒-异型平叉-触媒消声器-小脚蹬-侧熄-小货架-分座-高弹防滑皮-塑料镜-金属保-USB-行车记录仪-手把护罩-欧Ⅴ+-欧标状态 LX600~D包装1-出口无极版面-KEL600电喷纯电无极外观中间亚光黑两边5#金色Y5K国六滑动离合水冷18极全直流VOGE整车 | LX600-D | 280190262-0001 | 喇叭>R7130_φ70.8_单喇叭_带支架_插片夹角45°;电泳黑漆Q12_欧 | R7130_φ70.8_单喇叭_带支架_插片夹角45°;电泳黑漆Q12_欧标号Ⅱ E9-006693,打刻DL126J字样 | EA | 1 |  | 0.16 | 2024.09.13 | 1 | 喇叭 |  |  | 230
|  | 2405 | LR712RS002KMI01HHZ | LX600-D>600 7#亚黑H1R-7#亚黑H1R 2EP 铝圈网轮-象牌 | LX600-D>600 7#亚黑H1R-7#亚黑H1R 2EP 铝圈网轮-象牌-子午真空胎-胎压传感器-双盘.盘式.ABS.Y-联电-电喷-沉口油箱-LED前大灯-LED尾灯-LED转灯-数字仪表-全免电池-单喇叭-单后减-可调倒置前减-油封链条-半链盒-异型平叉-触媒消声器-小脚蹬-侧熄-小货架-分座-高弹防滑皮-塑料镜-金属保-USB-行车记录仪-手把护罩-欧Ⅴ+-欧标状态 LX600~D包装1-出口无极版面-KEL600电喷纯电无极外观中间亚光黑两边5#金色Y5K国六滑动离合水冷18极全直流VOGE整车 | LX600-D | 280200215-0001 | 喇叭支架>R712M_Q235;电泳+喷塑2#哑黑Q8A | R712M_Q235;电泳+喷塑2#哑黑Q8A | EA | 1 |  | 0.025 | 2024.09.13 | 1 | 喇叭支架 |  |  | 10
|  | 2405 | LR712RS002KMI01HHZ | LX600-D>600 7#亚黑H1R-7#亚黑H1R 2EP 铝圈网轮-象牌 | LX600-D>600 7#亚黑H1R-7#亚黑H1R 2EP 铝圈网轮-象牌-子午真空胎-胎压传感器-双盘.盘式.ABS.Y-联电-电喷-沉口油箱-LED前大灯-LED尾灯-LED转灯-数字仪表-全免电池-单喇叭-单后减-可调倒置前减-油封链条-半链盒-异型平叉-触媒消声器-小脚蹬-侧熄-小货架-分座-高弹防滑皮-塑料镜-金属保-USB-行车记录仪-手把护罩-欧Ⅴ+-欧标状态 LX600~D包装1-出口无极版面-KEL600电喷纯电无极外观中间亚光黑两边5#金色Y5K国六滑动离合水冷18极全直流VOGE整车 | LX600-D | 280351075-0001 | 前照灯>R712H_异形_LED_带位置灯_不带灯带_线长300_不带装饰灯;带 | R712H_异形_LED_带位置灯_不带灯带_线长300_不带装饰灯;带3C标识 | EA | 1 |  | 1.8 | 2024.09.13 | 1 | 前照灯 |  |  | 281
|  | 2405 | LR712RS002KMI01HHZ | LX600-D>600 7#亚黑H1R-7#亚黑H1R 2EP 铝圈网轮-象牌 | LX600-D>600 7#亚黑H1R-7#亚黑H1R 2EP 铝圈网轮-象牌-子午真空胎-胎压传感器-双盘.盘式.ABS.Y-联电-电喷-沉口油箱-LED前大灯-LED尾灯-LED转灯-数字仪表-全免电池-单喇叭-单后减-可调倒置前减-油封链条-半链盒-异型平叉-触媒消声器-小脚蹬-侧熄-小货架-分座-高弹防滑皮-塑料镜-金属保-USB-行车记录仪-手把护罩-欧Ⅴ+-欧标状态 LX600~D包装1-出口无极版面-KEL600电喷纯电无极外观中间亚光黑两边5#金色Y5K国六滑动离合水冷18极全直流VOGE整车 | LX600-D | 280460278-0001 | 前照灯支架>R712H_Q235;电泳+喷塑2#哑黑Q8A | R712H_Q235;电泳+喷塑2#哑黑Q8A | EA | 1 |  | 0.726 | 2024.09.13 | 1 | 前照灯支架 |  |  | 281
|  | 2405 | LR712RS002KMI01HHZ | LX600-D>600 7#亚黑H1R-7#亚黑H1R 2EP 铝圈网轮-象牌 | LX600-D>600 7#亚黑H1R-7#亚黑H1R 2EP 铝圈网轮-象牌-子午真空胎-胎压传感器-双盘.盘式.ABS.Y-联电-电喷-沉口油箱-LED前大灯-LED尾灯-LED转灯-数字仪表-全免电池-单喇叭-单后减-可调倒置前减-油封链条-半链盒-异型平叉-触媒消声器-小脚蹬-侧熄-小货架-分座-高弹防滑皮-塑料镜-金属保-USB-行车记录仪-手把护罩-欧Ⅴ+-欧标状态 LX600~D包装1-出口无极版面-KEL600电喷纯电无极外观中间亚光黑两边5#金色Y5K国六滑动离合水冷18极全直流VOGE整车 | LX600-D | 280560065-0002 | 前照灯装饰罩>R712H_PP料;普通皮纹_修模,摄像头安装面前移 | R712H_PP料;普通皮纹_修模,摄像头安装面前移 | EA | 1 |  | 0.634 | 2024.09.13 | 1 | 前照灯装饰罩 |  |  | 281
|  | 2405 | LR712RS002KMI01HHZ | LX600-D>600 7#亚黑H1R-7#亚黑H1R 2EP 铝圈网轮-象牌 | LX600-D>600 7#亚黑H1R-7#亚黑H1R 2EP 铝圈网轮-象牌-子午真空胎-胎压传感器-双盘.盘式.ABS.Y-联电-电喷-沉口油箱-LED前大灯-LED尾灯-LED转灯-数字仪表-全免电池-单喇叭-单后减-可调倒置前减-油封链条-半链盒-异型平叉-触媒消声器-小脚蹬-侧熄-小货架-分座-高弹防滑皮-塑料镜-金属保-USB-行车记录仪-手把护罩-欧Ⅴ+-欧标状态 LX600~D包装1-出口无极版面-KEL600电喷纯电无极外观中间亚光黑两边5#金色Y5K国六滑动离合水冷18极全直流VOGE整车 | LX600-D | 280580753-0001 | 尾灯>R712H_LED2835_不带后转向灯_不带牌照灯_线长50_不带后反射 | R712H_LED2835_不带后转向灯_不带牌照灯_线长50_不带后反射器;带3C标识 | EA | 1 |  | 0.35 | 2024.09.13 | 1 | 尾灯 |  |  | 81
|  | 2405 | LR712RS002KMI01HHZ | LX600-D>600 7#亚黑H1R-7#亚黑H1R 2EP 铝圈网轮-象牌 | LX600-D>600 7#亚黑H1R-7#亚黑H1R 2EP 铝圈网轮-象牌-子午真空胎-胎压传感器-双盘.盘式.ABS.Y-联电-电喷-沉口油箱-LED前大灯-LED尾灯-LED转灯-数字仪表-全免电池-单喇叭-单后减-可调倒置前减-油封链条-半链盒-异型平叉-触媒消声器-小脚蹬-侧熄-小货架-分座-高弹防滑皮-塑料镜-金属保-USB-行车记录仪-手把护罩-欧Ⅴ+-欧标状态 LX600~D包装1-出口无极版面-KEL600电喷纯电无极外观中间亚光黑两边5#金色Y5K国六滑动离合水冷18极全直流VOGE整车 | LX600-D | 280720058-0001 | 后牌照灯>K2650_LED灯泡,散插;无色透明灯罩_欧标号E9 50R-006 | K2650_LED灯泡,散插;无色透明灯罩_欧标号E9 50R-006620,00 E50 0003,打刻YJD109-4字样 | EA | 1 |  |  | 2024.09.13 | 1 | 后牌照灯 |  |  | 43
|  | 2405 | LR712RS002KMI01HHZ | LX600-D>600 7#亚黑H1R-7#亚黑H1R 2EP 铝圈网轮-象牌 | LX600-D>600 7#亚黑H1R-7#亚黑H1R 2EP 铝圈网轮-象牌-子午真空胎-胎压传感器-双盘.盘式.ABS.Y-联电-电喷-沉口油箱-LED前大灯-LED尾灯-LED转灯-数字仪表-全免电池-单喇叭-单后减-可调倒置前减-油封链条-半链盒-异型平叉-触媒消声器-小脚蹬-侧熄-小货架-分座-高弹防滑皮-塑料镜-金属保-USB-行车记录仪-手把护罩-欧Ⅴ+-欧标状态 LX600~D包装1-出口无极版面-KEL600电喷纯电无极外观中间亚光黑两边5#金色Y5K国六滑动离合水冷18极全直流VOGE整车 | LX600-D | 280760745-0001 | 左转向灯>R712M_LED灯_梭形_线长250;带3C标识,欧标模刻11 12 | R712M_LED灯_梭形_线长250;带3C标识,欧标模刻11 12 E4 50R-002943_模刻产品型号JH-LED8-ZD | EA | 1 |  | 0.078 | 2024.09.13 | 1 | 左转向灯 |  |  | 281
|  | 2405 | LR712RS002KMI01HHZ | LX600-D>600 7#亚黑H1R-7#亚黑H1R 2EP 铝圈网轮-象牌 | LX600-D>600 7#亚黑H1R-7#亚黑H1R 2EP 铝圈网轮-象牌-子午真空胎-胎压传感器-双盘.盘式.ABS.Y-联电-电喷-沉口油箱-LED前大灯-LED尾灯-LED转灯-数字仪表-全免电池-单喇叭-单后减-可调倒置前减-油封链条-半链盒-异型平叉-触媒消声器-小脚蹬-侧熄-小货架-分座-高弹防滑皮-塑料镜-金属保-USB-行车记录仪-手把护罩-欧Ⅴ+-欧标状态 LX600~D包装1-出口无极版面-KEL600电喷纯电无极外观中间亚光黑两边5#金色Y5K国六滑动离合水冷18极全直流VOGE整车 | LX600-D | 280770507-0001 | 左转向灯2>R712M_LED灯_梭形_线长400;带3C标识,欧标模刻11 1 | R712M_LED灯_梭形_线长400;带3C标识,欧标模刻11 12 E4 50R-002943_模刻产品型号JH-LED8-ZD | EA | 1 |  | 0.078 | 2024.09.13 | 1 | 左转向灯2 |  |  | 43
|  | 2405 | LR712RS002KMI01HHZ | LX600-D>600 7#亚黑H1R-7#亚黑H1R 2EP 铝圈网轮-象牌 | LX600-D>600 7#亚黑H1R-7#亚黑H1R 2EP 铝圈网轮-象牌-子午真空胎-胎压传感器-双盘.盘式.ABS.Y-联电-电喷-沉口油箱-LED前大灯-LED尾灯-LED转灯-数字仪表-全免电池-单喇叭-单后减-可调倒置前减-油封链条-半链盒-异型平叉-触媒消声器-小脚蹬-侧熄-小货架-分座-高弹防滑皮-塑料镜-金属保-USB-行车记录仪-手把护罩-欧Ⅴ+-欧标状态 LX600~D包装1-出口无极版面-KEL600电喷纯电无极外观中间亚光黑两边5#金色Y5K国六滑动离合水冷18极全直流VOGE整车 | LX600-D | 280780731-0001 | 右转向灯>R712M_LED灯_梭形_线长250;带3C标识,欧标模刻11 12 | R712M_LED灯_梭形_线长250;带3C标识,欧标模刻11 12 E4 50R-002943_模刻产品型号JH-LED8-ZD | EA | 1 |  | 0.078 | 2024.09.13 | 1 | 右转向灯 |  |  | 281
|  | 2405 | LR712RS002KMI01HHZ | LX600-D>600 7#亚黑H1R-7#亚黑H1R 2EP 铝圈网轮-象牌 | LX600-D>600 7#亚黑H1R-7#亚黑H1R 2EP 铝圈网轮-象牌-子午真空胎-胎压传感器-双盘.盘式.ABS.Y-联电-电喷-沉口油箱-LED前大灯-LED尾灯-LED转灯-数字仪表-全免电池-单喇叭-单后减-可调倒置前减-油封链条-半链盒-异型平叉-触媒消声器-小脚蹬-侧熄-小货架-分座-高弹防滑皮-塑料镜-金属保-USB-行车记录仪-手把护罩-欧Ⅴ+-欧标状态 LX600~D包装1-出口无极版面-KEL600电喷纯电无极外观中间亚光黑两边5#金色Y5K国六滑动离合水冷18极全直流VOGE整车 | LX600-D | 280790492-0001 | 右转向灯2>R712M_LED灯_梭形_线长400;带3C标识,欧标模刻11 1 | R712M_LED灯_梭形_线长400;带3C标识,欧标模刻11 12 E4 50R-002943_模刻产品型号JH-LED8-ZD | EA | 1 |  | 0.078 | 2024.09.13 | 1 | 右转向灯2 |  |  | 43
|  | 2405 | LR712RS002KMI01HHZ | LX600-D>600 7#亚黑H1R-7#亚黑H1R 2EP 铝圈网轮-象牌 | LX600-D>600 7#亚黑H1R-7#亚黑H1R 2EP 铝圈网轮-象牌-子午真空胎-胎压传感器-双盘.盘式.ABS.Y-联电-电喷-沉口油箱-LED前大灯-LED尾灯-LED转灯-数字仪表-全免电池-单喇叭-单后减-可调倒置前减-油封链条-半链盒-异型平叉-触媒消声器-小脚蹬-侧熄-小货架-分座-高弹防滑皮-塑料镜-金属保-USB-行车记录仪-手把护罩-欧Ⅴ+-欧标状态 LX600~D包装1-出口无极版面-KEL600电喷纯电无极外观中间亚光黑两边5#金色Y5K国六滑动离合水冷18极全直流VOGE整车 | LX600-D | 280800191-0001 | 缓冲胶套>R8100_三元乙丙橡胶_Φ12×Φ8×8.5+沉孔深5; | R8100_三元乙丙橡胶_Φ12×Φ8×8.5+沉孔深5; | EA | 2 |  | 0.001 | 2024.09.13 | 1 | 缓冲胶套 |  |  | 81
|  | 2405 | LR712RS002KMI01HHZ | LX600-D>600 7#亚黑H1R-7#亚黑H1R 2EP 铝圈网轮-象牌 | LX600-D>600 7#亚黑H1R-7#亚黑H1R 2EP 铝圈网轮-象牌-子午真空胎-胎压传感器-双盘.盘式.ABS.Y-联电-电喷-沉口油箱-LED前大灯-LED尾灯-LED转灯-数字仪表-全免电池-单喇叭-单后减-可调倒置前减-油封链条-半链盒-异型平叉-触媒消声器-小脚蹬-侧熄-小货架-分座-高弹防滑皮-塑料镜-金属保-USB-行车记录仪-手把护罩-欧Ⅴ+-欧标状态 LX600~D包装1-出口无极版面-KEL600电喷纯电无极外观中间亚光黑两边5#金色Y5K国六滑动离合水冷18极全直流VOGE整车 | LX600-D | 280800191-0001 | 缓冲胶套>R8100_三元乙丙橡胶_Φ12×Φ8×8.5+沉孔深5; | R8100_三元乙丙橡胶_Φ12×Φ8×8.5+沉孔深5; | EA | 2 |  | 0.001 | 2024.09.13 | 1 | 缓冲胶套 |  |  | 151
|  | 2405 | LR712RS002KMI01HHZ | LX600-D>600 7#亚黑H1R-7#亚黑H1R 2EP 铝圈网轮-象牌 | LX600-D>600 7#亚黑H1R-7#亚黑H1R 2EP 铝圈网轮-象牌-子午真空胎-胎压传感器-双盘.盘式.ABS.Y-联电-电喷-沉口油箱-LED前大灯-LED尾灯-LED转灯-数字仪表-全免电池-单喇叭-单后减-可调倒置前减-油封链条-半链盒-异型平叉-触媒消声器-小脚蹬-侧熄-小货架-分座-高弹防滑皮-塑料镜-金属保-USB-行车记录仪-手把护罩-欧Ⅴ+-欧标状态 LX600~D包装1-出口无极版面-KEL600电喷纯电无极外观中间亚光黑两边5#金色Y5K国六滑动离合水冷18极全直流VOGE整车 | LX600-D | 280800203-0001 | 缓冲胶套>R7130_三元乙丙橡胶_46.5×17×20.8+40.5×8.5× | R7130_三元乙丙橡胶_46.5×17×20.8+40.5×8.5×17.8;黑色 | EA | 1 |  | 0.011 | 2024.09.13 | 1 | 缓冲胶套 |  |  | 310
|  | 2405 | LR712RS002KMI01HHZ | LX600-D>600 7#亚黑H1R-7#亚黑H1R 2EP 铝圈网轮-象牌 | LX600-D>600 7#亚黑H1R-7#亚黑H1R 2EP 铝圈网轮-象牌-子午真空胎-胎压传感器-双盘.盘式.ABS.Y-联电-电喷-沉口油箱-LED前大灯-LED尾灯-LED转灯-数字仪表-全免电池-单喇叭-单后减-可调倒置前减-油封链条-半链盒-异型平叉-触媒消声器-小脚蹬-侧熄-小货架-分座-高弹防滑皮-塑料镜-金属保-USB-行车记录仪-手把护罩-欧Ⅴ+-欧标状态 LX600~D包装1-出口无极版面-KEL600电喷纯电无极外观中间亚光黑两边5#金色Y5K国六滑动离合水冷18极全直流VOGE整车 | LX600-D | 281280028-0001 | 装饰灯座>R712H_导流罩;普通皮纹 | R712H_导流罩;普通皮纹 | EA | 2 |  | 0.008 | 2024.09.13 | 1 | 装饰灯座 |  |  | 281
|  | 2405 | LR712RS002KMI01HHZ | LX600-D>600 7#亚黑H1R-7#亚黑H1R 2EP 铝圈网轮-象牌 | LX600-D>600 7#亚黑H1R-7#亚黑H1R 2EP 铝圈网轮-象牌-子午真空胎-胎压传感器-双盘.盘式.ABS.Y-联电-电喷-沉口油箱-LED前大灯-LED尾灯-LED转灯-数字仪表-全免电池-单喇叭-单后减-可调倒置前减-油封链条-半链盒-异型平叉-触媒消声器-小脚蹬-侧熄-小货架-分座-高弹防滑皮-塑料镜-金属保-USB-行车记录仪-手把护罩-欧Ⅴ+-欧标状态 LX600~D包装1-出口无极版面-KEL600电喷纯电无极外观中间亚光黑两边5#金色Y5K国六滑动离合水冷18极全直流VOGE整车 | LX600-D | 281371746-0001 | 仪表组件>R712M_单表_LCD负显全贴合屏液晶仪表_6档_带CAN,蓝牙,光 | R712M_单表_LCD负显全贴合屏液晶仪表_6档_带CAN,蓝牙,光感模块_10G抗震_无线束; | EA | 1 |  |  | 2024.09.13 | 1 | 仪表组件 |  |  | 61
|  | 2405 | LR712RS002KMI01HHZ | LX600-D>600 7#亚黑H1R-7#亚黑H1R 2EP 铝圈网轮-象牌 | LX600-D>600 7#亚黑H1R-7#亚黑H1R 2EP 铝圈网轮-象牌-子午真空胎-胎压传感器-双盘.盘式.ABS.Y-联电-电喷-沉口油箱-LED前大灯-LED尾灯-LED转灯-数字仪表-全免电池-单喇叭-单后减-可调倒置前减-油封链条-半链盒-异型平叉-触媒消声器-小脚蹬-侧熄-小货架-分座-高弹防滑皮-塑料镜-金属保-USB-行车记录仪-手把护罩-欧Ⅴ+-欧标状态 LX600~D包装1-出口无极版面-KEL600电喷纯电无极外观中间亚光黑两边5#金色Y5K国六滑动离合水冷18极全直流VOGE整车 | LX600-D | 281920033-0001 | 速度传感器>R7100_霍尔元件式_电流型_Φ6.7×18.4_线长1000; | R7100_霍尔元件式_电流型_Φ6.7×18.4_线长1000; | EA | 1 |  | 0.034 | 2024.09.13 | 1 | 速度传感器 |  |  | 40
|  | 2405 | LR712RS002KMI01HHZ | LX600-D>600 7#亚黑H1R-7#亚黑H1R 2EP 铝圈网轮-象牌 | LX600-D>600 7#亚黑H1R-7#亚黑H1R 2EP 铝圈网轮-象牌-子午真空胎-胎压传感器-双盘.盘式.ABS.Y-联电-电喷-沉口油箱-LED前大灯-LED尾灯-LED转灯-数字仪表-全免电池-单喇叭-单后减-可调倒置前减-油封链条-半链盒-异型平叉-触媒消声器-小脚蹬-侧熄-小货架-分座-高弹防滑皮-塑料镜-金属保-USB-行车记录仪-手把护罩-欧Ⅴ+-欧标状态 LX600~D包装1-出口无极版面-KEL600电喷纯电无极外观中间亚光黑两边5#金色Y5K国六滑动离合水冷18极全直流VOGE整车 | LX600-D | 281920049-0001 | 速度传感器>R7110_霍尔元件式_电流型_Φ6.7×18.4_线长1000_带 | R7110_霍尔元件式_电流型_Φ6.7×18.4_线长1000_带芯片;拓麦 | EA | 1 |  | 0.045 | 2024.09.13 | 1 | 速度传感器 |  |  | 80
|  | 2405 | LR712RS002KMI01HHZ | LX600-D>600 7#亚黑H1R-7#亚黑H1R 2EP 铝圈网轮-象牌 | LX600-D>600 7#亚黑H1R-7#亚黑H1R 2EP 铝圈网轮-象牌-子午真空胎-胎压传感器-双盘.盘式.ABS.Y-联电-电喷-沉口油箱-LED前大灯-LED尾灯-LED转灯-数字仪表-全免电池-单喇叭-单后减-可调倒置前减-油封链条-半链盒-异型平叉-触媒消声器-小脚蹬-侧熄-小货架-分座-高弹防滑皮-塑料镜-金属保-USB-行车记录仪-手把护罩-欧Ⅴ+-欧标状态 LX600~D包装1-出口无极版面-KEL600电喷纯电无极外观中间亚光黑两边5#金色Y5K国六滑动离合水冷18极全直流VOGE整车 | LX600-D | 282520035-0001 | 大灯支架减震胶>H2710_橡胶; | H2710_橡胶; | EA | 1 |  |  | 2024.09.13 | 1 | 大灯支架减震胶 |  |  | 281
|  | 2405 | LR712RS002KMI01HHZ | LX600-D>600 7#亚黑H1R-7#亚黑H1R 2EP 铝圈网轮-象牌 | LX600-D>600 7#亚黑H1R-7#亚黑H1R 2EP 铝圈网轮-象牌-子午真空胎-胎压传感器-双盘.盘式.ABS.Y-联电-电喷-沉口油箱-LED前大灯-LED尾灯-LED转灯-数字仪表-全免电池-单喇叭-单后减-可调倒置前减-油封链条-半链盒-异型平叉-触媒消声器-小脚蹬-侧熄-小货架-分座-高弹防滑皮-塑料镜-金属保-USB-行车记录仪-手把护罩-欧Ⅴ+-欧标状态 LX600~D包装1-出口无极版面-KEL600电喷纯电无极外观中间亚光黑两边5#金色Y5K国六滑动离合水冷18极全直流VOGE整车 | LX600-D | 282990008-0001 | 仪表固定支耳>R712H;电泳黑漆Q12 | R712H;电泳黑漆Q12 | EA | 1 |  | 0.015 | 2024.09.13 | 1 | 仪表固定支耳 |  |  | 281
|  | 2405 | LR712RS002KMI01HHZ | LX600-D>600 7#亚黑H1R-7#亚黑H1R 2EP 铝圈网轮-象牌 | LX600-D>600 7#亚黑H1R-7#亚黑H1R 2EP 铝圈网轮-象牌-子午真空胎-胎压传感器-双盘.盘式.ABS.Y-联电-电喷-沉口油箱-LED前大灯-LED尾灯-LED转灯-数字仪表-全免电池-单喇叭-单后减-可调倒置前减-油封链条-半链盒-异型平叉-触媒消声器-小脚蹬-侧熄-小货架-分座-高弹防滑皮-塑料镜-金属保-USB-行车记录仪-手把护罩-欧Ⅴ+-欧标状态 LX600~D包装1-出口无极版面-KEL600电喷纯电无极外观中间亚光黑两边5#金色Y5K国六滑动离合水冷18极全直流VOGE整车 | LX600-D | 283000003-0001 | 仪表固定支耳2>R712H;电泳黑漆Q12 | R712H;电泳黑漆Q12 | EA | 1 |  | 0.015 | 2024.09.13 | 1 | 仪表固定支耳2 |  |  | 281
|  | 2405 | LR712RS002KMI01HHZ | LX600-D>600 7#亚黑H1R-7#亚黑H1R 2EP 铝圈网轮-象牌 | LX600-D>600 7#亚黑H1R-7#亚黑H1R 2EP 铝圈网轮-象牌-子午真空胎-胎压传感器-双盘.盘式.ABS.Y-联电-电喷-沉口油箱-LED前大灯-LED尾灯-LED转灯-数字仪表-全免电池-单喇叭-单后减-可调倒置前减-油封链条-半链盒-异型平叉-触媒消声器-小脚蹬-侧熄-小货架-分座-高弹防滑皮-塑料镜-金属保-USB-行车记录仪-手把护罩-欧Ⅴ+-欧标状态 LX600~D包装1-出口无极版面-KEL600电喷纯电无极外观中间亚光黑两边5#金色Y5K国六滑动离合水冷18极全直流VOGE整车 | LX600-D | 283410005-0001 | 雾灯>R712H_前_异形_LED_不带位置灯_线长350; | R712H_前_异形_LED_不带位置灯_线长350; | EA | 2 |  | 0.35 | 2024.09.13 | 1 | 雾灯 |  |  | 281
|  | 2405 | LR712RS002KMI01HHZ | LX600-D>600 7#亚黑H1R-7#亚黑H1R 2EP 铝圈网轮-象牌 | LX600-D>600 7#亚黑H1R-7#亚黑H1R 2EP 铝圈网轮-象牌-子午真空胎-胎压传感器-双盘.盘式.ABS.Y-联电-电喷-沉口油箱-LED前大灯-LED尾灯-LED转灯-数字仪表-全免电池-单喇叭-单后减-可调倒置前减-油封链条-半链盒-异型平叉-触媒消声器-小脚蹬-侧熄-小货架-分座-高弹防滑皮-塑料镜-金属保-USB-行车记录仪-手把护罩-欧Ⅴ+-欧标状态 LX600~D包装1-出口无极版面-KEL600电喷纯电无极外观中间亚光黑两边5#金色Y5K国六滑动离合水冷18极全直流VOGE整车 | LX600-D | 284700024-0001 | USB/AUX>R7130_18W_USB充电接口,插头DJ7026-2-21; | R7130_18W_USB充电接口,插头DJ7026-2-21; | EA | 1 |  | 0.06 | 2024.09.13 | 1 | USB/AUX |  |  | 61
|  | 2405 | LR712RS002KMI01HHZ | LX600-D>600 7#亚黑H1R-7#亚黑H1R 2EP 铝圈网轮-象牌 | LX600-D>600 7#亚黑H1R-7#亚黑H1R 2EP 铝圈网轮-象牌-子午真空胎-胎压传感器-双盘.盘式.ABS.Y-联电-电喷-沉口油箱-LED前大灯-LED尾灯-LED转灯-数字仪表-全免电池-单喇叭-单后减-可调倒置前减-油封链条-半链盒-异型平叉-触媒消声器-小脚蹬-侧熄-小货架-分座-高弹防滑皮-塑料镜-金属保-USB-行车记录仪-手把护罩-欧Ⅴ+-欧标状态 LX600~D包装1-出口无极版面-KEL600电喷纯电无极外观中间亚光黑两边5#金色Y5K国六滑动离合水冷18极全直流VOGE整车 | LX600-D | 291120551-0001 | 后制动踏板>R712M_板材冲压成形_碟刹;星空黑H1C | R712M_板材冲压成形_碟刹;星空黑H1C | EA | 1 |  | 0.412 | 2024.09.13 | 1 | 后制动踏板 |  |  | 61
|  | 2405 | LR712RS002KMI01HHZ | LX600-D>600 7#亚黑H1R-7#亚黑H1R 2EP 铝圈网轮-象牌 | LX600-D>600 7#亚黑H1R-7#亚黑H1R 2EP 铝圈网轮-象牌-子午真空胎-胎压传感器-双盘.盘式.ABS.Y-联电-电喷-沉口油箱-LED前大灯-LED尾灯-LED转灯-数字仪表-全免电池-单喇叭-单后减-可调倒置前减-油封链条-半链盒-异型平叉-触媒消声器-小脚蹬-侧熄-小货架-分座-高弹防滑皮-塑料镜-金属保-USB-行车记录仪-手把护罩-欧Ⅴ+-欧标状态 LX600~D包装1-出口无极版面-KEL600电喷纯电无极外观中间亚光黑两边5#金色Y5K国六滑动离合水冷18极全直流VOGE整车 | LX600-D | 291640173-0001 | 前碟刹下泵>R7120_浮动式_2×Φ27_安装座孔距80; | R7120_浮动式_2×Φ27_安装座孔距80; | EA | 1 |  | 0.96 | 2024.09.13 | 1 | 前碟刹下泵 |  |  | 80
|  | 2405 | LR712RS002KMI01HHZ | LX600-D>600 7#亚黑H1R-7#亚黑H1R 2EP 铝圈网轮-象牌 | LX600-D>600 7#亚黑H1R-7#亚黑H1R 2EP 铝圈网轮-象牌-子午真空胎-胎压传感器-双盘.盘式.ABS.Y-联电-电喷-沉口油箱-LED前大灯-LED尾灯-LED转灯-数字仪表-全免电池-单喇叭-单后减-可调倒置前减-油封链条-半链盒-异型平叉-触媒消声器-小脚蹬-侧熄-小货架-分座-高弹防滑皮-塑料镜-金属保-USB-行车记录仪-手把护罩-欧Ⅴ+-欧标状态 LX600~D包装1-出口无极版面-KEL600电喷纯电无极外观中间亚光黑两边5#金色Y5K国六滑动离合水冷18极全直流VOGE整车 | LX600-D | 291650020-0001 | 前碟刹下泵2>R7120_浮动式_2×Φ27_安装座孔距80; | R7120_浮动式_2×Φ27_安装座孔距80; | EA | 1 |  | 0.96 | 2024.09.13 | 1 | 前碟刹下泵2 |  |  | 80
|  | 2405 | LR712RS002KMI01HHZ | LX600-D>600 7#亚黑H1R-7#亚黑H1R 2EP 铝圈网轮-象牌 | LX600-D>600 7#亚黑H1R-7#亚黑H1R 2EP 铝圈网轮-象牌-子午真空胎-胎压传感器-双盘.盘式.ABS.Y-联电-电喷-沉口油箱-LED前大灯-LED尾灯-LED转灯-数字仪表-全免电池-单喇叭-单后减-可调倒置前减-油封链条-半链盒-异型平叉-触媒消声器-小脚蹬-侧熄-小货架-分座-高弹防滑皮-塑料镜-金属保-USB-行车记录仪-手把护罩-欧Ⅴ+-欧标状态 LX600~D包装1-出口无极版面-KEL600电喷纯电无极外观中间亚光黑两边5#金色Y5K国六滑动离合水冷18极全直流VOGE整车 | LX600-D | 291800031-0001 | 碟刹软管螺栓>2720_M10×1.25×22,带进油孔_上泵;热处理_三价彩锌 | 2720_M10×1.25×22,带进油孔_上泵;热处理_三价彩锌Q09 | EA | 1 |  | 0.017 | 2024.09.13 | 1 | 碟刹软管螺栓 |  |  | 50
|  | 2405 | LR712RS002KMI01HHZ | LX600-D>600 7#亚黑H1R-7#亚黑H1R 2EP 铝圈网轮-象牌 | LX600-D>600 7#亚黑H1R-7#亚黑H1R 2EP 铝圈网轮-象牌-子午真空胎-胎压传感器-双盘.盘式.ABS.Y-联电-电喷-沉口油箱-LED前大灯-LED尾灯-LED转灯-数字仪表-全免电池-单喇叭-单后减-可调倒置前减-油封链条-半链盒-异型平叉-触媒消声器-小脚蹬-侧熄-小货架-分座-高弹防滑皮-塑料镜-金属保-USB-行车记录仪-手把护罩-欧Ⅴ+-欧标状态 LX600~D包装1-出口无极版面-KEL600电喷纯电无极外观中间亚光黑两边5#金色Y5K国六滑动离合水冷18极全直流VOGE整车 | LX600-D | 291800031-0001 | 碟刹软管螺栓>2720_M10×1.25×22,带进油孔_上泵;热处理_三价彩锌 | 2720_M10×1.25×22,带进油孔_上泵;热处理_三价彩锌Q09 | EA | 2 |  | 0.017 | 2024.09.13 | 1 | 碟刹软管螺栓 |  |  | 90
|  | 2405 | LR712RS002KMI01HHZ | LX600-D>600 7#亚黑H1R-7#亚黑H1R 2EP 铝圈网轮-象牌 | LX600-D>600 7#亚黑H1R-7#亚黑H1R 2EP 铝圈网轮-象牌-子午真空胎-胎压传感器-双盘.盘式.ABS.Y-联电-电喷-沉口油箱-LED前大灯-LED尾灯-LED转灯-数字仪表-全免电池-单喇叭-单后减-可调倒置前减-油封链条-半链盒-异型平叉-触媒消声器-小脚蹬-侧熄-小货架-分座-高弹防滑皮-塑料镜-金属保-USB-行车记录仪-手把护罩-欧Ⅴ+-欧标状态 LX600~D包装1-出口无极版面-KEL600电喷纯电无极外观中间亚光黑两边5#金色Y5K国六滑动离合水冷18极全直流VOGE整车 | LX600-D | 291800035-0002 | 碟刹软管螺栓>R7100_M10×1.25×35;热处理_镀三价彩锌Q09 | R7100_M10×1.25×35;热处理_镀三价彩锌Q09 | EA | 1 |  | 0.025 | 2024.09.13 | 1 | 碟刹软管螺栓 |  |  | 90
|  | 2405 | LR712RS002KMI01HHZ | LX600-D>600 7#亚黑H1R-7#亚黑H1R 2EP 铝圈网轮-象牌 | LX600-D>600 7#亚黑H1R-7#亚黑H1R 2EP 铝圈网轮-象牌-子午真空胎-胎压传感器-双盘.盘式.ABS.Y-联电-电喷-沉口油箱-LED前大灯-LED尾灯-LED转灯-数字仪表-全免电池-单喇叭-单后减-可调倒置前减-油封链条-半链盒-异型平叉-触媒消声器-小脚蹬-侧熄-小货架-分座-高弹防滑皮-塑料镜-金属保-USB-行车记录仪-手把护罩-欧Ⅴ+-欧标状态 LX600~D包装1-出口无极版面-KEL600电喷纯电无极外观中间亚光黑两边5#金色Y5K国六滑动离合水冷18极全直流VOGE整车 | LX600-D | 291980083-0001 | 后碟刹上泵>R712H_活塞Φ14_橡胶管长105;泵体2#哑黑H97 | R712H_活塞Φ14_橡胶管长105;泵体2#哑黑H97 | EA | 1 |  | 0.25 | 2024.09.13 | 1 | 后碟刹上泵 |  |  | 61
|  | 2405 | LR712RS002KMI01HHZ | LX600-D>600 7#亚黑H1R-7#亚黑H1R 2EP 铝圈网轮-象牌 | LX600-D>600 7#亚黑H1R-7#亚黑H1R 2EP 铝圈网轮-象牌-子午真空胎-胎压传感器-双盘.盘式.ABS.Y-联电-电喷-沉口油箱-LED前大灯-LED尾灯-LED转灯-数字仪表-全免电池-单喇叭-单后减-可调倒置前减-油封链条-半链盒-异型平叉-触媒消声器-小脚蹬-侧熄-小货架-分座-高弹防滑皮-塑料镜-金属保-USB-行车记录仪-手把护罩-欧Ⅴ+-欧标状态 LX600~D包装1-出口无极版面-KEL600电喷纯电无极外观中间亚光黑两边5#金色Y5K国六滑动离合水冷18极全直流VOGE整车 | LX600-D | 292010050-0001 | 后碟刹下泵>R7100_浮动式_1×Φ38; | R7100_浮动式_1×Φ38; | EA | 1 |  | 1.057 | 2024.09.13 | 1 | 后碟刹下泵 |  |  | 40
|  | 2405 | LR712RS002KMI01HHZ | LX600-D>600 7#亚黑H1R-7#亚黑H1R 2EP 铝圈网轮-象牌 | LX600-D>600 7#亚黑H1R-7#亚黑H1R 2EP 铝圈网轮-象牌-子午真空胎-胎压传感器-双盘.盘式.ABS.Y-联电-电喷-沉口油箱-LED前大灯-LED尾灯-LED转灯-数字仪表-全免电池-单喇叭-单后减-可调倒置前减-油封链条-半链盒-异型平叉-触媒消声器-小脚蹬-侧熄-小货架-分座-高弹防滑皮-塑料镜-金属保-USB-行车记录仪-手把护罩-欧Ⅴ+-欧标状态 LX600~D包装1-出口无极版面-KEL600电喷纯电无极外观中间亚光黑两边5#金色Y5K国六滑动离合水冷18极全直流VOGE整车 | LX600-D | 292230127-0001 | 前碟刹软管组件>R712F_软管长590_航空管_下;黑色_软管带V030927 | R712F_软管长590_航空管_下;黑色_软管带V030927字样 | EA | 1 |  | 0.1 | 2024.09.13 | 1 | 前碟刹软管组件 |  |  | 90
|  | 2405 | LR712RS002KMI01HHZ | LX600-D>600 7#亚黑H1R-7#亚黑H1R 2EP 铝圈网轮-象牌 | LX600-D>600 7#亚黑H1R-7#亚黑H1R 2EP 铝圈网轮-象牌-子午真空胎-胎压传感器-双盘.盘式.ABS.Y-联电-电喷-沉口油箱-LED前大灯-LED尾灯-LED转灯-数字仪表-全免电池-单喇叭-单后减-可调倒置前减-油封链条-半链盒-异型平叉-触媒消声器-小脚蹬-侧熄-小货架-分座-高弹防滑皮-塑料镜-金属保-USB-行车记录仪-手把护罩-欧Ⅴ+-欧标状态 LX600~D包装1-出口无极版面-KEL600电喷纯电无极外观中间亚光黑两边5#金色Y5K国六滑动离合水冷18极全直流VOGE整车 | LX600-D | 293500028-0001 | 油杯支架>R712M_Q235;电泳+喷塑2#哑黑Q8A | R712M_Q235;电泳+喷塑2#哑黑Q8A | EA | 1 |  | 0.037 | 2024.09.13 | 1 | 油杯支架 |  |  | 51
|  | 2405 | LR712RS002KMI01HHZ | LX600-D>600 7#亚黑H1R-7#亚黑H1R 2EP 铝圈网轮-象牌 | LX600-D>600 7#亚黑H1R-7#亚黑H1R 2EP 铝圈网轮-象牌-子午真空胎-胎压传感器-双盘.盘式.ABS.Y-联电-电喷-沉口油箱-LED前大灯-LED尾灯-LED转灯-数字仪表-全免电池-单喇叭-单后减-可调倒置前减-油封链条-半链盒-异型平叉-触媒消声器-小脚蹬-侧熄-小货架-分座-高弹防滑皮-塑料镜-金属保-USB-行车记录仪-手把护罩-欧Ⅴ+-欧标状态 LX600~D包装1-出口无极版面-KEL600电喷纯电无极外观中间亚光黑两边5#金色Y5K国六滑动离合水冷18极全直流VOGE整车 | LX600-D | 300121536-0002 | 车架>R712M_骑式车_水冷_前后分体_前/后碟刹;星空黑H1C_VIN码右侧 | R712M_骑式车_水冷_前后分体_前/后碟刹;星空黑H1C_VIN码右侧打刻_出口状态 | EA | 1 |  | 14.2 | 2024.09.13 | 1 | 车架 |  |  | 21
|  | 2405 | LR712RS002KMI01HHZ | LX600-D>600 7#亚黑H1R-7#亚黑H1R 2EP 铝圈网轮-象牌 | LX600-D>600 7#亚黑H1R-7#亚黑H1R 2EP 铝圈网轮-象牌-子午真空胎-胎压传感器-双盘.盘式.ABS.Y-联电-电喷-沉口油箱-LED前大灯-LED尾灯-LED转灯-数字仪表-全免电池-单喇叭-单后减-可调倒置前减-油封链条-半链盒-异型平叉-触媒消声器-小脚蹬-侧熄-小货架-分座-高弹防滑皮-塑料镜-金属保-USB-行车记录仪-手把护罩-欧Ⅴ+-欧标状态 LX600~D包装1-出口无极版面-KEL600电喷纯电无极外观中间亚光黑两边5#金色Y5K国六滑动离合水冷18极全直流VOGE整车 | LX600-D | 300460110-0002 | 车架尾段>R712H_带1个坐垫锁支撑;星空黑H1C | R712H_带1个坐垫锁支撑;星空黑H1C | EA | 1 |  | 5.152 | 2024.09.13 | 1 | 车架尾段 |  |  | 30
|  | 2405 | LR712RS002KMI01HHZ | LX600-D>600 7#亚黑H1R-7#亚黑H1R 2EP 铝圈网轮-象牌 | LX600-D>600 7#亚黑H1R-7#亚黑H1R 2EP 铝圈网轮-象牌-子午真空胎-胎压传感器-双盘.盘式.ABS.Y-联电-电喷-沉口油箱-LED前大灯-LED尾灯-LED转灯-数字仪表-全免电池-单喇叭-单后减-可调倒置前减-油封链条-半链盒-异型平叉-触媒消声器-小脚蹬-侧熄-小货架-分座-高弹防滑皮-塑料镜-金属保-USB-行车记录仪-手把护罩-欧Ⅴ+-欧标状态 LX600~D包装1-出口无极版面-KEL600电喷纯电无极外观中间亚光黑两边5#金色Y5K国六滑动离合水冷18极全直流VOGE整车 | LX600-D | 300590018-0001 | 大摇架>R712M_Q345,5mm板材_无轴承;电泳+2#磨砂黑H87 | R712M_Q345,5mm板材_无轴承;电泳+2#磨砂黑H87 | EA | 2 |  | 0.14 | 2024.09.13 | 1 | 大摇架 |  |  | 20
|  | 2405 | LR712RS002KMI01HHZ | LX600-D>600 7#亚黑H1R-7#亚黑H1R 2EP 铝圈网轮-象牌 | LX600-D>600 7#亚黑H1R-7#亚黑H1R 2EP 铝圈网轮-象牌-子午真空胎-胎压传感器-双盘.盘式.ABS.Y-联电-电喷-沉口油箱-LED前大灯-LED尾灯-LED转灯-数字仪表-全免电池-单喇叭-单后减-可调倒置前减-油封链条-半链盒-异型平叉-触媒消声器-小脚蹬-侧熄-小货架-分座-高弹防滑皮-塑料镜-金属保-USB-行车记录仪-手把护罩-欧Ⅴ+-欧标状态 LX600~D包装1-出口无极版面-KEL600电喷纯电无极外观中间亚光黑两边5#金色Y5K国六滑动离合水冷18极全直流VOGE整车 | LX600-D | 300700001-0001 | 减震气囊支架>R712M_Q235,2.0mm板材;电泳+喷塑2#哑黑Q8A | R712M_Q235,2.0mm板材;电泳+喷塑2#哑黑Q8A | EA | 1 |  | 0.07 | 2024.09.13 | 1 | 减震气囊支架 |  |  | 50
|  | 2405 | LR712RS002KMI01HHZ | LX600-D>600 7#亚黑H1R-7#亚黑H1R 2EP 铝圈网轮-象牌 | LX600-D>600 7#亚黑H1R-7#亚黑H1R 2EP 铝圈网轮-象牌-子午真空胎-胎压传感器-双盘.盘式.ABS.Y-联电-电喷-沉口油箱-LED前大灯-LED尾灯-LED转灯-数字仪表-全免电池-单喇叭-单后减-可调倒置前减-油封链条-半链盒-异型平叉-触媒消声器-小脚蹬-侧熄-小货架-分座-高弹防滑皮-塑料镜-金属保-USB-行车记录仪-手把护罩-欧Ⅴ+-欧标状态 LX600~D包装1-出口无极版面-KEL600电喷纯电无极外观中间亚光黑两边5#金色Y5K国六滑动离合水冷18极全直流VOGE整车 | LX600-D | 301460199-0001 | 电器件支撑>R7130_Q235;电泳黑漆Q12 | R7130_Q235;电泳黑漆Q12 | EA | 1 |  | 0.013 | 2024.09.13 | 1 | 电器件支撑 |  |  | 50
|  | 2405 | LR712RS002KMI01HHZ | LX600-D>600 7#亚黑H1R-7#亚黑H1R 2EP 铝圈网轮-象牌 | LX600-D>600 7#亚黑H1R-7#亚黑H1R 2EP 铝圈网轮-象牌-子午真空胎-胎压传感器-双盘.盘式.ABS.Y-联电-电喷-沉口油箱-LED前大灯-LED尾灯-LED转灯-数字仪表-全免电池-单喇叭-单后减-可调倒置前减-油封链条-半链盒-异型平叉-触媒消声器-小脚蹬-侧熄-小货架-分座-高弹防滑皮-塑料镜-金属保-USB-行车记录仪-手把护罩-欧Ⅴ+-欧标状态 LX600~D包装1-出口无极版面-KEL600电喷纯电无极外观中间亚光黑两边5#金色Y5K国六滑动离合水冷18极全直流VOGE整车 | LX600-D | 301460200-0001 | 电器件支撑>R7130_PP料;普通皮纹 | R7130_PP料;普通皮纹 | EA | 1 |  | 0.119 | 2024.09.13 | 1 | 电器件支撑 |  |  | 151
|  | 2405 | LR712RS002KMI01HHZ | LX600-D>600 7#亚黑H1R-7#亚黑H1R 2EP 铝圈网轮-象牌 | LX600-D>600 7#亚黑H1R-7#亚黑H1R 2EP 铝圈网轮-象牌-子午真空胎-胎压传感器-双盘.盘式.ABS.Y-联电-电喷-沉口油箱-LED前大灯-LED尾灯-LED转灯-数字仪表-全免电池-单喇叭-单后减-可调倒置前减-油封链条-半链盒-异型平叉-触媒消声器-小脚蹬-侧熄-小货架-分座-高弹防滑皮-塑料镜-金属保-USB-行车记录仪-手把护罩-欧Ⅴ+-欧标状态 LX600~D包装1-出口无极版面-KEL600电喷纯电无极外观中间亚光黑两边5#金色Y5K国六滑动离合水冷18极全直流VOGE整车 | LX600-D | 303890002-0002 | 侧倾控制器安装支架>R7100;电泳+喷塑2#哑黑Q8A | R7100;电泳+喷塑2#哑黑Q8A | EA | 1 |  | 0.6 | 2024.09.13 | 1 | 侧倾控制器安装支架 |  |  | 121
|  | 2405 | LR712RS002KMI01HHZ | LX600-D>600 7#亚黑H1R-7#亚黑H1R 2EP 铝圈网轮-象牌 | LX600-D>600 7#亚黑H1R-7#亚黑H1R 2EP 铝圈网轮-象牌-子午真空胎-胎压传感器-双盘.盘式.ABS.Y-联电-电喷-沉口油箱-LED前大灯-LED尾灯-LED转灯-数字仪表-全免电池-单喇叭-单后减-可调倒置前减-油封链条-半链盒-异型平叉-触媒消声器-小脚蹬-侧熄-小货架-分座-高弹防滑皮-塑料镜-金属保-USB-行车记录仪-手把护罩-欧Ⅴ+-欧标状态 LX600~D包装1-出口无极版面-KEL600电喷纯电无极外观中间亚光黑两边5#金色Y5K国六滑动离合水冷18极全直流VOGE整车 | LX600-D | 310180243-0001 | 上连板>R712H_整体手把_倒置状态_三孔位置度210×35_减震孔径50_铝 | R712H_整体手把_倒置状态_三孔位置度210×35_减震孔径50_铝合金;热处理_喷砂 阳极氧化本色消光_倒置减震状态 | EA | 1 |  | 0.434 | 2024.09.13 | 1 | 上连板 |  |  | 72
|  | 2405 | LR712RS002KMI01HHZ | LX600-D>600 7#亚黑H1R-7#亚黑H1R 2EP 铝圈网轮-象牌 | LX600-D>600 7#亚黑H1R-7#亚黑H1R 2EP 铝圈网轮-象牌-子午真空胎-胎压传感器-双盘.盘式.ABS.Y-联电-电喷-沉口油箱-LED前大灯-LED尾灯-LED转灯-数字仪表-全免电池-单喇叭-单后减-可调倒置前减-油封链条-半链盒-异型平叉-触媒消声器-小脚蹬-侧熄-小货架-分座-高弹防滑皮-塑料镜-金属保-USB-行车记录仪-手把护罩-欧Ⅴ+-欧标状态 LX600~D包装1-出口无极版面-KEL600电喷纯电无极外观中间亚光黑两边5#金色Y5K国六滑动离合水冷18极全直流VOGE整车 | LX600-D | 310200120-0001 | 方向把卡子>R7110_安装孔距41_6082;喷砂 阳极氧化本色消光 | R7110_安装孔距41_6082;喷砂 阳极氧化本色消光 | EA | 1 |  | 0.108 | 2024.09.13 | 1 | 方向把卡子 |  |  | 90
|  | 2405 | LR712RS002KMI01HHZ | LX600-D>600 7#亚黑H1R-7#亚黑H1R 2EP 铝圈网轮-象牌 | LX600-D>600 7#亚黑H1R-7#亚黑H1R 2EP 铝圈网轮-象牌-子午真空胎-胎压传感器-双盘.盘式.ABS.Y-联电-电喷-沉口油箱-LED前大灯-LED尾灯-LED转灯-数字仪表-全免电池-单喇叭-单后减-可调倒置前减-油封链条-半链盒-异型平叉-触媒消声器-小脚蹬-侧熄-小货架-分座-高弹防滑皮-塑料镜-金属保-USB-行车记录仪-手把护罩-欧Ⅴ+-欧标状态 LX600~D包装1-出口无极版面-KEL600电喷纯电无极外观中间亚光黑两边5#金色Y5K国六滑动离合水冷18极全直流VOGE整车 | LX600-D | 310210069-0001 | 方向把卡座>R712H_安装孔距41_铝合金;喷砂 阳极氧化本色消光 | R712H_安装孔距41_铝合金;喷砂 阳极氧化本色消光 | EA | 2 |  | 0.128 | 2024.09.13 | 1 | 方向把卡座 |  |  | 72
|  | 2405 | LR712RS002KMI01HHZ | LX600-D>600 7#亚黑H1R-7#亚黑H1R 2EP 铝圈网轮-象牌 | LX600-D>600 7#亚黑H1R-7#亚黑H1R 2EP 铝圈网轮-象牌-子午真空胎-胎压传感器-双盘.盘式.ABS.Y-联电-电喷-沉口油箱-LED前大灯-LED尾灯-LED转灯-数字仪表-全免电池-单喇叭-单后减-可调倒置前减-油封链条-半链盒-异型平叉-触媒消声器-小脚蹬-侧熄-小货架-分座-高弹防滑皮-塑料镜-金属保-USB-行车记录仪-手把护罩-欧Ⅴ+-欧标状态 LX600~D包装1-出口无极版面-KEL600电喷纯电无极外观中间亚光黑两边5#金色Y5K国六滑动离合水冷18极全直流VOGE整车 | LX600-D | 310250019-0002 | 方向柱锁紧螺栓>R712H_铝合金_M18×1.5;热处理_阳极氧化本色消光 | R712H_铝合金_M18×1.5;热处理_阳极氧化本色消光 | EA | 1 |  | 0.033 | 2024.09.13 | 1 | 方向柱锁紧螺栓 |  |  | 70
|  | 2405 | LR712RS002KMI01HHZ | LX600-D>600 7#亚黑H1R-7#亚黑H1R 2EP 铝圈网轮-象牌 | LX600-D>600 7#亚黑H1R-7#亚黑H1R 2EP 铝圈网轮-象牌-子午真空胎-胎压传感器-双盘.盘式.ABS.Y-联电-电喷-沉口油箱-LED前大灯-LED尾灯-LED转灯-数字仪表-全免电池-单喇叭-单后减-可调倒置前减-油封链条-半链盒-异型平叉-触媒消声器-小脚蹬-侧熄-小货架-分座-高弹防滑皮-塑料镜-金属保-USB-行车记录仪-手把护罩-欧Ⅴ+-欧标状态 LX600~D包装1-出口无极版面-KEL600电喷纯电无极外观中间亚光黑两边5#金色Y5K国六滑动离合水冷18极全直流VOGE整车 | LX600-D | 310260052-0001 | 方向柱锁紧螺母>R7130_35钢_M26×1;电泳黑漆Q12 | R7130_35钢_M26×1;电泳黑漆Q12 | EA | 1 |  | 0.087 | 2024.09.13 | 1 | 方向柱锁紧螺母 |  |  | 70
|  | 2405 | LR712RS002KMI01HHZ | LX600-D>600 7#亚黑H1R-7#亚黑H1R 2EP 铝圈网轮-象牌 | LX600-D>600 7#亚黑H1R-7#亚黑H1R 2EP 铝圈网轮-象牌-子午真空胎-胎压传感器-双盘.盘式.ABS.Y-联电-电喷-沉口油箱-LED前大灯-LED尾灯-LED转灯-数字仪表-全免电池-单喇叭-单后减-可调倒置前减-油封链条-半链盒-异型平叉-触媒消声器-小脚蹬-侧熄-小货架-分座-高弹防滑皮-塑料镜-金属保-USB-行车记录仪-手把护罩-欧Ⅴ+-欧标状态 LX600~D包装1-出口无极版面-KEL600电喷纯电无极外观中间亚光黑两边5#金色Y5K国六滑动离合水冷18极全直流VOGE整车 | LX600-D | 310260053-0001 | 方向柱锁紧螺母>R7130_45钢_M26×1;镀三价彩锌Q09 | R7130_45钢_M26×1;镀三价彩锌Q09 | EA | 1 |  | 0.052 | 2024.09.13 | 1 | 方向柱锁紧螺母 |  |  | 70
|  | 2405 | LR712RS002KMI01HHZ | LX600-D>600 7#亚黑H1R-7#亚黑H1R 2EP 铝圈网轮-象牌 | LX600-D>600 7#亚黑H1R-7#亚黑H1R 2EP 铝圈网轮-象牌-子午真空胎-胎压传感器-双盘.盘式.ABS.Y-联电-电喷-沉口油箱-LED前大灯-LED尾灯-LED转灯-数字仪表-全免电池-单喇叭-单后减-可调倒置前减-油封链条-半链盒-异型平叉-触媒消声器-小脚蹬-侧熄-小货架-分座-高弹防滑皮-塑料镜-金属保-USB-行车记录仪-手把护罩-欧Ⅴ+-欧标状态 LX600~D包装1-出口无极版面-KEL600电喷纯电无极外观中间亚光黑两边5#金色Y5K国六滑动离合水冷18极全直流VOGE整车 | LX600-D | 310290024-0001 | 止锁垫片>R7130_DC06;镀三价彩锌Q09 | R7130_DC06;镀三价彩锌Q09 | EA | 1 |  | 0.007 | 2024.09.13 | 1 | 止锁垫片 |  |  | 70
|  | 2405 | LR712RS002KMI01HHZ | LX600-D>600 7#亚黑H1R-7#亚黑H1R 2EP 铝圈网轮-象牌 | LX600-D>600 7#亚黑H1R-7#亚黑H1R 2EP 铝圈网轮-象牌-子午真空胎-胎压传感器-双盘.盘式.ABS.Y-联电-电喷-沉口油箱-LED前大灯-LED尾灯-LED转灯-数字仪表-全免电池-单喇叭-单后减-可调倒置前减-油封链条-半链盒-异型平叉-触媒消声器-小脚蹬-侧熄-小货架-分座-高弹防滑皮-塑料镜-金属保-USB-行车记录仪-手把护罩-欧Ⅴ+-欧标状态 LX600~D包装1-出口无极版面-KEL600电喷纯电无极外观中间亚光黑两边5#金色Y5K国六滑动离合水冷18极全直流VOGE整车 | LX600-D | 310370074-0001 | 轴承座圈>R7130_Φ47×Φ32×6_GCr15;热处理 | R7130_Φ47×Φ32×6_GCr15;热处理 | EA | 1 |  | 0.027 | 2024.09.13 | 1 | 轴承座圈 |  |  | 21
|  | 2405 | LR712RS002KMI01HHZ | LX600-D>600 7#亚黑H1R-7#亚黑H1R 2EP 铝圈网轮-象牌 | LX600-D>600 7#亚黑H1R-7#亚黑H1R 2EP 铝圈网轮-象牌-子午真空胎-胎压传感器-双盘.盘式.ABS.Y-联电-电喷-沉口油箱-LED前大灯-LED尾灯-LED转灯-数字仪表-全免电池-单喇叭-单后减-可调倒置前减-油封链条-半链盒-异型平叉-触媒消声器-小脚蹬-侧熄-小货架-分座-高弹防滑皮-塑料镜-金属保-USB-行车记录仪-手把护罩-欧Ⅴ+-欧标状态 LX600~D包装1-出口无极版面-KEL600电喷纯电无极外观中间亚光黑两边5#金色Y5K国六滑动离合水冷18极全直流VOGE整车 | LX600-D | 310370075-0001 | 轴承座圈>R7130_Φ55×Φ43.5×6_GCr15;热处理 | R7130_Φ55×Φ43.5×6_GCr15;热处理 | EA | 1 |  | 0.03 | 2024.09.13 | 1 | 轴承座圈 |  |  | 21
|  | 2405 | LR712RS002KMI01HHZ | LX600-D>600 7#亚黑H1R-7#亚黑H1R 2EP 铝圈网轮-象牌 | LX600-D>600 7#亚黑H1R-7#亚黑H1R 2EP 铝圈网轮-象牌-子午真空胎-胎压传感器-双盘.盘式.ABS.Y-联电-电喷-沉口油箱-LED前大灯-LED尾灯-LED转灯-数字仪表-全免电池-单喇叭-单后减-可调倒置前减-油封链条-半链盒-异型平叉-触媒消声器-小脚蹬-侧熄-小货架-分座-高弹防滑皮-塑料镜-金属保-USB-行车记录仪-手把护罩-欧Ⅴ+-欧标状态 LX600~D包装1-出口无极版面-KEL600电喷纯电无极外观中间亚光黑两边5#金色Y5K国六滑动离合水冷18极全直流VOGE整车 | LX600-D | 310390070-0001 | 轴承挡圈>R7130_Φ39×Φ26×12.5_GCr15;热处理 | R7130_Φ39×Φ26×12.5_GCr15;热处理 | EA | 1 |  | 0.038 | 2024.09.13 | 1 | 轴承挡圈 |  |  | 70
|  | 2405 | LR712RS002KMI01HHZ | LX600-D>600 7#亚黑H1R-7#亚黑H1R 2EP 铝圈网轮-象牌 | LX600-D>600 7#亚黑H1R-7#亚黑H1R 2EP 铝圈网轮-象牌-子午真空胎-胎压传感器-双盘.盘式.ABS.Y-联电-电喷-沉口油箱-LED前大灯-LED尾灯-LED转灯-数字仪表-全免电池-单喇叭-单后减-可调倒置前减-油封链条-半链盒-异型平叉-触媒消声器-小脚蹬-侧熄-小货架-分座-高弹防滑皮-塑料镜-金属保-USB-行车记录仪-手把护罩-欧Ⅴ+-欧标状态 LX600~D包装1-出口无极版面-KEL600电喷纯电无极外观中间亚光黑两边5#金色Y5K国六滑动离合水冷18极全直流VOGE整车 | LX600-D | 310420035-0001 | 保持架>R7130_Φ36.5×Φ29_钢球数量12; | R7130_Φ36.5×Φ29_钢球数量12; | EA | 1 |  | 0.024 | 2024.09.13 | 1 | 保持架 |  |  | 70
|  | 2405 | LR712RS002KMI01HHZ | LX600-D>600 7#亚黑H1R-7#亚黑H1R 2EP 铝圈网轮-象牌 | LX600-D>600 7#亚黑H1R-7#亚黑H1R 2EP 铝圈网轮-象牌-子午真空胎-胎压传感器-双盘.盘式.ABS.Y-联电-电喷-沉口油箱-LED前大灯-LED尾灯-LED转灯-数字仪表-全免电池-单喇叭-单后减-可调倒置前减-油封链条-半链盒-异型平叉-触媒消声器-小脚蹬-侧熄-小货架-分座-高弹防滑皮-塑料镜-金属保-USB-行车记录仪-手把护罩-欧Ⅴ+-欧标状态 LX600~D包装1-出口无极版面-KEL600电喷纯电无极外观中间亚光黑两边5#金色Y5K国六滑动离合水冷18极全直流VOGE整车 | LX600-D | 310420036-0001 | 保持架>R7130_Φ50.5×Φ32.8_钢球数量14; | R7130_Φ50.5×Φ32.8_钢球数量14; | EA | 1 |  | 0.02 | 2024.09.13 | 1 | 保持架 |  |  | 70
|  | 2405 | LR712RS002KMI01HHZ | LX600-D>600 7#亚黑H1R-7#亚黑H1R 2EP 铝圈网轮-象牌 | LX600-D>600 7#亚黑H1R-7#亚黑H1R 2EP 铝圈网轮-象牌-子午真空胎-胎压传感器-双盘.盘式.ABS.Y-联电-电喷-沉口油箱-LED前大灯-LED尾灯-LED转灯-数字仪表-全免电池-单喇叭-单后减-可调倒置前减-油封链条-半链盒-异型平叉-触媒消声器-小脚蹬-侧熄-小货架-分座-高弹防滑皮-塑料镜-金属保-USB-行车记录仪-手把护罩-欧Ⅴ+-欧标状态 LX600~D包装1-出口无极版面-KEL600电喷纯电无极外观中间亚光黑两边5#金色Y5K国六滑动离合水冷18极全直流VOGE整车 | LX600-D | 310790688-0001 | 后减震器>R712R_单减_摇架式_外置气囊_最大外径85×自由长度352.5× | R712R_单减_摇架式_外置气囊_最大外径85×自由长度352.5×最大压缩行程69.5_铝合金阻尼器_复原压缩及弹簧预载可调;弹簧公安白W06_阻尼器、下接头阳极氧化黑色,气囊阳极氧化臻彩金,调节螺母、锁紧螺母、弹簧挡圈三价彩锌Q09 | EA | 1 |  | 4.205 | 2024.09.13 | 1 | 后减震器 |  |  | 20
|  | 2405 | LR712RS002KMI01HHZ | LX600-D>600 7#亚黑H1R-7#亚黑H1R 2EP 铝圈网轮-象牌 | LX600-D>600 7#亚黑H1R-7#亚黑H1R 2EP 铝圈网轮-象牌-子午真空胎-胎压传感器-双盘.盘式.ABS.Y-联电-电喷-沉口油箱-LED前大灯-LED尾灯-LED转灯-数字仪表-全免电池-单喇叭-单后减-可调倒置前减-油封链条-半链盒-异型平叉-触媒消声器-小脚蹬-侧熄-小货架-分座-高弹防滑皮-塑料镜-金属保-USB-行车记录仪-手把护罩-欧Ⅴ+-欧标状态 LX600~D包装1-出口无极版面-KEL600电喷纯电无极外观中间亚光黑两边5#金色Y5K国六滑动离合水冷18极全直流VOGE整车 | LX600-D | 311410205-0001 | 链条护卡>R7100_聚氨酯; | R7100_聚氨酯; | EA | 1 |  | 0.119 | 2024.09.13 | 1 | 链条护卡 |  |  | 22
|  | 2405 | LR712RS002KMI01HHZ | LX600-D>600 7#亚黑H1R-7#亚黑H1R 2EP 铝圈网轮-象牌 | LX600-D>600 7#亚黑H1R-7#亚黑H1R 2EP 铝圈网轮-象牌-子午真空胎-胎压传感器-双盘.盘式.ABS.Y-联电-电喷-沉口油箱-LED前大灯-LED尾灯-LED转灯-数字仪表-全免电池-单喇叭-单后减-可调倒置前减-油封链条-半链盒-异型平叉-触媒消声器-小脚蹬-侧熄-小货架-分座-高弹防滑皮-塑料镜-金属保-USB-行车记录仪-手把护罩-欧Ⅴ+-欧标状态 LX600~D包装1-出口无极版面-KEL600电喷纯电无极外观中间亚光黑两边5#金色Y5K国六滑动离合水冷18极全直流VOGE整车 | LX600-D | 311430133-0001 | 链条调节器>R8100_铝合金+Q235钢板_内嵌式_轮轴孔径20;镀三价彩锌Q | R8100_铝合金+Q235钢板_内嵌式_轮轴孔径20;镀三价彩锌Q09 | EA | 2 |  | 0.144 | 2024.09.13 | 1 | 链条调节器 |  |  | 40
|  | 2405 | LR712RS002KMI01HHZ | LX600-D>600 7#亚黑H1R-7#亚黑H1R 2EP 铝圈网轮-象牌 | LX600-D>600 7#亚黑H1R-7#亚黑H1R 2EP 铝圈网轮-象牌-子午真空胎-胎压传感器-双盘.盘式.ABS.Y-联电-电喷-沉口油箱-LED前大灯-LED尾灯-LED转灯-数字仪表-全免电池-单喇叭-单后减-可调倒置前减-油封链条-半链盒-异型平叉-触媒消声器-小脚蹬-侧熄-小货架-分座-高弹防滑皮-塑料镜-金属保-USB-行车记录仪-手把护罩-欧Ⅴ+-欧标状态 LX600~D包装1-出口无极版面-KEL600电喷纯电无极外观中间亚光黑两边5#金色Y5K国六滑动离合水冷18极全直流VOGE整车 | LX600-D | 311450033-0002 | 调节器挂板>R7100_右_铝合金;星空黑H1C_防紫外线 | R7100_右_铝合金;星空黑H1C_防紫外线 | EA | 1 |  | 0.061 | 2024.09.13 | 1 | 调节器挂板 |  |  | 40
|  | 2405 | LR712RS002KMI01HHZ | LX600-D>600 7#亚黑H1R-7#亚黑H1R 2EP 铝圈网轮-象牌 | LX600-D>600 7#亚黑H1R-7#亚黑H1R 2EP 铝圈网轮-象牌-子午真空胎-胎压传感器-双盘.盘式.ABS.Y-联电-电喷-沉口油箱-LED前大灯-LED尾灯-LED转灯-数字仪表-全免电池-单喇叭-单后减-可调倒置前减-油封链条-半链盒-异型平叉-触媒消声器-小脚蹬-侧熄-小货架-分座-高弹防滑皮-塑料镜-金属保-USB-行车记录仪-手把护罩-欧Ⅴ+-欧标状态 LX600~D包装1-出口无极版面-KEL600电喷纯电无极外观中间亚光黑两边5#金色Y5K国六滑动离合水冷18极全直流VOGE整车 | LX600-D | 311450034-0002 | 调节器挂板>R7100_左_铝合金;星空黑H1C_防紫外线 | R7100_左_铝合金;星空黑H1C_防紫外线 | EA | 1 |  | 0.046 | 2024.09.13 | 1 | 调节器挂板 |  |  | 40
|  | 2405 | LR712RS002KMI01HHZ | LX600-D>600 7#亚黑H1R-7#亚黑H1R 2EP 铝圈网轮-象牌 | LX600-D>600 7#亚黑H1R-7#亚黑H1R 2EP 铝圈网轮-象牌-子午真空胎-胎压传感器-双盘.盘式.ABS.Y-联电-电喷-沉口油箱-LED前大灯-LED尾灯-LED转灯-数字仪表-全免电池-单喇叭-单后减-可调倒置前减-油封链条-半链盒-异型平叉-触媒消声器-小脚蹬-侧熄-小货架-分座-高弹防滑皮-塑料镜-金属保-USB-行车记录仪-手把护罩-欧Ⅴ+-欧标状态 LX600~D包装1-出口无极版面-KEL600电喷纯电无极外观中间亚光黑两边5#金色Y5K国六滑动离合水冷18极全直流VOGE整车 | LX600-D | 311650201-0001 | 左主搁脚部件>R712R_铸铝_带配重脚蹬;搁脚支架2#磨砂黑H87,脚蹬3#银 | R712R_铸铝_带配重脚蹬;搁脚支架2#磨砂黑H87,脚蹬3#银白W08,附件镀三价彩锌Q09 | SET | 1 |  | 0.688 | 2024.09.13 | 1 | 左主搁脚部件 |  |  | 50
|  | 2405 | LR712RS002KMI01HHZ | LX600-D>600 7#亚黑H1R-7#亚黑H1R 2EP 铝圈网轮-象牌 | LX600-D>600 7#亚黑H1R-7#亚黑H1R 2EP 铝圈网轮-象牌-子午真空胎-胎压传感器-双盘.盘式.ABS.Y-联电-电喷-沉口油箱-LED前大灯-LED尾灯-LED转灯-数字仪表-全免电池-单喇叭-单后减-可调倒置前减-油封链条-半链盒-异型平叉-触媒消声器-小脚蹬-侧熄-小货架-分座-高弹防滑皮-塑料镜-金属保-USB-行车记录仪-手把护罩-欧Ⅴ+-欧标状态 LX600~D包装1-出口无极版面-KEL600电喷纯电无极外观中间亚光黑两边5#金色Y5K国六滑动离合水冷18极全直流VOGE整车 | LX600-D | 311660225-0001 | 右主搁脚部件>R712R_铸铝_带配重脚蹬;搁脚支架2#磨砂黑H87,脚蹬3#银 | R712R_铸铝_带配重脚蹬;搁脚支架2#磨砂黑H87,脚蹬3#银白W08,附件镀三价彩锌Q09 | EA | 1 |  | 0.727 | 2024.09.13 | 1 | 右主搁脚部件 |  |  | 61
|  | 2405 | LR712RS002KMI01HHZ | LX600-D>600 7#亚黑H1R-7#亚黑H1R 2EP 铝圈网轮-象牌 | LX600-D>600 7#亚黑H1R-7#亚黑H1R 2EP 铝圈网轮-象牌-子午真空胎-胎压传感器-双盘.盘式.ABS.Y-联电-电喷-沉口油箱-LED前大灯-LED尾灯-LED转灯-数字仪表-全免电池-单喇叭-单后减-可调倒置前减-油封链条-半链盒-异型平叉-触媒消声器-小脚蹬-侧熄-小货架-分座-高弹防滑皮-塑料镜-金属保-USB-行车记录仪-手把护罩-欧Ⅴ+-欧标状态 LX600~D包装1-出口无极版面-KEL600电喷纯电无极外观中间亚光黑两边5#金色Y5K国六滑动离合水冷18极全直流VOGE整车 | LX600-D | 311830031-0001 | 主搁脚装饰板>R712M_左_PP+10%GF;普通皮纹 | R712M_左_PP+10%GF;普通皮纹 | EA | 1 |  | 0.026 | 2024.09.13 | 1 | 主搁脚装饰板 |  |  | 50
|  | 2405 | LR712RS002KMI01HHZ | LX600-D>600 7#亚黑H1R-7#亚黑H1R 2EP 铝圈网轮-象牌 | LX600-D>600 7#亚黑H1R-7#亚黑H1R 2EP 铝圈网轮-象牌-子午真空胎-胎压传感器-双盘.盘式.ABS.Y-联电-电喷-沉口油箱-LED前大灯-LED尾灯-LED转灯-数字仪表-全免电池-单喇叭-单后减-可调倒置前减-油封链条-半链盒-异型平叉-触媒消声器-小脚蹬-侧熄-小货架-分座-高弹防滑皮-塑料镜-金属保-USB-行车记录仪-手把护罩-欧Ⅴ+-欧标状态 LX600~D包装1-出口无极版面-KEL600电喷纯电无极外观中间亚光黑两边5#金色Y5K国六滑动离合水冷18极全直流VOGE整车 | LX600-D | 311830032-0001 | 主搁脚装饰板>R712M_右_PP+10%GF;普通皮纹 | R712M_右_PP+10%GF;普通皮纹 | EA | 1 |  | 0.026 | 2024.09.13 | 1 | 主搁脚装饰板 |  |  | 61
|  | 2405 | LR712RS002KMI01HHZ | LX600-D>600 7#亚黑H1R-7#亚黑H1R 2EP 铝圈网轮-象牌 | LX600-D>600 7#亚黑H1R-7#亚黑H1R 2EP 铝圈网轮-象牌-子午真空胎-胎压传感器-双盘.盘式.ABS.Y-联电-电喷-沉口油箱-LED前大灯-LED尾灯-LED转灯-数字仪表-全免电池-单喇叭-单后减-可调倒置前减-油封链条-半链盒-异型平叉-触媒消声器-小脚蹬-侧熄-小货架-分座-高弹防滑皮-塑料镜-金属保-USB-行车记录仪-手把护罩-欧Ⅴ+-欧标状态 LX600~D包装1-出口无极版面-KEL600电喷纯电无极外观中间亚光黑两边5#金色Y5K国六滑动离合水冷18极全直流VOGE整车 | LX600-D | 311880421-0001 | 侧支架>R712M_叉头20Cr,主体Q345;电泳+喷塑(2#哑黑)Q8A | R712M_叉头20Cr,主体Q345;电泳+喷塑(2#哑黑)Q8A | EA | 1 |  | 0.648 | 2024.09.13 | 1 | 侧支架 |  |  | 21
|  | 2405 | LR712RS002KMI01HHZ | LX600-D>600 7#亚黑H1R-7#亚黑H1R 2EP 铝圈网轮-象牌 | LX600-D>600 7#亚黑H1R-7#亚黑H1R 2EP 铝圈网轮-象牌-子午真空胎-胎压传感器-双盘.盘式.ABS.Y-联电-电喷-沉口油箱-LED前大灯-LED尾灯-LED转灯-数字仪表-全免电池-单喇叭-单后减-可调倒置前减-油封链条-半链盒-异型平叉-触媒消声器-小脚蹬-侧熄-小货架-分座-高弹防滑皮-塑料镜-金属保-USB-行车记录仪-手把护罩-欧Ⅴ+-欧标状态 LX600~D包装1-出口无极版面-KEL600电喷纯电无极外观中间亚光黑两边5#金色Y5K国六滑动离合水冷18极全直流VOGE整车 | LX600-D | 311970513-0001 | 主站架>R712M_Q195_站架轴孔径φ12;电泳+喷塑(2#哑黑)Q8A | R712M_Q195_站架轴孔径φ12;电泳+喷塑(2#哑黑)Q8A | EA | 1 |  | 2.17 | 2024.09.13 | 1 | 主站架 |  |  | 30
|  | 2405 | LR712RS002KMI01HHZ | LX600-D>600 7#亚黑H1R-7#亚黑H1R 2EP 铝圈网轮-象牌 | LX600-D>600 7#亚黑H1R-7#亚黑H1R 2EP 铝圈网轮-象牌-子午真空胎-胎压传感器-双盘.盘式.ABS.Y-联电-电喷-沉口油箱-LED前大灯-LED尾灯-LED转灯-数字仪表-全免电池-单喇叭-单后减-可调倒置前减-油封链条-半链盒-异型平叉-触媒消声器-小脚蹬-侧熄-小货架-分座-高弹防滑皮-塑料镜-金属保-USB-行车记录仪-手把护罩-欧Ⅴ+-欧标状态 LX600~D包装1-出口无极版面-KEL600电喷纯电无极外观中间亚光黑两边5#金色Y5K国六滑动离合水冷18极全直流VOGE整车 | LX600-D | 311990072-0001 | 主站架减震胶垫>R8100_三元乙丙橡胶_厚8_一孔_槽宽 2.5mm; | R8100_三元乙丙橡胶_厚8_一孔_槽宽 2.5mm; | EA | 1 |  |  | 2024.09.13 | 1 | 主站架减震胶垫 |  |  | 30
|  | 2405 | LR712RS002KMI01HHZ | LX600-D>600 7#亚黑H1R-7#亚黑H1R 2EP 铝圈网轮-象牌 | LX600-D>600 7#亚黑H1R-7#亚黑H1R 2EP 铝圈网轮-象牌-子午真空胎-胎压传感器-双盘.盘式.ABS.Y-联电-电喷-沉口油箱-LED前大灯-LED尾灯-LED转灯-数字仪表-全免电池-单喇叭-单后减-可调倒置前减-油封链条-半链盒-异型平叉-触媒消声器-小脚蹬-侧熄-小货架-分座-高弹防滑皮-塑料镜-金属保-USB-行车记录仪-手把护罩-欧Ⅴ+-欧标状态 LX600~D包装1-出口无极版面-KEL600电喷纯电无极外观中间亚光黑两边5#金色Y5K国六滑动离合水冷18极全直流VOGE整车 | LX600-D | 312140085-0001 | 弹簧挂板>R7120_Q235;镀三价彩锌Q09 | R7120_Q235;镀三价彩锌Q09 | EA | 1 |  | 0.06 | 2024.09.13 | 1 | 弹簧挂板 |  |  | 230
|  | 2405 | LR712RS002KMI01HHZ | LX600-D>600 7#亚黑H1R-7#亚黑H1R 2EP 铝圈网轮-象牌 | LX600-D>600 7#亚黑H1R-7#亚黑H1R 2EP 铝圈网轮-象牌-子午真空胎-胎压传感器-双盘.盘式.ABS.Y-联电-电喷-沉口油箱-LED前大灯-LED尾灯-LED转灯-数字仪表-全免电池-单喇叭-单后减-可调倒置前减-油封链条-半链盒-异型平叉-触媒消声器-小脚蹬-侧熄-小货架-分座-高弹防滑皮-塑料镜-金属保-USB-行车记录仪-手把护罩-欧Ⅴ+-欧标状态 LX600~D包装1-出口无极版面-KEL600电喷纯电无极外观中间亚光黑两边5#金色Y5K国六滑动离合水冷18极全直流VOGE整车 | LX600-D | 312150178-0001 | 左副搁脚部件>R712H_钢管_铝合金脚蹬;电泳+喷塑,星空黑H1C | R712H_钢管_铝合金脚蹬;电泳+喷塑,星空黑H1C | EA | 1 |  | 0.695 | 2024.09.13 | 1 | 左副搁脚部件 |  |  | 50
|  | 2405 | LR712RS002KMI01HHZ | LX600-D>600 7#亚黑H1R-7#亚黑H1R 2EP 铝圈网轮-象牌 | LX600-D>600 7#亚黑H1R-7#亚黑H1R 2EP 铝圈网轮-象牌-子午真空胎-胎压传感器-双盘.盘式.ABS.Y-联电-电喷-沉口油箱-LED前大灯-LED尾灯-LED转灯-数字仪表-全免电池-单喇叭-单后减-可调倒置前减-油封链条-半链盒-异型平叉-触媒消声器-小脚蹬-侧熄-小货架-分座-高弹防滑皮-塑料镜-金属保-USB-行车记录仪-手把护罩-欧Ⅴ+-欧标状态 LX600~D包装1-出口无极版面-KEL600电喷纯电无极外观中间亚光黑两边5#金色Y5K国六滑动离合水冷18极全直流VOGE整车 | LX600-D | 312160189-0001 | 右副搁脚部件>R712H_钢管_铝合金脚蹬;电泳+喷塑,星空黑H1C | R712H_钢管_铝合金脚蹬;电泳+喷塑,星空黑H1C | EA | 1 |  | 0.72 | 2024.09.13 | 1 | 右副搁脚部件 |  |  | 50
|  | 2405 | LR712RS002KMI01HHZ | LX600-D>600 7#亚黑H1R-7#亚黑H1R 2EP 铝圈网轮-象牌 | LX600-D>600 7#亚黑H1R-7#亚黑H1R 2EP 铝圈网轮-象牌-子午真空胎-胎压传感器-双盘.盘式.ABS.Y-联电-电喷-沉口油箱-LED前大灯-LED尾灯-LED转灯-数字仪表-全免电池-单喇叭-单后减-可调倒置前减-油封链条-半链盒-异型平叉-触媒消声器-小脚蹬-侧熄-小货架-分座-高弹防滑皮-塑料镜-金属保-USB-行车记录仪-手把护罩-欧Ⅴ+-欧标状态 LX600~D包装1-出口无极版面-KEL600电喷纯电无极外观中间亚光黑两边5#金色Y5K国六滑动离合水冷18极全直流VOGE整车 | LX600-D | 312730221-0001 | 工具盒>R712H_PP;普通皮纹 | R712H_PP;普通皮纹 | EA | 1 |  | 0.096 | 2024.09.13 | 1 | 工具盒 |  |  | 150
|  | 2405 | LR712RS002KMI01HHZ | LX600-D>600 7#亚黑H1R-7#亚黑H1R 2EP 铝圈网轮-象牌 | LX600-D>600 7#亚黑H1R-7#亚黑H1R 2EP 铝圈网轮-象牌-子午真空胎-胎压传感器-双盘.盘式.ABS.Y-联电-电喷-沉口油箱-LED前大灯-LED尾灯-LED转灯-数字仪表-全免电池-单喇叭-单后减-可调倒置前减-油封链条-半链盒-异型平叉-触媒消声器-小脚蹬-侧熄-小货架-分座-高弹防滑皮-塑料镜-金属保-USB-行车记录仪-手把护罩-欧Ⅴ+-欧标状态 LX600~D包装1-出口无极版面-KEL600电喷纯电无极外观中间亚光黑两边5#金色Y5K国六滑动离合水冷18极全直流VOGE整车 | LX600-D | 312940020-0001 | 侧支架熄火开关>S6100_旋转式,常开,接插件DJ7035F-2.2-11,线 | S6100_旋转式,常开,接插件DJ7035F-2.2-11,线长550; | EA | 1 |  | 0.052 | 2024.09.13 | 1 | 侧支架熄火开关 |  |  | 21
|  | 2405 | LR712RS002KMI01HHZ | LX600-D>600 7#亚黑H1R-7#亚黑H1R 2EP 铝圈网轮-象牌 | LX600-D>600 7#亚黑H1R-7#亚黑H1R 2EP 铝圈网轮-象牌-子午真空胎-胎压传感器-双盘.盘式.ABS.Y-联电-电喷-沉口油箱-LED前大灯-LED尾灯-LED转灯-数字仪表-全免电池-单喇叭-单后减-可调倒置前减-油封链条-半链盒-异型平叉-触媒消声器-小脚蹬-侧熄-小货架-分座-高弹防滑皮-塑料镜-金属保-USB-行车记录仪-手把护罩-欧Ⅴ+-欧标状态 LX600~D包装1-出口无极版面-KEL600电喷纯电无极外观中间亚光黑两边5#金色Y5K国六滑动离合水冷18极全直流VOGE整车 | LX600-D | 320220095-0002 | 装饰头>R7100_Q235B;电泳+2#哑黑H97 | R7100_Q235B;电泳+2#哑黑H97 | EA | 2 |  | 0.164 | 2024.09.13 | 1 | 装饰头 |  |  | 91
|  | 2405 | LR712RS002KMI01HHZ | LX600-D>600 7#亚黑H1R-7#亚黑H1R 2EP 铝圈网轮-象牌 | LX600-D>600 7#亚黑H1R-7#亚黑H1R 2EP 铝圈网轮-象牌-子午真空胎-胎压传感器-双盘.盘式.ABS.Y-联电-电喷-沉口油箱-LED前大灯-LED尾灯-LED转灯-数字仪表-全免电池-单喇叭-单后减-可调倒置前减-油封链条-半链盒-异型平叉-触媒消声器-小脚蹬-侧熄-小货架-分座-高弹防滑皮-塑料镜-金属保-USB-行车记录仪-手把护罩-欧Ⅴ+-欧标状态 LX600~D包装1-出口无极版面-KEL600电喷纯电无极外观中间亚光黑两边5#金色Y5K国六滑动离合水冷18极全直流VOGE整车 | LX600-D | 320240627-0001 | 离合拉索>R712M_管长880_露长77;外露金属件三价黑锌Q10 | R712M_管长880_露长77;外露金属件三价黑锌Q10 | EA | 1 |  | 0.2 | 2024.09.13 | 1 | 离合拉索 |  |  | 90
|  | 2405 | LR712RS002KMI01HHZ | LX600-D>600 7#亚黑H1R-7#亚黑H1R 2EP 铝圈网轮-象牌 | LX600-D>600 7#亚黑H1R-7#亚黑H1R 2EP 铝圈网轮-象牌-子午真空胎-胎压传感器-双盘.盘式.ABS.Y-联电-电喷-沉口油箱-LED前大灯-LED尾灯-LED转灯-数字仪表-全免电池-单喇叭-单后减-可调倒置前减-油封链条-半链盒-异型平叉-触媒消声器-小脚蹬-侧熄-小货架-分座-高弹防滑皮-塑料镜-金属保-USB-行车记录仪-手把护罩-欧Ⅴ+-欧标状态 LX600~D包装1-出口无极版面-KEL600电喷纯电无极外观中间亚光黑两边5#金色Y5K国六滑动离合水冷18极全直流VOGE整车 | LX600-D | 330020118-0001 | 主座垫>R712M_普通_PP+10%纤底板_防滑皮革_高回弹泡沫_胶垫三元乙丙 | R712M_普通_PP+10%纤底板_防滑皮革_高回弹泡沫_胶垫三元乙丙; | EA | 1 |  | 1.25 | 2024.09.13 | 1 | 主座垫 |  |  | 310
|  | 2405 | LR712RS002KMI01HHZ | LX600-D>600 7#亚黑H1R-7#亚黑H1R 2EP 铝圈网轮-象牌 | LX600-D>600 7#亚黑H1R-7#亚黑H1R 2EP 铝圈网轮-象牌-子午真空胎-胎压传感器-双盘.盘式.ABS.Y-联电-电喷-沉口油箱-LED前大灯-LED尾灯-LED转灯-数字仪表-全免电池-单喇叭-单后减-可调倒置前减-油封链条-半链盒-异型平叉-触媒消声器-小脚蹬-侧熄-小货架-分座-高弹防滑皮-塑料镜-金属保-USB-行车记录仪-手把护罩-欧Ⅴ+-欧标状态 LX600~D包装1-出口无极版面-KEL600电喷纯电无极外观中间亚光黑两边5#金色Y5K国六滑动离合水冷18极全直流VOGE整车 | LX600-D | 330030107-0001 | 副座垫>R712M_普通_PP+10%纤底板_防滑皮革_高回弹泡沫_胶垫三元乙丙 | R712M_普通_PP+10%纤底板_防滑皮革_高回弹泡沫_胶垫三元乙丙; | EA | 1 |  | 0.8 | 2024.09.13 | 1 | 副座垫 |  |  | 310
|  | 2405 | LR712RS002KMI01HHZ | LX600-D>600 7#亚黑H1R-7#亚黑H1R 2EP 铝圈网轮-象牌 | LX600-D>600 7#亚黑H1R-7#亚黑H1R 2EP 铝圈网轮-象牌-子午真空胎-胎压传感器-双盘.盘式.ABS.Y-联电-电喷-沉口油箱-LED前大灯-LED尾灯-LED转灯-数字仪表-全免电池-单喇叭-单后减-可调倒置前减-油封链条-半链盒-异型平叉-触媒消声器-小脚蹬-侧熄-小货架-分座-高弹防滑皮-塑料镜-金属保-USB-行车记录仪-手把护罩-欧Ⅴ+-欧标状态 LX600~D包装1-出口无极版面-KEL600电喷纯电无极外观中间亚光黑两边5#金色Y5K国六滑动离合水冷18极全直流VOGE整车 | LX600-D | 330230028-0001 | 座垫锁支架>R8100;镀三价彩锌Q09 | R8100;镀三价彩锌Q09 | EA | 1 |  | 0.022 | 2024.09.13 | 1 | 座垫锁支架 |  |  | 140
|  | 2405 | LR712RS002KMI01HHZ | LX600-D>600 7#亚黑H1R-7#亚黑H1R 2EP 铝圈网轮-象牌 | LX600-D>600 7#亚黑H1R-7#亚黑H1R 2EP 铝圈网轮-象牌-子午真空胎-胎压传感器-双盘.盘式.ABS.Y-联电-电喷-沉口油箱-LED前大灯-LED尾灯-LED转灯-数字仪表-全免电池-单喇叭-单后减-可调倒置前减-油封链条-半链盒-异型平叉-触媒消声器-小脚蹬-侧熄-小货架-分座-高弹防滑皮-塑料镜-金属保-USB-行车记录仪-手把护罩-欧Ⅴ+-欧标状态 LX600~D包装1-出口无极版面-KEL600电喷纯电无极外观中间亚光黑两边5#金色Y5K国六滑动离合水冷18极全直流VOGE整车 | LX600-D | 330250206-0001 | 座垫拉索>R712H_管长255_露长36; | R712H_管长255_露长36; | EA | 1 |  | 0.02 | 2024.09.13 | 1 | 座垫拉索 |  |  | 140
|  | 2405 | LR712RS002KMI01HHZ | LX600-D>600 7#亚黑H1R-7#亚黑H1R 2EP 铝圈网轮-象牌 | LX600-D>600 7#亚黑H1R-7#亚黑H1R 2EP 铝圈网轮-象牌-子午真空胎-胎压传感器-双盘.盘式.ABS.Y-联电-电喷-沉口油箱-LED前大灯-LED尾灯-LED转灯-数字仪表-全免电池-单喇叭-单后减-可调倒置前减-油封链条-半链盒-异型平叉-触媒消声器-小脚蹬-侧熄-小货架-分座-高弹防滑皮-塑料镜-金属保-USB-行车记录仪-手把护罩-欧Ⅴ+-欧标状态 LX600~D包装1-出口无极版面-KEL600电喷纯电无极外观中间亚光黑两边5#金色Y5K国六滑动离合水冷18极全直流VOGE整车 | LX600-D | 330640775-0001 | 后载物架>R712M_普通后载物架_主管φ18;电泳+喷塑(2#哑黑)Q8A | R712M_普通后载物架_主管φ18;电泳+喷塑(2#哑黑)Q8A | EA | 1 |  | 2.33 | 2024.09.13 | 1 | 后载物架 |  |  | 160
|  | 2405 | LR712RS002KMI01HHZ | LX600-D>600 7#亚黑H1R-7#亚黑H1R 2EP 铝圈网轮-象牌 | LX600-D>600 7#亚黑H1R-7#亚黑H1R 2EP 铝圈网轮-象牌-子午真空胎-胎压传感器-双盘.盘式.ABS.Y-联电-电喷-沉口油箱-LED前大灯-LED尾灯-LED转灯-数字仪表-全免电池-单喇叭-单后减-可调倒置前减-油封链条-半链盒-异型平叉-触媒消声器-小脚蹬-侧熄-小货架-分座-高弹防滑皮-塑料镜-金属保-USB-行车记录仪-手把护罩-欧Ⅴ+-欧标状态 LX600~D包装1-出口无极版面-KEL600电喷纯电无极外观中间亚光黑两边5#金色Y5K国六滑动离合水冷18极全直流VOGE整车 | LX600-D | 330870022-0001 | 后支撑安装座>R712H;电泳+喷塑2#哑黑Q8A | R712H;电泳+喷塑2#哑黑Q8A | EA | 1 |  | 0.117 | 2024.09.13 | 1 | 后支撑安装座 |  |  | 110
|  | 2405 | LR712RS002KMI01HHZ | LX600-D>600 7#亚黑H1R-7#亚黑H1R 2EP 铝圈网轮-象牌 | LX600-D>600 7#亚黑H1R-7#亚黑H1R 2EP 铝圈网轮-象牌-子午真空胎-胎压传感器-双盘.盘式.ABS.Y-联电-电喷-沉口油箱-LED前大灯-LED尾灯-LED转灯-数字仪表-全免电池-单喇叭-单后减-可调倒置前减-油封链条-半链盒-异型平叉-触媒消声器-小脚蹬-侧熄-小货架-分座-高弹防滑皮-塑料镜-金属保-USB-行车记录仪-手把护罩-欧Ⅴ+-欧标状态 LX600~D包装1-出口无极版面-KEL600电喷纯电无极外观中间亚光黑两边5#金色Y5K国六滑动离合水冷18极全直流VOGE整车 | LX600-D | 331190066-0001 | 保险杠连接架>R712M_Q195管;电泳+喷塑2#哑黑Q8A | R712M_Q195管;电泳+喷塑2#哑黑Q8A | EA | 1 |  | 0.383 | 2024.09.13 | 1 | 保险杠连接架 |  |  | 300
|  | 2405 | LR712RS002KMI01HHZ | LX600-D>600 7#亚黑H1R-7#亚黑H1R 2EP 铝圈网轮-象牌 | LX600-D>600 7#亚黑H1R-7#亚黑H1R 2EP 铝圈网轮-象牌-子午真空胎-胎压传感器-双盘.盘式.ABS.Y-联电-电喷-沉口油箱-LED前大灯-LED尾灯-LED转灯-数字仪表-全免电池-单喇叭-单后减-可调倒置前减-油封链条-半链盒-异型平叉-触媒消声器-小脚蹬-侧熄-小货架-分座-高弹防滑皮-塑料镜-金属保-USB-行车记录仪-手把护罩-欧Ⅴ+-欧标状态 LX600~D包装1-出口无极版面-KEL600电喷纯电无极外观中间亚光黑两边5#金色Y5K国六滑动离合水冷18极全直流VOGE整车 | LX600-D | 331420154-0001 | 保险杠主体>R712M_Q195管;电泳+喷塑2#哑黑Q8A | R712M_Q195管;电泳+喷塑2#哑黑Q8A | EA | 1 |  | 1.782 | 2024.09.13 | 1 | 保险杠主体 |  |  | 300
|  | 2405 | LR712RS002KMI01HHZ | LX600-D>600 7#亚黑H1R-7#亚黑H1R 2EP 铝圈网轮-象牌 | LX600-D>600 7#亚黑H1R-7#亚黑H1R 2EP 铝圈网轮-象牌-子午真空胎-胎压传感器-双盘.盘式.ABS.Y-联电-电喷-沉口油箱-LED前大灯-LED尾灯-LED转灯-数字仪表-全免电池-单喇叭-单后减-可调倒置前减-油封链条-半链盒-异型平叉-触媒消声器-小脚蹬-侧熄-小货架-分座-高弹防滑皮-塑料镜-金属保-USB-行车记录仪-手把护罩-欧Ⅴ+-欧标状态 LX600~D包装1-出口无极版面-KEL600电喷纯电无极外观中间亚光黑两边5#金色Y5K国六滑动离合水冷18极全直流VOGE整车 | LX600-D | 331430119-0001 | 保险杠主体2>R712M_Q195管;电泳+喷塑2#哑黑Q8A | R712M_Q195管;电泳+喷塑2#哑黑Q8A | EA | 1 |  | 1.783 | 2024.09.13 | 1 | 保险杠主体2 |  |  | 300
|  | 2405 | LR712RS002KMI01HHZ | LX600-D>600 7#亚黑H1R-7#亚黑H1R 2EP 铝圈网轮-象牌 | LX600-D>600 7#亚黑H1R-7#亚黑H1R 2EP 铝圈网轮-象牌-子午真空胎-胎压传感器-双盘.盘式.ABS.Y-联电-电喷-沉口油箱-LED前大灯-LED尾灯-LED转灯-数字仪表-全免电池-单喇叭-单后减-可调倒置前减-油封链条-半链盒-异型平叉-触媒消声器-小脚蹬-侧熄-小货架-分座-高弹防滑皮-塑料镜-金属保-USB-行车记录仪-手把护罩-欧Ⅴ+-欧标状态 LX600~D包装1-出口无极版面-KEL600电喷纯电无极外观中间亚光黑两边5#金色Y5K国六滑动离合水冷18极全直流VOGE整车 | LX600-D | 331990011-0001 | 座垫锁垫片>R7100_不锈钢201; | R7100_不锈钢201; | EA | 1 |  | 0.008 | 2024.09.13 | 1 | 座垫锁垫片 |  |  | 140
|  | 2405 | LR712RS002KMI01HHZ | LX600-D>600 7#亚黑H1R-7#亚黑H1R 2EP 铝圈网轮-象牌 | LX600-D>600 7#亚黑H1R-7#亚黑H1R 2EP 铝圈网轮-象牌-子午真空胎-胎压传感器-双盘.盘式.ABS.Y-联电-电喷-沉口油箱-LED前大灯-LED尾灯-LED转灯-数字仪表-全免电池-单喇叭-单后减-可调倒置前减-油封链条-半链盒-异型平叉-触媒消声器-小脚蹬-侧熄-小货架-分座-高弹防滑皮-塑料镜-金属保-USB-行车记录仪-手把护罩-欧Ⅴ+-欧标状态 LX600~D包装1-出口无极版面-KEL600电喷纯电无极外观中间亚光黑两边5#金色Y5K国六滑动离合水冷18极全直流VOGE整车 | LX600-D | 340060097-0008 | 油箱护板>R712H_ABS料;7#亚黑VH1R_2EP_外贴 | R712H_ABS料;7#亚黑VH1R_2EP_外贴 | EA | 1 |  | 0.35 | 2024.09.13 | 1 | 油箱护板 |  |  | 151
|  | 2405 | LR712RS002KMI01HHZ | LX600-D>600 7#亚黑H1R-7#亚黑H1R 2EP 铝圈网轮-象牌 | LX600-D>600 7#亚黑H1R-7#亚黑H1R 2EP 铝圈网轮-象牌-子午真空胎-胎压传感器-双盘.盘式.ABS.Y-联电-电喷-沉口油箱-LED前大灯-LED尾灯-LED转灯-数字仪表-全免电池-单喇叭-单后减-可调倒置前减-油封链条-半链盒-异型平叉-触媒消声器-小脚蹬-侧熄-小货架-分座-高弹防滑皮-塑料镜-金属保-USB-行车记录仪-手把护罩-欧Ⅴ+-欧标状态 LX600~D包装1-出口无极版面-KEL600电喷纯电无极外观中间亚光黑两边5#金色Y5K国六滑动离合水冷18极全直流VOGE整车 | LX600-D | 340070078-0008 | 油箱护板2>R712H_ABS料;7#亚黑VH1R_2EP_外贴 | R712H_ABS料;7#亚黑VH1R_2EP_外贴 | EA | 1 |  | 0.35 | 2024.09.13 | 1 | 油箱护板2 |  |  | 151
|  | 2405 | LR712RS002KMI01HHZ | LX600-D>600 7#亚黑H1R-7#亚黑H1R 2EP 铝圈网轮-象牌 | LX600-D>600 7#亚黑H1R-7#亚黑H1R 2EP 铝圈网轮-象牌-子午真空胎-胎压传感器-双盘.盘式.ABS.Y-联电-电喷-沉口油箱-LED前大灯-LED尾灯-LED转灯-数字仪表-全免电池-单喇叭-单后减-可调倒置前减-油封链条-半链盒-异型平叉-触媒消声器-小脚蹬-侧熄-小货架-分座-高弹防滑皮-塑料镜-金属保-USB-行车记录仪-手把护罩-欧Ⅴ+-欧标状态 LX600~D包装1-出口无极版面-KEL600电喷纯电无极外观中间亚光黑两边5#金色Y5K国六滑动离合水冷18极全直流VOGE整车 | LX600-D | 340080010-0001 | 油箱护板支架>R712H_PP料;普通皮纹 | R712H_PP料;普通皮纹 | EA | 1 |  | 0.023 | 2024.09.13 | 1 | 油箱护板支架 |  |  | 151
|  | 2405 | LR712RS002KMI01HHZ | LX600-D>600 7#亚黑H1R-7#亚黑H1R 2EP 铝圈网轮-象牌 | LX600-D>600 7#亚黑H1R-7#亚黑H1R 2EP 铝圈网轮-象牌-子午真空胎-胎压传感器-双盘.盘式.ABS.Y-联电-电喷-沉口油箱-LED前大灯-LED尾灯-LED转灯-数字仪表-全免电池-单喇叭-单后减-可调倒置前减-油封链条-半链盒-异型平叉-触媒消声器-小脚蹬-侧熄-小货架-分座-高弹防滑皮-塑料镜-金属保-USB-行车记录仪-手把护罩-欧Ⅴ+-欧标状态 LX600~D包装1-出口无极版面-KEL600电喷纯电无极外观中间亚光黑两边5#金色Y5K国六滑动离合水冷18极全直流VOGE整车 | LX600-D | 340340141-0007 | 前挡泥板前段>R712H_ABS料;7#亚黑VH1R_2EP_带ABS字样_内喷 | R712H_ABS料;7#亚黑VH1R_2EP_带ABS字样_内喷_外贴 | EA | 1 |  | 0.26 | 2024.09.13 | 1 | 前挡泥板前段 |  |  | 151
|  | 2405 | LR712RS002KMI01HHZ | LX600-D>600 7#亚黑H1R-7#亚黑H1R 2EP 铝圈网轮-象牌 | LX600-D>600 7#亚黑H1R-7#亚黑H1R 2EP 铝圈网轮-象牌-子午真空胎-胎压传感器-双盘.盘式.ABS.Y-联电-电喷-沉口油箱-LED前大灯-LED尾灯-LED转灯-数字仪表-全免电池-单喇叭-单后减-可调倒置前减-油封链条-半链盒-异型平叉-触媒消声器-小脚蹬-侧熄-小货架-分座-高弹防滑皮-塑料镜-金属保-USB-行车记录仪-手把护罩-欧Ⅴ+-欧标状态 LX600~D包装1-出口无极版面-KEL600电喷纯电无极外观中间亚光黑两边5#金色Y5K国六滑动离合水冷18极全直流VOGE整车 | LX600-D | 340350118-0001 | 前挡泥板后段>R712H_PP料;普通皮纹 | R712H_PP料;普通皮纹 | EA | 1 |  | 0.234 | 2024.09.13 | 1 | 前挡泥板后段 |  |  | 151
|  | 2405 | LR712RS002KMI01HHZ | LX600-D>600 7#亚黑H1R-7#亚黑H1R 2EP 铝圈网轮-象牌 | LX600-D>600 7#亚黑H1R-7#亚黑H1R 2EP 铝圈网轮-象牌-子午真空胎-胎压传感器-双盘.盘式.ABS.Y-联电-电喷-沉口油箱-LED前大灯-LED尾灯-LED转灯-数字仪表-全免电池-单喇叭-单后减-可调倒置前减-油封链条-半链盒-异型平叉-触媒消声器-小脚蹬-侧熄-小货架-分座-高弹防滑皮-塑料镜-金属保-USB-行车记录仪-手把护罩-欧Ⅴ+-欧标状态 LX600~D包装1-出口无极版面-KEL600电喷纯电无极外观中间亚光黑两边5#金色Y5K国六滑动离合水冷18极全直流VOGE整车 | LX600-D | 340520117-0001 | 后挡水皮>R712M_PVC;普通皮纹 | R712M_PVC;普通皮纹 | EA | 1 |  | 0.03 | 2024.09.13 | 1 | 后挡水皮 |  |  | 81
|  | 2405 | LR712RS002KMI01HHZ | LX600-D>600 7#亚黑H1R-7#亚黑H1R 2EP 铝圈网轮-象牌 | LX600-D>600 7#亚黑H1R-7#亚黑H1R 2EP 铝圈网轮-象牌-子午真空胎-胎压传感器-双盘.盘式.ABS.Y-联电-电喷-沉口油箱-LED前大灯-LED尾灯-LED转灯-数字仪表-全免电池-单喇叭-单后减-可调倒置前减-油封链条-半链盒-异型平叉-触媒消声器-小脚蹬-侧熄-小货架-分座-高弹防滑皮-塑料镜-金属保-USB-行车记录仪-手把护罩-欧Ⅴ+-欧标状态 LX600~D包装1-出口无极版面-KEL600电喷纯电无极外观中间亚光黑两边5#金色Y5K国六滑动离合水冷18极全直流VOGE整车 | LX600-D | 340660410-0001 | 后挡泥板>R7130_PP料;普通皮纹 | R7130_PP料;普通皮纹 | EA | 1 |  | 0.106 | 2024.09.13 | 1 | 后挡泥板 |  |  | 43
|  | 2405 | LR712RS002KMI01HHZ | LX600-D>600 7#亚黑H1R-7#亚黑H1R 2EP 铝圈网轮-象牌 | LX600-D>600 7#亚黑H1R-7#亚黑H1R 2EP 铝圈网轮-象牌-子午真空胎-胎压传感器-双盘.盘式.ABS.Y-联电-电喷-沉口油箱-LED前大灯-LED尾灯-LED转灯-数字仪表-全免电池-单喇叭-单后减-可调倒置前减-油封链条-半链盒-异型平叉-触媒消声器-小脚蹬-侧熄-小货架-分座-高弹防滑皮-塑料镜-金属保-USB-行车记录仪-手把护罩-欧Ⅴ+-欧标状态 LX600~D包装1-出口无极版面-KEL600电喷纯电无极外观中间亚光黑两边5#金色Y5K国六滑动离合水冷18极全直流VOGE整车 | LX600-D | 340670256-0001 | 后挡泥板内板>R712H_PA6+30%玻纤;普通皮纹 | R712H_PA6+30%玻纤;普通皮纹 | EA | 1 |  | 0.357 | 2024.09.13 | 1 | 后挡泥板内板 |  |  | 43
|  | 2405 | LR712RS002KMI01HHZ | LX600-D>600 7#亚黑H1R-7#亚黑H1R 2EP 铝圈网轮-象牌 | LX600-D>600 7#亚黑H1R-7#亚黑H1R 2EP 铝圈网轮-象牌-子午真空胎-胎压传感器-双盘.盘式.ABS.Y-联电-电喷-沉口油箱-LED前大灯-LED尾灯-LED转灯-数字仪表-全免电池-单喇叭-单后减-可调倒置前减-油封链条-半链盒-异型平叉-触媒消声器-小脚蹬-侧熄-小货架-分座-高弹防滑皮-塑料镜-金属保-USB-行车记录仪-手把护罩-欧Ⅴ+-欧标状态 LX600~D包装1-出口无极版面-KEL600电喷纯电无极外观中间亚光黑两边5#金色Y5K国六滑动离合水冷18极全直流VOGE整车 | LX600-D | 340680311-0001 | 后挡泥板后板>R712H_PP料;普通皮纹 | R712H_PP料;普通皮纹 | EA | 1 |  | 0.433 | 2024.09.13 | 1 | 后挡泥板后板 |  |  | 43
|  | 2405 | LR712RS002KMI01HHZ | LX600-D>600 7#亚黑H1R-7#亚黑H1R 2EP 铝圈网轮-象牌 | LX600-D>600 7#亚黑H1R-7#亚黑H1R 2EP 铝圈网轮-象牌-子午真空胎-胎压传感器-双盘.盘式.ABS.Y-联电-电喷-沉口油箱-LED前大灯-LED尾灯-LED转灯-数字仪表-全免电池-单喇叭-单后减-可调倒置前减-油封链条-半链盒-异型平叉-触媒消声器-小脚蹬-侧熄-小货架-分座-高弹防滑皮-塑料镜-金属保-USB-行车记录仪-手把护罩-欧Ⅴ+-欧标状态 LX600~D包装1-出口无极版面-KEL600电喷纯电无极外观中间亚光黑两边5#金色Y5K国六滑动离合水冷18极全直流VOGE整车 | LX600-D | 340750769-0001 | 左侧盖>R712H_PP料;普通皮纹+特殊皮纹_贴30×6×2泡沫垫块 | R712H_PP料;普通皮纹+特殊皮纹_贴30×6×2泡沫垫块 | EA | 1 |  | 0.113 | 2024.09.13 | 1 | 左侧盖 |  |  | 280
|  | 2405 | LR712RS002KMI01HHZ | LX600-D>600 7#亚黑H1R-7#亚黑H1R 2EP 铝圈网轮-象牌 | LX600-D>600 7#亚黑H1R-7#亚黑H1R 2EP 铝圈网轮-象牌-子午真空胎-胎压传感器-双盘.盘式.ABS.Y-联电-电喷-沉口油箱-LED前大灯-LED尾灯-LED转灯-数字仪表-全免电池-单喇叭-单后减-可调倒置前减-油封链条-半链盒-异型平叉-触媒消声器-小脚蹬-侧熄-小货架-分座-高弹防滑皮-塑料镜-金属保-USB-行车记录仪-手把护罩-欧Ⅴ+-欧标状态 LX600~D包装1-出口无极版面-KEL600电喷纯电无极外观中间亚光黑两边5#金色Y5K国六滑动离合水冷18极全直流VOGE整车 | LX600-D | 340870810-0001 | 右侧盖>R712H_PP料;普通皮纹+特殊皮纹_贴30×6×2泡沫垫块 | R712H_PP料;普通皮纹+特殊皮纹_贴30×6×2泡沫垫块 | EA | 1 |  | 0.113 | 2024.09.13 | 1 | 右侧盖 |  |  | 280
|  | 2405 | LR712RS002KMI01HHZ | LX600-D>600 7#亚黑H1R-7#亚黑H1R 2EP 铝圈网轮-象牌 | LX600-D>600 7#亚黑H1R-7#亚黑H1R 2EP 铝圈网轮-象牌-子午真空胎-胎压传感器-双盘.盘式.ABS.Y-联电-电喷-沉口油箱-LED前大灯-LED尾灯-LED转灯-数字仪表-全免电池-单喇叭-单后减-可调倒置前减-油封链条-半链盒-异型平叉-触媒消声器-小脚蹬-侧熄-小货架-分座-高弹防滑皮-塑料镜-金属保-USB-行车记录仪-手把护罩-欧Ⅴ+-欧标状态 LX600~D包装1-出口无极版面-KEL600电喷纯电无极外观中间亚光黑两边5#金色Y5K国六滑动离合水冷18极全直流VOGE整车 | LX600-D | 341210470-0005 | 前面板>R712H_ABS料;7#亚黑VH1R | R712H_ABS料;7#亚黑VH1R | EA | 1 |  | 0.113 | 2024.09.13 | 1 | 前面板 |  |  | 281
|  | 2405 | LR712RS002KMI01HHZ | LX600-D>600 7#亚黑H1R-7#亚黑H1R 2EP 铝圈网轮-象牌 | LX600-D>600 7#亚黑H1R-7#亚黑H1R 2EP 铝圈网轮-象牌-子午真空胎-胎压传感器-双盘.盘式.ABS.Y-联电-电喷-沉口油箱-LED前大灯-LED尾灯-LED转灯-数字仪表-全免电池-单喇叭-单后减-可调倒置前减-油封链条-半链盒-异型平叉-触媒消声器-小脚蹬-侧熄-小货架-分座-高弹防滑皮-塑料镜-金属保-USB-行车记录仪-手把护罩-欧Ⅴ+-欧标状态 LX600~D包装1-出口无极版面-KEL600电喷纯电无极外观中间亚光黑两边5#金色Y5K国六滑动离合水冷18极全直流VOGE整车 | LX600-D | 341340110-0001 | 挡风玻璃>R712H_PC料;烟熏色透明 | R712H_PC料;烟熏色透明 | EA | 1 |  | 0.636 | 2024.09.13 | 1 | 挡风玻璃 |  |  | 310
|  | 2405 | LR712RS002KMI01HHZ | LX600-D>600 7#亚黑H1R-7#亚黑H1R 2EP 铝圈网轮-象牌 | LX600-D>600 7#亚黑H1R-7#亚黑H1R 2EP 铝圈网轮-象牌-子午真空胎-胎压传感器-双盘.盘式.ABS.Y-联电-电喷-沉口油箱-LED前大灯-LED尾灯-LED转灯-数字仪表-全免电池-单喇叭-单后减-可调倒置前减-油封链条-半链盒-异型平叉-触媒消声器-小脚蹬-侧熄-小货架-分座-高弹防滑皮-塑料镜-金属保-USB-行车记录仪-手把护罩-欧Ⅴ+-欧标状态 LX600~D包装1-出口无极版面-KEL600电喷纯电无极外观中间亚光黑两边5#金色Y5K国六滑动离合水冷18极全直流VOGE整车 | LX600-D | 341440079-0001 | 导流罩背板>R712H_PA6+30%玻纤_左;普通皮纹 | R712H_PA6+30%玻纤_左;普通皮纹 | EA | 1 |  | 0.139 | 2024.09.13 | 1 | 导流罩背板 |  |  | 281
|  | 2405 | LR712RS002KMI01HHZ | LX600-D>600 7#亚黑H1R-7#亚黑H1R 2EP 铝圈网轮-象牌 | LX600-D>600 7#亚黑H1R-7#亚黑H1R 2EP 铝圈网轮-象牌-子午真空胎-胎压传感器-双盘.盘式.ABS.Y-联电-电喷-沉口油箱-LED前大灯-LED尾灯-LED转灯-数字仪表-全免电池-单喇叭-单后减-可调倒置前减-油封链条-半链盒-异型平叉-触媒消声器-小脚蹬-侧熄-小货架-分座-高弹防滑皮-塑料镜-金属保-USB-行车记录仪-手把护罩-欧Ⅴ+-欧标状态 LX600~D包装1-出口无极版面-KEL600电喷纯电无极外观中间亚光黑两边5#金色Y5K国六滑动离合水冷18极全直流VOGE整车 | LX600-D | 341440080-0001 | 导流罩背板>R712H_PA6+30%玻纤_右;普通皮纹 | R712H_PA6+30%玻纤_右;普通皮纹 | EA | 1 |  | 0.139 | 2024.09.13 | 1 | 导流罩背板 |  |  | 281
|  | 2405 | LR712RS002KMI01HHZ | LX600-D>600 7#亚黑H1R-7#亚黑H1R 2EP 铝圈网轮-象牌 | LX600-D>600 7#亚黑H1R-7#亚黑H1R 2EP 铝圈网轮-象牌-子午真空胎-胎压传感器-双盘.盘式.ABS.Y-联电-电喷-沉口油箱-LED前大灯-LED尾灯-LED转灯-数字仪表-全免电池-单喇叭-单后减-可调倒置前减-油封链条-半链盒-异型平叉-触媒消声器-小脚蹬-侧熄-小货架-分座-高弹防滑皮-塑料镜-金属保-USB-行车记录仪-手把护罩-欧Ⅴ+-欧标状态 LX600~D包装1-出口无极版面-KEL600电喷纯电无极外观中间亚光黑两边5#金色Y5K国六滑动离合水冷18极全直流VOGE整车 | LX600-D | 341450058-0010 | 导流罩左护板>R712H_ABS料;7#亚黑VH1R_2EP_带VOGE+DS6 | R712H_ABS料;7#亚黑VH1R_2EP_带VOGE+DS625X字样_内喷_外贴 | EA | 1 |  | 0.267 | 2024.09.13 | 1 | 导流罩左护板 |  |  | 281
|  | 2405 | LR712RS002KMI01HHZ | LX600-D>600 7#亚黑H1R-7#亚黑H1R 2EP 铝圈网轮-象牌 | LX600-D>600 7#亚黑H1R-7#亚黑H1R 2EP 铝圈网轮-象牌-子午真空胎-胎压传感器-双盘.盘式.ABS.Y-联电-电喷-沉口油箱-LED前大灯-LED尾灯-LED转灯-数字仪表-全免电池-单喇叭-单后减-可调倒置前减-油封链条-半链盒-异型平叉-触媒消声器-小脚蹬-侧熄-小货架-分座-高弹防滑皮-塑料镜-金属保-USB-行车记录仪-手把护罩-欧Ⅴ+-欧标状态 LX600~D包装1-出口无极版面-KEL600电喷纯电无极外观中间亚光黑两边5#金色Y5K国六滑动离合水冷18极全直流VOGE整车 | LX600-D | 341460058-0010 | 导流罩右护板>R712H_ABS料;7#亚黑VH1R_2EP_带VOGE+DS6 | R712H_ABS料;7#亚黑VH1R_2EP_带VOGE+DS625X字样_内喷_外贴 | EA | 1 |  | 0.267 | 2024.09.13 | 1 | 导流罩右护板 |  |  | 281
|  | 2405 | LR712RS002KMI01HHZ | LX600-D>600 7#亚黑H1R-7#亚黑H1R 2EP 铝圈网轮-象牌 | LX600-D>600 7#亚黑H1R-7#亚黑H1R 2EP 铝圈网轮-象牌-子午真空胎-胎压传感器-双盘.盘式.ABS.Y-联电-电喷-沉口油箱-LED前大灯-LED尾灯-LED转灯-数字仪表-全免电池-单喇叭-单后减-可调倒置前减-油封链条-半链盒-异型平叉-触媒消声器-小脚蹬-侧熄-小货架-分座-高弹防滑皮-塑料镜-金属保-USB-行车记录仪-手把护罩-欧Ⅴ+-欧标状态 LX600~D包装1-出口无极版面-KEL600电喷纯电无极外观中间亚光黑两边5#金色Y5K国六滑动离合水冷18极全直流VOGE整车 | LX600-D | 341490032-0001 | 导流罩装饰块>R712H_PP料_左;普通皮纹 | R712H_PP料_左;普通皮纹 | EA | 1 |  | 0.009 | 2024.09.13 | 1 | 导流罩装饰块 |  |  | 281
|  | 2405 | LR712RS002KMI01HHZ | LX600-D>600 7#亚黑H1R-7#亚黑H1R 2EP 铝圈网轮-象牌 | LX600-D>600 7#亚黑H1R-7#亚黑H1R 2EP 铝圈网轮-象牌-子午真空胎-胎压传感器-双盘.盘式.ABS.Y-联电-电喷-沉口油箱-LED前大灯-LED尾灯-LED转灯-数字仪表-全免电池-单喇叭-单后减-可调倒置前减-油封链条-半链盒-异型平叉-触媒消声器-小脚蹬-侧熄-小货架-分座-高弹防滑皮-塑料镜-金属保-USB-行车记录仪-手把护罩-欧Ⅴ+-欧标状态 LX600~D包装1-出口无极版面-KEL600电喷纯电无极外观中间亚光黑两边5#金色Y5K国六滑动离合水冷18极全直流VOGE整车 | LX600-D | 341490033-0001 | 导流罩装饰块>R712H_PP料_右;普通皮纹 | R712H_PP料_右;普通皮纹 | EA | 1 |  | 0.009 | 2024.09.13 | 1 | 导流罩装饰块 |  |  | 281
|  | 2405 | LR712RS002KMI01HHZ | LX600-D>600 7#亚黑H1R-7#亚黑H1R 2EP 铝圈网轮-象牌 | LX600-D>600 7#亚黑H1R-7#亚黑H1R 2EP 铝圈网轮-象牌-子午真空胎-胎压传感器-双盘.盘式.ABS.Y-联电-电喷-沉口油箱-LED前大灯-LED尾灯-LED转灯-数字仪表-全免电池-单喇叭-单后减-可调倒置前减-油封链条-半链盒-异型平叉-触媒消声器-小脚蹬-侧熄-小货架-分座-高弹防滑皮-塑料镜-金属保-USB-行车记录仪-手把护罩-欧Ⅴ+-欧标状态 LX600~D包装1-出口无极版面-KEL600电喷纯电无极外观中间亚光黑两边5#金色Y5K国六滑动离合水冷18极全直流VOGE整车 | LX600-D | 341690070-0001 | 仪表装饰罩>R712H_PP料;普通皮纹 | R712H_PP料;普通皮纹 | EA | 1 |  | 0.283 | 2024.09.13 | 1 | 仪表装饰罩 |  |  | 61
|  | 2405 | LR712RS002KMI01HHZ | LX600-D>600 7#亚黑H1R-7#亚黑H1R 2EP 铝圈网轮-象牌 | LX600-D>600 7#亚黑H1R-7#亚黑H1R 2EP 铝圈网轮-象牌-子午真空胎-胎压传感器-双盘.盘式.ABS.Y-联电-电喷-沉口油箱-LED前大灯-LED尾灯-LED转灯-数字仪表-全免电池-单喇叭-单后减-可调倒置前减-油封链条-半链盒-异型平叉-触媒消声器-小脚蹬-侧熄-小货架-分座-高弹防滑皮-塑料镜-金属保-USB-行车记录仪-手把护罩-欧Ⅴ+-欧标状态 LX600~D包装1-出口无极版面-KEL600电喷纯电无极外观中间亚光黑两边5#金色Y5K国六滑动离合水冷18极全直流VOGE整车 | LX600-D | 341700111-0001 | 左手把护罩>R712H_PP+15%玻纤;普通皮纹 | R712H_PP+15%玻纤;普通皮纹 | EA | 1 |  | 0.107 | 2024.09.13 | 1 | 左手把护罩 |  |  | 310
|  | 2405 | LR712RS002KMI01HHZ | LX600-D>600 7#亚黑H1R-7#亚黑H1R 2EP 铝圈网轮-象牌 | LX600-D>600 7#亚黑H1R-7#亚黑H1R 2EP 铝圈网轮-象牌-子午真空胎-胎压传感器-双盘.盘式.ABS.Y-联电-电喷-沉口油箱-LED前大灯-LED尾灯-LED转灯-数字仪表-全免电池-单喇叭-单后减-可调倒置前减-油封链条-半链盒-异型平叉-触媒消声器-小脚蹬-侧熄-小货架-分座-高弹防滑皮-塑料镜-金属保-USB-行车记录仪-手把护罩-欧Ⅴ+-欧标状态 LX600~D包装1-出口无极版面-KEL600电喷纯电无极外观中间亚光黑两边5#金色Y5K国六滑动离合水冷18极全直流VOGE整车 | LX600-D | 341710032-0001 | 手把护罩支架>R712H_左_PA6+30%玻纤;普通皮纹 | R712H_左_PA6+30%玻纤;普通皮纹 | EA | 1 |  | 0.024 | 2024.09.13 | 1 | 手把护罩支架 |  |  | 310
|  | 2405 | LR712RS002KMI01HHZ | LX600-D>600 7#亚黑H1R-7#亚黑H1R 2EP 铝圈网轮-象牌 | LX600-D>600 7#亚黑H1R-7#亚黑H1R 2EP 铝圈网轮-象牌-子午真空胎-胎压传感器-双盘.盘式.ABS.Y-联电-电喷-沉口油箱-LED前大灯-LED尾灯-LED转灯-数字仪表-全免电池-单喇叭-单后减-可调倒置前减-油封链条-半链盒-异型平叉-触媒消声器-小脚蹬-侧熄-小货架-分座-高弹防滑皮-塑料镜-金属保-USB-行车记录仪-手把护罩-欧Ⅴ+-欧标状态 LX600~D包装1-出口无极版面-KEL600电喷纯电无极外观中间亚光黑两边5#金色Y5K国六滑动离合水冷18极全直流VOGE整车 | LX600-D | 341710033-0001 | 手把护罩支架>R712H_右_PA6+30%玻纤;普通皮纹 | R712H_右_PA6+30%玻纤;普通皮纹 | EA | 1 |  | 0.027 | 2024.09.13 | 1 | 手把护罩支架 |  |  | 310
|  | 2405 | LR712RS002KMI01HHZ | LX600-D>600 7#亚黑H1R-7#亚黑H1R 2EP 铝圈网轮-象牌 | LX600-D>600 7#亚黑H1R-7#亚黑H1R 2EP 铝圈网轮-象牌-子午真空胎-胎压传感器-双盘.盘式.ABS.Y-联电-电喷-沉口油箱-LED前大灯-LED尾灯-LED转灯-数字仪表-全免电池-单喇叭-单后减-可调倒置前减-油封链条-半链盒-异型平叉-触媒消声器-小脚蹬-侧熄-小货架-分座-高弹防滑皮-塑料镜-金属保-USB-行车记录仪-手把护罩-欧Ⅴ+-欧标状态 LX600~D包装1-出口无极版面-KEL600电喷纯电无极外观中间亚光黑两边5#金色Y5K国六滑动离合水冷18极全直流VOGE整车 | LX600-D | 341720062-0001 | 右手把护罩>R712H_PP+15%玻纤;普通皮纹 | R712H_PP+15%玻纤;普通皮纹 | EA | 1 |  | 0.107 | 2024.09.13 | 1 | 右手把护罩 |  |  | 310
|  | 2405 | LR712RS002KMI01HHZ | LX600-D>600 7#亚黑H1R-7#亚黑H1R 2EP 铝圈网轮-象牌 | LX600-D>600 7#亚黑H1R-7#亚黑H1R 2EP 铝圈网轮-象牌-子午真空胎-胎压传感器-双盘.盘式.ABS.Y-联电-电喷-沉口油箱-LED前大灯-LED尾灯-LED转灯-数字仪表-全免电池-单喇叭-单后减-可调倒置前减-油封链条-半链盒-异型平叉-触媒消声器-小脚蹬-侧熄-小货架-分座-高弹防滑皮-塑料镜-金属保-USB-行车记录仪-手把护罩-欧Ⅴ+-欧标状态 LX600~D包装1-出口无极版面-KEL600电喷纯电无极外观中间亚光黑两边5#金色Y5K国六滑动离合水冷18极全直流VOGE整车 | LX600-D | 341770008-0002 | 左导流罩>R712H_PP料;普通皮纹+特殊皮纹_1DU_外贴 | R712H_PP料;普通皮纹+特殊皮纹_1DU_外贴 | EA | 1 |  | 0.473 | 2024.09.13 | 1 | 左导流罩 |  |  | 281
|  | 2405 | LR712RS002KMI01HHZ | LX600-D>600 7#亚黑H1R-7#亚黑H1R 2EP 铝圈网轮-象牌 | LX600-D>600 7#亚黑H1R-7#亚黑H1R 2EP 铝圈网轮-象牌-子午真空胎-胎压传感器-双盘.盘式.ABS.Y-联电-电喷-沉口油箱-LED前大灯-LED尾灯-LED转灯-数字仪表-全免电池-单喇叭-单后减-可调倒置前减-油封链条-半链盒-异型平叉-触媒消声器-小脚蹬-侧熄-小货架-分座-高弹防滑皮-塑料镜-金属保-USB-行车记录仪-手把护罩-欧Ⅴ+-欧标状态 LX600~D包装1-出口无极版面-KEL600电喷纯电无极外观中间亚光黑两边5#金色Y5K国六滑动离合水冷18极全直流VOGE整车 | LX600-D | 341810010-0012 | 左护板装饰罩>R712H_ABS料;7#亚黑VH1R_2EP_带625字样_内喷 | R712H_ABS料;7#亚黑VH1R_2EP_带625字样_内喷_外贴 | EA | 1 |  | 0.249 | 2024.09.13 | 1 | 左护板装饰罩 |  |  | 72
|  | 2405 | LR712RS002KMI01HHZ | LX600-D>600 7#亚黑H1R-7#亚黑H1R 2EP 铝圈网轮-象牌 | LX600-D>600 7#亚黑H1R-7#亚黑H1R 2EP 铝圈网轮-象牌-子午真空胎-胎压传感器-双盘.盘式.ABS.Y-联电-电喷-沉口油箱-LED前大灯-LED尾灯-LED转灯-数字仪表-全免电池-单喇叭-单后减-可调倒置前减-油封链条-半链盒-异型平叉-触媒消声器-小脚蹬-侧熄-小货架-分座-高弹防滑皮-塑料镜-金属保-USB-行车记录仪-手把护罩-欧Ⅴ+-欧标状态 LX600~D包装1-出口无极版面-KEL600电喷纯电无极外观中间亚光黑两边5#金色Y5K国六滑动离合水冷18极全直流VOGE整车 | LX600-D | 341820007-0002 | 右导流罩>R712H_PP料;普通皮纹+特殊皮纹_1DU_外贴 | R712H_PP料;普通皮纹+特殊皮纹_1DU_外贴 | EA | 1 |  | 0.473 | 2024.09.13 | 1 | 右导流罩 |  |  | 281
|  | 2405 | LR712RS002KMI01HHZ | LX600-D>600 7#亚黑H1R-7#亚黑H1R 2EP 铝圈网轮-象牌 | LX600-D>600 7#亚黑H1R-7#亚黑H1R 2EP 铝圈网轮-象牌-子午真空胎-胎压传感器-双盘.盘式.ABS.Y-联电-电喷-沉口油箱-LED前大灯-LED尾灯-LED转灯-数字仪表-全免电池-单喇叭-单后减-可调倒置前减-油封链条-半链盒-异型平叉-触媒消声器-小脚蹬-侧熄-小货架-分座-高弹防滑皮-塑料镜-金属保-USB-行车记录仪-手把护罩-欧Ⅴ+-欧标状态 LX600~D包装1-出口无极版面-KEL600电喷纯电无极外观中间亚光黑两边5#金色Y5K国六滑动离合水冷18极全直流VOGE整车 | LX600-D | 341860011-0012 | 右护板装饰罩>R712H_ABS料;7#亚黑VH1R_2EP_带625字样_内喷 | R712H_ABS料;7#亚黑VH1R_2EP_带625字样_内喷_外贴 | EA | 1 |  | 0.249 | 2024.09.13 | 1 | 右护板装饰罩 |  |  | 72
|  | 2405 | LR712RS002KMI01HHZ | LX600-D>600 7#亚黑H1R-7#亚黑H1R 2EP 铝圈网轮-象牌 | LX600-D>600 7#亚黑H1R-7#亚黑H1R 2EP 铝圈网轮-象牌-子午真空胎-胎压传感器-双盘.盘式.ABS.Y-联电-电喷-沉口油箱-LED前大灯-LED尾灯-LED转灯-数字仪表-全免电池-单喇叭-单后减-可调倒置前减-油封链条-半链盒-异型平叉-触媒消声器-小脚蹬-侧熄-小货架-分座-高弹防滑皮-塑料镜-金属保-USB-行车记录仪-手把护罩-欧Ⅴ+-欧标状态 LX600~D包装1-出口无极版面-KEL600电喷纯电无极外观中间亚光黑两边5#金色Y5K国六滑动离合水冷18极全直流VOGE整车 | LX600-D | 341870139-0001 | 下导流罩>R712M_铝合金;喷砂+阳极氧化本色 | R712M_铝合金;喷砂+阳极氧化本色 | EA | 1 |  | 1.171 | 2024.09.13 | 1 | 下导流罩 |  |  | 161
|  | 2405 | LR712RS002KMI01HHZ | LX600-D>600 7#亚黑H1R-7#亚黑H1R 2EP 铝圈网轮-象牌 | LX600-D>600 7#亚黑H1R-7#亚黑H1R 2EP 铝圈网轮-象牌-子午真空胎-胎压传感器-双盘.盘式.ABS.Y-联电-电喷-沉口油箱-LED前大灯-LED尾灯-LED转灯-数字仪表-全免电池-单喇叭-单后减-可调倒置前减-油封链条-半链盒-异型平叉-触媒消声器-小脚蹬-侧熄-小货架-分座-高弹防滑皮-塑料镜-金属保-USB-行车记录仪-手把护罩-欧Ⅴ+-欧标状态 LX600~D包装1-出口无极版面-KEL600电喷纯电无极外观中间亚光黑两边5#金色Y5K国六滑动离合水冷18极全直流VOGE整车 | LX600-D | 341900147-0001 | 下导流罩支架>R712M_下;电泳+喷塑2#哑黑Q8A | R712M_下;电泳+喷塑2#哑黑Q8A | EA | 1 |  | 0.409 | 2024.09.13 | 1 | 下导流罩支架 |  |  | 230
|  | 2405 | LR712RS002KMI01HHZ | LX600-D>600 7#亚黑H1R-7#亚黑H1R 2EP 铝圈网轮-象牌 | LX600-D>600 7#亚黑H1R-7#亚黑H1R 2EP 铝圈网轮-象牌-子午真空胎-胎压传感器-双盘.盘式.ABS.Y-联电-电喷-沉口油箱-LED前大灯-LED尾灯-LED转灯-数字仪表-全免电池-单喇叭-单后减-可调倒置前减-油封链条-半链盒-异型平叉-触媒消声器-小脚蹬-侧熄-小货架-分座-高弹防滑皮-塑料镜-金属保-USB-行车记录仪-手把护罩-欧Ⅴ+-欧标状态 LX600~D包装1-出口无极版面-KEL600电喷纯电无极外观中间亚光黑两边5#金色Y5K国六滑动离合水冷18极全直流VOGE整车 | LX600-D | 342040223-0011 | 左车体>R712H_ABS料;7#亚黑VH1R_2EP_带DS625X字样_外贴 | R712H_ABS料;7#亚黑VH1R_2EP_带DS625X字样_外贴_内喷 | EA | 1 |  | 0.157 | 2024.09.13 | 1 | 左车体 |  |  | 81
|  | 2405 | LR712RS002KMI01HHZ | LX600-D>600 7#亚黑H1R-7#亚黑H1R 2EP 铝圈网轮-象牌 | LX600-D>600 7#亚黑H1R-7#亚黑H1R 2EP 铝圈网轮-象牌-子午真空胎-胎压传感器-双盘.盘式.ABS.Y-联电-电喷-沉口油箱-LED前大灯-LED尾灯-LED转灯-数字仪表-全免电池-单喇叭-单后减-可调倒置前减-油封链条-半链盒-异型平叉-触媒消声器-小脚蹬-侧熄-小货架-分座-高弹防滑皮-塑料镜-金属保-USB-行车记录仪-手把护罩-欧Ⅴ+-欧标状态 LX600~D包装1-出口无极版面-KEL600电喷纯电无极外观中间亚光黑两边5#金色Y5K国六滑动离合水冷18极全直流VOGE整车 | LX600-D | 342060022-0001 | 左车体装饰板>R712H_PP料;普通皮纹 | R712H_PP料;普通皮纹 | EA | 1 |  | 0.015 | 2024.09.13 | 1 | 左车体装饰板 |  |  | 81
|  | 2405 | LR712RS002KMI01HHZ | LX600-D>600 7#亚黑H1R-7#亚黑H1R 2EP 铝圈网轮-象牌 | LX600-D>600 7#亚黑H1R-7#亚黑H1R 2EP 铝圈网轮-象牌-子午真空胎-胎压传感器-双盘.盘式.ABS.Y-联电-电喷-沉口油箱-LED前大灯-LED尾灯-LED转灯-数字仪表-全免电池-单喇叭-单后减-可调倒置前减-油封链条-半链盒-异型平叉-触媒消声器-小脚蹬-侧熄-小货架-分座-高弹防滑皮-塑料镜-金属保-USB-行车记录仪-手把护罩-欧Ⅴ+-欧标状态 LX600~D包装1-出口无极版面-KEL600电喷纯电无极外观中间亚光黑两边5#金色Y5K国六滑动离合水冷18极全直流VOGE整车 | LX600-D | 342070106-0001 | 左护板>R712H_PP料;普通皮纹 | R712H_PP料;普通皮纹 | EA | 1 |  | 0.117 | 2024.09.13 | 1 | 左护板 |  |  | 72
|  | 2405 | LR712RS002KMI01HHZ | LX600-D>600 7#亚黑H1R-7#亚黑H1R 2EP 铝圈网轮-象牌 | LX600-D>600 7#亚黑H1R-7#亚黑H1R 2EP 铝圈网轮-象牌-子午真空胎-胎压传感器-双盘.盘式.ABS.Y-联电-电喷-沉口油箱-LED前大灯-LED尾灯-LED转灯-数字仪表-全免电池-单喇叭-单后减-可调倒置前减-油封链条-半链盒-异型平叉-触媒消声器-小脚蹬-侧熄-小货架-分座-高弹防滑皮-塑料镜-金属保-USB-行车记录仪-手把护罩-欧Ⅴ+-欧标状态 LX600~D包装1-出口无极版面-KEL600电喷纯电无极外观中间亚光黑两边5#金色Y5K国六滑动离合水冷18极全直流VOGE整车 | LX600-D | 342080222-0011 | 右车体>R712H_ABS料;7#亚黑VH1R_2EP_带DS625X字样_外贴 | R712H_ABS料;7#亚黑VH1R_2EP_带DS625X字样_外贴_内喷 | EA | 1 |  | 0.157 | 2024.09.13 | 1 | 右车体 |  |  | 81
|  | 2405 | LR712RS002KMI01HHZ | LX600-D>600 7#亚黑H1R-7#亚黑H1R 2EP 铝圈网轮-象牌 | LX600-D>600 7#亚黑H1R-7#亚黑H1R 2EP 铝圈网轮-象牌-子午真空胎-胎压传感器-双盘.盘式.ABS.Y-联电-电喷-沉口油箱-LED前大灯-LED尾灯-LED转灯-数字仪表-全免电池-单喇叭-单后减-可调倒置前减-油封链条-半链盒-异型平叉-触媒消声器-小脚蹬-侧熄-小货架-分座-高弹防滑皮-塑料镜-金属保-USB-行车记录仪-手把护罩-欧Ⅴ+-欧标状态 LX600~D包装1-出口无极版面-KEL600电喷纯电无极外观中间亚光黑两边5#金色Y5K国六滑动离合水冷18极全直流VOGE整车 | LX600-D | 342090022-0001 | 右车体装饰板>R712H_PP料;普通皮纹 | R712H_PP料;普通皮纹 | EA | 1 |  | 0.015 | 2024.09.13 | 1 | 右车体装饰板 |  |  | 81
|  | 2405 | LR712RS002KMI01HHZ | LX600-D>600 7#亚黑H1R-7#亚黑H1R 2EP 铝圈网轮-象牌 | LX600-D>600 7#亚黑H1R-7#亚黑H1R 2EP 铝圈网轮-象牌-子午真空胎-胎压传感器-双盘.盘式.ABS.Y-联电-电喷-沉口油箱-LED前大灯-LED尾灯-LED转灯-数字仪表-全免电池-单喇叭-单后减-可调倒置前减-油封链条-半链盒-异型平叉-触媒消声器-小脚蹬-侧熄-小货架-分座-高弹防滑皮-塑料镜-金属保-USB-行车记录仪-手把护罩-欧Ⅴ+-欧标状态 LX600~D包装1-出口无极版面-KEL600电喷纯电无极外观中间亚光黑两边5#金色Y5K国六滑动离合水冷18极全直流VOGE整车 | LX600-D | 342100107-0001 | 右护板>R712H_PP料;普通皮纹 | R712H_PP料;普通皮纹 | EA | 1 |  | 0.117 | 2024.09.13 | 1 | 右护板 |  |  | 72
|  | 2405 | LR712RS002KMI01HHZ | LX600-D>600 7#亚黑H1R-7#亚黑H1R 2EP 铝圈网轮-象牌 | LX600-D>600 7#亚黑H1R-7#亚黑H1R 2EP 铝圈网轮-象牌-子午真空胎-胎压传感器-双盘.盘式.ABS.Y-联电-电喷-沉口油箱-LED前大灯-LED尾灯-LED转灯-数字仪表-全免电池-单喇叭-单后减-可调倒置前减-油封链条-半链盒-异型平叉-触媒消声器-小脚蹬-侧熄-小货架-分座-高弹防滑皮-塑料镜-金属保-USB-行车记录仪-手把护罩-欧Ⅴ+-欧标状态 LX600~D包装1-出口无极版面-KEL600电喷纯电无极外观中间亚光黑两边5#金色Y5K国六滑动离合水冷18极全直流VOGE整车 | LX600-D | 342160162-0001 | 车体腹板>R712H_PP料;普通皮纹 | R712H_PP料;普通皮纹 | EA | 1 |  | 0.414 | 2024.09.13 | 1 | 车体腹板 |  |  | 81
|  | 2405 | LR712RS002KMI01HHZ | LX600-D>600 7#亚黑H1R-7#亚黑H1R 2EP 铝圈网轮-象牌 | LX600-D>600 7#亚黑H1R-7#亚黑H1R 2EP 铝圈网轮-象牌-子午真空胎-胎压传感器-双盘.盘式.ABS.Y-联电-电喷-沉口油箱-LED前大灯-LED尾灯-LED转灯-数字仪表-全免电池-单喇叭-单后减-可调倒置前减-油封链条-半链盒-异型平叉-触媒消声器-小脚蹬-侧熄-小货架-分座-高弹防滑皮-塑料镜-金属保-USB-行车记录仪-手把护罩-欧Ⅴ+-欧标状态 LX600~D包装1-出口无极版面-KEL600电喷纯电无极外观中间亚光黑两边5#金色Y5K国六滑动离合水冷18极全直流VOGE整车 | LX600-D | 342390297-0001 | 尾盖>R712H_PP料;普通皮纹 | R712H_PP料;普通皮纹 | EA | 1 |  | 0.026 | 2024.09.13 | 1 | 尾盖 |  |  | 81
|  | 2405 | LR712RS002KMI01HHZ | LX600-D>600 7#亚黑H1R-7#亚黑H1R 2EP 铝圈网轮-象牌 | LX600-D>600 7#亚黑H1R-7#亚黑H1R 2EP 铝圈网轮-象牌-子午真空胎-胎压传感器-双盘.盘式.ABS.Y-联电-电喷-沉口油箱-LED前大灯-LED尾灯-LED转灯-数字仪表-全免电池-单喇叭-单后减-可调倒置前减-油封链条-半链盒-异型平叉-触媒消声器-小脚蹬-侧熄-小货架-分座-高弹防滑皮-塑料镜-金属保-USB-行车记录仪-手把护罩-欧Ⅴ+-欧标状态 LX600~D包装1-出口无极版面-KEL600电喷纯电无极外观中间亚光黑两边5#金色Y5K国六滑动离合水冷18极全直流VOGE整车 | LX600-D | 342520019-0001 | 车架装饰盖>R8100_PP料_后;普通皮纹 | R8100_PP料_后;普通皮纹 | EA | 2 |  | 0.005 | 2024.09.13 | 1 | 车架装饰盖 |  |  | 210
|  | 2405 | LR712RS002KMI01HHZ | LX600-D>600 7#亚黑H1R-7#亚黑H1R 2EP 铝圈网轮-象牌 | LX600-D>600 7#亚黑H1R-7#亚黑H1R 2EP 铝圈网轮-象牌-子午真空胎-胎压传感器-双盘.盘式.ABS.Y-联电-电喷-沉口油箱-LED前大灯-LED尾灯-LED转灯-数字仪表-全免电池-单喇叭-单后减-可调倒置前减-油封链条-半链盒-异型平叉-触媒消声器-小脚蹬-侧熄-小货架-分座-高弹防滑皮-塑料镜-金属保-USB-行车记录仪-手把护罩-欧Ⅴ+-欧标状态 LX600~D包装1-出口无极版面-KEL600电喷纯电无极外观中间亚光黑两边5#金色Y5K国六滑动离合水冷18极全直流VOGE整车 | LX600-D | 342520023-0001 | 车架装饰盖>R7110_PP料_中;普通皮纹 | R7110_PP料_中;普通皮纹 | EA | 2 |  | 0.004 | 2024.09.13 | 1 | 车架装饰盖 |  |  | 50
|  | 2405 | LR712RS002KMI01HHZ | LX600-D>600 7#亚黑H1R-7#亚黑H1R 2EP 铝圈网轮-象牌 | LX600-D>600 7#亚黑H1R-7#亚黑H1R 2EP 铝圈网轮-象牌-子午真空胎-胎压传感器-双盘.盘式.ABS.Y-联电-电喷-沉口油箱-LED前大灯-LED尾灯-LED转灯-数字仪表-全免电池-单喇叭-单后减-可调倒置前减-油封链条-半链盒-异型平叉-触媒消声器-小脚蹬-侧熄-小货架-分座-高弹防滑皮-塑料镜-金属保-USB-行车记录仪-手把护罩-欧Ⅴ+-欧标状态 LX600~D包装1-出口无极版面-KEL600电喷纯电无极外观中间亚光黑两边5#金色Y5K国六滑动离合水冷18极全直流VOGE整车 | LX600-D | 342530107-0001 | 头盔挂钩>R7120_组合件,管长390; | R7120_组合件,管长390; | EA | 1 |  | 0.015 | 2024.09.13 | 1 | 头盔挂钩 |  |  | 310
|  | 2405 | LR712RS002KMI01HHZ | LX600-D>600 7#亚黑H1R-7#亚黑H1R 2EP 铝圈网轮-象牌 | LX600-D>600 7#亚黑H1R-7#亚黑H1R 2EP 铝圈网轮-象牌-子午真空胎-胎压传感器-双盘.盘式.ABS.Y-联电-电喷-沉口油箱-LED前大灯-LED尾灯-LED转灯-数字仪表-全免电池-单喇叭-单后减-可调倒置前减-油封链条-半链盒-异型平叉-触媒消声器-小脚蹬-侧熄-小货架-分座-高弹防滑皮-塑料镜-金属保-USB-行车记录仪-手把护罩-欧Ⅴ+-欧标状态 LX600~D包装1-出口无极版面-KEL600电喷纯电无极外观中间亚光黑两边5#金色Y5K国六滑动离合水冷18极全直流VOGE整车 | LX600-D | 342530112-0001 | 头盔挂钩>R712H_65Mn;镀三价彩锌Q09 | R712H_65Mn;镀三价彩锌Q09 | EA | 1 |  | 0.005 | 2024.09.13 | 1 | 头盔挂钩 |  |  | 160
|  | 2405 | LR712RS002KMI01HHZ | LX600-D>600 7#亚黑H1R-7#亚黑H1R 2EP 铝圈网轮-象牌 | LX600-D>600 7#亚黑H1R-7#亚黑H1R 2EP 铝圈网轮-象牌-子午真空胎-胎压传感器-双盘.盘式.ABS.Y-联电-电喷-沉口油箱-LED前大灯-LED尾灯-LED转灯-数字仪表-全免电池-单喇叭-单后减-可调倒置前减-油封链条-半链盒-异型平叉-触媒消声器-小脚蹬-侧熄-小货架-分座-高弹防滑皮-塑料镜-金属保-USB-行车记录仪-手把护罩-欧Ⅴ+-欧标状态 LX600~D包装1-出口无极版面-KEL600电喷纯电无极外观中间亚光黑两边5#金色Y5K国六滑动离合水冷18极全直流VOGE整车 | LX600-D | 343210068-0001 | 油箱装饰罩>R712H_PP料;普通皮纹+特殊皮纹 | R712H_PP料;普通皮纹+特殊皮纹 | EA | 1 |  | 0.182 | 2024.09.13 | 1 | 油箱装饰罩 |  |  | 151
|  | 2405 | LR712RS002KMI01HHZ | LX600-D>600 7#亚黑H1R-7#亚黑H1R 2EP 铝圈网轮-象牌 | LX600-D>600 7#亚黑H1R-7#亚黑H1R 2EP 铝圈网轮-象牌-子午真空胎-胎压传感器-双盘.盘式.ABS.Y-联电-电喷-沉口油箱-LED前大灯-LED尾灯-LED转灯-数字仪表-全免电池-单喇叭-单后减-可调倒置前减-油封链条-半链盒-异型平叉-触媒消声器-小脚蹬-侧熄-小货架-分座-高弹防滑皮-塑料镜-金属保-USB-行车记录仪-手把护罩-欧Ⅴ+-欧标状态 LX600~D包装1-出口无极版面-KEL600电喷纯电无极外观中间亚光黑两边5#金色Y5K国六滑动离合水冷18极全直流VOGE整车 | LX600-D | 348540004-0001 | 前叉泥板>R712H_PP料;普通皮纹 | R712H_PP料;普通皮纹 | EA | 1 |  | 0.204 | 2024.09.13 | 1 | 前叉泥板 |  |  | 281
|  | 2405 | LR712RS002KMI01HHZ | LX600-D>600 7#亚黑H1R-7#亚黑H1R 2EP 铝圈网轮-象牌 | LX600-D>600 7#亚黑H1R-7#亚黑H1R 2EP 铝圈网轮-象牌-子午真空胎-胎压传感器-双盘.盘式.ABS.Y-联电-电喷-沉口油箱-LED前大灯-LED尾灯-LED转灯-数字仪表-全免电池-单喇叭-单后减-可调倒置前减-油封链条-半链盒-异型平叉-触媒消声器-小脚蹬-侧熄-小货架-分座-高弹防滑皮-塑料镜-金属保-USB-行车记录仪-手把护罩-欧Ⅴ+-欧标状态 LX600~D包装1-出口无极版面-KEL600电喷纯电无极外观中间亚光黑两边5#金色Y5K国六滑动离合水冷18极全直流VOGE整车 | LX600-D | 348610003-0001 | 挡风玻璃支架>R712H;普通皮纹 | R712H;普通皮纹 | EA | 1 |  | 0.191 | 2024.09.13 | 1 | 挡风玻璃支架 |  |  | 42
|  | 2405 | LR712RS002KMI01HHZ | LX600-D>600 7#亚黑H1R-7#亚黑H1R 2EP 铝圈网轮-象牌 | LX600-D>600 7#亚黑H1R-7#亚黑H1R 2EP 铝圈网轮-象牌-子午真空胎-胎压传感器-双盘.盘式.ABS.Y-联电-电喷-沉口油箱-LED前大灯-LED尾灯-LED转灯-数字仪表-全免电池-单喇叭-单后减-可调倒置前减-油封链条-半链盒-异型平叉-触媒消声器-小脚蹬-侧熄-小货架-分座-高弹防滑皮-塑料镜-金属保-USB-行车记录仪-手把护罩-欧Ⅴ+-欧标状态 LX600~D包装1-出口无极版面-KEL600电喷纯电无极外观中间亚光黑两边5#金色Y5K国六滑动离合水冷18极全直流VOGE整车 | LX600-D | 349080002-0001 | 前上挡泥板>R712H_PP料;普通皮纹 | R712H_PP料;普通皮纹 | EA | 1 |  | 0.052 | 2024.09.13 | 1 | 前上挡泥板 |  |  | 71
|  | 2405 | LR712RS002KMI01HHZ | LX600-D>600 7#亚黑H1R-7#亚黑H1R 2EP 铝圈网轮-象牌 | LX600-D>600 7#亚黑H1R-7#亚黑H1R 2EP 铝圈网轮-象牌-子午真空胎-胎压传感器-双盘.盘式.ABS.Y-联电-电喷-沉口油箱-LED前大灯-LED尾灯-LED转灯-数字仪表-全免电池-单喇叭-单后减-可调倒置前减-油封链条-半链盒-异型平叉-触媒消声器-小脚蹬-侧熄-小货架-分座-高弹防滑皮-塑料镜-金属保-USB-行车记录仪-手把护罩-欧Ⅴ+-欧标状态 LX600~D包装1-出口无极版面-KEL600电喷纯电无极外观中间亚光黑两边5#金色Y5K国六滑动离合水冷18极全直流VOGE整车 | LX600-D | 349420001-0001 | 挡风玻璃调节上臂>R712H;普通皮纹 | R712H;普通皮纹 | EA | 2 |  | 0.008 | 2024.09.13 | 1 | 挡风玻璃调节上臂 |  |  | 42
|  | 2405 | LR712RS002KMI01HHZ | LX600-D>600 7#亚黑H1R-7#亚黑H1R 2EP 铝圈网轮-象牌 | LX600-D>600 7#亚黑H1R-7#亚黑H1R 2EP 铝圈网轮-象牌-子午真空胎-胎压传感器-双盘.盘式.ABS.Y-联电-电喷-沉口油箱-LED前大灯-LED尾灯-LED转灯-数字仪表-全免电池-单喇叭-单后减-可调倒置前减-油封链条-半链盒-异型平叉-触媒消声器-小脚蹬-侧熄-小货架-分座-高弹防滑皮-塑料镜-金属保-USB-行车记录仪-手把护罩-欧Ⅴ+-欧标状态 LX600~D包装1-出口无极版面-KEL600电喷纯电无极外观中间亚光黑两边5#金色Y5K国六滑动离合水冷18极全直流VOGE整车 | LX600-D | 349430001-0001 | 挡风玻璃调节下臂>R712H_左;普通皮纹 | R712H_左;普通皮纹 | EA | 1 |  | 0.013 | 2024.09.13 | 1 | 挡风玻璃调节下臂 |  |  | 42
|  | 2405 | LR712RS002KMI01HHZ | LX600-D>600 7#亚黑H1R-7#亚黑H1R 2EP 铝圈网轮-象牌 | LX600-D>600 7#亚黑H1R-7#亚黑H1R 2EP 铝圈网轮-象牌-子午真空胎-胎压传感器-双盘.盘式.ABS.Y-联电-电喷-沉口油箱-LED前大灯-LED尾灯-LED转灯-数字仪表-全免电池-单喇叭-单后减-可调倒置前减-油封链条-半链盒-异型平叉-触媒消声器-小脚蹬-侧熄-小货架-分座-高弹防滑皮-塑料镜-金属保-USB-行车记录仪-手把护罩-欧Ⅴ+-欧标状态 LX600~D包装1-出口无极版面-KEL600电喷纯电无极外观中间亚光黑两边5#金色Y5K国六滑动离合水冷18极全直流VOGE整车 | LX600-D | 349430002-0001 | 挡风玻璃调节下臂>R712H_右;普通皮纹 | R712H_右;普通皮纹 | EA | 1 |  | 0.013 | 2024.09.13 | 1 | 挡风玻璃调节下臂 |  |  | 42
|  | 2405 | LR712RS002KMI01HHZ | LX600-D>600 7#亚黑H1R-7#亚黑H1R 2EP 铝圈网轮-象牌 | LX600-D>600 7#亚黑H1R-7#亚黑H1R 2EP 铝圈网轮-象牌-子午真空胎-胎压传感器-双盘.盘式.ABS.Y-联电-电喷-沉口油箱-LED前大灯-LED尾灯-LED转灯-数字仪表-全免电池-单喇叭-单后减-可调倒置前减-油封链条-半链盒-异型平叉-触媒消声器-小脚蹬-侧熄-小货架-分座-高弹防滑皮-塑料镜-金属保-USB-行车记录仪-手把护罩-欧Ⅴ+-欧标状态 LX600~D包装1-出口无极版面-KEL600电喷纯电无极外观中间亚光黑两边5#金色Y5K国六滑动离合水冷18极全直流VOGE整车 | LX600-D | 349440002-0001 | 挡风玻璃安装板>R712H;普通皮纹 | R712H;普通皮纹 | EA | 1 |  | 0.134 | 2024.09.13 | 1 | 挡风玻璃安装板 |  |  | 42
|  | 2405 | LR712RS002KMI01HHZ | LX600-D>600 7#亚黑H1R-7#亚黑H1R 2EP 铝圈网轮-象牌 | LX600-D>600 7#亚黑H1R-7#亚黑H1R 2EP 铝圈网轮-象牌-子午真空胎-胎压传感器-双盘.盘式.ABS.Y-联电-电喷-沉口油箱-LED前大灯-LED尾灯-LED转灯-数字仪表-全免电池-单喇叭-单后减-可调倒置前减-油封链条-半链盒-异型平叉-触媒消声器-小脚蹬-侧熄-小货架-分座-高弹防滑皮-塑料镜-金属保-USB-行车记录仪-手把护罩-欧Ⅴ+-欧标状态 LX600~D包装1-出口无极版面-KEL600电喷纯电无极外观中间亚光黑两边5#金色Y5K国六滑动离合水冷18极全直流VOGE整车 | LX600-D | 350440029-0001 | 卡夹>R712H_POM_塑料膨胀钉;黑色 | R712H_POM_塑料膨胀钉;黑色 | EA | 2 |  | 0.001 | 2024.09.13 | 1 | 卡夹 |  |  | 150
|  | 2405 | LR712RS002KMI01HHZ | LX600-D>600 7#亚黑H1R-7#亚黑H1R 2EP 铝圈网轮-象牌 | LX600-D>600 7#亚黑H1R-7#亚黑H1R 2EP 铝圈网轮-象牌-子午真空胎-胎压传感器-双盘.盘式.ABS.Y-联电-电喷-沉口油箱-LED前大灯-LED尾灯-LED转灯-数字仪表-全免电池-单喇叭-单后减-可调倒置前减-油封链条-半链盒-异型平叉-触媒消声器-小脚蹬-侧熄-小货架-分座-高弹防滑皮-塑料镜-金属保-USB-行车记录仪-手把护罩-欧Ⅴ+-欧标状态 LX600~D包装1-出口无极版面-KEL600电喷纯电无极外观中间亚光黑两边5#金色Y5K国六滑动离合水冷18极全直流VOGE整车 | LX600-D | 350440029-0001 | 卡夹>R712H_POM_塑料膨胀钉;黑色 | R712H_POM_塑料膨胀钉;黑色 | EA | 2 |  | 0.001 | 2024.09.13 | 1 | 卡夹 |  |  | 280
|  | 2405 | LR712RS002KMI01HHZ | LX600-D>600 7#亚黑H1R-7#亚黑H1R 2EP 铝圈网轮-象牌 | LX600-D>600 7#亚黑H1R-7#亚黑H1R 2EP 铝圈网轮-象牌-子午真空胎-胎压传感器-双盘.盘式.ABS.Y-联电-电喷-沉口油箱-LED前大灯-LED尾灯-LED转灯-数字仪表-全免电池-单喇叭-单后减-可调倒置前减-油封链条-半链盒-异型平叉-触媒消声器-小脚蹬-侧熄-小货架-分座-高弹防滑皮-塑料镜-金属保-USB-行车记录仪-手把护罩-欧Ⅴ+-欧标状态 LX600~D包装1-出口无极版面-KEL600电喷纯电无极外观中间亚光黑两边5#金色Y5K国六滑动离合水冷18极全直流VOGE整车 | LX600-D | 360070050-0001 | 扳手>R6220_T30_内六花扳手;镀铬Q01 | R6220_T30_内六花扳手;镀铬Q01 | EA | 1 |  | 0.025 | 2024.09.13 | 1 | 扳手 |  |  | 310
|  | 2405 | LR712RS002KMI01HHZ | LX600-D>600 7#亚黑H1R-7#亚黑H1R 2EP 铝圈网轮-象牌 | LX600-D>600 7#亚黑H1R-7#亚黑H1R 2EP 铝圈网轮-象牌-子午真空胎-胎压传感器-双盘.盘式.ABS.Y-联电-电喷-沉口油箱-LED前大灯-LED尾灯-LED转灯-数字仪表-全免电池-单喇叭-单后减-可调倒置前减-油封链条-半链盒-异型平叉-触媒消声器-小脚蹬-侧熄-小货架-分座-高弹防滑皮-塑料镜-金属保-USB-行车记录仪-手把护罩-欧Ⅴ+-欧标状态 LX600~D包装1-出口无极版面-KEL600电喷纯电无极外观中间亚光黑两边5#金色Y5K国六滑动离合水冷18极全直流VOGE整车 | LX600-D | 360070053-0001 | 扳手>R622A_十字-T25_L型组合扳手; | R622A_十字-T25_L型组合扳手; | EA | 1 |  | 0.025 | 2024.09.13 | 1 | 扳手 |  |  | 310
|  | 2405 | LR712RS002KMI01HHZ | LX600-D>600 7#亚黑H1R-7#亚黑H1R 2EP 铝圈网轮-象牌 | LX600-D>600 7#亚黑H1R-7#亚黑H1R 2EP 铝圈网轮-象牌-子午真空胎-胎压传感器-双盘.盘式.ABS.Y-联电-电喷-沉口油箱-LED前大灯-LED尾灯-LED转灯-数字仪表-全免电池-单喇叭-单后减-可调倒置前减-油封链条-半链盒-异型平叉-触媒消声器-小脚蹬-侧熄-小货架-分座-高弹防滑皮-塑料镜-金属保-USB-行车记录仪-手把护罩-欧Ⅴ+-欧标状态 LX600~D包装1-出口无极版面-KEL600电喷纯电无极外观中间亚光黑两边5#金色Y5K国六滑动离合水冷18极全直流VOGE整车 | LX600-D | 360500470-0001 | 左后视镜>R712B_菱形镜_镜壳PP料,镜杆Q235_带配重块;欧标号E9-0 | R712B_菱形镜_镜壳PP料,镜杆Q235_带配重块;欧标号E9-001259_镜壳黑坯,镜杆喷塑2#哑黑Q8A_带H500 A084956字样_镜片崁胶条_防紫外线 | EA | 1 |  | 0.32 | 2024.09.13 | 1 | 左后视镜 |  |  | 310
|  | 2405 | LR712RS002KMI01HHZ | LX600-D>600 7#亚黑H1R-7#亚黑H1R 2EP 铝圈网轮-象牌 | LX600-D>600 7#亚黑H1R-7#亚黑H1R 2EP 铝圈网轮-象牌-子午真空胎-胎压传感器-双盘.盘式.ABS.Y-联电-电喷-沉口油箱-LED前大灯-LED尾灯-LED转灯-数字仪表-全免电池-单喇叭-单后减-可调倒置前减-油封链条-半链盒-异型平叉-触媒消声器-小脚蹬-侧熄-小货架-分座-高弹防滑皮-塑料镜-金属保-USB-行车记录仪-手把护罩-欧Ⅴ+-欧标状态 LX600~D包装1-出口无极版面-KEL600电喷纯电无极外观中间亚光黑两边5#金色Y5K国六滑动离合水冷18极全直流VOGE整车 | LX600-D | 360530468-0001 | 右后视镜>R712B_菱形镜_镜壳PP料,镜杆Q235_带配重块;欧标号E9-0 | R712B_菱形镜_镜壳PP料,镜杆Q235_带配重块;欧标号E9-001259_镜壳黑坯,镜杆喷塑2#哑黑Q8A_带H500 A084956字样_镜片崁胶条_防紫外线 | EA | 1 |  | 0.32 | 2024.09.13 | 1 | 右后视镜 |  |  | 310
|  | 2405 | LR712RS002KMI01HHZ | LX600-D>600 7#亚黑H1R-7#亚黑H1R 2EP 铝圈网轮-象牌 | LX600-D>600 7#亚黑H1R-7#亚黑H1R 2EP 铝圈网轮-象牌-子午真空胎-胎压传感器-双盘.盘式.ABS.Y-联电-电喷-沉口油箱-LED前大灯-LED尾灯-LED转灯-数字仪表-全免电池-单喇叭-单后减-可调倒置前减-油封链条-半链盒-异型平叉-触媒消声器-小脚蹬-侧熄-小货架-分座-高弹防滑皮-塑料镜-金属保-USB-行车记录仪-手把护罩-欧Ⅴ+-欧标状态 LX600~D包装1-出口无极版面-KEL600电喷纯电无极外观中间亚光黑两边5#金色Y5K国六滑动离合水冷18极全直流VOGE整车 | LX600-D | 361130004-0001 | 冷却液>2860_GLYSANTIN,G40; | 2860_GLYSANTIN,G40; | L | 2 |  | 4.5 | 2024.09.13 | 1 | 冷却液 |  |  | 250
|  | 2405 | LR712RS002KMI01HHZ | LX600-D>600 7#亚黑H1R-7#亚黑H1R 2EP 铝圈网轮-象牌 | LX600-D>600 7#亚黑H1R-7#亚黑H1R 2EP 铝圈网轮-象牌-子午真空胎-胎压传感器-双盘.盘式.ABS.Y-联电-电喷-沉口油箱-LED前大灯-LED尾灯-LED转灯-数字仪表-全免电池-单喇叭-单后减-可调倒置前减-油封链条-半链盒-异型平叉-触媒消声器-小脚蹬-侧熄-小货架-分座-高弹防滑皮-塑料镜-金属保-USB-行车记录仪-手把护罩-欧Ⅴ+-欧标状态 LX600~D包装1-出口无极版面-KEL600电喷纯电无极外观中间亚光黑两边5#金色Y5K国六滑动离合水冷18极全直流VOGE整车 | LX600-D | 370311169-0001 | 警示标贴>R712A_英文_油箱警告_贴于油箱装饰罩_59×27.5_琳得科20 | R712A_英文_油箱警告_贴于油箱装饰罩_59×27.5_琳得科2010材料;红+黑底白字_带Wear helmet in riding等字样 | EA | 1 |  | 0.001 | 2024.09.13 | 1 | 警示标贴 |  |  | 290
|  | 2405 | LR712RS002KMI01HHZ | LX600-D>600 7#亚黑H1R-7#亚黑H1R 2EP 铝圈网轮-象牌 | LX600-D>600 7#亚黑H1R-7#亚黑H1R 2EP 铝圈网轮-象牌-子午真空胎-胎压传感器-双盘.盘式.ABS.Y-联电-电喷-沉口油箱-LED前大灯-LED尾灯-LED转灯-数字仪表-全免电池-单喇叭-单后减-可调倒置前减-油封链条-半链盒-异型平叉-触媒消声器-小脚蹬-侧熄-小货架-分座-高弹防滑皮-塑料镜-金属保-USB-行车记录仪-手把护罩-欧Ⅴ+-欧标状态 LX600~D包装1-出口无极版面-KEL600电喷纯电无极外观中间亚光黑两边5#金色Y5K国六滑动离合水冷18极全直流VOGE整车 | LX600-D | 370321131-0001 | 提醒标贴>J33C_颜色标贴_50×20;贴于包装箱_黑色_金利宝加粘铜板材料 | J33C_颜色标贴_50×20;贴于包装箱_黑色_金利宝加粘铜板材料 | EA | 2 |  | 0.001 | 2024.09.13 | 1 | 提醒标贴 |  |  | 310
|  | 2405 | LR712RS002KMI01HHZ | LX600-D>600 7#亚黑H1R-7#亚黑H1R 2EP 铝圈网轮-象牌 | LX600-D>600 7#亚黑H1R-7#亚黑H1R 2EP 铝圈网轮-象牌-子午真空胎-胎压传感器-双盘.盘式.ABS.Y-联电-电喷-沉口油箱-LED前大灯-LED尾灯-LED转灯-数字仪表-全免电池-单喇叭-单后减-可调倒置前减-油封链条-半链盒-异型平叉-触媒消声器-小脚蹬-侧熄-小货架-分座-高弹防滑皮-塑料镜-金属保-USB-行车记录仪-手把护罩-欧Ⅴ+-欧标状态 LX600~D包装1-出口无极版面-KEL600电喷纯电无极外观中间亚光黑两边5#金色Y5K国六滑动离合水冷18极全直流VOGE整车 | LX600-D | 370320138-0001 | 提醒标贴>B110_英文_提示加油标记;贴于发动机 | B110_英文_提示加油标记;贴于发动机 | EA | 1 |  | 0.001 | 2024.09.13 | 1 | 提醒标贴 |  |  | 10
|  | 2405 | LR712RS002KMI01HHZ | LX600-D>600 7#亚黑H1R-7#亚黑H1R 2EP 铝圈网轮-象牌 | LX600-D>600 7#亚黑H1R-7#亚黑H1R 2EP 铝圈网轮-象牌-子午真空胎-胎压传感器-双盘.盘式.ABS.Y-联电-电喷-沉口油箱-LED前大灯-LED尾灯-LED转灯-数字仪表-全免电池-单喇叭-单后减-可调倒置前减-油封链条-半链盒-异型平叉-触媒消声器-小脚蹬-侧熄-小货架-分座-高弹防滑皮-塑料镜-金属保-USB-行车记录仪-手把护罩-欧Ⅴ+-欧标状态 LX600~D包装1-出口无极版面-KEL600电喷纯电无极外观中间亚光黑两边5#金色Y5K国六滑动离合水冷18极全直流VOGE整车 | LX600-D | 370320645-0001 | 提醒标贴>J330_英文_提示链条调节;贴于链盒_灰底黑字 | J330_英文_提示链条调节;贴于链盒_灰底黑字 | EA | 1 |  | 0.001 | 2024.09.13 | 1 | 提醒标贴 |  |  | 43
|  | 2405 | LR712RS002KMI01HHZ | LX600-D>600 7#亚黑H1R-7#亚黑H1R 2EP 铝圈网轮-象牌 | LX600-D>600 7#亚黑H1R-7#亚黑H1R 2EP 铝圈网轮-象牌-子午真空胎-胎压传感器-双盘.盘式.ABS.Y-联电-电喷-沉口油箱-LED前大灯-LED尾灯-LED转灯-数字仪表-全免电池-单喇叭-单后减-可调倒置前减-油封链条-半链盒-异型平叉-触媒消声器-小脚蹬-侧熄-小货架-分座-高弹防滑皮-塑料镜-金属保-USB-行车记录仪-手把护罩-欧Ⅴ+-欧标状态 LX600~D包装1-出口无极版面-KEL600电喷纯电无极外观中间亚光黑两边5#金色Y5K国六滑动离合水冷18极全直流VOGE整车 | LX600-D | 370322824-0001 | 提醒标贴>2770_英文_发动机换档图标贴_国际六档_39×26;贴于发动机 | 2770_英文_发动机换档图标贴_国际六档_39×26;贴于发动机 | EA | 1 |  | 0.001 | 2024.09.13 | 1 | 提醒标贴 |  |  | 10
|  | 2405 | LR712RS002KMI01HHZ | LX600-D>600 7#亚黑H1R-7#亚黑H1R 2EP 铝圈网轮-象牌 | LX600-D>600 7#亚黑H1R-7#亚黑H1R 2EP 铝圈网轮-象牌-子午真空胎-胎压传感器-双盘.盘式.ABS.Y-联电-电喷-沉口油箱-LED前大灯-LED尾灯-LED转灯-数字仪表-全免电池-单喇叭-单后减-可调倒置前减-油封链条-半链盒-异型平叉-触媒消声器-小脚蹬-侧熄-小货架-分座-高弹防滑皮-塑料镜-金属保-USB-行车记录仪-手把护罩-欧Ⅴ+-欧标状态 LX600~D包装1-出口无极版面-KEL600电喷纯电无极外观中间亚光黑两边5#金色Y5K国六滑动离合水冷18极全直流VOGE整车 | LX600-D | 370326120-0001 | 提醒标贴>燃油相溶性标贴,带E5字样_15×15;白底黑字 | 燃油相溶性标贴,带E5字样_15×15;白底黑字 | EA | 1 |  | 0.001 | 2024.09.13 | 1 | 提醒标贴 |  |  | 210
|  | 2405 | LR712RS002KMI01HHZ | LX600-D>600 7#亚黑H1R-7#亚黑H1R 2EP 铝圈网轮-象牌 | LX600-D>600 7#亚黑H1R-7#亚黑H1R 2EP 铝圈网轮-象牌-子午真空胎-胎压传感器-双盘.盘式.ABS.Y-联电-电喷-沉口油箱-LED前大灯-LED尾灯-LED转灯-数字仪表-全免电池-单喇叭-单后减-可调倒置前减-油封链条-半链盒-异型平叉-触媒消声器-小脚蹬-侧熄-小货架-分座-高弹防滑皮-塑料镜-金属保-USB-行车记录仪-手把护罩-欧Ⅴ+-欧标状态 LX600~D包装1-出口无极版面-KEL600电喷纯电无极外观中间亚光黑两边5#金色Y5K国六滑动离合水冷18极全直流VOGE整车 | LX600-D | 380020185-0001 | 六角头轴肩螺栓>R7100_带台阶_M10_L=35_Φ12×17_8.8级_钢 | R7100_带台阶_M10_L=35_Φ12×17_8.8级_钢_侧支架螺栓;热处理_镀三价彩锌Q09 | EA | 1 |  | 0.033 | 2024.09.13 | 1 | 六角头轴肩螺栓 |  |  | 21
|  | 2405 | LR712RS002KMI01HHZ | LX600-D>600 7#亚黑H1R-7#亚黑H1R 2EP 铝圈网轮-象牌 | LX600-D>600 7#亚黑H1R-7#亚黑H1R 2EP 铝圈网轮-象牌-子午真空胎-胎压传感器-双盘.盘式.ABS.Y-联电-电喷-沉口油箱-LED前大灯-LED尾灯-LED转灯-数字仪表-全免电池-单喇叭-单后减-可调倒置前减-油封链条-半链盒-异型平叉-触媒消声器-小脚蹬-侧熄-小货架-分座-高弹防滑皮-塑料镜-金属保-USB-行车记录仪-手把护罩-欧Ⅴ+-欧标状态 LX600~D包装1-出口无极版面-KEL600电喷纯电无极外观中间亚光黑两边5#金色Y5K国六滑动离合水冷18极全直流VOGE整车 | LX600-D | 380140007-0005 | 六角头法兰面螺栓>GB/T 16674.1_M8_L=65;镀三价彩锌Q09 | GB/T 16674.1_M8_L=65;镀三价彩锌Q09 | EA | 1 |  | 0.033 | 2024.09.13 | 1 | 六角头法兰面螺栓 |  |  | 300
|  | 2405 | LR712RS002KMI01HHZ | LX600-D>600 7#亚黑H1R-7#亚黑H1R 2EP 铝圈网轮-象牌 | LX600-D>600 7#亚黑H1R-7#亚黑H1R 2EP 铝圈网轮-象牌-子午真空胎-胎压传感器-双盘.盘式.ABS.Y-联电-电喷-沉口油箱-LED前大灯-LED尾灯-LED转灯-数字仪表-全免电池-单喇叭-单后减-可调倒置前减-油封链条-半链盒-异型平叉-触媒消声器-小脚蹬-侧熄-小货架-分座-高弹防滑皮-塑料镜-金属保-USB-行车记录仪-手把护罩-欧Ⅴ+-欧标状态 LX600~D包装1-出口无极版面-KEL600电喷纯电无极外观中间亚光黑两边5#金色Y5K国六滑动离合水冷18极全直流VOGE整车 | LX600-D | 380140013-0013 | 六角头法兰面螺栓>GB/T 5789_M6_L=16;镀三价彩锌Q09 | GB/T 5789_M6_L=16;镀三价彩锌Q09 | EA | 4 |  | 0.007 | 2024.09.13 | 1 | 六角头法兰面螺栓 |  |  | 210
|  | 2405 | LR712RS002KMI01HHZ | LX600-D>600 7#亚黑H1R-7#亚黑H1R 2EP 铝圈网轮-象牌 | LX600-D>600 7#亚黑H1R-7#亚黑H1R 2EP 铝圈网轮-象牌-子午真空胎-胎压传感器-双盘.盘式.ABS.Y-联电-电喷-沉口油箱-LED前大灯-LED尾灯-LED转灯-数字仪表-全免电池-单喇叭-单后减-可调倒置前减-油封链条-半链盒-异型平叉-触媒消声器-小脚蹬-侧熄-小货架-分座-高弹防滑皮-塑料镜-金属保-USB-行车记录仪-手把护罩-欧Ⅴ+-欧标状态 LX600~D包装1-出口无极版面-KEL600电喷纯电无极外观中间亚光黑两边5#金色Y5K国六滑动离合水冷18极全直流VOGE整车 | LX600-D | 380140054-0011 | 六角头法兰面螺栓>GB/T 5789_M6_L=30;镀三价彩锌Q09 | GB/T 5789_M6_L=30;镀三价彩锌Q09 | EA | 2 |  | 0.01 | 2024.09.13 | 1 | 六角头法兰面螺栓 |  |  | 160
|  | 2405 | LR712RS002KMI01HHZ | LX600-D>600 7#亚黑H1R-7#亚黑H1R 2EP 铝圈网轮-象牌 | LX600-D>600 7#亚黑H1R-7#亚黑H1R 2EP 铝圈网轮-象牌-子午真空胎-胎压传感器-双盘.盘式.ABS.Y-联电-电喷-沉口油箱-LED前大灯-LED尾灯-LED转灯-数字仪表-全免电池-单喇叭-单后减-可调倒置前减-油封链条-半链盒-异型平叉-触媒消声器-小脚蹬-侧熄-小货架-分座-高弹防滑皮-塑料镜-金属保-USB-行车记录仪-手把护罩-欧Ⅴ+-欧标状态 LX600~D包装1-出口无极版面-KEL600电喷纯电无极外观中间亚光黑两边5#金色Y5K国六滑动离合水冷18极全直流VOGE整车 | LX600-D | 380140067-0013 | 六角头法兰面螺栓>GB/T 5789_M6_L=12;镀三价彩锌Q09 | GB/T 5789_M6_L=12;镀三价彩锌Q09 | EA | 3 |  | 0.007 | 2024.09.13 | 1 | 六角头法兰面螺栓 |  |  | 21
|  | 2405 | LR712RS002KMI01HHZ | LX600-D>600 7#亚黑H1R-7#亚黑H1R 2EP 铝圈网轮-象牌 | LX600-D>600 7#亚黑H1R-7#亚黑H1R 2EP 铝圈网轮-象牌-子午真空胎-胎压传感器-双盘.盘式.ABS.Y-联电-电喷-沉口油箱-LED前大灯-LED尾灯-LED转灯-数字仪表-全免电池-单喇叭-单后减-可调倒置前减-油封链条-半链盒-异型平叉-触媒消声器-小脚蹬-侧熄-小货架-分座-高弹防滑皮-塑料镜-金属保-USB-行车记录仪-手把护罩-欧Ⅴ+-欧标状态 LX600~D包装1-出口无极版面-KEL600电喷纯电无极外观中间亚光黑两边5#金色Y5K国六滑动离合水冷18极全直流VOGE整车 | LX600-D | 380140067-0013 | 六角头法兰面螺栓>GB/T 5789_M6_L=12;镀三价彩锌Q09 | GB/T 5789_M6_L=12;镀三价彩锌Q09 | EA | 1 |  | 0.007 | 2024.09.13 | 1 | 六角头法兰面螺栓 |  |  | 51
|  | 2405 | LR712RS002KMI01HHZ | LX600-D>600 7#亚黑H1R-7#亚黑H1R 2EP 铝圈网轮-象牌 | LX600-D>600 7#亚黑H1R-7#亚黑H1R 2EP 铝圈网轮-象牌-子午真空胎-胎压传感器-双盘.盘式.ABS.Y-联电-电喷-沉口油箱-LED前大灯-LED尾灯-LED转灯-数字仪表-全免电池-单喇叭-单后减-可调倒置前减-油封链条-半链盒-异型平叉-触媒消声器-小脚蹬-侧熄-小货架-分座-高弹防滑皮-塑料镜-金属保-USB-行车记录仪-手把护罩-欧Ⅴ+-欧标状态 LX600~D包装1-出口无极版面-KEL600电喷纯电无极外观中间亚光黑两边5#金色Y5K国六滑动离合水冷18极全直流VOGE整车 | LX600-D | 380140067-0013 | 六角头法兰面螺栓>GB/T 5789_M6_L=12;镀三价彩锌Q09 | GB/T 5789_M6_L=12;镀三价彩锌Q09 | EA | 2 |  | 0.007 | 2024.09.13 | 1 | 六角头法兰面螺栓 |  |  | 121
|  | 2405 | LR712RS002KMI01HHZ | LX600-D>600 7#亚黑H1R-7#亚黑H1R 2EP 铝圈网轮-象牌 | LX600-D>600 7#亚黑H1R-7#亚黑H1R 2EP 铝圈网轮-象牌-子午真空胎-胎压传感器-双盘.盘式.ABS.Y-联电-电喷-沉口油箱-LED前大灯-LED尾灯-LED转灯-数字仪表-全免电池-单喇叭-单后减-可调倒置前减-油封链条-半链盒-异型平叉-触媒消声器-小脚蹬-侧熄-小货架-分座-高弹防滑皮-塑料镜-金属保-USB-行车记录仪-手把护罩-欧Ⅴ+-欧标状态 LX600~D包装1-出口无极版面-KEL600电喷纯电无极外观中间亚光黑两边5#金色Y5K国六滑动离合水冷18极全直流VOGE整车 | LX600-D | 380140067-0013 | 六角头法兰面螺栓>GB/T 5789_M6_L=12;镀三价彩锌Q09 | GB/T 5789_M6_L=12;镀三价彩锌Q09 | EA | 1 |  | 0.007 | 2024.09.13 | 1 | 六角头法兰面螺栓 |  |  | 10
|  | 2405 | LR712RS002KMI01HHZ | LX600-D>600 7#亚黑H1R-7#亚黑H1R 2EP 铝圈网轮-象牌 | LX600-D>600 7#亚黑H1R-7#亚黑H1R 2EP 铝圈网轮-象牌-子午真空胎-胎压传感器-双盘.盘式.ABS.Y-联电-电喷-沉口油箱-LED前大灯-LED尾灯-LED转灯-数字仪表-全免电池-单喇叭-单后减-可调倒置前减-油封链条-半链盒-异型平叉-触媒消声器-小脚蹬-侧熄-小货架-分座-高弹防滑皮-塑料镜-金属保-USB-行车记录仪-手把护罩-欧Ⅴ+-欧标状态 LX600~D包装1-出口无极版面-KEL600电喷纯电无极外观中间亚光黑两边5#金色Y5K国六滑动离合水冷18极全直流VOGE整车 | LX600-D | 380140067-0013 | 六角头法兰面螺栓>GB/T 5789_M6_L=12;镀三价彩锌Q09 | GB/T 5789_M6_L=12;镀三价彩锌Q09 | EA | 1 |  | 0.007 | 2024.09.13 | 1 | 六角头法兰面螺栓 |  |  | 50
|  | 2405 | LR712RS002KMI01HHZ | LX600-D>600 7#亚黑H1R-7#亚黑H1R 2EP 铝圈网轮-象牌 | LX600-D>600 7#亚黑H1R-7#亚黑H1R 2EP 铝圈网轮-象牌-子午真空胎-胎压传感器-双盘.盘式.ABS.Y-联电-电喷-沉口油箱-LED前大灯-LED尾灯-LED转灯-数字仪表-全免电池-单喇叭-单后减-可调倒置前减-油封链条-半链盒-异型平叉-触媒消声器-小脚蹬-侧熄-小货架-分座-高弹防滑皮-塑料镜-金属保-USB-行车记录仪-手把护罩-欧Ⅴ+-欧标状态 LX600~D包装1-出口无极版面-KEL600电喷纯电无极外观中间亚光黑两边5#金色Y5K国六滑动离合水冷18极全直流VOGE整车 | LX600-D | 380140067-0013 | 六角头法兰面螺栓>GB/T 5789_M6_L=12;镀三价彩锌Q09 | GB/T 5789_M6_L=12;镀三价彩锌Q09 | EA | 1 |  | 0.007 | 2024.09.13 | 1 | 六角头法兰面螺栓 |  |  | 110
|  | 2405 | LR712RS002KMI01HHZ | LX600-D>600 7#亚黑H1R-7#亚黑H1R 2EP 铝圈网轮-象牌 | LX600-D>600 7#亚黑H1R-7#亚黑H1R 2EP 铝圈网轮-象牌-子午真空胎-胎压传感器-双盘.盘式.ABS.Y-联电-电喷-沉口油箱-LED前大灯-LED尾灯-LED转灯-数字仪表-全免电池-单喇叭-单后减-可调倒置前减-油封链条-半链盒-异型平叉-触媒消声器-小脚蹬-侧熄-小货架-分座-高弹防滑皮-塑料镜-金属保-USB-行车记录仪-手把护罩-欧Ⅴ+-欧标状态 LX600~D包装1-出口无极版面-KEL600电喷纯电无极外观中间亚光黑两边5#金色Y5K国六滑动离合水冷18极全直流VOGE整车 | LX600-D | 380140067-0013 | 六角头法兰面螺栓>GB/T 5789_M6_L=12;镀三价彩锌Q09 | GB/T 5789_M6_L=12;镀三价彩锌Q09 | EA | 1 |  | 0.007 | 2024.09.13 | 1 | 六角头法兰面螺栓 |  |  | 120
|  | 2405 | LR712RS002KMI01HHZ | LX600-D>600 7#亚黑H1R-7#亚黑H1R 2EP 铝圈网轮-象牌 | LX600-D>600 7#亚黑H1R-7#亚黑H1R 2EP 铝圈网轮-象牌-子午真空胎-胎压传感器-双盘.盘式.ABS.Y-联电-电喷-沉口油箱-LED前大灯-LED尾灯-LED转灯-数字仪表-全免电池-单喇叭-单后减-可调倒置前减-油封链条-半链盒-异型平叉-触媒消声器-小脚蹬-侧熄-小货架-分座-高弹防滑皮-塑料镜-金属保-USB-行车记录仪-手把护罩-欧Ⅴ+-欧标状态 LX600~D包装1-出口无极版面-KEL600电喷纯电无极外观中间亚光黑两边5#金色Y5K国六滑动离合水冷18极全直流VOGE整车 | LX600-D | 380140077-0012 | 六角头法兰面螺栓>GB/T 5789_M6_L=20;镀三价彩锌Q09 | GB/T 5789_M6_L=20;镀三价彩锌Q09 | EA | 2 |  |  | 2024.09.13 | 1 | 六角头法兰面螺栓 |  |  | 281
|  | 2405 | LR712RS002KMI01HHZ | LX600-D>600 7#亚黑H1R-7#亚黑H1R 2EP 铝圈网轮-象牌 | LX600-D>600 7#亚黑H1R-7#亚黑H1R 2EP 铝圈网轮-象牌-子午真空胎-胎压传感器-双盘.盘式.ABS.Y-联电-电喷-沉口油箱-LED前大灯-LED尾灯-LED转灯-数字仪表-全免电池-单喇叭-单后减-可调倒置前减-油封链条-半链盒-异型平叉-触媒消声器-小脚蹬-侧熄-小货架-分座-高弹防滑皮-塑料镜-金属保-USB-行车记录仪-手把护罩-欧Ⅴ+-欧标状态 LX600~D包装1-出口无极版面-KEL600电喷纯电无极外观中间亚光黑两边5#金色Y5K国六滑动离合水冷18极全直流VOGE整车 | LX600-D | 380140077-0012 | 六角头法兰面螺栓>GB/T 5789_M6_L=20;镀三价彩锌Q09 | GB/T 5789_M6_L=20;镀三价彩锌Q09 | EA | 3 |  |  | 2024.09.13 | 1 | 六角头法兰面螺栓 |  |  | 50
|  | 2405 | LR712RS002KMI01HHZ | LX600-D>600 7#亚黑H1R-7#亚黑H1R 2EP 铝圈网轮-象牌 | LX600-D>600 7#亚黑H1R-7#亚黑H1R 2EP 铝圈网轮-象牌-子午真空胎-胎压传感器-双盘.盘式.ABS.Y-联电-电喷-沉口油箱-LED前大灯-LED尾灯-LED转灯-数字仪表-全免电池-单喇叭-单后减-可调倒置前减-油封链条-半链盒-异型平叉-触媒消声器-小脚蹬-侧熄-小货架-分座-高弹防滑皮-塑料镜-金属保-USB-行车记录仪-手把护罩-欧Ⅴ+-欧标状态 LX600~D包装1-出口无极版面-KEL600电喷纯电无极外观中间亚光黑两边5#金色Y5K国六滑动离合水冷18极全直流VOGE整车 | LX600-D | 380140100-0011 | 六角头法兰面螺栓>GB/T 5789_M6_L=35;镀三价彩锌Q09 | GB/T 5789_M6_L=35;镀三价彩锌Q09 | EA | 2 |  | 0.012 | 2024.09.13 | 1 | 六角头法兰面螺栓 |  |  | 281
|  | 2405 | LR712RS002KMI01HHZ | LX600-D>600 7#亚黑H1R-7#亚黑H1R 2EP 铝圈网轮-象牌 | LX600-D>600 7#亚黑H1R-7#亚黑H1R 2EP 铝圈网轮-象牌-子午真空胎-胎压传感器-双盘.盘式.ABS.Y-联电-电喷-沉口油箱-LED前大灯-LED尾灯-LED转灯-数字仪表-全免电池-单喇叭-单后减-可调倒置前减-油封链条-半链盒-异型平叉-触媒消声器-小脚蹬-侧熄-小货架-分座-高弹防滑皮-塑料镜-金属保-USB-行车记录仪-手把护罩-欧Ⅴ+-欧标状态 LX600~D包装1-出口无极版面-KEL600电喷纯电无极外观中间亚光黑两边5#金色Y5K国六滑动离合水冷18极全直流VOGE整车 | LX600-D | 381420064-0003 | 内花型头螺栓>R6220_内花型凸圆头带盘_M6_L=25_8.8级;本色三价锌 | R6220_内花型凸圆头带盘_M6_L=25_8.8级;本色三价锌镍合金 | EA | 3 |  | 0.007 | 2024.09.13 | 1 | 内花型头螺栓 |  |  | 230
|  | 2405 | LR712RS002KMI01HHZ | LX600-D>600 7#亚黑H1R-7#亚黑H1R 2EP 铝圈网轮-象牌 | LX600-D>600 7#亚黑H1R-7#亚黑H1R 2EP 铝圈网轮-象牌-子午真空胎-胎压传感器-双盘.盘式.ABS.Y-联电-电喷-沉口油箱-LED前大灯-LED尾灯-LED转灯-数字仪表-全免电池-单喇叭-单后减-可调倒置前减-油封链条-半链盒-异型平叉-触媒消声器-小脚蹬-侧熄-小货架-分座-高弹防滑皮-塑料镜-金属保-USB-行车记录仪-手把护罩-欧Ⅴ+-欧标状态 LX600~D包装1-出口无极版面-KEL600电喷纯电无极外观中间亚光黑两边5#金色Y5K国六滑动离合水冷18极全直流VOGE整车 | LX600-D | 380140135-0005 | 六角头法兰面螺栓>GB/T 16674.1_M10_L=30;镀三价彩锌Q09 | GB/T 16674.1_M10_L=30;镀三价彩锌Q09 | EA | 2 |  |  | 2024.09.13 | 1 | 六角头法兰面螺栓 |  |  | 72
|  | 2405 | LR712RS002KMI01HHZ | LX600-D>600 7#亚黑H1R-7#亚黑H1R 2EP 铝圈网轮-象牌 | LX600-D>600 7#亚黑H1R-7#亚黑H1R 2EP 铝圈网轮-象牌-子午真空胎-胎压传感器-双盘.盘式.ABS.Y-联电-电喷-沉口油箱-LED前大灯-LED尾灯-LED转灯-数字仪表-全免电池-单喇叭-单后减-可调倒置前减-油封链条-半链盒-异型平叉-触媒消声器-小脚蹬-侧熄-小货架-分座-高弹防滑皮-塑料镜-金属保-USB-行车记录仪-手把护罩-欧Ⅴ+-欧标状态 LX600~D包装1-出口无极版面-KEL600电喷纯电无极外观中间亚光黑两边5#金色Y5K国六滑动离合水冷18极全直流VOGE整车 | LX600-D | 380140186-0005 | 六角头法兰面螺栓>GB/T 16674.1_M6_L=55;镀三价彩锌Q09 | GB/T 16674.1_M6_L=55;镀三价彩锌Q09 | EA | 2 |  | 0.015 | 2024.09.13 | 1 | 六角头法兰面螺栓 |  |  | 280
|  | 2405 | LR712RS002KMI01HHZ | LX600-D>600 7#亚黑H1R-7#亚黑H1R 2EP 铝圈网轮-象牌 | LX600-D>600 7#亚黑H1R-7#亚黑H1R 2EP 铝圈网轮-象牌-子午真空胎-胎压传感器-双盘.盘式.ABS.Y-联电-电喷-沉口油箱-LED前大灯-LED尾灯-LED转灯-数字仪表-全免电池-单喇叭-单后减-可调倒置前减-油封链条-半链盒-异型平叉-触媒消声器-小脚蹬-侧熄-小货架-分座-高弹防滑皮-塑料镜-金属保-USB-行车记录仪-手把护罩-欧Ⅴ+-欧标状态 LX600~D包装1-出口无极版面-KEL600电喷纯电无极外观中间亚光黑两边5#金色Y5K国六滑动离合水冷18极全直流VOGE整车 | LX600-D | 380140318-0004 | 六角头法兰面螺栓>Q/LX G 8.1_A型_M6_L=25;镀三价彩锌Q09 | Q/LX G 8.1_A型_M6_L=25;镀三价彩锌Q09 | EA | 2 |  | 0.008 | 2024.09.13 | 1 | 六角头法兰面螺栓 |  |  | 110
|  | 2405 | LR712RS002KMI01HHZ | LX600-D>600 7#亚黑H1R-7#亚黑H1R 2EP 铝圈网轮-象牌 | LX600-D>600 7#亚黑H1R-7#亚黑H1R 2EP 铝圈网轮-象牌-子午真空胎-胎压传感器-双盘.盘式.ABS.Y-联电-电喷-沉口油箱-LED前大灯-LED尾灯-LED转灯-数字仪表-全免电池-单喇叭-单后减-可调倒置前减-油封链条-半链盒-异型平叉-触媒消声器-小脚蹬-侧熄-小货架-分座-高弹防滑皮-塑料镜-金属保-USB-行车记录仪-手把护罩-欧Ⅴ+-欧标状态 LX600~D包装1-出口无极版面-KEL600电喷纯电无极外观中间亚光黑两边5#金色Y5K国六滑动离合水冷18极全直流VOGE整车 | LX600-D | 380140762-0003 | 六角头法兰面螺栓>GB/T 5789_M8_L=45_10.9级;镀无铬达克罗Z | GB/T 5789_M8_L=45_10.9级;镀无铬达克罗ZNS3 | EA | 2 |  |  | 2024.09.13 | 1 | 六角头法兰面螺栓 |  |  | 80
|  | 2405 | LR712RS002KMI01HHZ | LX600-D>600 7#亚黑H1R-7#亚黑H1R 2EP 铝圈网轮-象牌 | LX600-D>600 7#亚黑H1R-7#亚黑H1R 2EP 铝圈网轮-象牌-子午真空胎-胎压传感器-双盘.盘式.ABS.Y-联电-电喷-沉口油箱-LED前大灯-LED尾灯-LED转灯-数字仪表-全免电池-单喇叭-单后减-可调倒置前减-油封链条-半链盒-异型平叉-触媒消声器-小脚蹬-侧熄-小货架-分座-高弹防滑皮-塑料镜-金属保-USB-行车记录仪-手把护罩-欧Ⅴ+-欧标状态 LX600~D包装1-出口无极版面-KEL600电喷纯电无极外观中间亚光黑两边5#金色Y5K国六滑动离合水冷18极全直流VOGE整车 | LX600-D | 380140809-0002 | 六角头法兰面螺栓>GB/T 5789_M8_L=40_10.9级;镀无铬达克罗Z | GB/T 5789_M8_L=40_10.9级;镀无铬达克罗ZNS3 | EA | 2 |  |  | 2024.09.13 | 1 | 六角头法兰面螺栓 |  |  | 80
|  | 2405 | LR712RS002KMI01HHZ | LX600-D>600 7#亚黑H1R-7#亚黑H1R 2EP 铝圈网轮-象牌 | LX600-D>600 7#亚黑H1R-7#亚黑H1R 2EP 铝圈网轮-象牌-子午真空胎-胎压传感器-双盘.盘式.ABS.Y-联电-电喷-沉口油箱-LED前大灯-LED尾灯-LED转灯-数字仪表-全免电池-单喇叭-单后减-可调倒置前减-油封链条-半链盒-异型平叉-触媒消声器-小脚蹬-侧熄-小货架-分座-高弹防滑皮-塑料镜-金属保-USB-行车记录仪-手把护罩-欧Ⅴ+-欧标状态 LX600~D包装1-出口无极版面-KEL600电喷纯电无极外观中间亚光黑两边5#金色Y5K国六滑动离合水冷18极全直流VOGE整车 | LX600-D | 380190009-0010 | 内六角螺钉>GB/T 70.1_M8_L=30;镀三价彩锌Q09 | GB/T 70.1_M8_L=30;镀三价彩锌Q09 | EA | 2 |  | 0.016 | 2024.09.13 | 1 | 内六角螺钉 |  |  | 72
|  | 2405 | LR712RS002KMI01HHZ | LX600-D>600 7#亚黑H1R-7#亚黑H1R 2EP 铝圈网轮-象牌 | LX600-D>600 7#亚黑H1R-7#亚黑H1R 2EP 铝圈网轮-象牌-子午真空胎-胎压传感器-双盘.盘式.ABS.Y-联电-电喷-沉口油箱-LED前大灯-LED尾灯-LED转灯-数字仪表-全免电池-单喇叭-单后减-可调倒置前减-油封链条-半链盒-异型平叉-触媒消声器-小脚蹬-侧熄-小货架-分座-高弹防滑皮-塑料镜-金属保-USB-行车记录仪-手把护罩-欧Ⅴ+-欧标状态 LX600~D包装1-出口无极版面-KEL600电喷纯电无极外观中间亚光黑两边5#金色Y5K国六滑动离合水冷18极全直流VOGE整车 | LX600-D | 380190068-0005 | 内六角螺钉>GB/T 70.1_M5_L=25;镀三价彩锌Q09 | GB/T 70.1_M5_L=25;镀三价彩锌Q09 | EA | 2 |  | 0.006 | 2024.09.13 | 1 | 内六角螺钉 |  |  | 151
|  | 2405 | LR712RS002KMI01HHZ | LX600-D>600 7#亚黑H1R-7#亚黑H1R 2EP 铝圈网轮-象牌 | LX600-D>600 7#亚黑H1R-7#亚黑H1R 2EP 铝圈网轮-象牌-子午真空胎-胎压传感器-双盘.盘式.ABS.Y-联电-电喷-沉口油箱-LED前大灯-LED尾灯-LED转灯-数字仪表-全免电池-单喇叭-单后减-可调倒置前减-油封链条-半链盒-异型平叉-触媒消声器-小脚蹬-侧熄-小货架-分座-高弹防滑皮-塑料镜-金属保-USB-行车记录仪-手把护罩-欧Ⅴ+-欧标状态 LX600~D包装1-出口无极版面-KEL600电喷纯电无极外观中间亚光黑两边5#金色Y5K国六滑动离合水冷18极全直流VOGE整车 | LX600-D | 380310006-0011 | 十字槽盘头自攻螺钉>GB/T 845_ST 4.2_L=16;镀三价彩锌Q09 | GB/T 845_ST 4.2_L=16;镀三价彩锌Q09 | EA | 1 |  | 0.002 | 2024.09.13 | 1 | 十字槽盘头自攻螺钉 |  |  | 150
|  | 2405 | LR712RS002KMI01HHZ | LX600-D>600 7#亚黑H1R-7#亚黑H1R 2EP 铝圈网轮-象牌 | LX600-D>600 7#亚黑H1R-7#亚黑H1R 2EP 铝圈网轮-象牌-子午真空胎-胎压传感器-双盘.盘式.ABS.Y-联电-电喷-沉口油箱-LED前大灯-LED尾灯-LED转灯-数字仪表-全免电池-单喇叭-单后减-可调倒置前减-油封链条-半链盒-异型平叉-触媒消声器-小脚蹬-侧熄-小货架-分座-高弹防滑皮-塑料镜-金属保-USB-行车记录仪-手把护罩-欧Ⅴ+-欧标状态 LX600~D包装1-出口无极版面-KEL600电喷纯电无极外观中间亚光黑两边5#金色Y5K国六滑动离合水冷18极全直流VOGE整车 | LX600-D | 380310007-0007 | 十字槽盘头自攻螺钉>GB/T 845_ST 4.2_L=12;镀三价彩锌Q09 | GB/T 845_ST 4.2_L=12;镀三价彩锌Q09 | EA | 10 |  | 0.002 | 2024.09.13 | 1 | 十字槽盘头自攻螺钉 |  |  | 72
|  | 2405 | LR712RS002KMI01HHZ | LX600-D>600 7#亚黑H1R-7#亚黑H1R 2EP 铝圈网轮-象牌 | LX600-D>600 7#亚黑H1R-7#亚黑H1R 2EP 铝圈网轮-象牌-子午真空胎-胎压传感器-双盘.盘式.ABS.Y-联电-电喷-沉口油箱-LED前大灯-LED尾灯-LED转灯-数字仪表-全免电池-单喇叭-单后减-可调倒置前减-油封链条-半链盒-异型平叉-触媒消声器-小脚蹬-侧熄-小货架-分座-高弹防滑皮-塑料镜-金属保-USB-行车记录仪-手把护罩-欧Ⅴ+-欧标状态 LX600~D包装1-出口无极版面-KEL600电喷纯电无极外观中间亚光黑两边5#金色Y5K国六滑动离合水冷18极全直流VOGE整车 | LX600-D | 380310007-0007 | 十字槽盘头自攻螺钉>GB/T 845_ST 4.2_L=12;镀三价彩锌Q09 | GB/T 845_ST 4.2_L=12;镀三价彩锌Q09 | EA | 2 |  | 0.002 | 2024.09.13 | 1 | 十字槽盘头自攻螺钉 |  |  | 81
|  | 2405 | LR712RS002KMI01HHZ | LX600-D>600 7#亚黑H1R-7#亚黑H1R 2EP 铝圈网轮-象牌 | LX600-D>600 7#亚黑H1R-7#亚黑H1R 2EP 铝圈网轮-象牌-子午真空胎-胎压传感器-双盘.盘式.ABS.Y-联电-电喷-沉口油箱-LED前大灯-LED尾灯-LED转灯-数字仪表-全免电池-单喇叭-单后减-可调倒置前减-油封链条-半链盒-异型平叉-触媒消声器-小脚蹬-侧熄-小货架-分座-高弹防滑皮-塑料镜-金属保-USB-行车记录仪-手把护罩-欧Ⅴ+-欧标状态 LX600~D包装1-出口无极版面-KEL600电喷纯电无极外观中间亚光黑两边5#金色Y5K国六滑动离合水冷18极全直流VOGE整车 | LX600-D | 380310007-0007 | 十字槽盘头自攻螺钉>GB/T 845_ST 4.2_L=12;镀三价彩锌Q09 | GB/T 845_ST 4.2_L=12;镀三价彩锌Q09 | EA | 2 |  | 0.002 | 2024.09.13 | 1 | 十字槽盘头自攻螺钉 |  |  | 121
|  | 2405 | LR712RS002KMI01HHZ | LX600-D>600 7#亚黑H1R-7#亚黑H1R 2EP 铝圈网轮-象牌 | LX600-D>600 7#亚黑H1R-7#亚黑H1R 2EP 铝圈网轮-象牌-子午真空胎-胎压传感器-双盘.盘式.ABS.Y-联电-电喷-沉口油箱-LED前大灯-LED尾灯-LED转灯-数字仪表-全免电池-单喇叭-单后减-可调倒置前减-油封链条-半链盒-异型平叉-触媒消声器-小脚蹬-侧熄-小货架-分座-高弹防滑皮-塑料镜-金属保-USB-行车记录仪-手把护罩-欧Ⅴ+-欧标状态 LX600~D包装1-出口无极版面-KEL600电喷纯电无极外观中间亚光黑两边5#金色Y5K国六滑动离合水冷18极全直流VOGE整车 | LX600-D | 380310007-0007 | 十字槽盘头自攻螺钉>GB/T 845_ST 4.2_L=12;镀三价彩锌Q09 | GB/T 845_ST 4.2_L=12;镀三价彩锌Q09 | EA | 11 |  | 0.002 | 2024.09.13 | 1 | 十字槽盘头自攻螺钉 |  |  | 151
|  | 2405 | LR712RS002KMI01HHZ | LX600-D>600 7#亚黑H1R-7#亚黑H1R 2EP 铝圈网轮-象牌 | LX600-D>600 7#亚黑H1R-7#亚黑H1R 2EP 铝圈网轮-象牌-子午真空胎-胎压传感器-双盘.盘式.ABS.Y-联电-电喷-沉口油箱-LED前大灯-LED尾灯-LED转灯-数字仪表-全免电池-单喇叭-单后减-可调倒置前减-油封链条-半链盒-异型平叉-触媒消声器-小脚蹬-侧熄-小货架-分座-高弹防滑皮-塑料镜-金属保-USB-行车记录仪-手把护罩-欧Ⅴ+-欧标状态 LX600~D包装1-出口无极版面-KEL600电喷纯电无极外观中间亚光黑两边5#金色Y5K国六滑动离合水冷18极全直流VOGE整车 | LX600-D | 380310007-0007 | 十字槽盘头自攻螺钉>GB/T 845_ST 4.2_L=12;镀三价彩锌Q09 | GB/T 845_ST 4.2_L=12;镀三价彩锌Q09 | EA | 29 |  | 0.002 | 2024.09.13 | 1 | 十字槽盘头自攻螺钉 |  |  | 281
|  | 2405 | LR712RS002KMI01HHZ | LX600-D>600 7#亚黑H1R-7#亚黑H1R 2EP 铝圈网轮-象牌 | LX600-D>600 7#亚黑H1R-7#亚黑H1R 2EP 铝圈网轮-象牌-子午真空胎-胎压传感器-双盘.盘式.ABS.Y-联电-电喷-沉口油箱-LED前大灯-LED尾灯-LED转灯-数字仪表-全免电池-单喇叭-单后减-可调倒置前减-油封链条-半链盒-异型平叉-触媒消声器-小脚蹬-侧熄-小货架-分座-高弹防滑皮-塑料镜-金属保-USB-行车记录仪-手把护罩-欧Ⅴ+-欧标状态 LX600~D包装1-出口无极版面-KEL600电喷纯电无极外观中间亚光黑两边5#金色Y5K国六滑动离合水冷18极全直流VOGE整车 | LX600-D | 380310007-0007 | 十字槽盘头自攻螺钉>GB/T 845_ST 4.2_L=12;镀三价彩锌Q09 | GB/T 845_ST 4.2_L=12;镀三价彩锌Q09 | EA | 2 |  | 0.002 | 2024.09.13 | 1 | 十字槽盘头自攻螺钉 |  |  | 120
|  | 2405 | LR712RS002KMI01HHZ | LX600-D>600 7#亚黑H1R-7#亚黑H1R 2EP 铝圈网轮-象牌 | LX600-D>600 7#亚黑H1R-7#亚黑H1R 2EP 铝圈网轮-象牌-子午真空胎-胎压传感器-双盘.盘式.ABS.Y-联电-电喷-沉口油箱-LED前大灯-LED尾灯-LED转灯-数字仪表-全免电池-单喇叭-单后减-可调倒置前减-油封链条-半链盒-异型平叉-触媒消声器-小脚蹬-侧熄-小货架-分座-高弹防滑皮-塑料镜-金属保-USB-行车记录仪-手把护罩-欧Ⅴ+-欧标状态 LX600~D包装1-出口无极版面-KEL600电喷纯电无极外观中间亚光黑两边5#金色Y5K国六滑动离合水冷18极全直流VOGE整车 | LX600-D | 380310007-0007 | 十字槽盘头自攻螺钉>GB/T 845_ST 4.2_L=12;镀三价彩锌Q09 | GB/T 845_ST 4.2_L=12;镀三价彩锌Q09 | EA | 4 |  | 0.002 | 2024.09.13 | 1 | 十字槽盘头自攻螺钉 |  |  | 150
|  | 2405 | LR712RS002KMI01HHZ | LX600-D>600 7#亚黑H1R-7#亚黑H1R 2EP 铝圈网轮-象牌 | LX600-D>600 7#亚黑H1R-7#亚黑H1R 2EP 铝圈网轮-象牌-子午真空胎-胎压传感器-双盘.盘式.ABS.Y-联电-电喷-沉口油箱-LED前大灯-LED尾灯-LED转灯-数字仪表-全免电池-单喇叭-单后减-可调倒置前减-油封链条-半链盒-异型平叉-触媒消声器-小脚蹬-侧熄-小货架-分座-高弹防滑皮-塑料镜-金属保-USB-行车记录仪-手把护罩-欧Ⅴ+-欧标状态 LX600~D包装1-出口无极版面-KEL600电喷纯电无极外观中间亚光黑两边5#金色Y5K国六滑动离合水冷18极全直流VOGE整车 | LX600-D | 380310007-0007 | 十字槽盘头自攻螺钉>GB/T 845_ST 4.2_L=12;镀三价彩锌Q09 | GB/T 845_ST 4.2_L=12;镀三价彩锌Q09 | EA | 2 |  | 0.002 | 2024.09.13 | 1 | 十字槽盘头自攻螺钉 |  |  | 310
|  | 2405 | LR712RS002KMI01HHZ | LX600-D>600 7#亚黑H1R-7#亚黑H1R 2EP 铝圈网轮-象牌 | LX600-D>600 7#亚黑H1R-7#亚黑H1R 2EP 铝圈网轮-象牌-子午真空胎-胎压传感器-双盘.盘式.ABS.Y-联电-电喷-沉口油箱-LED前大灯-LED尾灯-LED转灯-数字仪表-全免电池-单喇叭-单后减-可调倒置前减-油封链条-半链盒-异型平叉-触媒消声器-小脚蹬-侧熄-小货架-分座-高弹防滑皮-塑料镜-金属保-USB-行车记录仪-手把护罩-欧Ⅴ+-欧标状态 LX600~D包装1-出口无极版面-KEL600电喷纯电无极外观中间亚光黑两边5#金色Y5K国六滑动离合水冷18极全直流VOGE整车 | LX600-D | 380310007-0007 | 十字槽盘头自攻螺钉>GB/T 845_ST 4.2_L=12;镀三价彩锌Q09 | GB/T 845_ST 4.2_L=12;镀三价彩锌Q09 | EA | 2 |  | 0.002 | 2024.09.13 | 1 | 十字槽盘头自攻螺钉 |  |  | 61
|  | 2405 | LR712RS002KMI01HHZ | LX600-D>600 7#亚黑H1R-7#亚黑H1R 2EP 铝圈网轮-象牌 | LX600-D>600 7#亚黑H1R-7#亚黑H1R 2EP 铝圈网轮-象牌-子午真空胎-胎压传感器-双盘.盘式.ABS.Y-联电-电喷-沉口油箱-LED前大灯-LED尾灯-LED转灯-数字仪表-全免电池-单喇叭-单后减-可调倒置前减-油封链条-半链盒-异型平叉-触媒消声器-小脚蹬-侧熄-小货架-分座-高弹防滑皮-塑料镜-金属保-USB-行车记录仪-手把护罩-欧Ⅴ+-欧标状态 LX600~D包装1-出口无极版面-KEL600电喷纯电无极外观中间亚光黑两边5#金色Y5K国六滑动离合水冷18极全直流VOGE整车 | LX600-D | 380330031-0003 | 盖形螺母>J230_带盘_M8_H=25;镀三价彩锌Q09 | J230_带盘_M8_H=25;镀三价彩锌Q09 | EA | 4 |  |  | 2024.09.13 | 1 | 盖形螺母 |  |  | 230
|  | 2405 | LR712RS002KMI01HHZ | LX600-D>600 7#亚黑H1R-7#亚黑H1R 2EP 铝圈网轮-象牌 | LX600-D>600 7#亚黑H1R-7#亚黑H1R 2EP 铝圈网轮-象牌-子午真空胎-胎压传感器-双盘.盘式.ABS.Y-联电-电喷-沉口油箱-LED前大灯-LED尾灯-LED转灯-数字仪表-全免电池-单喇叭-单后减-可调倒置前减-油封链条-半链盒-异型平叉-触媒消声器-小脚蹬-侧熄-小货架-分座-高弹防滑皮-塑料镜-金属保-USB-行车记录仪-手把护罩-欧Ⅴ+-欧标状态 LX600~D包装1-出口无极版面-KEL600电喷纯电无极外观中间亚光黑两边5#金色Y5K国六滑动离合水冷18极全直流VOGE整车 | LX600-D | 380350029-0001 | 非金属嵌件六角锁紧螺母>GB/T 6172.2_M6_不锈钢; | GB/T 6172.2_M6_不锈钢; | EA | 2 |  | 0.002 | 2024.09.13 | 1 | 非金属嵌件六角锁紧螺母 |  |  | 280
|  | 2405 | LR712RS002KMI01HHZ | LX600-D>600 7#亚黑H1R-7#亚黑H1R 2EP 铝圈网轮-象牌 | LX600-D>600 7#亚黑H1R-7#亚黑H1R 2EP 铝圈网轮-象牌-子午真空胎-胎压传感器-双盘.盘式.ABS.Y-联电-电喷-沉口油箱-LED前大灯-LED尾灯-LED转灯-数字仪表-全免电池-单喇叭-单后减-可调倒置前减-油封链条-半链盒-异型平叉-触媒消声器-小脚蹬-侧熄-小货架-分座-高弹防滑皮-塑料镜-金属保-USB-行车记录仪-手把护罩-欧Ⅴ+-欧标状态 LX600~D包装1-出口无极版面-KEL600电喷纯电无极外观中间亚光黑两边5#金色Y5K国六滑动离合水冷18极全直流VOGE整车 | LX600-D | 380370001-0005 | 六角法兰面螺母>GB/T 6177.1_M5_8级;镀三价彩锌Q09 | GB/T 6177.1_M5_8级;镀三价彩锌Q09 | EA | 3 |  | 0.002 | 2024.09.13 | 1 | 六角法兰面螺母 |  |  | 151
|  | 2405 | LR712RS002KMI01HHZ | LX600-D>600 7#亚黑H1R-7#亚黑H1R 2EP 铝圈网轮-象牌 | LX600-D>600 7#亚黑H1R-7#亚黑H1R 2EP 铝圈网轮-象牌-子午真空胎-胎压传感器-双盘.盘式.ABS.Y-联电-电喷-沉口油箱-LED前大灯-LED尾灯-LED转灯-数字仪表-全免电池-单喇叭-单后减-可调倒置前减-油封链条-半链盒-异型平叉-触媒消声器-小脚蹬-侧熄-小货架-分座-高弹防滑皮-塑料镜-金属保-USB-行车记录仪-手把护罩-欧Ⅴ+-欧标状态 LX600~D包装1-出口无极版面-KEL600电喷纯电无极外观中间亚光黑两边5#金色Y5K国六滑动离合水冷18极全直流VOGE整车 | LX600-D | 380370001-0005 | 六角法兰面螺母>GB/T 6177.1_M5_8级;镀三价彩锌Q09 | GB/T 6177.1_M5_8级;镀三价彩锌Q09 | EA | 3 |  | 0.002 | 2024.09.13 | 1 | 六角法兰面螺母 |  |  | 43
|  | 2405 | LR712RS002KMI01HHZ | LX600-D>600 7#亚黑H1R-7#亚黑H1R 2EP 铝圈网轮-象牌 | LX600-D>600 7#亚黑H1R-7#亚黑H1R 2EP 铝圈网轮-象牌-子午真空胎-胎压传感器-双盘.盘式.ABS.Y-联电-电喷-沉口油箱-LED前大灯-LED尾灯-LED转灯-数字仪表-全免电池-单喇叭-单后减-可调倒置前减-油封链条-半链盒-异型平叉-触媒消声器-小脚蹬-侧熄-小货架-分座-高弹防滑皮-塑料镜-金属保-USB-行车记录仪-手把护罩-欧Ⅴ+-欧标状态 LX600~D包装1-出口无极版面-KEL600电喷纯电无极外观中间亚光黑两边5#金色Y5K国六滑动离合水冷18极全直流VOGE整车 | LX600-D | 380370003-0014 | 六角法兰面螺母>GB/T 6177.1_M6_8级;镀三价彩锌Q09 | GB/T 6177.1_M6_8级;镀三价彩锌Q09 | EA | 1 |  | 0.003 | 2024.09.13 | 1 | 六角法兰面螺母 |  |  | 43
|  | 2405 | LR712RS002KMI01HHZ | LX600-D>600 7#亚黑H1R-7#亚黑H1R 2EP 铝圈网轮-象牌 | LX600-D>600 7#亚黑H1R-7#亚黑H1R 2EP 铝圈网轮-象牌-子午真空胎-胎压传感器-双盘.盘式.ABS.Y-联电-电喷-沉口油箱-LED前大灯-LED尾灯-LED转灯-数字仪表-全免电池-单喇叭-单后减-可调倒置前减-油封链条-半链盒-异型平叉-触媒消声器-小脚蹬-侧熄-小货架-分座-高弹防滑皮-塑料镜-金属保-USB-行车记录仪-手把护罩-欧Ⅴ+-欧标状态 LX600~D包装1-出口无极版面-KEL600电喷纯电无极外观中间亚光黑两边5#金色Y5K国六滑动离合水冷18极全直流VOGE整车 | LX600-D | 380370003-0014 | 六角法兰面螺母>GB/T 6177.1_M6_8级;镀三价彩锌Q09 | GB/T 6177.1_M6_8级;镀三价彩锌Q09 | EA | 1 |  | 0.003 | 2024.09.13 | 1 | 六角法兰面螺母 |  |  | 200
|  | 2405 | LR712RS002KMI01HHZ | LX600-D>600 7#亚黑H1R-7#亚黑H1R 2EP 铝圈网轮-象牌 | LX600-D>600 7#亚黑H1R-7#亚黑H1R 2EP 铝圈网轮-象牌-子午真空胎-胎压传感器-双盘.盘式.ABS.Y-联电-电喷-沉口油箱-LED前大灯-LED尾灯-LED转灯-数字仪表-全免电池-单喇叭-单后减-可调倒置前减-油封链条-半链盒-异型平叉-触媒消声器-小脚蹬-侧熄-小货架-分座-高弹防滑皮-塑料镜-金属保-USB-行车记录仪-手把护罩-欧Ⅴ+-欧标状态 LX600~D包装1-出口无极版面-KEL600电喷纯电无极外观中间亚光黑两边5#金色Y5K国六滑动离合水冷18极全直流VOGE整车 | LX600-D | 380370003-0014 | 六角法兰面螺母>GB/T 6177.1_M6_8级;镀三价彩锌Q09 | GB/T 6177.1_M6_8级;镀三价彩锌Q09 | EA | 1 |  | 0.003 | 2024.09.13 | 1 | 六角法兰面螺母 |  |  | 230
|  | 2405 | LR712RS002KMI01HHZ | LX600-D>600 7#亚黑H1R-7#亚黑H1R 2EP 铝圈网轮-象牌 | LX600-D>600 7#亚黑H1R-7#亚黑H1R 2EP 铝圈网轮-象牌-子午真空胎-胎压传感器-双盘.盘式.ABS.Y-联电-电喷-沉口油箱-LED前大灯-LED尾灯-LED转灯-数字仪表-全免电池-单喇叭-单后减-可调倒置前减-油封链条-半链盒-异型平叉-触媒消声器-小脚蹬-侧熄-小货架-分座-高弹防滑皮-塑料镜-金属保-USB-行车记录仪-手把护罩-欧Ⅴ+-欧标状态 LX600~D包装1-出口无极版面-KEL600电喷纯电无极外观中间亚光黑两边5#金色Y5K国六滑动离合水冷18极全直流VOGE整车 | LX600-D | 380370003-0014 | 六角法兰面螺母>GB/T 6177.1_M6_8级;镀三价彩锌Q09 | GB/T 6177.1_M6_8级;镀三价彩锌Q09 | EA | 4 |  | 0.003 | 2024.09.13 | 1 | 六角法兰面螺母 |  |  | 160
|  | 2405 | LR712RS002KMI01HHZ | LX600-D>600 7#亚黑H1R-7#亚黑H1R 2EP 铝圈网轮-象牌 | LX600-D>600 7#亚黑H1R-7#亚黑H1R 2EP 铝圈网轮-象牌-子午真空胎-胎压传感器-双盘.盘式.ABS.Y-联电-电喷-沉口油箱-LED前大灯-LED尾灯-LED转灯-数字仪表-全免电池-单喇叭-单后减-可调倒置前减-油封链条-半链盒-异型平叉-触媒消声器-小脚蹬-侧熄-小货架-分座-高弹防滑皮-塑料镜-金属保-USB-行车记录仪-手把护罩-欧Ⅴ+-欧标状态 LX600~D包装1-出口无极版面-KEL600电喷纯电无极外观中间亚光黑两边5#金色Y5K国六滑动离合水冷18极全直流VOGE整车 | LX600-D | 380380003-0003 | 非金属六角法兰锁紧螺母>H500_M20×1.5;镀三价彩锌Q09 | H500_M20×1.5;镀三价彩锌Q09 | EA | 1 |  | 0.028 | 2024.09.13 | 1 | 非金属六角法兰锁紧螺母 |  |  | 40
|  | 2405 | LR712RS002KMI01HHZ | LX600-D>600 7#亚黑H1R-7#亚黑H1R 2EP 铝圈网轮-象牌 | LX600-D>600 7#亚黑H1R-7#亚黑H1R 2EP 铝圈网轮-象牌-子午真空胎-胎压传感器-双盘.盘式.ABS.Y-联电-电喷-沉口油箱-LED前大灯-LED尾灯-LED转灯-数字仪表-全免电池-单喇叭-单后减-可调倒置前减-油封链条-半链盒-异型平叉-触媒消声器-小脚蹬-侧熄-小货架-分座-高弹防滑皮-塑料镜-金属保-USB-行车记录仪-手把护罩-欧Ⅴ+-欧标状态 LX600~D包装1-出口无极版面-KEL600电喷纯电无极外观中间亚光黑两边5#金色Y5K国六滑动离合水冷18极全直流VOGE整车 | LX600-D | 380400001-0009 | 全金属六角法兰锁紧螺母>GB/T 6187.2_M10×1.25;镀三价彩锌Q0 | GB/T 6187.2_M10×1.25;镀三价彩锌Q09 | EA | 1 |  | 0.013 | 2024.09.13 | 1 | 全金属六角法兰锁紧螺母 |  |  | 21
|  | 2405 | LR712RS002KMI01HHZ | LX600-D>600 7#亚黑H1R-7#亚黑H1R 2EP 铝圈网轮-象牌 | LX600-D>600 7#亚黑H1R-7#亚黑H1R 2EP 铝圈网轮-象牌-子午真空胎-胎压传感器-双盘.盘式.ABS.Y-联电-电喷-沉口油箱-LED前大灯-LED尾灯-LED转灯-数字仪表-全免电池-单喇叭-单后减-可调倒置前减-油封链条-半链盒-异型平叉-触媒消声器-小脚蹬-侧熄-小货架-分座-高弹防滑皮-塑料镜-金属保-USB-行车记录仪-手把护罩-欧Ⅴ+-欧标状态 LX600~D包装1-出口无极版面-KEL600电喷纯电无极外观中间亚光黑两边5#金色Y5K国六滑动离合水冷18极全直流VOGE整车 | LX600-D | 380400001-0009 | 全金属六角法兰锁紧螺母>GB/T 6187.2_M10×1.25;镀三价彩锌Q0 | GB/T 6187.2_M10×1.25;镀三价彩锌Q09 | EA | 2 |  | 0.013 | 2024.09.13 | 1 | 全金属六角法兰锁紧螺母 |  |  | 20
|  | 2405 | LR712RS002KMI01HHZ | LX600-D>600 7#亚黑H1R-7#亚黑H1R 2EP 铝圈网轮-象牌 | LX600-D>600 7#亚黑H1R-7#亚黑H1R 2EP 铝圈网轮-象牌-子午真空胎-胎压传感器-双盘.盘式.ABS.Y-联电-电喷-沉口油箱-LED前大灯-LED尾灯-LED转灯-数字仪表-全免电池-单喇叭-单后减-可调倒置前减-油封链条-半链盒-异型平叉-触媒消声器-小脚蹬-侧熄-小货架-分座-高弹防滑皮-塑料镜-金属保-USB-行车记录仪-手把护罩-欧Ⅴ+-欧标状态 LX600~D包装1-出口无极版面-KEL600电喷纯电无极外观中间亚光黑两边5#金色Y5K国六滑动离合水冷18极全直流VOGE整车 | LX600-D | 380400001-0009 | 全金属六角法兰锁紧螺母>GB/T 6187.2_M10×1.25;镀三价彩锌Q0 | GB/T 6187.2_M10×1.25;镀三价彩锌Q09 | EA | 3 |  | 0.013 | 2024.09.13 | 1 | 全金属六角法兰锁紧螺母 |  |  | 30
|  | 2405 | LR712RS002KMI01HHZ | LX600-D>600 7#亚黑H1R-7#亚黑H1R 2EP 铝圈网轮-象牌 | LX600-D>600 7#亚黑H1R-7#亚黑H1R 2EP 铝圈网轮-象牌-子午真空胎-胎压传感器-双盘.盘式.ABS.Y-联电-电喷-沉口油箱-LED前大灯-LED尾灯-LED转灯-数字仪表-全免电池-单喇叭-单后减-可调倒置前减-油封链条-半链盒-异型平叉-触媒消声器-小脚蹬-侧熄-小货架-分座-高弹防滑皮-塑料镜-金属保-USB-行车记录仪-手把护罩-欧Ⅴ+-欧标状态 LX600~D包装1-出口无极版面-KEL600电喷纯电无极外观中间亚光黑两边5#金色Y5K国六滑动离合水冷18极全直流VOGE整车 | LX600-D | 380400001-0009 | 全金属六角法兰锁紧螺母>GB/T 6187.2_M10×1.25;镀三价彩锌Q0 | GB/T 6187.2_M10×1.25;镀三价彩锌Q09 | EA | 2 |  | 0.013 | 2024.09.13 | 1 | 全金属六角法兰锁紧螺母 |  |  | 300
|  | 2405 | LR712RS002KMI01HHZ | LX600-D>600 7#亚黑H1R-7#亚黑H1R 2EP 铝圈网轮-象牌 | LX600-D>600 7#亚黑H1R-7#亚黑H1R 2EP 铝圈网轮-象牌-子午真空胎-胎压传感器-双盘.盘式.ABS.Y-联电-电喷-沉口油箱-LED前大灯-LED尾灯-LED转灯-数字仪表-全免电池-单喇叭-单后减-可调倒置前减-油封链条-半链盒-异型平叉-触媒消声器-小脚蹬-侧熄-小货架-分座-高弹防滑皮-塑料镜-金属保-USB-行车记录仪-手把护罩-欧Ⅴ+-欧标状态 LX600~D包装1-出口无极版面-KEL600电喷纯电无极外观中间亚光黑两边5#金色Y5K国六滑动离合水冷18极全直流VOGE整车 | LX600-D | 380400002-0008 | 全金属六角法兰锁紧螺母>GB/T 6187.2_M12×1.25;镀三价彩锌Q0 | GB/T 6187.2_M12×1.25;镀三价彩锌Q09 | EA | 5 |  |  | 2024.09.13 | 1 | 全金属六角法兰锁紧螺母 |  |  | 20
|  | 2405 | LR712RS002KMI01HHZ | LX600-D>600 7#亚黑H1R-7#亚黑H1R 2EP 铝圈网轮-象牌 | LX600-D>600 7#亚黑H1R-7#亚黑H1R 2EP 铝圈网轮-象牌-子午真空胎-胎压传感器-双盘.盘式.ABS.Y-联电-电喷-沉口油箱-LED前大灯-LED尾灯-LED转灯-数字仪表-全免电池-单喇叭-单后减-可调倒置前减-油封链条-半链盒-异型平叉-触媒消声器-小脚蹬-侧熄-小货架-分座-高弹防滑皮-塑料镜-金属保-USB-行车记录仪-手把护罩-欧Ⅴ+-欧标状态 LX600~D包装1-出口无极版面-KEL600电喷纯电无极外观中间亚光黑两边5#金色Y5K国六滑动离合水冷18极全直流VOGE整车 | LX600-D | 380400007-0008 | 全金属六角法兰锁紧螺母>GB/T 6187.1_M8;镀三价彩锌Q09 | GB/T 6187.1_M8;镀三价彩锌Q09 | EA | 1 |  | 0.007 | 2024.09.13 | 1 | 全金属六角法兰锁紧螺母 |  |  | 230
|  | 2405 | LR712RS002KMI01HHZ | LX600-D>600 7#亚黑H1R-7#亚黑H1R 2EP 铝圈网轮-象牌 | LX600-D>600 7#亚黑H1R-7#亚黑H1R 2EP 铝圈网轮-象牌-子午真空胎-胎压传感器-双盘.盘式.ABS.Y-联电-电喷-沉口油箱-LED前大灯-LED尾灯-LED转灯-数字仪表-全免电池-单喇叭-单后减-可调倒置前减-油封链条-半链盒-异型平叉-触媒消声器-小脚蹬-侧熄-小货架-分座-高弹防滑皮-塑料镜-金属保-USB-行车记录仪-手把护罩-欧Ⅴ+-欧标状态 LX600~D包装1-出口无极版面-KEL600电喷纯电无极外观中间亚光黑两边5#金色Y5K国六滑动离合水冷18极全直流VOGE整车 | LX600-D | 380400007-0008 | 全金属六角法兰锁紧螺母>GB/T 6187.1_M8;镀三价彩锌Q09 | GB/T 6187.1_M8;镀三价彩锌Q09 | EA | 5 |  | 0.007 | 2024.09.13 | 1 | 全金属六角法兰锁紧螺母 |  |  | 300
|  | 2405 | LR712RS002KMI01HHZ | LX600-D>600 7#亚黑H1R-7#亚黑H1R 2EP 铝圈网轮-象牌 | LX600-D>600 7#亚黑H1R-7#亚黑H1R 2EP 铝圈网轮-象牌-子午真空胎-胎压传感器-双盘.盘式.ABS.Y-联电-电喷-沉口油箱-LED前大灯-LED尾灯-LED转灯-数字仪表-全免电池-单喇叭-单后减-可调倒置前减-油封链条-半链盒-异型平叉-触媒消声器-小脚蹬-侧熄-小货架-分座-高弹防滑皮-塑料镜-金属保-USB-行车记录仪-手把护罩-欧Ⅴ+-欧标状态 LX600~D包装1-出口无极版面-KEL600电喷纯电无极外观中间亚光黑两边5#金色Y5K国六滑动离合水冷18极全直流VOGE整车 | LX600-D | 380400015-0004 | 全金属六角法兰锁紧螺母>GB/T 6187.1_M5;镀蓝白锌Q16 | GB/T 6187.1_M5;镀蓝白锌Q16 | EA | 3 |  | 0.002 | 2024.09.13 | 1 | 全金属六角法兰锁紧螺母 |  |  | 81
|  | 2405 | LR712RS002KMI01HHZ | LX600-D>600 7#亚黑H1R-7#亚黑H1R 2EP 铝圈网轮-象牌 | LX600-D>600 7#亚黑H1R-7#亚黑H1R 2EP 铝圈网轮-象牌-子午真空胎-胎压传感器-双盘.盘式.ABS.Y-联电-电喷-沉口油箱-LED前大灯-LED尾灯-LED转灯-数字仪表-全免电池-单喇叭-单后减-可调倒置前减-油封链条-半链盒-异型平叉-触媒消声器-小脚蹬-侧熄-小货架-分座-高弹防滑皮-塑料镜-金属保-USB-行车记录仪-手把护罩-欧Ⅴ+-欧标状态 LX600~D包装1-出口无极版面-KEL600电喷纯电无极外观中间亚光黑两边5#金色Y5K国六滑动离合水冷18极全直流VOGE整车 | LX600-D | 380400016-0007 | 全金属六角法兰锁紧螺母>GB/T 6187.2_M14×1.5;镀三价彩锌Q09 | GB/T 6187.2_M14×1.5;镀三价彩锌Q09 | EA | 1 |  | 0.026 | 2024.09.13 | 1 | 全金属六角法兰锁紧螺母 |  |  | 20
|  | 2405 | LR712RS002KMI01HHZ | LX600-D>600 7#亚黑H1R-7#亚黑H1R 2EP 铝圈网轮-象牌 | LX600-D>600 7#亚黑H1R-7#亚黑H1R 2EP 铝圈网轮-象牌-子午真空胎-胎压传感器-双盘.盘式.ABS.Y-联电-电喷-沉口油箱-LED前大灯-LED尾灯-LED转灯-数字仪表-全免电池-单喇叭-单后减-可调倒置前减-油封链条-半链盒-异型平叉-触媒消声器-小脚蹬-侧熄-小货架-分座-高弹防滑皮-塑料镜-金属保-USB-行车记录仪-手把护罩-欧Ⅴ+-欧标状态 LX600~D包装1-出口无极版面-KEL600电喷纯电无极外观中间亚光黑两边5#金色Y5K国六滑动离合水冷18极全直流VOGE整车 | LX600-D | 380420001-0006 | 卡子螺母>Q/LX G16_TE2_ST4.2;镀三价彩锌Q09 | Q/LX G16_TE2_ST4.2;镀三价彩锌Q09 | EA | 2 |  | 0.002 | 2024.09.13 | 1 | 卡子螺母 |  |  | 81
|  | 2405 | LR712RS002KMI01HHZ | LX600-D>600 7#亚黑H1R-7#亚黑H1R 2EP 铝圈网轮-象牌 | LX600-D>600 7#亚黑H1R-7#亚黑H1R 2EP 铝圈网轮-象牌-子午真空胎-胎压传感器-双盘.盘式.ABS.Y-联电-电喷-沉口油箱-LED前大灯-LED尾灯-LED转灯-数字仪表-全免电池-单喇叭-单后减-可调倒置前减-油封链条-半链盒-异型平叉-触媒消声器-小脚蹬-侧熄-小货架-分座-高弹防滑皮-塑料镜-金属保-USB-行车记录仪-手把护罩-欧Ⅴ+-欧标状态 LX600~D包装1-出口无极版面-KEL600电喷纯电无极外观中间亚光黑两边5#金色Y5K国六滑动离合水冷18极全直流VOGE整车 | LX600-D | 380420062-0001 | 卡子螺母>R7100_M6_长17.5,宽15_65Mn;镀三价彩锌Q09 | R7100_M6_长17.5,宽15_65Mn;镀三价彩锌Q09 | EA | 1 |  | 0.003 | 2024.09.13 | 1 | 卡子螺母 |  |  | 43
|  | 2405 | LR712RS002KMI01HHZ | LX600-D>600 7#亚黑H1R-7#亚黑H1R 2EP 铝圈网轮-象牌 | LX600-D>600 7#亚黑H1R-7#亚黑H1R 2EP 铝圈网轮-象牌-子午真空胎-胎压传感器-双盘.盘式.ABS.Y-联电-电喷-沉口油箱-LED前大灯-LED尾灯-LED转灯-数字仪表-全免电池-单喇叭-单后减-可调倒置前减-油封链条-半链盒-异型平叉-触媒消声器-小脚蹬-侧熄-小货架-分座-高弹防滑皮-塑料镜-金属保-USB-行车记录仪-手把护罩-欧Ⅴ+-欧标状态 LX600~D包装1-出口无极版面-KEL600电喷纯电无极外观中间亚光黑两边5#金色Y5K国六滑动离合水冷18极全直流VOGE整车 | LX600-D | 380420062-0001 | 卡子螺母>R7100_M6_长17.5,宽15_65Mn;镀三价彩锌Q09 | R7100_M6_长17.5,宽15_65Mn;镀三价彩锌Q09 | EA | 4 |  | 0.003 | 2024.09.13 | 1 | 卡子螺母 |  |  | 30
|  | 2405 | LR712RS002KMI01HHZ | LX600-D>600 7#亚黑H1R-7#亚黑H1R 2EP 铝圈网轮-象牌 | LX600-D>600 7#亚黑H1R-7#亚黑H1R 2EP 铝圈网轮-象牌-子午真空胎-胎压传感器-双盘.盘式.ABS.Y-联电-电喷-沉口油箱-LED前大灯-LED尾灯-LED转灯-数字仪表-全免电池-单喇叭-单后减-可调倒置前减-油封链条-半链盒-异型平叉-触媒消声器-小脚蹬-侧熄-小货架-分座-高弹防滑皮-塑料镜-金属保-USB-行车记录仪-手把护罩-欧Ⅴ+-欧标状态 LX600~D包装1-出口无极版面-KEL600电喷纯电无极外观中间亚光黑两边5#金色Y5K国六滑动离合水冷18极全直流VOGE整车 | LX600-D | 380420070-0001 | 卡子螺母>R7110_M5_长17.5,宽15_65Mn;镀三价彩锌Q09 | R7110_M5_长17.5,宽15_65Mn;镀三价彩锌Q09 | EA | 4 |  | 0.004 | 2024.09.13 | 1 | 卡子螺母 |  |  | 72
|  | 2405 | LR712RS002KMI01HHZ | LX600-D>600 7#亚黑H1R-7#亚黑H1R 2EP 铝圈网轮-象牌 | LX600-D>600 7#亚黑H1R-7#亚黑H1R 2EP 铝圈网轮-象牌-子午真空胎-胎压传感器-双盘.盘式.ABS.Y-联电-电喷-沉口油箱-LED前大灯-LED尾灯-LED转灯-数字仪表-全免电池-单喇叭-单后减-可调倒置前减-油封链条-半链盒-异型平叉-触媒消声器-小脚蹬-侧熄-小货架-分座-高弹防滑皮-塑料镜-金属保-USB-行车记录仪-手把护罩-欧Ⅴ+-欧标状态 LX600~D包装1-出口无极版面-KEL600电喷纯电无极外观中间亚光黑两边5#金色Y5K国六滑动离合水冷18极全直流VOGE整车 | LX600-D | 380420070-0001 | 卡子螺母>R7110_M5_长17.5,宽15_65Mn;镀三价彩锌Q09 | R7110_M5_长17.5,宽15_65Mn;镀三价彩锌Q09 | EA | 4 |  | 0.004 | 2024.09.13 | 1 | 卡子螺母 |  |  | 81
|  | 2405 | LR712RS002KMI01HHZ | LX600-D>600 7#亚黑H1R-7#亚黑H1R 2EP 铝圈网轮-象牌 | LX600-D>600 7#亚黑H1R-7#亚黑H1R 2EP 铝圈网轮-象牌-子午真空胎-胎压传感器-双盘.盘式.ABS.Y-联电-电喷-沉口油箱-LED前大灯-LED尾灯-LED转灯-数字仪表-全免电池-单喇叭-单后减-可调倒置前减-油封链条-半链盒-异型平叉-触媒消声器-小脚蹬-侧熄-小货架-分座-高弹防滑皮-塑料镜-金属保-USB-行车记录仪-手把护罩-欧Ⅴ+-欧标状态 LX600~D包装1-出口无极版面-KEL600电喷纯电无极外观中间亚光黑两边5#金色Y5K国六滑动离合水冷18极全直流VOGE整车 | LX600-D | 380420070-0001 | 卡子螺母>R7110_M5_长17.5,宽15_65Mn;镀三价彩锌Q09 | R7110_M5_长17.5,宽15_65Mn;镀三价彩锌Q09 | EA | 3 |  | 0.004 | 2024.09.13 | 1 | 卡子螺母 |  |  | 61
|  | 2405 | LR712RS002KMI01HHZ | LX600-D>600 7#亚黑H1R-7#亚黑H1R 2EP 铝圈网轮-象牌 | LX600-D>600 7#亚黑H1R-7#亚黑H1R 2EP 铝圈网轮-象牌-子午真空胎-胎压传感器-双盘.盘式.ABS.Y-联电-电喷-沉口油箱-LED前大灯-LED尾灯-LED转灯-数字仪表-全免电池-单喇叭-单后减-可调倒置前减-油封链条-半链盒-异型平叉-触媒消声器-小脚蹬-侧熄-小货架-分座-高弹防滑皮-塑料镜-金属保-USB-行车记录仪-手把护罩-欧Ⅴ+-欧标状态 LX600~D包装1-出口无极版面-KEL600电喷纯电无极外观中间亚光黑两边5#金色Y5K国六滑动离合水冷18极全直流VOGE整车 | LX600-D | 380420070-0001 | 卡子螺母>R7110_M5_长17.5,宽15_65Mn;镀三价彩锌Q09 | R7110_M5_长17.5,宽15_65Mn;镀三价彩锌Q09 | EA | 6 |  | 0.004 | 2024.09.13 | 1 | 卡子螺母 |  |  | 43
|  | 2405 | LR712RS002KMI01HHZ | LX600-D>600 7#亚黑H1R-7#亚黑H1R 2EP 铝圈网轮-象牌 | LX600-D>600 7#亚黑H1R-7#亚黑H1R 2EP 铝圈网轮-象牌-子午真空胎-胎压传感器-双盘.盘式.ABS.Y-联电-电喷-沉口油箱-LED前大灯-LED尾灯-LED转灯-数字仪表-全免电池-单喇叭-单后减-可调倒置前减-油封链条-半链盒-异型平叉-触媒消声器-小脚蹬-侧熄-小货架-分座-高弹防滑皮-塑料镜-金属保-USB-行车记录仪-手把护罩-欧Ⅴ+-欧标状态 LX600~D包装1-出口无极版面-KEL600电喷纯电无极外观中间亚光黑两边5#金色Y5K国六滑动离合水冷18极全直流VOGE整车 | LX600-D | 380420070-0001 | 卡子螺母>R7110_M5_长17.5,宽15_65Mn;镀三价彩锌Q09 | R7110_M5_长17.5,宽15_65Mn;镀三价彩锌Q09 | EA | 17 |  | 0.004 | 2024.09.13 | 1 | 卡子螺母 |  |  | 281
|  | 2405 | LR712RS002KMI01HHZ | LX600-D>600 7#亚黑H1R-7#亚黑H1R 2EP 铝圈网轮-象牌 | LX600-D>600 7#亚黑H1R-7#亚黑H1R 2EP 铝圈网轮-象牌-子午真空胎-胎压传感器-双盘.盘式.ABS.Y-联电-电喷-沉口油箱-LED前大灯-LED尾灯-LED转灯-数字仪表-全免电池-单喇叭-单后减-可调倒置前减-油封链条-半链盒-异型平叉-触媒消声器-小脚蹬-侧熄-小货架-分座-高弹防滑皮-塑料镜-金属保-USB-行车记录仪-手把护罩-欧Ⅴ+-欧标状态 LX600~D包装1-出口无极版面-KEL600电喷纯电无极外观中间亚光黑两边5#金色Y5K国六滑动离合水冷18极全直流VOGE整车 | LX600-D | 380420070-0001 | 卡子螺母>R7110_M5_长17.5,宽15_65Mn;镀三价彩锌Q09 | R7110_M5_长17.5,宽15_65Mn;镀三价彩锌Q09 | EA | 2 |  | 0.004 | 2024.09.13 | 1 | 卡子螺母 |  |  | 151
|  | 2405 | LR712RS002KMI01HHZ | LX600-D>600 7#亚黑H1R-7#亚黑H1R 2EP 铝圈网轮-象牌 | LX600-D>600 7#亚黑H1R-7#亚黑H1R 2EP 铝圈网轮-象牌-子午真空胎-胎压传感器-双盘.盘式.ABS.Y-联电-电喷-沉口油箱-LED前大灯-LED尾灯-LED转灯-数字仪表-全免电池-单喇叭-单后减-可调倒置前减-油封链条-半链盒-异型平叉-触媒消声器-小脚蹬-侧熄-小货架-分座-高弹防滑皮-塑料镜-金属保-USB-行车记录仪-手把护罩-欧Ⅴ+-欧标状态 LX600~D包装1-出口无极版面-KEL600电喷纯电无极外观中间亚光黑两边5#金色Y5K国六滑动离合水冷18极全直流VOGE整车 | LX600-D | 380420070-0001 | 卡子螺母>R7110_M5_长17.5,宽15_65Mn;镀三价彩锌Q09 | R7110_M5_长17.5,宽15_65Mn;镀三价彩锌Q09 | EA | 2 |  | 0.004 | 2024.09.13 | 1 | 卡子螺母 |  |  | 310
|  | 2405 | LR712RS002KMI01HHZ | LX600-D>600 7#亚黑H1R-7#亚黑H1R 2EP 铝圈网轮-象牌 | LX600-D>600 7#亚黑H1R-7#亚黑H1R 2EP 铝圈网轮-象牌-子午真空胎-胎压传感器-双盘.盘式.ABS.Y-联电-电喷-沉口油箱-LED前大灯-LED尾灯-LED转灯-数字仪表-全免电池-单喇叭-单后减-可调倒置前减-油封链条-半链盒-异型平叉-触媒消声器-小脚蹬-侧熄-小货架-分座-高弹防滑皮-塑料镜-金属保-USB-行车记录仪-手把护罩-欧Ⅴ+-欧标状态 LX600~D包装1-出口无极版面-KEL600电喷纯电无极外观中间亚光黑两边5#金色Y5K国六滑动离合水冷18极全直流VOGE整车 | LX600-D | 380450003-0012 | 平垫圈>GB/T 97.1_内径8;镀三价彩锌Q09 | GB/T 97.1_内径8;镀三价彩锌Q09 | EA | 4 |  | 0.002 | 2024.09.13 | 1 | 平垫圈 |  |  | 300
|  | 2405 | LR712RS002KMI01HHZ | LX600-D>600 7#亚黑H1R-7#亚黑H1R 2EP 铝圈网轮-象牌 | LX600-D>600 7#亚黑H1R-7#亚黑H1R 2EP 铝圈网轮-象牌-子午真空胎-胎压传感器-双盘.盘式.ABS.Y-联电-电喷-沉口油箱-LED前大灯-LED尾灯-LED转灯-数字仪表-全免电池-单喇叭-单后减-可调倒置前减-油封链条-半链盒-异型平叉-触媒消声器-小脚蹬-侧熄-小货架-分座-高弹防滑皮-塑料镜-金属保-USB-行车记录仪-手把护罩-欧Ⅴ+-欧标状态 LX600~D包装1-出口无极版面-KEL600电喷纯电无极外观中间亚光黑两边5#金色Y5K国六滑动离合水冷18极全直流VOGE整车 | LX600-D | 380450003-0012 | 平垫圈>GB/T 97.1_内径8;镀三价彩锌Q09 | GB/T 97.1_内径8;镀三价彩锌Q09 | EA | 2 |  | 0.002 | 2024.09.13 | 1 | 平垫圈 |  |  | 110
|  | 2405 | LR712RS002KMI01HHZ | LX600-D>600 7#亚黑H1R-7#亚黑H1R 2EP 铝圈网轮-象牌 | LX600-D>600 7#亚黑H1R-7#亚黑H1R 2EP 铝圈网轮-象牌-子午真空胎-胎压传感器-双盘.盘式.ABS.Y-联电-电喷-沉口油箱-LED前大灯-LED尾灯-LED转灯-数字仪表-全免电池-单喇叭-单后减-可调倒置前减-油封链条-半链盒-异型平叉-触媒消声器-小脚蹬-侧熄-小货架-分座-高弹防滑皮-塑料镜-金属保-USB-行车记录仪-手把护罩-欧Ⅴ+-欧标状态 LX600~D包装1-出口无极版面-KEL600电喷纯电无极外观中间亚光黑两边5#金色Y5K国六滑动离合水冷18极全直流VOGE整车 | LX600-D | 380450004-0014 | 平垫圈>GB/T 97.1_内径6;镀三价彩锌Q09 | GB/T 97.1_内径6;镀三价彩锌Q09 | EA | 1 |  |  | 2024.09.13 | 1 | 平垫圈 |  |  | 61
|  | 2405 | LR712RS002KMI01HHZ | LX600-D>600 7#亚黑H1R-7#亚黑H1R 2EP 铝圈网轮-象牌 | LX600-D>600 7#亚黑H1R-7#亚黑H1R 2EP 铝圈网轮-象牌-子午真空胎-胎压传感器-双盘.盘式.ABS.Y-联电-电喷-沉口油箱-LED前大灯-LED尾灯-LED转灯-数字仪表-全免电池-单喇叭-单后减-可调倒置前减-油封链条-半链盒-异型平叉-触媒消声器-小脚蹬-侧熄-小货架-分座-高弹防滑皮-塑料镜-金属保-USB-行车记录仪-手把护罩-欧Ⅴ+-欧标状态 LX600~D包装1-出口无极版面-KEL600电喷纯电无极外观中间亚光黑两边5#金色Y5K国六滑动离合水冷18极全直流VOGE整车 | LX600-D | 380450004-0014 | 平垫圈>GB/T 97.1_内径6;镀三价彩锌Q09 | GB/T 97.1_内径6;镀三价彩锌Q09 | EA | 2 |  |  | 2024.09.13 | 1 | 平垫圈 |  |  | 281
|  | 2405 | LR712RS002KMI01HHZ | LX600-D>600 7#亚黑H1R-7#亚黑H1R 2EP 铝圈网轮-象牌 | LX600-D>600 7#亚黑H1R-7#亚黑H1R 2EP 铝圈网轮-象牌-子午真空胎-胎压传感器-双盘.盘式.ABS.Y-联电-电喷-沉口油箱-LED前大灯-LED尾灯-LED转灯-数字仪表-全免电池-单喇叭-单后减-可调倒置前减-油封链条-半链盒-异型平叉-触媒消声器-小脚蹬-侧熄-小货架-分座-高弹防滑皮-塑料镜-金属保-USB-行车记录仪-手把护罩-欧Ⅴ+-欧标状态 LX600~D包装1-出口无极版面-KEL600电喷纯电无极外观中间亚光黑两边5#金色Y5K国六滑动离合水冷18极全直流VOGE整车 | LX600-D | 380450004-0014 | 平垫圈>GB/T 97.1_内径6;镀三价彩锌Q09 | GB/T 97.1_内径6;镀三价彩锌Q09 | EA | 1 |  |  | 2024.09.13 | 1 | 平垫圈 |  |  | 210
|  | 2405 | LR712RS002KMI01HHZ | LX600-D>600 7#亚黑H1R-7#亚黑H1R 2EP 铝圈网轮-象牌 | LX600-D>600 7#亚黑H1R-7#亚黑H1R 2EP 铝圈网轮-象牌-子午真空胎-胎压传感器-双盘.盘式.ABS.Y-联电-电喷-沉口油箱-LED前大灯-LED尾灯-LED转灯-数字仪表-全免电池-单喇叭-单后减-可调倒置前减-油封链条-半链盒-异型平叉-触媒消声器-小脚蹬-侧熄-小货架-分座-高弹防滑皮-塑料镜-金属保-USB-行车记录仪-手把护罩-欧Ⅴ+-欧标状态 LX600~D包装1-出口无极版面-KEL600电喷纯电无极外观中间亚光黑两边5#金色Y5K国六滑动离合水冷18极全直流VOGE整车 | LX600-D | 380450004-0014 | 平垫圈>GB/T 97.1_内径6;镀三价彩锌Q09 | GB/T 97.1_内径6;镀三价彩锌Q09 | EA | 2 |  |  | 2024.09.13 | 1 | 平垫圈 |  |  | 280
|  | 2405 | LR712RS002KMI01HHZ | LX600-D>600 7#亚黑H1R-7#亚黑H1R 2EP 铝圈网轮-象牌 | LX600-D>600 7#亚黑H1R-7#亚黑H1R 2EP 铝圈网轮-象牌-子午真空胎-胎压传感器-双盘.盘式.ABS.Y-联电-电喷-沉口油箱-LED前大灯-LED尾灯-LED转灯-数字仪表-全免电池-单喇叭-单后减-可调倒置前减-油封链条-半链盒-异型平叉-触媒消声器-小脚蹬-侧熄-小货架-分座-高弹防滑皮-塑料镜-金属保-USB-行车记录仪-手把护罩-欧Ⅴ+-欧标状态 LX600~D包装1-出口无极版面-KEL600电喷纯电无极外观中间亚光黑两边5#金色Y5K国六滑动离合水冷18极全直流VOGE整车 | LX600-D | 380450006-0011 | 平垫圈>GB/T 97.1_内径10;镀三价彩锌Q09 | GB/T 97.1_内径10;镀三价彩锌Q09 | EA | 2 |  | 0.004 | 2024.09.13 | 1 | 平垫圈 |  |  | 72
|  | 2405 | LR712RS002KMI01HHZ | LX600-D>600 7#亚黑H1R-7#亚黑H1R 2EP 铝圈网轮-象牌 | LX600-D>600 7#亚黑H1R-7#亚黑H1R 2EP 铝圈网轮-象牌-子午真空胎-胎压传感器-双盘.盘式.ABS.Y-联电-电喷-沉口油箱-LED前大灯-LED尾灯-LED转灯-数字仪表-全免电池-单喇叭-单后减-可调倒置前减-油封链条-半链盒-异型平叉-触媒消声器-小脚蹬-侧熄-小货架-分座-高弹防滑皮-塑料镜-金属保-USB-行车记录仪-手把护罩-欧Ⅴ+-欧标状态 LX600~D包装1-出口无极版面-KEL600电喷纯电无极外观中间亚光黑两边5#金色Y5K国六滑动离合水冷18极全直流VOGE整车 | LX600-D | 380450006-0011 | 平垫圈>GB/T 97.1_内径10;镀三价彩锌Q09 | GB/T 97.1_内径10;镀三价彩锌Q09 | EA | 3 |  | 0.004 | 2024.09.13 | 1 | 平垫圈 |  |  | 20
|  | 2405 | LR712RS002KMI01HHZ | LX600-D>600 7#亚黑H1R-7#亚黑H1R 2EP 铝圈网轮-象牌 | LX600-D>600 7#亚黑H1R-7#亚黑H1R 2EP 铝圈网轮-象牌-子午真空胎-胎压传感器-双盘.盘式.ABS.Y-联电-电喷-沉口油箱-LED前大灯-LED尾灯-LED转灯-数字仪表-全免电池-单喇叭-单后减-可调倒置前减-油封链条-半链盒-异型平叉-触媒消声器-小脚蹬-侧熄-小货架-分座-高弹防滑皮-塑料镜-金属保-USB-行车记录仪-手把护罩-欧Ⅴ+-欧标状态 LX600~D包装1-出口无极版面-KEL600电喷纯电无极外观中间亚光黑两边5#金色Y5K国六滑动离合水冷18极全直流VOGE整车 | LX600-D | 380450006-0011 | 平垫圈>GB/T 97.1_内径10;镀三价彩锌Q09 | GB/T 97.1_内径10;镀三价彩锌Q09 | EA | 5 |  | 0.004 | 2024.09.13 | 1 | 平垫圈 |  |  | 30
|  | 2405 | LR712RS002KMI01HHZ | LX600-D>600 7#亚黑H1R-7#亚黑H1R 2EP 铝圈网轮-象牌 | LX600-D>600 7#亚黑H1R-7#亚黑H1R 2EP 铝圈网轮-象牌-子午真空胎-胎压传感器-双盘.盘式.ABS.Y-联电-电喷-沉口油箱-LED前大灯-LED尾灯-LED转灯-数字仪表-全免电池-单喇叭-单后减-可调倒置前减-油封链条-半链盒-异型平叉-触媒消声器-小脚蹬-侧熄-小货架-分座-高弹防滑皮-塑料镜-金属保-USB-行车记录仪-手把护罩-欧Ⅴ+-欧标状态 LX600~D包装1-出口无极版面-KEL600电喷纯电无极外观中间亚光黑两边5#金色Y5K国六滑动离合水冷18极全直流VOGE整车 | LX600-D | 380450006-0011 | 平垫圈>GB/T 97.1_内径10;镀三价彩锌Q09 | GB/T 97.1_内径10;镀三价彩锌Q09 | EA | 2 |  | 0.004 | 2024.09.13 | 1 | 平垫圈 |  |  | 300
|  | 2405 | LR712RS002KMI01HHZ | LX600-D>600 7#亚黑H1R-7#亚黑H1R 2EP 铝圈网轮-象牌 | LX600-D>600 7#亚黑H1R-7#亚黑H1R 2EP 铝圈网轮-象牌-子午真空胎-胎压传感器-双盘.盘式.ABS.Y-联电-电喷-沉口油箱-LED前大灯-LED尾灯-LED转灯-数字仪表-全免电池-单喇叭-单后减-可调倒置前减-油封链条-半链盒-异型平叉-触媒消声器-小脚蹬-侧熄-小货架-分座-高弹防滑皮-塑料镜-金属保-USB-行车记录仪-手把护罩-欧Ⅴ+-欧标状态 LX600~D包装1-出口无极版面-KEL600电喷纯电无极外观中间亚光黑两边5#金色Y5K国六滑动离合水冷18极全直流VOGE整车 | LX600-D | 380450007-0014 | 平垫圈>GB/T 96.1_内径6;镀三价彩锌Q09 | GB/T 96.1_内径6;镀三价彩锌Q09 | EA | 1 |  | 0.003 | 2024.09.13 | 1 | 平垫圈 |  |  | 21
|  | 2405 | LR712RS002KMI01HHZ | LX600-D>600 7#亚黑H1R-7#亚黑H1R 2EP 铝圈网轮-象牌 | LX600-D>600 7#亚黑H1R-7#亚黑H1R 2EP 铝圈网轮-象牌-子午真空胎-胎压传感器-双盘.盘式.ABS.Y-联电-电喷-沉口油箱-LED前大灯-LED尾灯-LED转灯-数字仪表-全免电池-单喇叭-单后减-可调倒置前减-油封链条-半链盒-异型平叉-触媒消声器-小脚蹬-侧熄-小货架-分座-高弹防滑皮-塑料镜-金属保-USB-行车记录仪-手把护罩-欧Ⅴ+-欧标状态 LX600~D包装1-出口无极版面-KEL600电喷纯电无极外观中间亚光黑两边5#金色Y5K国六滑动离合水冷18极全直流VOGE整车 | LX600-D | 380450007-0014 | 平垫圈>GB/T 96.1_内径6;镀三价彩锌Q09 | GB/T 96.1_内径6;镀三价彩锌Q09 | EA | 2 |  | 0.003 | 2024.09.13 | 1 | 平垫圈 |  |  | 22
|  | 2405 | LR712RS002KMI01HHZ | LX600-D>600 7#亚黑H1R-7#亚黑H1R 2EP 铝圈网轮-象牌 | LX600-D>600 7#亚黑H1R-7#亚黑H1R 2EP 铝圈网轮-象牌-子午真空胎-胎压传感器-双盘.盘式.ABS.Y-联电-电喷-沉口油箱-LED前大灯-LED尾灯-LED转灯-数字仪表-全免电池-单喇叭-单后减-可调倒置前减-油封链条-半链盒-异型平叉-触媒消声器-小脚蹬-侧熄-小货架-分座-高弹防滑皮-塑料镜-金属保-USB-行车记录仪-手把护罩-欧Ⅴ+-欧标状态 LX600~D包装1-出口无极版面-KEL600电喷纯电无极外观中间亚光黑两边5#金色Y5K国六滑动离合水冷18极全直流VOGE整车 | LX600-D | 380450007-0014 | 平垫圈>GB/T 96.1_内径6;镀三价彩锌Q09 | GB/T 96.1_内径6;镀三价彩锌Q09 | EA | 1 |  | 0.003 | 2024.09.13 | 1 | 平垫圈 |  |  | 61
|  | 2405 | LR712RS002KMI01HHZ | LX600-D>600 7#亚黑H1R-7#亚黑H1R 2EP 铝圈网轮-象牌 | LX600-D>600 7#亚黑H1R-7#亚黑H1R 2EP 铝圈网轮-象牌-子午真空胎-胎压传感器-双盘.盘式.ABS.Y-联电-电喷-沉口油箱-LED前大灯-LED尾灯-LED转灯-数字仪表-全免电池-单喇叭-单后减-可调倒置前减-油封链条-半链盒-异型平叉-触媒消声器-小脚蹬-侧熄-小货架-分座-高弹防滑皮-塑料镜-金属保-USB-行车记录仪-手把护罩-欧Ⅴ+-欧标状态 LX600~D包装1-出口无极版面-KEL600电喷纯电无极外观中间亚光黑两边5#金色Y5K国六滑动离合水冷18极全直流VOGE整车 | LX600-D | 380450007-0014 | 平垫圈>GB/T 96.1_内径6;镀三价彩锌Q09 | GB/T 96.1_内径6;镀三价彩锌Q09 | EA | 2 |  | 0.003 | 2024.09.13 | 1 | 平垫圈 |  |  | 210
|  | 2405 | LR712RS002KMI01HHZ | LX600-D>600 7#亚黑H1R-7#亚黑H1R 2EP 铝圈网轮-象牌 | LX600-D>600 7#亚黑H1R-7#亚黑H1R 2EP 铝圈网轮-象牌-子午真空胎-胎压传感器-双盘.盘式.ABS.Y-联电-电喷-沉口油箱-LED前大灯-LED尾灯-LED转灯-数字仪表-全免电池-单喇叭-单后减-可调倒置前减-油封链条-半链盒-异型平叉-触媒消声器-小脚蹬-侧熄-小货架-分座-高弹防滑皮-塑料镜-金属保-USB-行车记录仪-手把护罩-欧Ⅴ+-欧标状态 LX600~D包装1-出口无极版面-KEL600电喷纯电无极外观中间亚光黑两边5#金色Y5K国六滑动离合水冷18极全直流VOGE整车 | LX600-D | 380450007-0014 | 平垫圈>GB/T 96.1_内径6;镀三价彩锌Q09 | GB/T 96.1_内径6;镀三价彩锌Q09 | EA | 2 |  | 0.003 | 2024.09.13 | 1 | 平垫圈 |  |  | 91
|  | 2405 | LR712RS002KMI01HHZ | LX600-D>600 7#亚黑H1R-7#亚黑H1R 2EP 铝圈网轮-象牌 | LX600-D>600 7#亚黑H1R-7#亚黑H1R 2EP 铝圈网轮-象牌-子午真空胎-胎压传感器-双盘.盘式.ABS.Y-联电-电喷-沉口油箱-LED前大灯-LED尾灯-LED转灯-数字仪表-全免电池-单喇叭-单后减-可调倒置前减-油封链条-半链盒-异型平叉-触媒消声器-小脚蹬-侧熄-小货架-分座-高弹防滑皮-塑料镜-金属保-USB-行车记录仪-手把护罩-欧Ⅴ+-欧标状态 LX600~D包装1-出口无极版面-KEL600电喷纯电无极外观中间亚光黑两边5#金色Y5K国六滑动离合水冷18极全直流VOGE整车 | LX600-D | 380450017-0006 | 平垫圈>GB/T 848_内径12;镀三价彩锌Q09 | GB/T 848_内径12;镀三价彩锌Q09 | EA | 2 |  | 0.002 | 2024.09.13 | 1 | 平垫圈 |  |  | 61
|  | 2405 | LR712RS002KMI01HHZ | LX600-D>600 7#亚黑H1R-7#亚黑H1R 2EP 铝圈网轮-象牌 | LX600-D>600 7#亚黑H1R-7#亚黑H1R 2EP 铝圈网轮-象牌-子午真空胎-胎压传感器-双盘.盘式.ABS.Y-联电-电喷-沉口油箱-LED前大灯-LED尾灯-LED转灯-数字仪表-全免电池-单喇叭-单后减-可调倒置前减-油封链条-半链盒-异型平叉-触媒消声器-小脚蹬-侧熄-小货架-分座-高弹防滑皮-塑料镜-金属保-USB-行车记录仪-手把护罩-欧Ⅴ+-欧标状态 LX600~D包装1-出口无极版面-KEL600电喷纯电无极外观中间亚光黑两边5#金色Y5K国六滑动离合水冷18极全直流VOGE整车 | LX600-D | 380450019-0009 | 平垫圈>GB/T 96.1_内径8;镀三价彩锌Q09 | GB/T 96.1_内径8;镀三价彩锌Q09 | EA | 2 |  | 0.007 | 2024.09.13 | 1 | 平垫圈 |  |  | 110
|  | 2405 | LR712RS002KMI01HHZ | LX600-D>600 7#亚黑H1R-7#亚黑H1R 2EP 铝圈网轮-象牌 | LX600-D>600 7#亚黑H1R-7#亚黑H1R 2EP 铝圈网轮-象牌-子午真空胎-胎压传感器-双盘.盘式.ABS.Y-联电-电喷-沉口油箱-LED前大灯-LED尾灯-LED转灯-数字仪表-全免电池-单喇叭-单后减-可调倒置前减-油封链条-半链盒-异型平叉-触媒消声器-小脚蹬-侧熄-小货架-分座-高弹防滑皮-塑料镜-金属保-USB-行车记录仪-手把护罩-欧Ⅴ+-欧标状态 LX600~D包装1-出口无极版面-KEL600电喷纯电无极外观中间亚光黑两边5#金色Y5K国六滑动离合水冷18极全直流VOGE整车 | LX600-D | 380450019-0009 | 平垫圈>GB/T 96.1_内径8;镀三价彩锌Q09 | GB/T 96.1_内径8;镀三价彩锌Q09 | EA | 1 |  | 0.007 | 2024.09.13 | 1 | 平垫圈 |  |  | 230
|  | 2405 | LR712RS002KMI01HHZ | LX600-D>600 7#亚黑H1R-7#亚黑H1R 2EP 铝圈网轮-象牌 | LX600-D>600 7#亚黑H1R-7#亚黑H1R 2EP 铝圈网轮-象牌-子午真空胎-胎压传感器-双盘.盘式.ABS.Y-联电-电喷-沉口油箱-LED前大灯-LED尾灯-LED转灯-数字仪表-全免电池-单喇叭-单后减-可调倒置前减-油封链条-半链盒-异型平叉-触媒消声器-小脚蹬-侧熄-小货架-分座-高弹防滑皮-塑料镜-金属保-USB-行车记录仪-手把护罩-欧Ⅴ+-欧标状态 LX600~D包装1-出口无极版面-KEL600电喷纯电无极外观中间亚光黑两边5#金色Y5K国六滑动离合水冷18极全直流VOGE整车 | LX600-D | 380450028-0011 | 平垫圈>GB/T 97.1_内径5;镀三价彩锌Q09 | GB/T 97.1_内径5;镀三价彩锌Q09 | EA | 2 |  | 0.001 | 2024.09.13 | 1 | 平垫圈 |  |  | 151
|  | 2405 | LR712RS002KMI01HHZ | LX600-D>600 7#亚黑H1R-7#亚黑H1R 2EP 铝圈网轮-象牌 | LX600-D>600 7#亚黑H1R-7#亚黑H1R 2EP 铝圈网轮-象牌-子午真空胎-胎压传感器-双盘.盘式.ABS.Y-联电-电喷-沉口油箱-LED前大灯-LED尾灯-LED转灯-数字仪表-全免电池-单喇叭-单后减-可调倒置前减-油封链条-半链盒-异型平叉-触媒消声器-小脚蹬-侧熄-小货架-分座-高弹防滑皮-塑料镜-金属保-USB-行车记录仪-手把护罩-欧Ⅴ+-欧标状态 LX600~D包装1-出口无极版面-KEL600电喷纯电无极外观中间亚光黑两边5#金色Y5K国六滑动离合水冷18极全直流VOGE整车 | LX600-D | 380450028-0011 | 平垫圈>GB/T 97.1_内径5;镀三价彩锌Q09 | GB/T 97.1_内径5;镀三价彩锌Q09 | EA | 2 |  | 0.001 | 2024.09.13 | 1 | 平垫圈 |  |  | 161
|  | 2405 | LR712RS002KMI01HHZ | LX600-D>600 7#亚黑H1R-7#亚黑H1R 2EP 铝圈网轮-象牌 | LX600-D>600 7#亚黑H1R-7#亚黑H1R 2EP 铝圈网轮-象牌-子午真空胎-胎压传感器-双盘.盘式.ABS.Y-联电-电喷-沉口油箱-LED前大灯-LED尾灯-LED转灯-数字仪表-全免电池-单喇叭-单后减-可调倒置前减-油封链条-半链盒-异型平叉-触媒消声器-小脚蹬-侧熄-小货架-分座-高弹防滑皮-塑料镜-金属保-USB-行车记录仪-手把护罩-欧Ⅴ+-欧标状态 LX600~D包装1-出口无极版面-KEL600电喷纯电无极外观中间亚光黑两边5#金色Y5K国六滑动离合水冷18极全直流VOGE整车 | LX600-D | 380450298-0001 | 平垫圈>Q/LX G 8.7_内径10_外径15_厚度1_铜;氧化Q07 | Q/LX G 8.7_内径10_外径15_厚度1_铜;氧化Q07 | EA | 2 |  | 0.02 | 2024.09.13 | 1 | 平垫圈 |  |  | 50
|  | 2405 | LR712RS002KMI01HHZ | LX600-D>600 7#亚黑H1R-7#亚黑H1R 2EP 铝圈网轮-象牌 | LX600-D>600 7#亚黑H1R-7#亚黑H1R 2EP 铝圈网轮-象牌-子午真空胎-胎压传感器-双盘.盘式.ABS.Y-联电-电喷-沉口油箱-LED前大灯-LED尾灯-LED转灯-数字仪表-全免电池-单喇叭-单后减-可调倒置前减-油封链条-半链盒-异型平叉-触媒消声器-小脚蹬-侧熄-小货架-分座-高弹防滑皮-塑料镜-金属保-USB-行车记录仪-手把护罩-欧Ⅴ+-欧标状态 LX600~D包装1-出口无极版面-KEL600电喷纯电无极外观中间亚光黑两边5#金色Y5K国六滑动离合水冷18极全直流VOGE整车 | LX600-D | 380450298-0001 | 平垫圈>Q/LX G 8.7_内径10_外径15_厚度1_铜;氧化Q07 | Q/LX G 8.7_内径10_外径15_厚度1_铜;氧化Q07 | EA | 7 |  | 0.02 | 2024.09.13 | 1 | 平垫圈 |  |  | 90
|  | 2405 | LR712RS002KMI01HHZ | LX600-D>600 7#亚黑H1R-7#亚黑H1R 2EP 铝圈网轮-象牌 | LX600-D>600 7#亚黑H1R-7#亚黑H1R 2EP 铝圈网轮-象牌-子午真空胎-胎压传感器-双盘.盘式.ABS.Y-联电-电喷-沉口油箱-LED前大灯-LED尾灯-LED转灯-数字仪表-全免电池-单喇叭-单后减-可调倒置前减-油封链条-半链盒-异型平叉-触媒消声器-小脚蹬-侧熄-小货架-分座-高弹防滑皮-塑料镜-金属保-USB-行车记录仪-手把护罩-欧Ⅴ+-欧标状态 LX600~D包装1-出口无极版面-KEL600电喷纯电无极外观中间亚光黑两边5#金色Y5K国六滑动离合水冷18极全直流VOGE整车 | LX600-D | 380451371-0001 | 平垫圈>R7120_不锈钢_内径10_外径20_厚1_发动机悬挂; | R7120_不锈钢_内径10_外径20_厚1_发动机悬挂; | EA | 3 |  | 0.002 | 2024.09.13 | 1 | 平垫圈 |  |  | 20
|  | 2405 | LR712RS002KMI01HHZ | LX600-D>600 7#亚黑H1R-7#亚黑H1R 2EP 铝圈网轮-象牌 | LX600-D>600 7#亚黑H1R-7#亚黑H1R 2EP 铝圈网轮-象牌-子午真空胎-胎压传感器-双盘.盘式.ABS.Y-联电-电喷-沉口油箱-LED前大灯-LED尾灯-LED转灯-数字仪表-全免电池-单喇叭-单后减-可调倒置前减-油封链条-半链盒-异型平叉-触媒消声器-小脚蹬-侧熄-小货架-分座-高弹防滑皮-塑料镜-金属保-USB-行车记录仪-手把护罩-欧Ⅴ+-欧标状态 LX600~D包装1-出口无极版面-KEL600电喷纯电无极外观中间亚光黑两边5#金色Y5K国六滑动离合水冷18极全直流VOGE整车 | LX600-D | 380460001-0013 | 弹性垫圈>GB/T 93_d=8;镀三价彩锌Q09 | GB/T 93_d=8;镀三价彩锌Q09 | EA | 5 |  |  | 2024.09.13 | 1 | 弹性垫圈 |  |  | 300
|  | 2405 | LR712RS002KMI01HHZ | LX600-D>600 7#亚黑H1R-7#亚黑H1R 2EP 铝圈网轮-象牌 | LX600-D>600 7#亚黑H1R-7#亚黑H1R 2EP 铝圈网轮-象牌-子午真空胎-胎压传感器-双盘.盘式.ABS.Y-联电-电喷-沉口油箱-LED前大灯-LED尾灯-LED转灯-数字仪表-全免电池-单喇叭-单后减-可调倒置前减-油封链条-半链盒-异型平叉-触媒消声器-小脚蹬-侧熄-小货架-分座-高弹防滑皮-塑料镜-金属保-USB-行车记录仪-手把护罩-欧Ⅴ+-欧标状态 LX600~D包装1-出口无极版面-KEL600电喷纯电无极外观中间亚光黑两边5#金色Y5K国六滑动离合水冷18极全直流VOGE整车 | LX600-D | 380460002-0010 | 弹性垫圈>GB/T 93_d=10;镀三价彩锌Q09 | GB/T 93_d=10;镀三价彩锌Q09 | EA | 2 |  | 0.003 | 2024.09.13 | 1 | 弹性垫圈 |  |  | 72
|  | 2405 | LR712RS002KMI01HHZ | LX600-D>600 7#亚黑H1R-7#亚黑H1R 2EP 铝圈网轮-象牌 | LX600-D>600 7#亚黑H1R-7#亚黑H1R 2EP 铝圈网轮-象牌-子午真空胎-胎压传感器-双盘.盘式.ABS.Y-联电-电喷-沉口油箱-LED前大灯-LED尾灯-LED转灯-数字仪表-全免电池-单喇叭-单后减-可调倒置前减-油封链条-半链盒-异型平叉-触媒消声器-小脚蹬-侧熄-小货架-分座-高弹防滑皮-塑料镜-金属保-USB-行车记录仪-手把护罩-欧Ⅴ+-欧标状态 LX600~D包装1-出口无极版面-KEL600电喷纯电无极外观中间亚光黑两边5#金色Y5K国六滑动离合水冷18极全直流VOGE整车 | LX600-D | 380460002-0010 | 弹性垫圈>GB/T 93_d=10;镀三价彩锌Q09 | GB/T 93_d=10;镀三价彩锌Q09 | EA | 2 |  | 0.003 | 2024.09.13 | 1 | 弹性垫圈 |  |  | 20
|  | 2405 | LR712RS002KMI01HHZ | LX600-D>600 7#亚黑H1R-7#亚黑H1R 2EP 铝圈网轮-象牌 | LX600-D>600 7#亚黑H1R-7#亚黑H1R 2EP 铝圈网轮-象牌-子午真空胎-胎压传感器-双盘.盘式.ABS.Y-联电-电喷-沉口油箱-LED前大灯-LED尾灯-LED转灯-数字仪表-全免电池-单喇叭-单后减-可调倒置前减-油封链条-半链盒-异型平叉-触媒消声器-小脚蹬-侧熄-小货架-分座-高弹防滑皮-塑料镜-金属保-USB-行车记录仪-手把护罩-欧Ⅴ+-欧标状态 LX600~D包装1-出口无极版面-KEL600电喷纯电无极外观中间亚光黑两边5#金色Y5K国六滑动离合水冷18极全直流VOGE整车 | LX600-D | 380460002-0010 | 弹性垫圈>GB/T 93_d=10;镀三价彩锌Q09 | GB/T 93_d=10;镀三价彩锌Q09 | EA | 2 |  | 0.003 | 2024.09.13 | 1 | 弹性垫圈 |  |  | 30
|  | 2405 | LR712RS002KMI01HHZ | LX600-D>600 7#亚黑H1R-7#亚黑H1R 2EP 铝圈网轮-象牌 | LX600-D>600 7#亚黑H1R-7#亚黑H1R 2EP 铝圈网轮-象牌-子午真空胎-胎压传感器-双盘.盘式.ABS.Y-联电-电喷-沉口油箱-LED前大灯-LED尾灯-LED转灯-数字仪表-全免电池-单喇叭-单后减-可调倒置前减-油封链条-半链盒-异型平叉-触媒消声器-小脚蹬-侧熄-小货架-分座-高弹防滑皮-塑料镜-金属保-USB-行车记录仪-手把护罩-欧Ⅴ+-欧标状态 LX600~D包装1-出口无极版面-KEL600电喷纯电无极外观中间亚光黑两边5#金色Y5K国六滑动离合水冷18极全直流VOGE整车 | LX600-D | 380460002-0010 | 弹性垫圈>GB/T 93_d=10;镀三价彩锌Q09 | GB/T 93_d=10;镀三价彩锌Q09 | EA | 2 |  | 0.003 | 2024.09.13 | 1 | 弹性垫圈 |  |  | 300
|  | 2405 | LR712RS002KMI01HHZ | LX600-D>600 7#亚黑H1R-7#亚黑H1R 2EP 铝圈网轮-象牌 | LX600-D>600 7#亚黑H1R-7#亚黑H1R 2EP 铝圈网轮-象牌-子午真空胎-胎压传感器-双盘.盘式.ABS.Y-联电-电喷-沉口油箱-LED前大灯-LED尾灯-LED转灯-数字仪表-全免电池-单喇叭-单后减-可调倒置前减-油封链条-半链盒-异型平叉-触媒消声器-小脚蹬-侧熄-小货架-分座-高弹防滑皮-塑料镜-金属保-USB-行车记录仪-手把护罩-欧Ⅴ+-欧标状态 LX600~D包装1-出口无极版面-KEL600电喷纯电无极外观中间亚光黑两边5#金色Y5K国六滑动离合水冷18极全直流VOGE整车 | LX600-D | 380460003-0013 | 弹性垫圈>GB/T 93_d=6;镀三价彩锌Q09 | GB/T 93_d=6;镀三价彩锌Q09 | EA | 2 |  |  | 2024.09.13 | 1 | 弹性垫圈 |  |  | 281
|  | 2405 | LR712RS002KMI01HHZ | LX600-D>600 7#亚黑H1R-7#亚黑H1R 2EP 铝圈网轮-象牌 | LX600-D>600 7#亚黑H1R-7#亚黑H1R 2EP 铝圈网轮-象牌-子午真空胎-胎压传感器-双盘.盘式.ABS.Y-联电-电喷-沉口油箱-LED前大灯-LED尾灯-LED转灯-数字仪表-全免电池-单喇叭-单后减-可调倒置前减-油封链条-半链盒-异型平叉-触媒消声器-小脚蹬-侧熄-小货架-分座-高弹防滑皮-塑料镜-金属保-USB-行车记录仪-手把护罩-欧Ⅴ+-欧标状态 LX600~D包装1-出口无极版面-KEL600电喷纯电无极外观中间亚光黑两边5#金色Y5K国六滑动离合水冷18极全直流VOGE整车 | LX600-D | 380460003-0013 | 弹性垫圈>GB/T 93_d=6;镀三价彩锌Q09 | GB/T 93_d=6;镀三价彩锌Q09 | EA | 2 |  |  | 2024.09.13 | 1 | 弹性垫圈 |  |  | 280
|  | 2405 | LR712RS002KMI01HHZ | LX600-D>600 7#亚黑H1R-7#亚黑H1R 2EP 铝圈网轮-象牌 | LX600-D>600 7#亚黑H1R-7#亚黑H1R 2EP 铝圈网轮-象牌-子午真空胎-胎压传感器-双盘.盘式.ABS.Y-联电-电喷-沉口油箱-LED前大灯-LED尾灯-LED转灯-数字仪表-全免电池-单喇叭-单后减-可调倒置前减-油封链条-半链盒-异型平叉-触媒消声器-小脚蹬-侧熄-小货架-分座-高弹防滑皮-塑料镜-金属保-USB-行车记录仪-手把护罩-欧Ⅴ+-欧标状态 LX600~D包装1-出口无极版面-KEL600电喷纯电无极外观中间亚光黑两边5#金色Y5K国六滑动离合水冷18极全直流VOGE整车 | LX600-D | 380470163-0001 | 翻边垫圈>R7130_Q235_外径翻边Φ9(Φ18×2),内径6.5,长12; | R7130_Q235_外径翻边Φ9(Φ18×2),内径6.5,长12;镀三价彩锌Q09 | EA | 2 |  | 0.006 | 2024.09.13 | 1 | 翻边垫圈 |  |  | 91
|  | 2405 | LR712RS002KMI01HHZ | LX600-D>600 7#亚黑H1R-7#亚黑H1R 2EP 铝圈网轮-象牌 | LX600-D>600 7#亚黑H1R-7#亚黑H1R 2EP 铝圈网轮-象牌-子午真空胎-胎压传感器-双盘.盘式.ABS.Y-联电-电喷-沉口油箱-LED前大灯-LED尾灯-LED转灯-数字仪表-全免电池-单喇叭-单后减-可调倒置前减-油封链条-半链盒-异型平叉-触媒消声器-小脚蹬-侧熄-小货架-分座-高弹防滑皮-塑料镜-金属保-USB-行车记录仪-手把护罩-欧Ⅴ+-欧标状态 LX600~D包装1-出口无极版面-KEL600电喷纯电无极外观中间亚光黑两边5#金色Y5K国六滑动离合水冷18极全直流VOGE整车 | LX600-D | 380470163-0001 | 翻边垫圈>R7130_Q235_外径翻边Φ9(Φ18×2),内径6.5,长12; | R7130_Q235_外径翻边Φ9(Φ18×2),内径6.5,长12;镀三价彩锌Q09 | EA | 2 |  | 0.006 | 2024.09.13 | 1 | 翻边垫圈 |  |  | 281
|  | 2405 | LR712RS002KMI01HHZ | LX600-D>600 7#亚黑H1R-7#亚黑H1R 2EP 铝圈网轮-象牌 | LX600-D>600 7#亚黑H1R-7#亚黑H1R 2EP 铝圈网轮-象牌-子午真空胎-胎压传感器-双盘.盘式.ABS.Y-联电-电喷-沉口油箱-LED前大灯-LED尾灯-LED转灯-数字仪表-全免电池-单喇叭-单后减-可调倒置前减-油封链条-半链盒-异型平叉-触媒消声器-小脚蹬-侧熄-小货架-分座-高弹防滑皮-塑料镜-金属保-USB-行车记录仪-手把护罩-欧Ⅴ+-欧标状态 LX600~D包装1-出口无极版面-KEL600电喷纯电无极外观中间亚光黑两边5#金色Y5K国六滑动离合水冷18极全直流VOGE整车 | LX600-D | 380470168-0001 | 翻边垫圈>S5100;镀三价彩锌Q09 | S5100;镀三价彩锌Q09 | EA | 2 |  | 0.008 | 2024.09.13 | 1 | 翻边垫圈 |  |  | 42
|  | 2405 | LR712RS002KMI01HHZ | LX600-D>600 7#亚黑H1R-7#亚黑H1R 2EP 铝圈网轮-象牌 | LX600-D>600 7#亚黑H1R-7#亚黑H1R 2EP 铝圈网轮-象牌-子午真空胎-胎压传感器-双盘.盘式.ABS.Y-联电-电喷-沉口油箱-LED前大灯-LED尾灯-LED转灯-数字仪表-全免电池-单喇叭-单后减-可调倒置前减-油封链条-半链盒-异型平叉-触媒消声器-小脚蹬-侧熄-小货架-分座-高弹防滑皮-塑料镜-金属保-USB-行车记录仪-手把护罩-欧Ⅴ+-欧标状态 LX600~D包装1-出口无极版面-KEL600电喷纯电无极外观中间亚光黑两边5#金色Y5K国六滑动离合水冷18极全直流VOGE整车 | LX600-D | 380570001-0008 | 开口挡圈>GB/T 896_d=6;镀三价彩锌Q09 | GB/T 896_d=6;镀三价彩锌Q09 | EA | 4 |  | 0.001 | 2024.09.13 | 1 | 开口挡圈 |  |  | 42
|  | 2405 | LR712RS002KMI01HHZ | LX600-D>600 7#亚黑H1R-7#亚黑H1R 2EP 铝圈网轮-象牌 | LX600-D>600 7#亚黑H1R-7#亚黑H1R 2EP 铝圈网轮-象牌-子午真空胎-胎压传感器-双盘.盘式.ABS.Y-联电-电喷-沉口油箱-LED前大灯-LED尾灯-LED转灯-数字仪表-全免电池-单喇叭-单后减-可调倒置前减-油封链条-半链盒-异型平叉-触媒消声器-小脚蹬-侧熄-小货架-分座-高弹防滑皮-塑料镜-金属保-USB-行车记录仪-手把护罩-欧Ⅴ+-欧标状态 LX600~D包装1-出口无极版面-KEL600电喷纯电无极外观中间亚光黑两边5#金色Y5K国六滑动离合水冷18极全直流VOGE整车 | LX600-D | 380570020-0006 | 开口挡圈>GB/T 896_d=4;镀三价彩锌Q09 | GB/T 896_d=4;镀三价彩锌Q09 | EA | 4 |  | 0.001 | 2024.09.13 | 1 | 开口挡圈 |  |  | 42
|  | 2405 | LR712RS002KMI01HHZ | LX600-D>600 7#亚黑H1R-7#亚黑H1R 2EP 铝圈网轮-象牌 | LX600-D>600 7#亚黑H1R-7#亚黑H1R 2EP 铝圈网轮-象牌-子午真空胎-胎压传感器-双盘.盘式.ABS.Y-联电-电喷-沉口油箱-LED前大灯-LED尾灯-LED转灯-数字仪表-全免电池-单喇叭-单后减-可调倒置前减-油封链条-半链盒-异型平叉-触媒消声器-小脚蹬-侧熄-小货架-分座-高弹防滑皮-塑料镜-金属保-USB-行车记录仪-手把护罩-欧Ⅴ+-欧标状态 LX600~D包装1-出口无极版面-KEL600电喷纯电无极外观中间亚光黑两边5#金色Y5K国六滑动离合水冷18极全直流VOGE整车 | LX600-D | 380570025-0005 | 开口挡圈>GB/T 896_d=8;镀三价彩锌Q09 | GB/T 896_d=8;镀三价彩锌Q09 | EA | 1 |  | 0.001 | 2024.09.13 | 1 | 开口挡圈 |  |  | 42
|  | 2405 | LR712RS002KMI01HHZ | LX600-D>600 7#亚黑H1R-7#亚黑H1R 2EP 铝圈网轮-象牌 | LX600-D>600 7#亚黑H1R-7#亚黑H1R 2EP 铝圈网轮-象牌-子午真空胎-胎压传感器-双盘.盘式.ABS.Y-联电-电喷-沉口油箱-LED前大灯-LED尾灯-LED转灯-数字仪表-全免电池-单喇叭-单后减-可调倒置前减-油封链条-半链盒-异型平叉-触媒消声器-小脚蹬-侧熄-小货架-分座-高弹防滑皮-塑料镜-金属保-USB-行车记录仪-手把护罩-欧Ⅴ+-欧标状态 LX600~D包装1-出口无极版面-KEL600电喷纯电无极外观中间亚光黑两边5#金色Y5K国六滑动离合水冷18极全直流VOGE整车 | LX600-D | 380590002-0006 | 开口销>GB/T 91_d=2_L=20;镀三价彩锌Q09 | GB/T 91_d=2_L=20;镀三价彩锌Q09 | EA | 1 |  | 0.001 | 2024.09.13 | 1 | 开口销 |  |  | 61
|  | 2405 | LR712RS002KMI01HHZ | LX600-D>600 7#亚黑H1R-7#亚黑H1R 2EP 铝圈网轮-象牌 | LX600-D>600 7#亚黑H1R-7#亚黑H1R 2EP 铝圈网轮-象牌-子午真空胎-胎压传感器-双盘.盘式.ABS.Y-联电-电喷-沉口油箱-LED前大灯-LED尾灯-LED转灯-数字仪表-全免电池-单喇叭-单后减-可调倒置前减-油封链条-半链盒-异型平叉-触媒消声器-小脚蹬-侧熄-小货架-分座-高弹防滑皮-塑料镜-金属保-USB-行车记录仪-手把护罩-欧Ⅴ+-欧标状态 LX600~D包装1-出口无极版面-KEL600电喷纯电无极外观中间亚光黑两边5#金色Y5K国六滑动离合水冷18极全直流VOGE整车 | LX600-D | 380610564-0001 | 销轴>S5100_带盘_Q235_d=8;镀三价彩锌Q09 | S5100_带盘_Q235_d=8;镀三价彩锌Q09 | EA | 2 |  |  | 2024.09.13 | 1 | 销轴 |  |  | 42
|  | 2405 | LR712RS002KMI01HHZ | LX600-D>600 7#亚黑H1R-7#亚黑H1R 2EP 铝圈网轮-象牌 | LX600-D>600 7#亚黑H1R-7#亚黑H1R 2EP 铝圈网轮-象牌-子午真空胎-胎压传感器-双盘.盘式.ABS.Y-联电-电喷-沉口油箱-LED前大灯-LED尾灯-LED转灯-数字仪表-全免电池-单喇叭-单后减-可调倒置前减-油封链条-半链盒-异型平叉-触媒消声器-小脚蹬-侧熄-小货架-分座-高弹防滑皮-塑料镜-金属保-USB-行车记录仪-手把护罩-欧Ⅴ+-欧标状态 LX600~D包装1-出口无极版面-KEL600电喷纯电无极外观中间亚光黑两边5#金色Y5K国六滑动离合水冷18极全直流VOGE整车 | LX600-D | 380610565-0001 | 销轴>S5100_带盘_Q235_d=6;镀三价彩锌Q09 | S5100_带盘_Q235_d=6;镀三价彩锌Q09 | EA | 4 |  |  | 2024.09.13 | 1 | 销轴 |  |  | 42
|  | 2405 | LR712RS002KMI01HHZ | LX600-D>600 7#亚黑H1R-7#亚黑H1R 2EP 铝圈网轮-象牌 | LX600-D>600 7#亚黑H1R-7#亚黑H1R 2EP 铝圈网轮-象牌-子午真空胎-胎压传感器-双盘.盘式.ABS.Y-联电-电喷-沉口油箱-LED前大灯-LED尾灯-LED转灯-数字仪表-全免电池-单喇叭-单后减-可调倒置前减-油封链条-半链盒-异型平叉-触媒消声器-小脚蹬-侧熄-小货架-分座-高弹防滑皮-塑料镜-金属保-USB-行车记录仪-手把护罩-欧Ⅴ+-欧标状态 LX600~D包装1-出口无极版面-KEL600电喷纯电无极外观中间亚光黑两边5#金色Y5K国六滑动离合水冷18极全直流VOGE整车 | LX600-D | 380610570-0002 | 销轴>R712H_带台阶_40Cr_d=10_L=166_挡风安装支架底座与下调 | R712H_带台阶_40Cr_d=10_L=166_挡风安装支架底座与下调节臂;镀六价黑锌Q10 | EA | 1 |  | 0.103 | 2024.09.13 | 1 | 销轴 |  |  | 42
|  | 2405 | LR712RS002KMI01HHZ | LX600-D>600 7#亚黑H1R-7#亚黑H1R 2EP 铝圈网轮-象牌 | LX600-D>600 7#亚黑H1R-7#亚黑H1R 2EP 铝圈网轮-象牌-子午真空胎-胎压传感器-双盘.盘式.ABS.Y-联电-电喷-沉口油箱-LED前大灯-LED尾灯-LED转灯-数字仪表-全免电池-单喇叭-单后减-可调倒置前减-油封链条-半链盒-异型平叉-触媒消声器-小脚蹬-侧熄-小货架-分座-高弹防滑皮-塑料镜-金属保-USB-行车记录仪-手把护罩-欧Ⅴ+-欧标状态 LX600~D包装1-出口无极版面-KEL600电喷纯电无极外观中间亚光黑两边5#金色Y5K国六滑动离合水冷18极全直流VOGE整车 | LX600-D | 380650940-0001 | 油封>R7130_内径26_外径48.2_宽5_丁晴橡胶_方向柱;黑色 | R7130_内径26_外径48.2_宽5_丁晴橡胶_方向柱;黑色 | EA | 1 |  | 0.012 | 2024.09.13 | 1 | 油封 |  |  | 70
|  | 2405 | LR712RS002KMI01HHZ | LX600-D>600 7#亚黑H1R-7#亚黑H1R 2EP 铝圈网轮-象牌 | LX600-D>600 7#亚黑H1R-7#亚黑H1R 2EP 铝圈网轮-象牌-子午真空胎-胎压传感器-双盘.盘式.ABS.Y-联电-电喷-沉口油箱-LED前大灯-LED尾灯-LED转灯-数字仪表-全免电池-单喇叭-单后减-可调倒置前减-油封链条-半链盒-异型平叉-触媒消声器-小脚蹬-侧熄-小货架-分座-高弹防滑皮-塑料镜-金属保-USB-行车记录仪-手把护罩-欧Ⅴ+-欧标状态 LX600~D包装1-出口无极版面-KEL600电喷纯电无极外观中间亚光黑两边5#金色Y5K国六滑动离合水冷18极全直流VOGE整车 | LX600-D | 380741489-0001 | 通气管>R710B_Φ12×Φ18×(50+98+57)_NBR+PVC/CSM | R710B_Φ12×Φ18×(50+98+57)_NBR+PVC/CSM_二次进气阀到二次进气管;带两个钢丝夹 | EA | 1 |  | 0.011 | 2024.09.13 | 1 | 通气管 |  |  | 10
|  | 2405 | LR712RS002KMI01HHZ | LX600-D>600 7#亚黑H1R-7#亚黑H1R 2EP 铝圈网轮-象牌 | LX600-D>600 7#亚黑H1R-7#亚黑H1R 2EP 铝圈网轮-象牌-子午真空胎-胎压传感器-双盘.盘式.ABS.Y-联电-电喷-沉口油箱-LED前大灯-LED尾灯-LED转灯-数字仪表-全免电池-单喇叭-单后减-可调倒置前减-油封链条-半链盒-异型平叉-触媒消声器-小脚蹬-侧熄-小货架-分座-高弹防滑皮-塑料镜-金属保-USB-行车记录仪-手把护罩-欧Ⅴ+-欧标状态 LX600~D包装1-出口无极版面-KEL600电喷纯电无极外观中间亚光黑两边5#金色Y5K国六滑动离合水冷18极全直流VOGE整车 | LX600-D | 380741490-0001 | 通气管>R710B_Φ12×Φ18×(64+76+46)_NBR+PVC/CSM | R710B_Φ12×Φ18×(64+76+46)_NBR+PVC/CSM_二次进气阀到空滤器;带两个钢丝夹 | EA | 1 |  | 0.018 | 2024.09.13 | 1 | 通气管 |  |  | 151
|  | 2405 | LR712RS002KMI01HHZ | LX600-D>600 7#亚黑H1R-7#亚黑H1R 2EP 铝圈网轮-象牌 | LX600-D>600 7#亚黑H1R-7#亚黑H1R 2EP 铝圈网轮-象牌-子午真空胎-胎压传感器-双盘.盘式.ABS.Y-联电-电喷-沉口油箱-LED前大灯-LED尾灯-LED转灯-数字仪表-全免电池-单喇叭-单后减-可调倒置前减-油封链条-半链盒-异型平叉-触媒消声器-小脚蹬-侧熄-小货架-分座-高弹防滑皮-塑料镜-金属保-USB-行车记录仪-手把护罩-欧Ⅴ+-欧标状态 LX600~D包装1-出口无极版面-KEL600电喷纯电无极外观中间亚光黑两边5#金色Y5K国六滑动离合水冷18极全直流VOGE整车 | LX600-D | 380751350-0001 | 油管>R7130_内径7,外径14,长57.5+81.5_氟橡胶+编网+ECO, | R7130_内径7,外径14,长57.5+81.5_氟橡胶+编网+ECO,耐乙醇汽油;黑色 | EA | 1 |  | 0.016 | 2024.09.13 | 1 | 油管 |  |  | 121
|  | 2405 | LR712RS002KMI01HHZ | LX600-D>600 7#亚黑H1R-7#亚黑H1R 2EP 铝圈网轮-象牌 | LX600-D>600 7#亚黑H1R-7#亚黑H1R 2EP 铝圈网轮-象牌-子午真空胎-胎压传感器-双盘.盘式.ABS.Y-联电-电喷-沉口油箱-LED前大灯-LED尾灯-LED转灯-数字仪表-全免电池-单喇叭-单后减-可调倒置前减-油封链条-半链盒-异型平叉-触媒消声器-小脚蹬-侧熄-小货架-分座-高弹防滑皮-塑料镜-金属保-USB-行车记录仪-手把护罩-欧Ⅴ+-欧标状态 LX600~D包装1-出口无极版面-KEL600电喷纯电无极外观中间亚光黑两边5#金色Y5K国六滑动离合水冷18极全直流VOGE整车 | LX600-D | 380751503-0001 | 油管>R712M_内径7,外径14,长118_氟橡胶 FKM/ECO/AR/EC | R712M_内径7,外径14,长118_氟橡胶 FKM/ECO/AR/ECO;黑色 | EA | 1 |  | 0.012 | 2024.09.13 | 1 | 油管 |  |  | 121
|  | 2405 | LR712RS002KMI01HHZ | LX600-D>600 7#亚黑H1R-7#亚黑H1R 2EP 铝圈网轮-象牌 | LX600-D>600 7#亚黑H1R-7#亚黑H1R 2EP 铝圈网轮-象牌-子午真空胎-胎压传感器-双盘.盘式.ABS.Y-联电-电喷-沉口油箱-LED前大灯-LED尾灯-LED转灯-数字仪表-全免电池-单喇叭-单后减-可调倒置前减-油封链条-半链盒-异型平叉-触媒消声器-小脚蹬-侧熄-小货架-分座-高弹防滑皮-塑料镜-金属保-USB-行车记录仪-手把护罩-欧Ⅴ+-欧标状态 LX600~D包装1-出口无极版面-KEL600电喷纯电无极外观中间亚光黑两边5#金色Y5K国六滑动离合水冷18极全直流VOGE整车 | LX600-D | 380760400-0002 | 水管>R7100_内径6,外径10,长850_三元乙丙橡胶(EPDM)_补水管; | R7100_内径6,外径10,长850_三元乙丙橡胶(EPDM)_补水管;两端带φ9.5黑色钢板夹 | EA | 1 |  | 0.042 | 2024.09.13 | 1 | 水管 |  |  | 22
|  | 2405 | LR712RS002KMI01HHZ | LX600-D>600 7#亚黑H1R-7#亚黑H1R 2EP 铝圈网轮-象牌 | LX600-D>600 7#亚黑H1R-7#亚黑H1R 2EP 铝圈网轮-象牌-子午真空胎-胎压传感器-双盘.盘式.ABS.Y-联电-电喷-沉口油箱-LED前大灯-LED尾灯-LED转灯-数字仪表-全免电池-单喇叭-单后减-可调倒置前减-油封链条-半链盒-异型平叉-触媒消声器-小脚蹬-侧熄-小货架-分座-高弹防滑皮-塑料镜-金属保-USB-行车记录仪-手把护罩-欧Ⅴ+-欧标状态 LX600~D包装1-出口无极版面-KEL600电喷纯电无极外观中间亚光黑两边5#金色Y5K国六滑动离合水冷18极全直流VOGE整车 | LX600-D | 380760401-0001 | 水管>R7100_内径6,外径10,长23+382_三元乙丙橡胶(EPDM)_溢 | R7100_内径6,外径10,长23+382_三元乙丙橡胶(EPDM)_溢流管;一端带φ9.5管夹 | EA | 1 |  | 0.03 | 2024.09.13 | 1 | 水管 |  |  | 22
|  | 2405 | LR712RS002KMI01HHZ | LX600-D>600 7#亚黑H1R-7#亚黑H1R 2EP 铝圈网轮-象牌 | LX600-D>600 7#亚黑H1R-7#亚黑H1R 2EP 铝圈网轮-象牌-子午真空胎-胎压传感器-双盘.盘式.ABS.Y-联电-电喷-沉口油箱-LED前大灯-LED尾灯-LED转灯-数字仪表-全免电池-单喇叭-单后减-可调倒置前减-油封链条-半链盒-异型平叉-触媒消声器-小脚蹬-侧熄-小货架-分座-高弹防滑皮-塑料镜-金属保-USB-行车记录仪-手把护罩-欧Ⅴ+-欧标状态 LX600~D包装1-出口无极版面-KEL600电喷纯电无极外观中间亚光黑两边5#金色Y5K国六滑动离合水冷18极全直流VOGE整车 | LX600-D | 380760726-0001 | 水管>R712M_内径21,外径29,长248_三元乙丙橡胶+聚酯乙烯+尼龙编织 | R712M_内径21,外径29,长248_三元乙丙橡胶+聚酯乙烯+尼龙编织网_进水管;黑色 | EA | 1 |  | 0.073 | 2024.09.13 | 1 | 水管 |  |  | 230
|  | 2405 | LR712RS002KMI01HHZ | LX600-D>600 7#亚黑H1R-7#亚黑H1R 2EP 铝圈网轮-象牌 | LX600-D>600 7#亚黑H1R-7#亚黑H1R 2EP 铝圈网轮-象牌-子午真空胎-胎压传感器-双盘.盘式.ABS.Y-联电-电喷-沉口油箱-LED前大灯-LED尾灯-LED转灯-数字仪表-全免电池-单喇叭-单后减-可调倒置前减-油封链条-半链盒-异型平叉-触媒消声器-小脚蹬-侧熄-小货架-分座-高弹防滑皮-塑料镜-金属保-USB-行车记录仪-手把护罩-欧Ⅴ+-欧标状态 LX600~D包装1-出口无极版面-KEL600电喷纯电无极外观中间亚光黑两边5#金色Y5K国六滑动离合水冷18极全直流VOGE整车 | LX600-D | 380760727-0001 | 水管>R712M_内径21,外径29,长332_三元乙丙橡胶(EPDM)+聚酯乙 | R712M_内径21,外径29,长332_三元乙丙橡胶(EPDM)+聚酯乙烯_出水管; | EA | 1 |  | 0.117 | 2024.09.13 | 1 | 水管 |  |  | 10
|  | 2405 | LR712RS002KMI01HHZ | LX600-D>600 7#亚黑H1R-7#亚黑H1R 2EP 铝圈网轮-象牌 | LX600-D>600 7#亚黑H1R-7#亚黑H1R 2EP 铝圈网轮-象牌-子午真空胎-胎压传感器-双盘.盘式.ABS.Y-联电-电喷-沉口油箱-LED前大灯-LED尾灯-LED转灯-数字仪表-全免电池-单喇叭-单后减-可调倒置前减-油封链条-半链盒-异型平叉-触媒消声器-小脚蹬-侧熄-小货架-分座-高弹防滑皮-塑料镜-金属保-USB-行车记录仪-手把护罩-欧Ⅴ+-欧标状态 LX600~D包装1-出口无极版面-KEL600电喷纯电无极外观中间亚光黑两边5#金色Y5K国六滑动离合水冷18极全直流VOGE整车 | LX600-D | 380820512-0004 | 衬套>1730_翻边Φ9(Φ18×2)_内径6_长10;镀三价彩锌Q09 | 1730_翻边Φ9(Φ18×2)_内径6_长10;镀三价彩锌Q09 | EA | 4 |  | 0.005 | 2024.09.13 | 1 | 衬套 |  |  | 61
|  | 2405 | LR712RS002KMI01HHZ | LX600-D>600 7#亚黑H1R-7#亚黑H1R 2EP 铝圈网轮-象牌 | LX600-D>600 7#亚黑H1R-7#亚黑H1R 2EP 铝圈网轮-象牌-子午真空胎-胎压传感器-双盘.盘式.ABS.Y-联电-电喷-沉口油箱-LED前大灯-LED尾灯-LED转灯-数字仪表-全免电池-单喇叭-单后减-可调倒置前减-油封链条-半链盒-异型平叉-触媒消声器-小脚蹬-侧熄-小货架-分座-高弹防滑皮-塑料镜-金属保-USB-行车记录仪-手把护罩-欧Ⅴ+-欧标状态 LX600~D包装1-出口无极版面-KEL600电喷纯电无极外观中间亚光黑两边5#金色Y5K国六滑动离合水冷18极全直流VOGE整车 | LX600-D | 380820512-0004 | 衬套>1730_翻边Φ9(Φ18×2)_内径6_长10;镀三价彩锌Q09 | 1730_翻边Φ9(Φ18×2)_内径6_长10;镀三价彩锌Q09 | EA | 2 |  | 0.005 | 2024.09.13 | 1 | 衬套 |  |  | 81
|  | 2405 | LR712RS002KMI01HHZ | LX600-D>600 7#亚黑H1R-7#亚黑H1R 2EP 铝圈网轮-象牌 | LX600-D>600 7#亚黑H1R-7#亚黑H1R 2EP 铝圈网轮-象牌-子午真空胎-胎压传感器-双盘.盘式.ABS.Y-联电-电喷-沉口油箱-LED前大灯-LED尾灯-LED转灯-数字仪表-全免电池-单喇叭-单后减-可调倒置前减-油封链条-半链盒-异型平叉-触媒消声器-小脚蹬-侧熄-小货架-分座-高弹防滑皮-塑料镜-金属保-USB-行车记录仪-手把护罩-欧Ⅴ+-欧标状态 LX600~D包装1-出口无极版面-KEL600电喷纯电无极外观中间亚光黑两边5#金色Y5K国六滑动离合水冷18极全直流VOGE整车 | LX600-D | 380820512-0004 | 衬套>1730_翻边Φ9(Φ18×2)_内径6_长10;镀三价彩锌Q09 | 1730_翻边Φ9(Φ18×2)_内径6_长10;镀三价彩锌Q09 | EA | 2 |  | 0.005 | 2024.09.13 | 1 | 衬套 |  |  | 151
|  | 2405 | LR712RS002KMI01HHZ | LX600-D>600 7#亚黑H1R-7#亚黑H1R 2EP 铝圈网轮-象牌 | LX600-D>600 7#亚黑H1R-7#亚黑H1R 2EP 铝圈网轮-象牌-子午真空胎-胎压传感器-双盘.盘式.ABS.Y-联电-电喷-沉口油箱-LED前大灯-LED尾灯-LED转灯-数字仪表-全免电池-单喇叭-单后减-可调倒置前减-油封链条-半链盒-异型平叉-触媒消声器-小脚蹬-侧熄-小货架-分座-高弹防滑皮-塑料镜-金属保-USB-行车记录仪-手把护罩-欧Ⅴ+-欧标状态 LX600~D包装1-出口无极版面-KEL600电喷纯电无极外观中间亚光黑两边5#金色Y5K国六滑动离合水冷18极全直流VOGE整车 | LX600-D | 380820512-0004 | 衬套>1730_翻边Φ9(Φ18×2)_内径6_长10;镀三价彩锌Q09 | 1730_翻边Φ9(Φ18×2)_内径6_长10;镀三价彩锌Q09 | EA | 3 |  | 0.005 | 2024.09.13 | 1 | 衬套 |  |  | 161
|  | 2405 | LR712RS002KMI01HHZ | LX600-D>600 7#亚黑H1R-7#亚黑H1R 2EP 铝圈网轮-象牌 | LX600-D>600 7#亚黑H1R-7#亚黑H1R 2EP 铝圈网轮-象牌-子午真空胎-胎压传感器-双盘.盘式.ABS.Y-联电-电喷-沉口油箱-LED前大灯-LED尾灯-LED转灯-数字仪表-全免电池-单喇叭-单后减-可调倒置前减-油封链条-半链盒-异型平叉-触媒消声器-小脚蹬-侧熄-小货架-分座-高弹防滑皮-塑料镜-金属保-USB-行车记录仪-手把护罩-欧Ⅴ+-欧标状态 LX600~D包装1-出口无极版面-KEL600电喷纯电无极外观中间亚光黑两边5#金色Y5K国六滑动离合水冷18极全直流VOGE整车 | LX600-D | 380820512-0004 | 衬套>1730_翻边Φ9(Φ18×2)_内径6_长10;镀三价彩锌Q09 | 1730_翻边Φ9(Φ18×2)_内径6_长10;镀三价彩锌Q09 | EA | 2 |  | 0.005 | 2024.09.13 | 1 | 衬套 |  |  | 50
|  | 2405 | LR712RS002KMI01HHZ | LX600-D>600 7#亚黑H1R-7#亚黑H1R 2EP 铝圈网轮-象牌 | LX600-D>600 7#亚黑H1R-7#亚黑H1R 2EP 铝圈网轮-象牌-子午真空胎-胎压传感器-双盘.盘式.ABS.Y-联电-电喷-沉口油箱-LED前大灯-LED尾灯-LED转灯-数字仪表-全免电池-单喇叭-单后减-可调倒置前减-油封链条-半链盒-异型平叉-触媒消声器-小脚蹬-侧熄-小货架-分座-高弹防滑皮-塑料镜-金属保-USB-行车记录仪-手把护罩-欧Ⅴ+-欧标状态 LX600~D包装1-出口无极版面-KEL600电喷纯电无极外观中间亚光黑两边5#金色Y5K国六滑动离合水冷18极全直流VOGE整车 | LX600-D | 380820512-0004 | 衬套>1730_翻边Φ9(Φ18×2)_内径6_长10;镀三价彩锌Q09 | 1730_翻边Φ9(Φ18×2)_内径6_长10;镀三价彩锌Q09 | EA | 2 |  | 0.005 | 2024.09.13 | 1 | 衬套 |  |  | 130
|  | 2405 | LR712RS002KMI01HHZ | LX600-D>600 7#亚黑H1R-7#亚黑H1R 2EP 铝圈网轮-象牌 | LX600-D>600 7#亚黑H1R-7#亚黑H1R 2EP 铝圈网轮-象牌-子午真空胎-胎压传感器-双盘.盘式.ABS.Y-联电-电喷-沉口油箱-LED前大灯-LED尾灯-LED转灯-数字仪表-全免电池-单喇叭-单后减-可调倒置前减-油封链条-半链盒-异型平叉-触媒消声器-小脚蹬-侧熄-小货架-分座-高弹防滑皮-塑料镜-金属保-USB-行车记录仪-手把护罩-欧Ⅴ+-欧标状态 LX600~D包装1-出口无极版面-KEL600电喷纯电无极外观中间亚光黑两边5#金色Y5K国六滑动离合水冷18极全直流VOGE整车 | LX600-D | 380820512-0004 | 衬套>1730_翻边Φ9(Φ18×2)_内径6_长10;镀三价彩锌Q09 | 1730_翻边Φ9(Φ18×2)_内径6_长10;镀三价彩锌Q09 | EA | 4 |  | 0.005 | 2024.09.13 | 1 | 衬套 |  |  | 290
|  | 2405 | LR712RS002KMI01HHZ | LX600-D>600 7#亚黑H1R-7#亚黑H1R 2EP 铝圈网轮-象牌 | LX600-D>600 7#亚黑H1R-7#亚黑H1R 2EP 铝圈网轮-象牌-子午真空胎-胎压传感器-双盘.盘式.ABS.Y-联电-电喷-沉口油箱-LED前大灯-LED尾灯-LED转灯-数字仪表-全免电池-单喇叭-单后减-可调倒置前减-油封链条-半链盒-异型平叉-触媒消声器-小脚蹬-侧熄-小货架-分座-高弹防滑皮-塑料镜-金属保-USB-行车记录仪-手把护罩-欧Ⅴ+-欧标状态 LX600~D包装1-出口无极版面-KEL600电喷纯电无极外观中间亚光黑两边5#金色Y5K国六滑动离合水冷18极全直流VOGE整车 | LX600-D | 380822734-0003 | 衬套>H500_外径台阶(Φ38×4)×Φ32_内径20_长17.5_45钢;热 | H500_外径台阶(Φ38×4)×Φ32_内径20_长17.5_45钢;热处理_镀三价彩锌Q09 | EA | 1 |  | 0.074 | 2024.09.13 | 1 | 衬套 |  |  | 40
|  | 2405 | LR712RS002KMI01HHZ | LX600-D>600 7#亚黑H1R-7#亚黑H1R 2EP 铝圈网轮-象牌 | LX600-D>600 7#亚黑H1R-7#亚黑H1R 2EP 铝圈网轮-象牌-子午真空胎-胎压传感器-双盘.盘式.ABS.Y-联电-电喷-沉口油箱-LED前大灯-LED尾灯-LED转灯-数字仪表-全免电池-单喇叭-单后减-可调倒置前减-油封链条-半链盒-异型平叉-触媒消声器-小脚蹬-侧熄-小货架-分座-高弹防滑皮-塑料镜-金属保-USB-行车记录仪-手把护罩-欧Ⅴ+-欧标状态 LX600~D包装1-出口无极版面-KEL600电喷纯电无极外观中间亚光黑两边5#金色Y5K国六滑动离合水冷18极全直流VOGE整车 | LX600-D | 380822735-0003 | 衬套>H500_外径30_内径20_长13_45钢;热处理_镀三价彩锌Q09 | H500_外径30_内径20_长13_45钢;热处理_镀三价彩锌Q09 | EA | 1 |  | 0.04 | 2024.09.13 | 1 | 衬套 |  |  | 40
|  | 2405 | LR712RS002KMI01HHZ | LX600-D>600 7#亚黑H1R-7#亚黑H1R 2EP 铝圈网轮-象牌 | LX600-D>600 7#亚黑H1R-7#亚黑H1R 2EP 铝圈网轮-象牌-子午真空胎-胎压传感器-双盘.盘式.ABS.Y-联电-电喷-沉口油箱-LED前大灯-LED尾灯-LED转灯-数字仪表-全免电池-单喇叭-单后减-可调倒置前减-油封链条-半链盒-异型平叉-触媒消声器-小脚蹬-侧熄-小货架-分座-高弹防滑皮-塑料镜-金属保-USB-行车记录仪-手把护罩-欧Ⅴ+-欧标状态 LX600~D包装1-出口无极版面-KEL600电喷纯电无极外观中间亚光黑两边5#金色Y5K国六滑动离合水冷18极全直流VOGE整车 | LX600-D | 380823597-0001 | 衬套>R7100_外径22_内径15_长12_45钢;热处理_平叉右_镀三价彩锌 | R7100_外径22_内径15_长12_45钢;热处理_平叉右_镀三价彩锌Q09 | EA | 1 |  | 0.019 | 2024.09.13 | 1 | 衬套 |  |  | 20
|  | 2405 | LR712RS002KMI01HHZ | LX600-D>600 7#亚黑H1R-7#亚黑H1R 2EP 铝圈网轮-象牌 | LX600-D>600 7#亚黑H1R-7#亚黑H1R 2EP 铝圈网轮-象牌-子午真空胎-胎压传感器-双盘.盘式.ABS.Y-联电-电喷-沉口油箱-LED前大灯-LED尾灯-LED转灯-数字仪表-全免电池-单喇叭-单后减-可调倒置前减-油封链条-半链盒-异型平叉-触媒消声器-小脚蹬-侧熄-小货架-分座-高弹防滑皮-塑料镜-金属保-USB-行车记录仪-手把护罩-欧Ⅴ+-欧标状态 LX600~D包装1-出口无极版面-KEL600电喷纯电无极外观中间亚光黑两边5#金色Y5K国六滑动离合水冷18极全直流VOGE整车 | LX600-D | 380823752-0001 | 衬套>R4110_外径16_内径10.5;镀三价彩锌Q09 | R4110_外径16_内径10.5;镀三价彩锌Q09 | EA | 1 |  | 0.04 | 2024.09.13 | 1 | 衬套 |  |  | 30
|  | 2405 | LR712RS002KMI01HHZ | LX600-D>600 7#亚黑H1R-7#亚黑H1R 2EP 铝圈网轮-象牌 | LX600-D>600 7#亚黑H1R-7#亚黑H1R 2EP 铝圈网轮-象牌-子午真空胎-胎压传感器-双盘.盘式.ABS.Y-联电-电喷-沉口油箱-LED前大灯-LED尾灯-LED转灯-数字仪表-全免电池-单喇叭-单后减-可调倒置前减-油封链条-半链盒-异型平叉-触媒消声器-小脚蹬-侧熄-小货架-分座-高弹防滑皮-塑料镜-金属保-USB-行车记录仪-手把护罩-欧Ⅴ+-欧标状态 LX600~D包装1-出口无极版面-KEL600电喷纯电无极外观中间亚光黑两边5#金色Y5K国六滑动离合水冷18极全直流VOGE整车 | LX600-D | 380824015-0001 | 衬套>E3100_外径12(台阶Ф18×2)_内径8.5_长6_Q235;镀三价 | E3100_外径12(台阶Ф18×2)_内径8.5_长6_Q235;镀三价彩锌Q09 | EA | 2 |  | 0.005 | 2024.09.13 | 1 | 衬套 |  |  | 300
|  | 2405 | LR712RS002KMI01HHZ | LX600-D>600 7#亚黑H1R-7#亚黑H1R 2EP 铝圈网轮-象牌 | LX600-D>600 7#亚黑H1R-7#亚黑H1R 2EP 铝圈网轮-象牌-子午真空胎-胎压传感器-双盘.盘式.ABS.Y-联电-电喷-沉口油箱-LED前大灯-LED尾灯-LED转灯-数字仪表-全免电池-单喇叭-单后减-可调倒置前减-油封链条-半链盒-异型平叉-触媒消声器-小脚蹬-侧熄-小货架-分座-高弹防滑皮-塑料镜-金属保-USB-行车记录仪-手把护罩-欧Ⅴ+-欧标状态 LX600~D包装1-出口无极版面-KEL600电喷纯电无极外观中间亚光黑两边5#金色Y5K国六滑动离合水冷18极全直流VOGE整车 | LX600-D | 380824140-0001 | 衬套>R712D_外径10_内径6_长8; | R712D_外径10_内径6_长8; | EA | 2 |  | 0.003 | 2024.09.13 | 1 | 衬套 |  |  | 140
|  | 2405 | LR712RS002KMI01HHZ | LX600-D>600 7#亚黑H1R-7#亚黑H1R 2EP 铝圈网轮-象牌 | LX600-D>600 7#亚黑H1R-7#亚黑H1R 2EP 铝圈网轮-象牌-子午真空胎-胎压传感器-双盘.盘式.ABS.Y-联电-电喷-沉口油箱-LED前大灯-LED尾灯-LED转灯-数字仪表-全免电池-单喇叭-单后减-可调倒置前减-油封链条-半链盒-异型平叉-触媒消声器-小脚蹬-侧熄-小货架-分座-高弹防滑皮-塑料镜-金属保-USB-行车记录仪-手把护罩-欧Ⅴ+-欧标状态 LX600~D包装1-出口无极版面-KEL600电喷纯电无极外观中间亚光黑两边5#金色Y5K国六滑动离合水冷18极全直流VOGE整车 | LX600-D | 380824396-0001 | 衬套>R7130_外径28_内径20_长19_45钢;热处理_前轮轴左_镀三价彩 | R7130_外径28_内径20_长19_45钢;热处理_前轮轴左_镀三价彩锌Q09 | EA | 1 |  | 0.032 | 2024.09.13 | 1 | 衬套 |  |  | 80
|  | 2405 | LR712RS002KMI01HHZ | LX600-D>600 7#亚黑H1R-7#亚黑H1R 2EP 铝圈网轮-象牌 | LX600-D>600 7#亚黑H1R-7#亚黑H1R 2EP 铝圈网轮-象牌-子午真空胎-胎压传感器-双盘.盘式.ABS.Y-联电-电喷-沉口油箱-LED前大灯-LED尾灯-LED转灯-数字仪表-全免电池-单喇叭-单后减-可调倒置前减-油封链条-半链盒-异型平叉-触媒消声器-小脚蹬-侧熄-小货架-分座-高弹防滑皮-塑料镜-金属保-USB-行车记录仪-手把护罩-欧Ⅴ+-欧标状态 LX600~D包装1-出口无极版面-KEL600电喷纯电无极外观中间亚光黑两边5#金色Y5K国六滑动离合水冷18极全直流VOGE整车 | LX600-D | 380824401-0001 | 衬套>R7130_外径24_内径10.1_长8_铝合金6061;发动机前_钝化 | R7130_外径24_内径10.1_长8_铝合金6061;发动机前_钝化 | EA | 2 |  | 0.008 | 2024.09.13 | 1 | 衬套 |  |  | 20
|  | 2405 | LR712RS002KMI01HHZ | LX600-D>600 7#亚黑H1R-7#亚黑H1R 2EP 铝圈网轮-象牌 | LX600-D>600 7#亚黑H1R-7#亚黑H1R 2EP 铝圈网轮-象牌-子午真空胎-胎压传感器-双盘.盘式.ABS.Y-联电-电喷-沉口油箱-LED前大灯-LED尾灯-LED转灯-数字仪表-全免电池-单喇叭-单后减-可调倒置前减-油封链条-半链盒-异型平叉-触媒消声器-小脚蹬-侧熄-小货架-分座-高弹防滑皮-塑料镜-金属保-USB-行车记录仪-手把护罩-欧Ⅴ+-欧标状态 LX600~D包装1-出口无极版面-KEL600电喷纯电无极外观中间亚光黑两边5#金色Y5K国六滑动离合水冷18极全直流VOGE整车 | LX600-D | 380824795-0001 | 衬套>R712M_外径19.1_内径10.1_长30_铝合金6061; | R712M_外径19.1_内径10.1_长30_铝合金6061; | EA | 2 |  | 0.017 | 2024.09.13 | 1 | 衬套 |  |  | 20
|  | 2405 | LR712RS002KMI01HHZ | LX600-D>600 7#亚黑H1R-7#亚黑H1R 2EP 铝圈网轮-象牌 | LX600-D>600 7#亚黑H1R-7#亚黑H1R 2EP 铝圈网轮-象牌-子午真空胎-胎压传感器-双盘.盘式.ABS.Y-联电-电喷-沉口油箱-LED前大灯-LED尾灯-LED转灯-数字仪表-全免电池-单喇叭-单后减-可调倒置前减-油封链条-半链盒-异型平叉-触媒消声器-小脚蹬-侧熄-小货架-分座-高弹防滑皮-塑料镜-金属保-USB-行车记录仪-手把护罩-欧Ⅴ+-欧标状态 LX600~D包装1-出口无极版面-KEL600电喷纯电无极外观中间亚光黑两边5#金色Y5K国六滑动离合水冷18极全直流VOGE整车 | LX600-D | 380841566-0001 | 密封圈>R712H_O型圈_D=7.6_d=1.2_丁腈橡胶; | R712H_O型圈_D=7.6_d=1.2_丁腈橡胶; | EA | 2 |  | 0.001 | 2024.09.13 | 1 | 密封圈 |  |  | 42
|  | 2405 | LR712RS002KMI01HHZ | LX600-D>600 7#亚黑H1R-7#亚黑H1R 2EP 铝圈网轮-象牌 | LX600-D>600 7#亚黑H1R-7#亚黑H1R 2EP 铝圈网轮-象牌-子午真空胎-胎压传感器-双盘.盘式.ABS.Y-联电-电喷-沉口油箱-LED前大灯-LED尾灯-LED转灯-数字仪表-全免电池-单喇叭-单后减-可调倒置前减-油封链条-半链盒-异型平叉-触媒消声器-小脚蹬-侧熄-小货架-分座-高弹防滑皮-塑料镜-金属保-USB-行车记录仪-手把护罩-欧Ⅴ+-欧标状态 LX600~D包装1-出口无极版面-KEL600电喷纯电无极外观中间亚光黑两边5#金色Y5K国六滑动离合水冷18极全直流VOGE整车 | LX600-D | 380870739-0003 | 轴>H500_内六角头_大径20/M18×1.5_长191_40Cr_头部Φ28 | H500_内六角头_大径20/M18×1.5_长191_40Cr_头部Φ28×56;热处理_镀三价彩锌Q09_前轮轴 | EA | 1 |  | 0.206 | 2024.09.13 | 1 | 轴 |  |  | 80
|  | 2405 | LR712RS002KMI01HHZ | LX600-D>600 7#亚黑H1R-7#亚黑H1R 2EP 铝圈网轮-象牌 | LX600-D>600 7#亚黑H1R-7#亚黑H1R 2EP 铝圈网轮-象牌-子午真空胎-胎压传感器-双盘.盘式.ABS.Y-联电-电喷-沉口油箱-LED前大灯-LED尾灯-LED转灯-数字仪表-全免电池-单喇叭-单后减-可调倒置前减-油封链条-半链盒-异型平叉-触媒消声器-小脚蹬-侧熄-小货架-分座-高弹防滑皮-塑料镜-金属保-USB-行车记录仪-手把护罩-欧Ⅴ+-欧标状态 LX600~D包装1-出口无极版面-KEL600电喷纯电无极外观中间亚光黑两边5#金色Y5K国六滑动离合水冷18极全直流VOGE整车 | LX600-D | 380870985-0001 | 轴>R7100_大径20_长324;热处理_后轮轴_镀三价彩锌Q09 | R7100_大径20_长324;热处理_后轮轴_镀三价彩锌Q09 | EA | 1 |  | 0.102 | 2024.09.13 | 1 | 轴 |  |  | 40
|  | 2405 | LR712RS002KMI01HHZ | LX600-D>600 7#亚黑H1R-7#亚黑H1R 2EP 铝圈网轮-象牌 | LX600-D>600 7#亚黑H1R-7#亚黑H1R 2EP 铝圈网轮-象牌-子午真空胎-胎压传感器-双盘.盘式.ABS.Y-联电-电喷-沉口油箱-LED前大灯-LED尾灯-LED转灯-数字仪表-全免电池-单喇叭-单后减-可调倒置前减-油封链条-半链盒-异型平叉-触媒消声器-小脚蹬-侧熄-小货架-分座-高弹防滑皮-塑料镜-金属保-USB-行车记录仪-手把护罩-欧Ⅴ+-欧标状态 LX600~D包装1-出口无极版面-KEL600电喷纯电无极外观中间亚光黑两边5#金色Y5K国六滑动离合水冷18极全直流VOGE整车 | LX600-D | 380870986-0001 | 轴>R7100_大径15_长268;热处理_平叉轴_镀三价彩锌Q09 | R7100_大径15_长268;热处理_平叉轴_镀三价彩锌Q09 | EA | 1 |  | 0.404 | 2024.09.13 | 1 | 轴 |  |  | 20
|  | 2405 | LR712RS002KMI01HHZ | LX600-D>600 7#亚黑H1R-7#亚黑H1R 2EP 铝圈网轮-象牌 | LX600-D>600 7#亚黑H1R-7#亚黑H1R 2EP 铝圈网轮-象牌-子午真空胎-胎压传感器-双盘.盘式.ABS.Y-联电-电喷-沉口油箱-LED前大灯-LED尾灯-LED转灯-数字仪表-全免电池-单喇叭-单后减-可调倒置前减-油封链条-半链盒-异型平叉-触媒消声器-小脚蹬-侧熄-小货架-分座-高弹防滑皮-塑料镜-金属保-USB-行车记录仪-手把护罩-欧Ⅴ+-欧标状态 LX600~D包装1-出口无极版面-KEL600电喷纯电无极外观中间亚光黑两边5#金色Y5K国六滑动离合水冷18极全直流VOGE整车 | LX600-D | 380871007-0001 | 轴>R7100_内六角圆柱头_大径12_长50;热处理_镀三价彩锌Q09 | R7100_内六角圆柱头_大径12_长50;热处理_镀三价彩锌Q09 | EA | 1 |  | 0.062 | 2024.09.13 | 1 | 轴 |  |  | 20
|  | 2405 | LR712RS002KMI01HHZ | LX600-D>600 7#亚黑H1R-7#亚黑H1R 2EP 铝圈网轮-象牌 | LX600-D>600 7#亚黑H1R-7#亚黑H1R 2EP 铝圈网轮-象牌-子午真空胎-胎压传感器-双盘.盘式.ABS.Y-联电-电喷-沉口油箱-LED前大灯-LED尾灯-LED转灯-数字仪表-全免电池-单喇叭-单后减-可调倒置前减-油封链条-半链盒-异型平叉-触媒消声器-小脚蹬-侧熄-小货架-分座-高弹防滑皮-塑料镜-金属保-USB-行车记录仪-手把护罩-欧Ⅴ+-欧标状态 LX600~D包装1-出口无极版面-KEL600电喷纯电无极外观中间亚光黑两边5#金色Y5K国六滑动离合水冷18极全直流VOGE整车 | LX600-D | 380871008-0001 | 轴>R7100_内六角圆柱头_大径12_长60;热处理_镀三价彩锌Q09 | R7100_内六角圆柱头_大径12_长60;热处理_镀三价彩锌Q09 | EA | 1 |  | 0.071 | 2024.09.13 | 1 | 轴 |  |  | 20
|  | 2405 | LR712RS002KMI01HHZ | LX600-D>600 7#亚黑H1R-7#亚黑H1R 2EP 铝圈网轮-象牌 | LX600-D>600 7#亚黑H1R-7#亚黑H1R 2EP 铝圈网轮-象牌-子午真空胎-胎压传感器-双盘.盘式.ABS.Y-联电-电喷-沉口油箱-LED前大灯-LED尾灯-LED转灯-数字仪表-全免电池-单喇叭-单后减-可调倒置前减-油封链条-半链盒-异型平叉-触媒消声器-小脚蹬-侧熄-小货架-分座-高弹防滑皮-塑料镜-金属保-USB-行车记录仪-手把护罩-欧Ⅴ+-欧标状态 LX600~D包装1-出口无极版面-KEL600电喷纯电无极外观中间亚光黑两边5#金色Y5K国六滑动离合水冷18极全直流VOGE整车 | LX600-D | 380871011-0001 | 轴>R7100_带法兰盘_大径12_长65;热处理_镀三价彩锌Q09 | R7100_带法兰盘_大径12_长65;热处理_镀三价彩锌Q09 | EA | 3 |  | 0.071 | 2024.09.13 | 1 | 轴 |  |  | 20
|  | 2405 | LR712RS002KMI01HHZ | LX600-D>600 7#亚黑H1R-7#亚黑H1R 2EP 铝圈网轮-象牌 | LX600-D>600 7#亚黑H1R-7#亚黑H1R 2EP 铝圈网轮-象牌-子午真空胎-胎压传感器-双盘.盘式.ABS.Y-联电-电喷-沉口油箱-LED前大灯-LED尾灯-LED转灯-数字仪表-全免电池-单喇叭-单后减-可调倒置前减-油封链条-半链盒-异型平叉-触媒消声器-小脚蹬-侧熄-小货架-分座-高弹防滑皮-塑料镜-金属保-USB-行车记录仪-手把护罩-欧Ⅴ+-欧标状态 LX600~D包装1-出口无极版面-KEL600电喷纯电无极外观中间亚光黑两边5#金色Y5K国六滑动离合水冷18极全直流VOGE整车 | LX600-D | 380871134-0002 | 轴>R7110_六角花形法兰盘_大径10_长70;热处理_本色三价锌镍合金 | R7110_六角花形法兰盘_大径10_长70;热处理_本色三价锌镍合金 | EA | 2 |  | 0.056 | 2024.09.13 | 1 | 轴 |  |  | 30
|  | 2405 | LR712RS002KMI01HHZ | LX600-D>600 7#亚黑H1R-7#亚黑H1R 2EP 铝圈网轮-象牌 | LX600-D>600 7#亚黑H1R-7#亚黑H1R 2EP 铝圈网轮-象牌-子午真空胎-胎压传感器-双盘.盘式.ABS.Y-联电-电喷-沉口油箱-LED前大灯-LED尾灯-LED转灯-数字仪表-全免电池-单喇叭-单后减-可调倒置前减-油封链条-半链盒-异型平叉-触媒消声器-小脚蹬-侧熄-小货架-分座-高弹防滑皮-塑料镜-金属保-USB-行车记录仪-手把护罩-欧Ⅴ+-欧标状态 LX600~D包装1-出口无极版面-KEL600电喷纯电无极外观中间亚光黑两边5#金色Y5K国六滑动离合水冷18极全直流VOGE整车 | LX600-D | 380871135-0002 | 轴>R7110_六角花形法兰盘_大径10_长60;热处理_本色三价锌镍合金 | R7110_六角花形法兰盘_大径10_长60;热处理_本色三价锌镍合金 | EA | 2 |  | 0.049 | 2024.09.13 | 1 | 轴 |  |  | 20
|  | 2405 | LR712RS002KMI01HHZ | LX600-D>600 7#亚黑H1R-7#亚黑H1R 2EP 铝圈网轮-象牌 | LX600-D>600 7#亚黑H1R-7#亚黑H1R 2EP 铝圈网轮-象牌-子午真空胎-胎压传感器-双盘.盘式.ABS.Y-联电-电喷-沉口油箱-LED前大灯-LED尾灯-LED转灯-数字仪表-全免电池-单喇叭-单后减-可调倒置前减-油封链条-半链盒-异型平叉-触媒消声器-小脚蹬-侧熄-小货架-分座-高弹防滑皮-塑料镜-金属保-USB-行车记录仪-手把护罩-欧Ⅴ+-欧标状态 LX600~D包装1-出口无极版面-KEL600电喷纯电无极外观中间亚光黑两边5#金色Y5K国六滑动离合水冷18极全直流VOGE整车 | LX600-D | 380871138-0001 | 轴>R7110_六角花形法兰盘_大径10_长30;热处理_镀三价彩锌Q09 | R7110_六角花形法兰盘_大径10_长30;热处理_镀三价彩锌Q09 | EA | 2 |  | 0.031 | 2024.09.13 | 1 | 轴 |  |  | 30
|  | 2405 | LR712RS002KMI01HHZ | LX600-D>600 7#亚黑H1R-7#亚黑H1R 2EP 铝圈网轮-象牌 | LX600-D>600 7#亚黑H1R-7#亚黑H1R 2EP 铝圈网轮-象牌-子午真空胎-胎压传感器-双盘.盘式.ABS.Y-联电-电喷-沉口油箱-LED前大灯-LED尾灯-LED转灯-数字仪表-全免电池-单喇叭-单后减-可调倒置前减-油封链条-半链盒-异型平叉-触媒消声器-小脚蹬-侧熄-小货架-分座-高弹防滑皮-塑料镜-金属保-USB-行车记录仪-手把护罩-欧Ⅴ+-欧标状态 LX600~D包装1-出口无极版面-KEL600电喷纯电无极外观中间亚光黑两边5#金色Y5K国六滑动离合水冷18极全直流VOGE整车 | LX600-D | 380871143-0001 | 轴>R7120_主站架用_大径12_长122;热处理_镀三价彩锌Q09 | R7120_主站架用_大径12_长122;热处理_镀三价彩锌Q09 | EA | 1 |  | 0.119 | 2024.09.13 | 1 | 轴 |  |  | 30
|  | 2405 | LR712RS002KMI01HHZ | LX600-D>600 7#亚黑H1R-7#亚黑H1R 2EP 铝圈网轮-象牌 | LX600-D>600 7#亚黑H1R-7#亚黑H1R 2EP 铝圈网轮-象牌-子午真空胎-胎压传感器-双盘.盘式.ABS.Y-联电-电喷-沉口油箱-LED前大灯-LED尾灯-LED转灯-数字仪表-全免电池-单喇叭-单后减-可调倒置前减-油封链条-半链盒-异型平叉-触媒消声器-小脚蹬-侧熄-小货架-分座-高弹防滑皮-塑料镜-金属保-USB-行车记录仪-手把护罩-欧Ⅴ+-欧标状态 LX600~D包装1-出口无极版面-KEL600电喷纯电无极外观中间亚光黑两边5#金色Y5K国六滑动离合水冷18极全直流VOGE整车 | LX600-D | 380871146-0001 | 轴>R7110_带法兰盘_大径10_长150;热处理_镀三价彩锌Q09 | R7110_带法兰盘_大径10_长150;热处理_镀三价彩锌Q09 | EA | 2 |  | 0.104 | 2024.09.13 | 1 | 轴 |  |  | 20
|  | 2405 | LR712RS002KMI01HHZ | LX600-D>600 7#亚黑H1R-7#亚黑H1R 2EP 铝圈网轮-象牌 | LX600-D>600 7#亚黑H1R-7#亚黑H1R 2EP 铝圈网轮-象牌-子午真空胎-胎压传感器-双盘.盘式.ABS.Y-联电-电喷-沉口油箱-LED前大灯-LED尾灯-LED转灯-数字仪表-全免电池-单喇叭-单后减-可调倒置前减-油封链条-半链盒-异型平叉-触媒消声器-小脚蹬-侧熄-小货架-分座-高弹防滑皮-塑料镜-金属保-USB-行车记录仪-手把护罩-欧Ⅴ+-欧标状态 LX600~D包装1-出口无极版面-KEL600电喷纯电无极外观中间亚光黑两边5#金色Y5K国六滑动离合水冷18极全直流VOGE整车 | LX600-D | 380880090-0001 | T字型胶圈>R8100_Φ17.5×2+Φ13.5×6.5+Φ9×10.5+Φ2 | R8100_Φ17.5×2+Φ13.5×6.5+Φ9×10.5+Φ20×2_三元乙丙橡胶; | EA | 2 |  | 0.002 | 2024.09.13 | 1 | T字型胶圈 |  |  | 281
|  | 2405 | LR712RS002KMI01HHZ | LX600-D>600 7#亚黑H1R-7#亚黑H1R 2EP 铝圈网轮-象牌 | LX600-D>600 7#亚黑H1R-7#亚黑H1R 2EP 铝圈网轮-象牌-子午真空胎-胎压传感器-双盘.盘式.ABS.Y-联电-电喷-沉口油箱-LED前大灯-LED尾灯-LED转灯-数字仪表-全免电池-单喇叭-单后减-可调倒置前减-油封链条-半链盒-异型平叉-触媒消声器-小脚蹬-侧熄-小货架-分座-高弹防滑皮-塑料镜-金属保-USB-行车记录仪-手把护罩-欧Ⅴ+-欧标状态 LX600~D包装1-出口无极版面-KEL600电喷纯电无极外观中间亚光黑两边5#金色Y5K国六滑动离合水冷18极全直流VOGE整车 | LX600-D | 380890173-0001 | 工字型胶圈>L030_Φ16.5×2.5+Φ10.5×3+Φ16.5×2.5+Φ | L030_Φ16.5×2.5+Φ10.5×3+Φ16.5×2.5+Φ8.5×8_三元乙丙_XH100805; | EA | 2 |  | 0.001 | 2024.09.13 | 1 | 工字型胶圈 |  |  | 81
|  | 2405 | LR712RS002KMI01HHZ | LX600-D>600 7#亚黑H1R-7#亚黑H1R 2EP 铝圈网轮-象牌 | LX600-D>600 7#亚黑H1R-7#亚黑H1R 2EP 铝圈网轮-象牌-子午真空胎-胎压传感器-双盘.盘式.ABS.Y-联电-电喷-沉口油箱-LED前大灯-LED尾灯-LED转灯-数字仪表-全免电池-单喇叭-单后减-可调倒置前减-油封链条-半链盒-异型平叉-触媒消声器-小脚蹬-侧熄-小货架-分座-高弹防滑皮-塑料镜-金属保-USB-行车记录仪-手把护罩-欧Ⅴ+-欧标状态 LX600~D包装1-出口无极版面-KEL600电喷纯电无极外观中间亚光黑两边5#金色Y5K国六滑动离合水冷18极全直流VOGE整车 | LX600-D | 380890173-0001 | 工字型胶圈>L030_Φ16.5×2.5+Φ10.5×3+Φ16.5×2.5+Φ | L030_Φ16.5×2.5+Φ10.5×3+Φ16.5×2.5+Φ8.5×8_三元乙丙_XH100805; | EA | 4 |  | 0.001 | 2024.09.13 | 1 | 工字型胶圈 |  |  | 61
|  | 2405 | LR712RS002KMI01HHZ | LX600-D>600 7#亚黑H1R-7#亚黑H1R 2EP 铝圈网轮-象牌 | LX600-D>600 7#亚黑H1R-7#亚黑H1R 2EP 铝圈网轮-象牌-子午真空胎-胎压传感器-双盘.盘式.ABS.Y-联电-电喷-沉口油箱-LED前大灯-LED尾灯-LED转灯-数字仪表-全免电池-单喇叭-单后减-可调倒置前减-油封链条-半链盒-异型平叉-触媒消声器-小脚蹬-侧熄-小货架-分座-高弹防滑皮-塑料镜-金属保-USB-行车记录仪-手把护罩-欧Ⅴ+-欧标状态 LX600~D包装1-出口无极版面-KEL600电喷纯电无极外观中间亚光黑两边5#金色Y5K国六滑动离合水冷18极全直流VOGE整车 | LX600-D | 380890173-0001 | 工字型胶圈>L030_Φ16.5×2.5+Φ10.5×3+Φ16.5×2.5+Φ | L030_Φ16.5×2.5+Φ10.5×3+Φ16.5×2.5+Φ8.5×8_三元乙丙_XH100805; | EA | 4 |  | 0.001 | 2024.09.13 | 1 | 工字型胶圈 |  |  | 151
|  | 2405 | LR712RS002KMI01HHZ | LX600-D>600 7#亚黑H1R-7#亚黑H1R 2EP 铝圈网轮-象牌 | LX600-D>600 7#亚黑H1R-7#亚黑H1R 2EP 铝圈网轮-象牌-子午真空胎-胎压传感器-双盘.盘式.ABS.Y-联电-电喷-沉口油箱-LED前大灯-LED尾灯-LED转灯-数字仪表-全免电池-单喇叭-单后减-可调倒置前减-油封链条-半链盒-异型平叉-触媒消声器-小脚蹬-侧熄-小货架-分座-高弹防滑皮-塑料镜-金属保-USB-行车记录仪-手把护罩-欧Ⅴ+-欧标状态 LX600~D包装1-出口无极版面-KEL600电喷纯电无极外观中间亚光黑两边5#金色Y5K国六滑动离合水冷18极全直流VOGE整车 | LX600-D | 380890173-0001 | 工字型胶圈>L030_Φ16.5×2.5+Φ10.5×3+Φ16.5×2.5+Φ | L030_Φ16.5×2.5+Φ10.5×3+Φ16.5×2.5+Φ8.5×8_三元乙丙_XH100805; | EA | 3 |  | 0.001 | 2024.09.13 | 1 | 工字型胶圈 |  |  | 161
|  | 2405 | LR712RS002KMI01HHZ | LX600-D>600 7#亚黑H1R-7#亚黑H1R 2EP 铝圈网轮-象牌 | LX600-D>600 7#亚黑H1R-7#亚黑H1R 2EP 铝圈网轮-象牌-子午真空胎-胎压传感器-双盘.盘式.ABS.Y-联电-电喷-沉口油箱-LED前大灯-LED尾灯-LED转灯-数字仪表-全免电池-单喇叭-单后减-可调倒置前减-油封链条-半链盒-异型平叉-触媒消声器-小脚蹬-侧熄-小货架-分座-高弹防滑皮-塑料镜-金属保-USB-行车记录仪-手把护罩-欧Ⅴ+-欧标状态 LX600~D包装1-出口无极版面-KEL600电喷纯电无极外观中间亚光黑两边5#金色Y5K国六滑动离合水冷18极全直流VOGE整车 | LX600-D | 380890173-0001 | 工字型胶圈>L030_Φ16.5×2.5+Φ10.5×3+Φ16.5×2.5+Φ | L030_Φ16.5×2.5+Φ10.5×3+Φ16.5×2.5+Φ8.5×8_三元乙丙_XH100805; | EA | 2 |  | 0.001 | 2024.09.13 | 1 | 工字型胶圈 |  |  | 130
|  | 2405 | LR712RS002KMI01HHZ | LX600-D>600 7#亚黑H1R-7#亚黑H1R 2EP 铝圈网轮-象牌 | LX600-D>600 7#亚黑H1R-7#亚黑H1R 2EP 铝圈网轮-象牌-子午真空胎-胎压传感器-双盘.盘式.ABS.Y-联电-电喷-沉口油箱-LED前大灯-LED尾灯-LED转灯-数字仪表-全免电池-单喇叭-单后减-可调倒置前减-油封链条-半链盒-异型平叉-触媒消声器-小脚蹬-侧熄-小货架-分座-高弹防滑皮-塑料镜-金属保-USB-行车记录仪-手把护罩-欧Ⅴ+-欧标状态 LX600~D包装1-出口无极版面-KEL600电喷纯电无极外观中间亚光黑两边5#金色Y5K国六滑动离合水冷18极全直流VOGE整车 | LX600-D | 380890173-0001 | 工字型胶圈>L030_Φ16.5×2.5+Φ10.5×3+Φ16.5×2.5+Φ | L030_Φ16.5×2.5+Φ10.5×3+Φ16.5×2.5+Φ8.5×8_三元乙丙_XH100805; | EA | 4 |  | 0.001 | 2024.09.13 | 1 | 工字型胶圈 |  |  | 290
|  | 2405 | LR712RS002KMI01HHZ | LX600-D>600 7#亚黑H1R-7#亚黑H1R 2EP 铝圈网轮-象牌 | LX600-D>600 7#亚黑H1R-7#亚黑H1R 2EP 铝圈网轮-象牌-子午真空胎-胎压传感器-双盘.盘式.ABS.Y-联电-电喷-沉口油箱-LED前大灯-LED尾灯-LED转灯-数字仪表-全免电池-单喇叭-单后减-可调倒置前减-油封链条-半链盒-异型平叉-触媒消声器-小脚蹬-侧熄-小货架-分座-高弹防滑皮-塑料镜-金属保-USB-行车记录仪-手把护罩-欧Ⅴ+-欧标状态 LX600~D包装1-出口无极版面-KEL600电喷纯电无极外观中间亚光黑两边5#金色Y5K国六滑动离合水冷18极全直流VOGE整车 | LX600-D | 380890174-0001 | 工字型胶圈>L040_Φ18×3+Φ12×2+Φ18×3+Φ8×8_三元乙丙_用 | L040_Φ18×3+Φ12×2+Φ18×3+Φ8×8_三元乙丙_用于仪表支架_XH101903; | EA | 2 |  | 0.002 | 2024.09.13 | 1 | 工字型胶圈 |  |  | 50
|  | 2405 | LR712RS002KMI01HHZ | LX600-D>600 7#亚黑H1R-7#亚黑H1R 2EP 铝圈网轮-象牌 | LX600-D>600 7#亚黑H1R-7#亚黑H1R 2EP 铝圈网轮-象牌-子午真空胎-胎压传感器-双盘.盘式.ABS.Y-联电-电喷-沉口油箱-LED前大灯-LED尾灯-LED转灯-数字仪表-全免电池-单喇叭-单后减-可调倒置前减-油封链条-半链盒-异型平叉-触媒消声器-小脚蹬-侧熄-小货架-分座-高弹防滑皮-塑料镜-金属保-USB-行车记录仪-手把护罩-欧Ⅴ+-欧标状态 LX600~D包装1-出口无极版面-KEL600电喷纯电无极外观中间亚光黑两边5#金色Y5K国六滑动离合水冷18极全直流VOGE整车 | LX600-D | 380890324-0001 | 工字型胶圈>K2650_(Φ28×4)×Φ24×8×Φ16×36_三元乙丙; | K2650_(Φ28×4)×Φ24×8×Φ16×36_三元乙丙; | EA | 1 |  | 0.08 | 2024.09.13 | 1 | 工字型胶圈 |  |  | 30
|  | 2405 | LR712RS002KMI01HHZ | LX600-D>600 7#亚黑H1R-7#亚黑H1R 2EP 铝圈网轮-象牌 | LX600-D>600 7#亚黑H1R-7#亚黑H1R 2EP 铝圈网轮-象牌-子午真空胎-胎压传感器-双盘.盘式.ABS.Y-联电-电喷-沉口油箱-LED前大灯-LED尾灯-LED转灯-数字仪表-全免电池-单喇叭-单后减-可调倒置前减-油封链条-半链盒-异型平叉-触媒消声器-小脚蹬-侧熄-小货架-分座-高弹防滑皮-塑料镜-金属保-USB-行车记录仪-手把护罩-欧Ⅴ+-欧标状态 LX600~D包装1-出口无极版面-KEL600电喷纯电无极外观中间亚光黑两边5#金色Y5K国六滑动离合水冷18极全直流VOGE整车 | LX600-D | 380890370-0001 | 工字型胶圈>R8100_Φ22×2.5+Φ13×2+Φ22×2.5+Φ8×7_三 | R8100_Φ22×2.5+Φ13×2+Φ22×2.5+Φ8×7_三元乙丙橡胶; | EA | 2 |  | 0.003 | 2024.09.13 | 1 | 工字型胶圈 |  |  | 30
|  | 2405 | LR712RS002KMI01HHZ | LX600-D>600 7#亚黑H1R-7#亚黑H1R 2EP 铝圈网轮-象牌 | LX600-D>600 7#亚黑H1R-7#亚黑H1R 2EP 铝圈网轮-象牌-子午真空胎-胎压传感器-双盘.盘式.ABS.Y-联电-电喷-沉口油箱-LED前大灯-LED尾灯-LED转灯-数字仪表-全免电池-单喇叭-单后减-可调倒置前减-油封链条-半链盒-异型平叉-触媒消声器-小脚蹬-侧熄-小货架-分座-高弹防滑皮-塑料镜-金属保-USB-行车记录仪-手把护罩-欧Ⅴ+-欧标状态 LX600~D包装1-出口无极版面-KEL600电喷纯电无极外观中间亚光黑两边5#金色Y5K国六滑动离合水冷18极全直流VOGE整车 | LX600-D | 380900077-0002 | 箍带>D060_L=250_B=4_尼龙_固定电缆用;黑色 | D060_L=250_B=4_尼龙_固定电缆用;黑色 | EA | 37 |  | 0.003 | 2024.09.13 | 1 | 箍带 |  |  | 10
|  | 2405 | LR712RS002KMI01HHZ | LX600-D>600 7#亚黑H1R-7#亚黑H1R 2EP 铝圈网轮-象牌 | LX600-D>600 7#亚黑H1R-7#亚黑H1R 2EP 铝圈网轮-象牌-子午真空胎-胎压传感器-双盘.盘式.ABS.Y-联电-电喷-沉口油箱-LED前大灯-LED尾灯-LED转灯-数字仪表-全免电池-单喇叭-单后减-可调倒置前减-油封链条-半链盒-异型平叉-触媒消声器-小脚蹬-侧熄-小货架-分座-高弹防滑皮-塑料镜-金属保-USB-行车记录仪-手把护罩-欧Ⅴ+-欧标状态 LX600~D包装1-出口无极版面-KEL600电喷纯电无极外观中间亚光黑两边5#金色Y5K国六滑动离合水冷18极全直流VOGE整车 | LX600-D | 380900131-0001 | 箍带>1920_L=58_XJ 2A_固定闸把线束_522000-0032;黑色 | 1920_L=58_XJ 2A_固定闸把线束_522000-0032;黑色 | EA | 2 |  | 0.001 | 2024.09.13 | 1 | 箍带 |  |  | 310
|  | 2405 | LR712RS002KMI01HHZ | LX600-D>600 7#亚黑H1R-7#亚黑H1R 2EP 铝圈网轮-象牌 | LX600-D>600 7#亚黑H1R-7#亚黑H1R 2EP 铝圈网轮-象牌-子午真空胎-胎压传感器-双盘.盘式.ABS.Y-联电-电喷-沉口油箱-LED前大灯-LED尾灯-LED转灯-数字仪表-全免电池-单喇叭-单后减-可调倒置前减-油封链条-半链盒-异型平叉-触媒消声器-小脚蹬-侧熄-小货架-分座-高弹防滑皮-塑料镜-金属保-USB-行车记录仪-手把护罩-欧Ⅴ+-欧标状态 LX600~D包装1-出口无极版面-KEL600电喷纯电无极外观中间亚光黑两边5#金色Y5K国六滑动离合水冷18极全直流VOGE整车 | LX600-D | 380920238-0001 | 橡胶平垫>R7130_Φ36×Φ26.5×2.5_丁腈橡胶; | R7130_Φ36×Φ26.5×2.5_丁腈橡胶; | EA | 1 |  | 0.001 | 2024.09.13 | 1 | 橡胶平垫 |  |  | 70
|  | 2405 | LR712RS002KMI01HHZ | LX600-D>600 7#亚黑H1R-7#亚黑H1R 2EP 铝圈网轮-象牌 | LX600-D>600 7#亚黑H1R-7#亚黑H1R 2EP 铝圈网轮-象牌-子午真空胎-胎压传感器-双盘.盘式.ABS.Y-联电-电喷-沉口油箱-LED前大灯-LED尾灯-LED转灯-数字仪表-全免电池-单喇叭-单后减-可调倒置前减-油封链条-半链盒-异型平叉-触媒消声器-小脚蹬-侧熄-小货架-分座-高弹防滑皮-塑料镜-金属保-USB-行车记录仪-手把护罩-欧Ⅴ+-欧标状态 LX600~D包装1-出口无极版面-KEL600电喷纯电无极外观中间亚光黑两边5#金色Y5K国六滑动离合水冷18极全直流VOGE整车 | LX600-D | 380920239-0001 | 橡胶平垫>R7130_Φ20×Φ10×2_三元乙丙橡胶;黑色 | R7130_Φ20×Φ10×2_三元乙丙橡胶;黑色 | EA | 2 |  |  | 2024.09.13 | 1 | 橡胶平垫 |  |  | 140
|  | 2405 | LR712RS002KMI01HHZ | LX600-D>600 7#亚黑H1R-7#亚黑H1R 2EP 铝圈网轮-象牌 | LX600-D>600 7#亚黑H1R-7#亚黑H1R 2EP 铝圈网轮-象牌-子午真空胎-胎压传感器-双盘.盘式.ABS.Y-联电-电喷-沉口油箱-LED前大灯-LED尾灯-LED转灯-数字仪表-全免电池-单喇叭-单后减-可调倒置前减-油封链条-半链盒-异型平叉-触媒消声器-小脚蹬-侧熄-小货架-分座-高弹防滑皮-塑料镜-金属保-USB-行车记录仪-手把护罩-欧Ⅴ+-欧标状态 LX600~D包装1-出口无极版面-KEL600电喷纯电无极外观中间亚光黑两边5#金色Y5K国六滑动离合水冷18极全直流VOGE整车 | LX600-D | 380920239-0001 | 橡胶平垫>R7130_Φ20×Φ10×2_三元乙丙橡胶;黑色 | R7130_Φ20×Φ10×2_三元乙丙橡胶;黑色 | EA | 1 |  |  | 2024.09.13 | 1 | 橡胶平垫 |  |  | 280
|  | 2405 | LR712RS002KMI01HHZ | LX600-D>600 7#亚黑H1R-7#亚黑H1R 2EP 铝圈网轮-象牌 | LX600-D>600 7#亚黑H1R-7#亚黑H1R 2EP 铝圈网轮-象牌-子午真空胎-胎压传感器-双盘.盘式.ABS.Y-联电-电喷-沉口油箱-LED前大灯-LED尾灯-LED转灯-数字仪表-全免电池-单喇叭-单后减-可调倒置前减-油封链条-半链盒-异型平叉-触媒消声器-小脚蹬-侧熄-小货架-分座-高弹防滑皮-塑料镜-金属保-USB-行车记录仪-手把护罩-欧Ⅴ+-欧标状态 LX600~D包装1-出口无极版面-KEL600电喷纯电无极外观中间亚光黑两边5#金色Y5K国六滑动离合水冷18极全直流VOGE整车 | LX600-D | 380920246-0001 | 橡胶平垫>RA220_Φ9×Φ5×2_天然橡胶; | RA220_Φ9×Φ5×2_天然橡胶; | EA | 4 |  | 0.001 | 2024.09.13 | 1 | 橡胶平垫 |  |  | 42
|  | 2405 | LR712RS002KMI01HHZ | LX600-D>600 7#亚黑H1R-7#亚黑H1R 2EP 铝圈网轮-象牌 | LX600-D>600 7#亚黑H1R-7#亚黑H1R 2EP 铝圈网轮-象牌-子午真空胎-胎压传感器-双盘.盘式.ABS.Y-联电-电喷-沉口油箱-LED前大灯-LED尾灯-LED转灯-数字仪表-全免电池-单喇叭-单后减-可调倒置前减-油封链条-半链盒-异型平叉-触媒消声器-小脚蹬-侧熄-小货架-分座-高弹防滑皮-塑料镜-金属保-USB-行车记录仪-手把护罩-欧Ⅴ+-欧标状态 LX600~D包装1-出口无极版面-KEL600电喷纯电无极外观中间亚光黑两边5#金色Y5K国六滑动离合水冷18极全直流VOGE整车 | LX600-D | 380930128-0001 | 定位线卡>R7100_Φ12_LF25-D;黑色 | R7100_Φ12_LF25-D;黑色 | EA | 2 |  | 0.001 | 2024.09.13 | 1 | 定位线卡 |  |  | 22
|  | 2405 | LR712RS002KMI01HHZ | LX600-D>600 7#亚黑H1R-7#亚黑H1R 2EP 铝圈网轮-象牌 | LX600-D>600 7#亚黑H1R-7#亚黑H1R 2EP 铝圈网轮-象牌-子午真空胎-胎压传感器-双盘.盘式.ABS.Y-联电-电喷-沉口油箱-LED前大灯-LED尾灯-LED转灯-数字仪表-全免电池-单喇叭-单后减-可调倒置前减-油封链条-半链盒-异型平叉-触媒消声器-小脚蹬-侧熄-小货架-分座-高弹防滑皮-塑料镜-金属保-USB-行车记录仪-手把护罩-欧Ⅴ+-欧标状态 LX600~D包装1-出口无极版面-KEL600电喷纯电无极外观中间亚光黑两边5#金色Y5K国六滑动离合水冷18极全直流VOGE整车 | LX600-D | 380930159-0001 | 定位线卡>R7130_异形_PA6; | R7130_异形_PA6; | EA | 1 |  | 0.011 | 2024.09.13 | 1 | 定位线卡 |  |  | 50
|  | 2405 | LR712RS002KMI01HHZ | LX600-D>600 7#亚黑H1R-7#亚黑H1R 2EP 铝圈网轮-象牌 | LX600-D>600 7#亚黑H1R-7#亚黑H1R 2EP 铝圈网轮-象牌-子午真空胎-胎压传感器-双盘.盘式.ABS.Y-联电-电喷-沉口油箱-LED前大灯-LED尾灯-LED转灯-数字仪表-全免电池-单喇叭-单后减-可调倒置前减-油封链条-半链盒-异型平叉-触媒消声器-小脚蹬-侧熄-小货架-分座-高弹防滑皮-塑料镜-金属保-USB-行车记录仪-手把护罩-欧Ⅴ+-欧标状态 LX600~D包装1-出口无极版面-KEL600电喷纯电无极外观中间亚光黑两边5#金色Y5K国六滑动离合水冷18极全直流VOGE整车 | LX600-D | 380940819-0001 | 线夹>R8100_异形_Φ2钢丝_传感器线下;镀三价彩锌Q09 | R8100_异形_Φ2钢丝_传感器线下;镀三价彩锌Q09 | EA | 1 |  | 0.003 | 2024.09.13 | 1 | 线夹 |  |  | 80
|  | 2405 | LR712RS002KMI01HHZ | LX600-D>600 7#亚黑H1R-7#亚黑H1R 2EP 铝圈网轮-象牌 | LX600-D>600 7#亚黑H1R-7#亚黑H1R 2EP 铝圈网轮-象牌-子午真空胎-胎压传感器-双盘.盘式.ABS.Y-联电-电喷-沉口油箱-LED前大灯-LED尾灯-LED转灯-数字仪表-全免电池-单喇叭-单后减-可调倒置前减-油封链条-半链盒-异型平叉-触媒消声器-小脚蹬-侧熄-小货架-分座-高弹防滑皮-塑料镜-金属保-USB-行车记录仪-手把护罩-欧Ⅴ+-欧标状态 LX600~D包装1-出口无极版面-KEL600电喷纯电无极外观中间亚光黑两边5#金色Y5K国六滑动离合水冷18极全直流VOGE整车 | LX600-D | 380940854-0001 | 线夹>R7110_异形_Φ2钢丝_传感器线下;镀三价彩锌Q09 | R7110_异形_Φ2钢丝_传感器线下;镀三价彩锌Q09 | EA | 1 |  | 0.003 | 2024.09.13 | 1 | 线夹 |  |  | 40
|  | 2405 | LR712RS002KMI01HHZ | LX600-D>600 7#亚黑H1R-7#亚黑H1R 2EP 铝圈网轮-象牌 | LX600-D>600 7#亚黑H1R-7#亚黑H1R 2EP 铝圈网轮-象牌-子午真空胎-胎压传感器-双盘.盘式.ABS.Y-联电-电喷-沉口油箱-LED前大灯-LED尾灯-LED转灯-数字仪表-全免电池-单喇叭-单后减-可调倒置前减-油封链条-半链盒-异型平叉-触媒消声器-小脚蹬-侧熄-小货架-分座-高弹防滑皮-塑料镜-金属保-USB-行车记录仪-手把护罩-欧Ⅴ+-欧标状态 LX600~D包装1-出口无极版面-KEL600电喷纯电无极外观中间亚光黑两边5#金色Y5K国六滑动离合水冷18极全直流VOGE整车 | LX600-D | 380940890-0001 | 线夹>R7130_异形_Φ3钢丝_右;镀三价彩锌Q09 | R7130_异形_Φ3钢丝_右;镀三价彩锌Q09 | EA | 1 |  | 0.01 | 2024.09.13 | 1 | 线夹 |  |  | 210
|  | 2405 | LR712RS002KMI01HHZ | LX600-D>600 7#亚黑H1R-7#亚黑H1R 2EP 铝圈网轮-象牌 | LX600-D>600 7#亚黑H1R-7#亚黑H1R 2EP 铝圈网轮-象牌-子午真空胎-胎压传感器-双盘.盘式.ABS.Y-联电-电喷-沉口油箱-LED前大灯-LED尾灯-LED转灯-数字仪表-全免电池-单喇叭-单后减-可调倒置前减-油封链条-半链盒-异型平叉-触媒消声器-小脚蹬-侧熄-小货架-分座-高弹防滑皮-塑料镜-金属保-USB-行车记录仪-手把护罩-欧Ⅴ+-欧标状态 LX600~D包装1-出口无极版面-KEL600电喷纯电无极外观中间亚光黑两边5#金色Y5K国六滑动离合水冷18极全直流VOGE整车 | LX600-D | 380950352-0001 | 管夹>H500_单耳无级PG167 15.7-706R,不锈钢; | H500_单耳无级PG167 15.7-706R,不锈钢; | EA | 2 |  | 0.01 | 2024.09.13 | 1 | 管夹 |  |  | 121
|  | 2405 | LR712RS002KMI01HHZ | LX600-D>600 7#亚黑H1R-7#亚黑H1R 2EP 铝圈网轮-象牌 | LX600-D>600 7#亚黑H1R-7#亚黑H1R 2EP 铝圈网轮-象牌-子午真空胎-胎压传感器-双盘.盘式.ABS.Y-联电-电喷-沉口油箱-LED前大灯-LED尾灯-LED转灯-数字仪表-全免电池-单喇叭-单后减-可调倒置前减-油封链条-半链盒-异型平叉-触媒消声器-小脚蹬-侧熄-小货架-分座-高弹防滑皮-塑料镜-金属保-USB-行车记录仪-手把护罩-欧Ⅴ+-欧标状态 LX600~D包装1-出口无极版面-KEL600电喷纯电无极外观中间亚光黑两边5#金色Y5K国六滑动离合水冷18极全直流VOGE整车 | LX600-D | 380950456-0002 | 管夹>R7100_Φ29_钢板夹;喷砂+黑色达克罗 | R7100_Φ29_钢板夹;喷砂+黑色达克罗 | EA | 3 |  | 0.013 | 2024.09.13 | 1 | 管夹 |  |  | 230
|  | 2405 | LR712RS002KMI01HHZ | LX600-D>600 7#亚黑H1R-7#亚黑H1R 2EP 铝圈网轮-象牌 | LX600-D>600 7#亚黑H1R-7#亚黑H1R 2EP 铝圈网轮-象牌-子午真空胎-胎压传感器-双盘.盘式.ABS.Y-联电-电喷-沉口油箱-LED前大灯-LED尾灯-LED转灯-数字仪表-全免电池-单喇叭-单后减-可调倒置前减-油封链条-半链盒-异型平叉-触媒消声器-小脚蹬-侧熄-小货架-分座-高弹防滑皮-塑料镜-金属保-USB-行车记录仪-手把护罩-欧Ⅴ+-欧标状态 LX600~D包装1-出口无极版面-KEL600电喷纯电无极外观中间亚光黑两边5#金色Y5K国六滑动离合水冷18极全直流VOGE整车 | LX600-D | 380950456-0002 | 管夹>R7100_Φ29_钢板夹;喷砂+黑色达克罗 | R7100_Φ29_钢板夹;喷砂+黑色达克罗 | EA | 1 |  | 0.013 | 2024.09.13 | 1 | 管夹 |  |  | 10
|  | 2405 | LR712RS002KMI01HHZ | LX600-D>600 7#亚黑H1R-7#亚黑H1R 2EP 铝圈网轮-象牌 | LX600-D>600 7#亚黑H1R-7#亚黑H1R 2EP 铝圈网轮-象牌-子午真空胎-胎压传感器-双盘.盘式.ABS.Y-联电-电喷-沉口油箱-LED前大灯-LED尾灯-LED转灯-数字仪表-全免电池-单喇叭-单后减-可调倒置前减-油封链条-半链盒-异型平叉-触媒消声器-小脚蹬-侧熄-小货架-分座-高弹防滑皮-塑料镜-金属保-USB-行车记录仪-手把护罩-欧Ⅴ+-欧标状态 LX600~D包装1-出口无极版面-KEL600电喷纯电无极外观中间亚光黑两边5#金色Y5K国六滑动离合水冷18极全直流VOGE整车 | LX600-D | 380950457-0001 | 管夹>R613C_Φ7-Φ7_尼龙夹; | R613C_Φ7-Φ7_尼龙夹; | EA | 2 |  | 0.001 | 2024.09.13 | 1 | 管夹 |  |  | 100
|  | 2405 | LR712RS002KMI01HHZ | LX600-D>600 7#亚黑H1R-7#亚黑H1R 2EP 铝圈网轮-象牌 | LX600-D>600 7#亚黑H1R-7#亚黑H1R 2EP 铝圈网轮-象牌-子午真空胎-胎压传感器-双盘.盘式.ABS.Y-联电-电喷-沉口油箱-LED前大灯-LED尾灯-LED转灯-数字仪表-全免电池-单喇叭-单后减-可调倒置前减-油封链条-半链盒-异型平叉-触媒消声器-小脚蹬-侧熄-小货架-分座-高弹防滑皮-塑料镜-金属保-USB-行车记录仪-手把护罩-欧Ⅴ+-欧标状态 LX600~D包装1-出口无极版面-KEL600电喷纯电无极外观中间亚光黑两边5#金色Y5K国六滑动离合水冷18极全直流VOGE整车 | LX600-D | 380950467-0001 | 管夹>E3100_Φ6.5-Φ4.5_尼龙夹;黑色 | E3100_Φ6.5-Φ4.5_尼龙夹;黑色 | EA | 6 |  | 0.001 | 2024.09.13 | 1 | 管夹 |  |  | 100
|  | 2405 | LR712RS002KMI01HHZ | LX600-D>600 7#亚黑H1R-7#亚黑H1R 2EP 铝圈网轮-象牌 | LX600-D>600 7#亚黑H1R-7#亚黑H1R 2EP 铝圈网轮-象牌-子午真空胎-胎压传感器-双盘.盘式.ABS.Y-联电-电喷-沉口油箱-LED前大灯-LED尾灯-LED转灯-数字仪表-全免电池-单喇叭-单后减-可调倒置前减-油封链条-半链盒-异型平叉-触媒消声器-小脚蹬-侧熄-小货架-分座-高弹防滑皮-塑料镜-金属保-USB-行车记录仪-手把护罩-欧Ⅴ+-欧标状态 LX600~D包装1-出口无极版面-KEL600电喷纯电无极外观中间亚光黑两边5#金色Y5K国六滑动离合水冷18极全直流VOGE整车 | LX600-D | 380950548-0001 | 管夹>R712H_圆钢3.0,钢板DC01_前碟刹油管;电泳+喷塑2#哑黑Q8A | R712H_圆钢3.0,钢板DC01_前碟刹油管;电泳+喷塑2#哑黑Q8A | EA | 1 |  | 0.014 | 2024.09.13 | 1 | 管夹 |  |  | 151
|  | 2405 | LR712RS002KMI01HHZ | LX600-D>600 7#亚黑H1R-7#亚黑H1R 2EP 铝圈网轮-象牌 | LX600-D>600 7#亚黑H1R-7#亚黑H1R 2EP 铝圈网轮-象牌-子午真空胎-胎压传感器-双盘.盘式.ABS.Y-联电-电喷-沉口油箱-LED前大灯-LED尾灯-LED转灯-数字仪表-全免电池-单喇叭-单后减-可调倒置前减-油封链条-半链盒-异型平叉-触媒消声器-小脚蹬-侧熄-小货架-分座-高弹防滑皮-塑料镜-金属保-USB-行车记录仪-手把护罩-欧Ⅴ+-欧标状态 LX600~D包装1-出口无极版面-KEL600电喷纯电无极外观中间亚光黑两边5#金色Y5K国六滑动离合水冷18极全直流VOGE整车 | LX600-D | 380960178-0001 | 卡箍组合>H500_蜗轮蜗杆PG126 WD9 8-12 C7 W2,头部六方8 | H500_蜗轮蜗杆PG126 WD9 8-12 C7 W2,头部六方8mm_不锈钢; | EA | 2 |  | 0.015 | 2024.09.13 | 1 | 卡箍组合 |  |  | 121
|  | 2405 | LR712RS002KMI01HHZ | LX600-D>600 7#亚黑H1R-7#亚黑H1R 2EP 铝圈网轮-象牌 | LX600-D>600 7#亚黑H1R-7#亚黑H1R 2EP 铝圈网轮-象牌-子午真空胎-胎压传感器-双盘.盘式.ABS.Y-联电-电喷-沉口油箱-LED前大灯-LED尾灯-LED转灯-数字仪表-全免电池-单喇叭-单后减-可调倒置前减-油封链条-半链盒-异型平叉-触媒消声器-小脚蹬-侧熄-小货架-分座-高弹防滑皮-塑料镜-金属保-USB-行车记录仪-手把护罩-欧Ⅴ+-欧标状态 LX600~D包装1-出口无极版面-KEL600电喷纯电无极外观中间亚光黑两边5#金色Y5K国六滑动离合水冷18极全直流VOGE整车 | LX600-D | 380960236-0001 | 卡箍组合>3500_板宽9×工作直径Φ40-Φ60_空滤器抱箍_不锈钢; | 3500_板宽9×工作直径Φ40-Φ60_空滤器抱箍_不锈钢; | EA | 2 |  | 0.026 | 2024.09.13 | 1 | 卡箍组合 |  |  | 50
|  | 2405 | LR712RS002KMI01HHZ | LX600-D>600 7#亚黑H1R-7#亚黑H1R 2EP 铝圈网轮-象牌 | LX600-D>600 7#亚黑H1R-7#亚黑H1R 2EP 铝圈网轮-象牌-子午真空胎-胎压传感器-双盘.盘式.ABS.Y-联电-电喷-沉口油箱-LED前大灯-LED尾灯-LED转灯-数字仪表-全免电池-单喇叭-单后减-可调倒置前减-油封链条-半链盒-异型平叉-触媒消声器-小脚蹬-侧熄-小货架-分座-高弹防滑皮-塑料镜-金属保-USB-行车记录仪-手把护罩-欧Ⅴ+-欧标状态 LX600~D包装1-出口无极版面-KEL600电喷纯电无极外观中间亚光黑两边5#金色Y5K国六滑动离合水冷18极全直流VOGE整车 | LX600-D | 380960317-0001 | 卡箍组合>R7130_Q235;电泳黑漆Q12 | R7130_Q235;电泳黑漆Q12 | EA | 1 |  | 0.041 | 2024.09.13 | 1 | 卡箍组合 |  |  | 110
|  | 2405 | LR712RS002KMI01HHZ | LX600-D>600 7#亚黑H1R-7#亚黑H1R 2EP 铝圈网轮-象牌 | LX600-D>600 7#亚黑H1R-7#亚黑H1R 2EP 铝圈网轮-象牌-子午真空胎-胎压传感器-双盘.盘式.ABS.Y-联电-电喷-沉口油箱-LED前大灯-LED尾灯-LED转灯-数字仪表-全免电池-单喇叭-单后减-可调倒置前减-油封链条-半链盒-异型平叉-触媒消声器-小脚蹬-侧熄-小货架-分座-高弹防滑皮-塑料镜-金属保-USB-行车记录仪-手把护罩-欧Ⅴ+-欧标状态 LX600~D包装1-出口无极版面-KEL600电喷纯电无极外观中间亚光黑两边5#金色Y5K国六滑动离合水冷18极全直流VOGE整车 | LX600-D | 381130025-0001 | 缓冲胶钉>2860_头部Φ10,长16_三元乙丙橡胶_牌照缓冲胶;5230341 | 2860_头部Φ10,长16_三元乙丙橡胶_牌照缓冲胶;5230341-105502 | EA | 1 |  | 0.003 | 2024.09.13 | 1 | 缓冲胶钉 |  |  | 43
|  | 2405 | LR712RS002KMI01HHZ | LX600-D>600 7#亚黑H1R-7#亚黑H1R 2EP 铝圈网轮-象牌 | LX600-D>600 7#亚黑H1R-7#亚黑H1R 2EP 铝圈网轮-象牌-子午真空胎-胎压传感器-双盘.盘式.ABS.Y-联电-电喷-沉口油箱-LED前大灯-LED尾灯-LED转灯-数字仪表-全免电池-单喇叭-单后减-可调倒置前减-油封链条-半链盒-异型平叉-触媒消声器-小脚蹬-侧熄-小货架-分座-高弹防滑皮-塑料镜-金属保-USB-行车记录仪-手把护罩-欧Ⅴ+-欧标状态 LX600~D包装1-出口无极版面-KEL600电喷纯电无极外观中间亚光黑两边5#金色Y5K国六滑动离合水冷18极全直流VOGE整车 | LX600-D | 381140656-0001 | 拉簧>R8100_主站架_双簧_外Φ3×Φ21×100,内Φ3×Φ13×100; | R8100_主站架_双簧_外Φ3×Φ21×100,内Φ3×Φ13×100;镀三价彩锌Q09 | EA | 1 |  | 0.151 | 2024.09.13 | 1 | 拉簧 |  |  | 230
|  | 2405 | LR712RS002KMI01HHZ | LX600-D>600 7#亚黑H1R-7#亚黑H1R 2EP 铝圈网轮-象牌 | LX600-D>600 7#亚黑H1R-7#亚黑H1R 2EP 铝圈网轮-象牌-子午真空胎-胎压传感器-双盘.盘式.ABS.Y-联电-电喷-沉口油箱-LED前大灯-LED尾灯-LED转灯-数字仪表-全免电池-单喇叭-单后减-可调倒置前减-油封链条-半链盒-异型平叉-触媒消声器-小脚蹬-侧熄-小货架-分座-高弹防滑皮-塑料镜-金属保-USB-行车记录仪-手把护罩-欧Ⅴ+-欧标状态 LX600~D包装1-出口无极版面-KEL600电喷纯电无极外观中间亚光黑两边5#金色Y5K国六滑动离合水冷18极全直流VOGE整车 | LX600-D | 381140748-0002 | 拉簧>R712H_挡风支架_外簧_Φ1.8×Φ8×57.5;热处理_镀黑锌Q10 | R712H_挡风支架_外簧_Φ1.8×Φ8×57.5;热处理_镀黑锌Q10 | EA | 2 |  | 0.01 | 2024.09.13 | 1 | 拉簧 |  |  | 42
|  | 2405 | LR712RS002KMI01HHZ | LX600-D>600 7#亚黑H1R-7#亚黑H1R 2EP 铝圈网轮-象牌 | LX600-D>600 7#亚黑H1R-7#亚黑H1R 2EP 铝圈网轮-象牌-子午真空胎-胎压传感器-双盘.盘式.ABS.Y-联电-电喷-沉口油箱-LED前大灯-LED尾灯-LED转灯-数字仪表-全免电池-单喇叭-单后减-可调倒置前减-油封链条-半链盒-异型平叉-触媒消声器-小脚蹬-侧熄-小货架-分座-高弹防滑皮-塑料镜-金属保-USB-行车记录仪-手把护罩-欧Ⅴ+-欧标状态 LX600~D包装1-出口无极版面-KEL600电喷纯电无极外观中间亚光黑两边5#金色Y5K国六滑动离合水冷18极全直流VOGE整车 | LX600-D | 381140813-0001 | 拉簧>R712S_侧支架_双簧_外Φ3×Φ18.5×156,内Φ2×Φ10×15 | R712S_侧支架_双簧_外Φ3×Φ18.5×156,内Φ2×Φ10×156;内簧带胶套 | EA | 1 |  | 0.07 | 2024.09.13 | 1 | 拉簧 |  |  | 21
|  | 2405 | LR712RS002KMI01HHZ | LX600-D>600 7#亚黑H1R-7#亚黑H1R 2EP 铝圈网轮-象牌 | LX600-D>600 7#亚黑H1R-7#亚黑H1R 2EP 铝圈网轮-象牌-子午真空胎-胎压传感器-双盘.盘式.ABS.Y-联电-电喷-沉口油箱-LED前大灯-LED尾灯-LED转灯-数字仪表-全免电池-单喇叭-单后减-可调倒置前减-油封链条-半链盒-异型平叉-触媒消声器-小脚蹬-侧熄-小货架-分座-高弹防滑皮-塑料镜-金属保-USB-行车记录仪-手把护罩-欧Ⅴ+-欧标状态 LX600~D包装1-出口无极版面-KEL600电喷纯电无极外观中间亚光黑两边5#金色Y5K国六滑动离合水冷18极全直流VOGE整车 | LX600-D | 381160413-0001 | 扭簧>R712M_后制动踏板_Φ3×Φ28×35; | R712M_后制动踏板_Φ3×Φ28×35; | EA | 1 |  | 0.027 | 2024.09.13 | 1 | 扭簧 |  |  | 61
|  | 2405 | LR712RS002KMI01HHZ | LX600-D>600 7#亚黑H1R-7#亚黑H1R 2EP 铝圈网轮-象牌 | LX600-D>600 7#亚黑H1R-7#亚黑H1R 2EP 铝圈网轮-象牌-子午真空胎-胎压传感器-双盘.盘式.ABS.Y-联电-电喷-沉口油箱-LED前大灯-LED尾灯-LED转灯-数字仪表-全免电池-单喇叭-单后减-可调倒置前减-油封链条-半链盒-异型平叉-触媒消声器-小脚蹬-侧熄-小货架-分座-高弹防滑皮-塑料镜-金属保-USB-行车记录仪-手把护罩-欧Ⅴ+-欧标状态 LX600~D包装1-出口无极版面-KEL600电喷纯电无极外观中间亚光黑两边5#金色Y5K国六滑动离合水冷18极全直流VOGE整车 | LX600-D | 381420049-0001 | 内花型头螺栓>R6220_内花型凸圆头带盘_M6_L=16_8.8级;镀三价彩锌 | R6220_内花型凸圆头带盘_M6_L=16_8.8级;镀三价彩锌Q09 | EA | 4 |  | 0.006 | 2024.09.13 | 1 | 内花型头螺栓 |  |  | 61
|  | 2405 | LR712RS002KMI01HHZ | LX600-D>600 7#亚黑H1R-7#亚黑H1R 2EP 铝圈网轮-象牌 | LX600-D>600 7#亚黑H1R-7#亚黑H1R 2EP 铝圈网轮-象牌-子午真空胎-胎压传感器-双盘.盘式.ABS.Y-联电-电喷-沉口油箱-LED前大灯-LED尾灯-LED转灯-数字仪表-全免电池-单喇叭-单后减-可调倒置前减-油封链条-半链盒-异型平叉-触媒消声器-小脚蹬-侧熄-小货架-分座-高弹防滑皮-塑料镜-金属保-USB-行车记录仪-手把护罩-欧Ⅴ+-欧标状态 LX600~D包装1-出口无极版面-KEL600电喷纯电无极外观中间亚光黑两边5#金色Y5K国六滑动离合水冷18极全直流VOGE整车 | LX600-D | 381420049-0001 | 内花型头螺栓>R6220_内花型凸圆头带盘_M6_L=16_8.8级;镀三价彩锌 | R6220_内花型凸圆头带盘_M6_L=16_8.8级;镀三价彩锌Q09 | EA | 2 |  | 0.006 | 2024.09.13 | 1 | 内花型头螺栓 |  |  | 71
|  | 2405 | LR712RS002KMI01HHZ | LX600-D>600 7#亚黑H1R-7#亚黑H1R 2EP 铝圈网轮-象牌 | LX600-D>600 7#亚黑H1R-7#亚黑H1R 2EP 铝圈网轮-象牌-子午真空胎-胎压传感器-双盘.盘式.ABS.Y-联电-电喷-沉口油箱-LED前大灯-LED尾灯-LED转灯-数字仪表-全免电池-单喇叭-单后减-可调倒置前减-油封链条-半链盒-异型平叉-触媒消声器-小脚蹬-侧熄-小货架-分座-高弹防滑皮-塑料镜-金属保-USB-行车记录仪-手把护罩-欧Ⅴ+-欧标状态 LX600~D包装1-出口无极版面-KEL600电喷纯电无极外观中间亚光黑两边5#金色Y5K国六滑动离合水冷18极全直流VOGE整车 | LX600-D | 381420049-0001 | 内花型头螺栓>R6220_内花型凸圆头带盘_M6_L=16_8.8级;镀三价彩锌 | R6220_内花型凸圆头带盘_M6_L=16_8.8级;镀三价彩锌Q09 | EA | 4 |  | 0.006 | 2024.09.13 | 1 | 内花型头螺栓 |  |  | 140
|  | 2405 | LR712RS002KMI01HHZ | LX600-D>600 7#亚黑H1R-7#亚黑H1R 2EP 铝圈网轮-象牌 | LX600-D>600 7#亚黑H1R-7#亚黑H1R 2EP 铝圈网轮-象牌-子午真空胎-胎压传感器-双盘.盘式.ABS.Y-联电-电喷-沉口油箱-LED前大灯-LED尾灯-LED转灯-数字仪表-全免电池-单喇叭-单后减-可调倒置前减-油封链条-半链盒-异型平叉-触媒消声器-小脚蹬-侧熄-小货架-分座-高弹防滑皮-塑料镜-金属保-USB-行车记录仪-手把护罩-欧Ⅴ+-欧标状态 LX600~D包装1-出口无极版面-KEL600电喷纯电无极外观中间亚光黑两边5#金色Y5K国六滑动离合水冷18极全直流VOGE整车 | LX600-D | 381420049-0001 | 内花型头螺栓>R6220_内花型凸圆头带盘_M6_L=16_8.8级;镀三价彩锌 | R6220_内花型凸圆头带盘_M6_L=16_8.8级;镀三价彩锌Q09 | EA | 2 |  | 0.006 | 2024.09.13 | 1 | 内花型头螺栓 |  |  | 140
|  | 2405 | LR712RS002KMI01HHZ | LX600-D>600 7#亚黑H1R-7#亚黑H1R 2EP 铝圈网轮-象牌 | LX600-D>600 7#亚黑H1R-7#亚黑H1R 2EP 铝圈网轮-象牌-子午真空胎-胎压传感器-双盘.盘式.ABS.Y-联电-电喷-沉口油箱-LED前大灯-LED尾灯-LED转灯-数字仪表-全免电池-单喇叭-单后减-可调倒置前减-油封链条-半链盒-异型平叉-触媒消声器-小脚蹬-侧熄-小货架-分座-高弹防滑皮-塑料镜-金属保-USB-行车记录仪-手把护罩-欧Ⅴ+-欧标状态 LX600~D包装1-出口无极版面-KEL600电喷纯电无极外观中间亚光黑两边5#金色Y5K国六滑动离合水冷18极全直流VOGE整车 | LX600-D | 381420049-0001 | 内花型头螺栓>R6220_内花型凸圆头带盘_M6_L=16_8.8级;镀三价彩锌 | R6220_内花型凸圆头带盘_M6_L=16_8.8级;镀三价彩锌Q09 | EA | 1 |  | 0.006 | 2024.09.13 | 1 | 内花型头螺栓 |  |  | 160
|  | 2405 | LR712RS002KMI01HHZ | LX600-D>600 7#亚黑H1R-7#亚黑H1R 2EP 铝圈网轮-象牌 | LX600-D>600 7#亚黑H1R-7#亚黑H1R 2EP 铝圈网轮-象牌-子午真空胎-胎压传感器-双盘.盘式.ABS.Y-联电-电喷-沉口油箱-LED前大灯-LED尾灯-LED转灯-数字仪表-全免电池-单喇叭-单后减-可调倒置前减-油封链条-半链盒-异型平叉-触媒消声器-小脚蹬-侧熄-小货架-分座-高弹防滑皮-塑料镜-金属保-USB-行车记录仪-手把护罩-欧Ⅴ+-欧标状态 LX600~D包装1-出口无极版面-KEL600电喷纯电无极外观中间亚光黑两边5#金色Y5K国六滑动离合水冷18极全直流VOGE整车 | LX600-D | 381420049-0003 | 内花型头螺栓>R6220_内花型凸圆头带盘_M6_L=16_8.8级;本色三价锌 | R6220_内花型凸圆头带盘_M6_L=16_8.8级;本色三价锌镍合金 | EA | 1 |  | 0.006 | 2024.09.13 | 1 | 内花型头螺栓 |  |  | 40
|  | 2405 | LR712RS002KMI01HHZ | LX600-D>600 7#亚黑H1R-7#亚黑H1R 2EP 铝圈网轮-象牌 | LX600-D>600 7#亚黑H1R-7#亚黑H1R 2EP 铝圈网轮-象牌-子午真空胎-胎压传感器-双盘.盘式.ABS.Y-联电-电喷-沉口油箱-LED前大灯-LED尾灯-LED转灯-数字仪表-全免电池-单喇叭-单后减-可调倒置前减-油封链条-半链盒-异型平叉-触媒消声器-小脚蹬-侧熄-小货架-分座-高弹防滑皮-塑料镜-金属保-USB-行车记录仪-手把护罩-欧Ⅴ+-欧标状态 LX600~D包装1-出口无极版面-KEL600电喷纯电无极外观中间亚光黑两边5#金色Y5K国六滑动离合水冷18极全直流VOGE整车 | LX600-D | 381420049-0003 | 内花型头螺栓>R6220_内花型凸圆头带盘_M6_L=16_8.8级;本色三价锌 | R6220_内花型凸圆头带盘_M6_L=16_8.8级;本色三价锌镍合金 | EA | 1 |  | 0.006 | 2024.09.13 | 1 | 内花型头螺栓 |  |  | 61
|  | 2405 | LR712RS002KMI01HHZ | LX600-D>600 7#亚黑H1R-7#亚黑H1R 2EP 铝圈网轮-象牌 | LX600-D>600 7#亚黑H1R-7#亚黑H1R 2EP 铝圈网轮-象牌-子午真空胎-胎压传感器-双盘.盘式.ABS.Y-联电-电喷-沉口油箱-LED前大灯-LED尾灯-LED转灯-数字仪表-全免电池-单喇叭-单后减-可调倒置前减-油封链条-半链盒-异型平叉-触媒消声器-小脚蹬-侧熄-小货架-分座-高弹防滑皮-塑料镜-金属保-USB-行车记录仪-手把护罩-欧Ⅴ+-欧标状态 LX600~D包装1-出口无极版面-KEL600电喷纯电无极外观中间亚光黑两边5#金色Y5K国六滑动离合水冷18极全直流VOGE整车 | LX600-D | 381420049-0003 | 内花型头螺栓>R6220_内花型凸圆头带盘_M6_L=16_8.8级;本色三价锌 | R6220_内花型凸圆头带盘_M6_L=16_8.8级;本色三价锌镍合金 | EA | 5 |  | 0.006 | 2024.09.13 | 1 | 内花型头螺栓 |  |  | 80
|  | 2405 | LR712RS002KMI01HHZ | LX600-D>600 7#亚黑H1R-7#亚黑H1R 2EP 铝圈网轮-象牌 | LX600-D>600 7#亚黑H1R-7#亚黑H1R 2EP 铝圈网轮-象牌-子午真空胎-胎压传感器-双盘.盘式.ABS.Y-联电-电喷-沉口油箱-LED前大灯-LED尾灯-LED转灯-数字仪表-全免电池-单喇叭-单后减-可调倒置前减-油封链条-半链盒-异型平叉-触媒消声器-小脚蹬-侧熄-小货架-分座-高弹防滑皮-塑料镜-金属保-USB-行车记录仪-手把护罩-欧Ⅴ+-欧标状态 LX600~D包装1-出口无极版面-KEL600电喷纯电无极外观中间亚光黑两边5#金色Y5K国六滑动离合水冷18极全直流VOGE整车 | LX600-D | 381420049-0003 | 内花型头螺栓>R6220_内花型凸圆头带盘_M6_L=16_8.8级;本色三价锌 | R6220_内花型凸圆头带盘_M6_L=16_8.8级;本色三价锌镍合金 | EA | 1 |  | 0.006 | 2024.09.13 | 1 | 内花型头螺栓 |  |  | 200
|  | 2405 | LR712RS002KMI01HHZ | LX600-D>600 7#亚黑H1R-7#亚黑H1R 2EP 铝圈网轮-象牌 | LX600-D>600 7#亚黑H1R-7#亚黑H1R 2EP 铝圈网轮-象牌-子午真空胎-胎压传感器-双盘.盘式.ABS.Y-联电-电喷-沉口油箱-LED前大灯-LED尾灯-LED转灯-数字仪表-全免电池-单喇叭-单后减-可调倒置前减-油封链条-半链盒-异型平叉-触媒消声器-小脚蹬-侧熄-小货架-分座-高弹防滑皮-塑料镜-金属保-USB-行车记录仪-手把护罩-欧Ⅴ+-欧标状态 LX600~D包装1-出口无极版面-KEL600电喷纯电无极外观中间亚光黑两边5#金色Y5K国六滑动离合水冷18极全直流VOGE整车 | LX600-D | 381420049-0003 | 内花型头螺栓>R6220_内花型凸圆头带盘_M6_L=16_8.8级;本色三价锌 | R6220_内花型凸圆头带盘_M6_L=16_8.8级;本色三价锌镍合金 | EA | 2 |  | 0.006 | 2024.09.13 | 1 | 内花型头螺栓 |  |  | 280
|  | 2405 | LR712RS002KMI01HHZ | LX600-D>600 7#亚黑H1R-7#亚黑H1R 2EP 铝圈网轮-象牌 | LX600-D>600 7#亚黑H1R-7#亚黑H1R 2EP 铝圈网轮-象牌-子午真空胎-胎压传感器-双盘.盘式.ABS.Y-联电-电喷-沉口油箱-LED前大灯-LED尾灯-LED转灯-数字仪表-全免电池-单喇叭-单后减-可调倒置前减-油封链条-半链盒-异型平叉-触媒消声器-小脚蹬-侧熄-小货架-分座-高弹防滑皮-塑料镜-金属保-USB-行车记录仪-手把护罩-欧Ⅴ+-欧标状态 LX600~D包装1-出口无极版面-KEL600电喷纯电无极外观中间亚光黑两边5#金色Y5K国六滑动离合水冷18极全直流VOGE整车 | LX600-D | 381420049-0003 | 内花型头螺栓>R6220_内花型凸圆头带盘_M6_L=16_8.8级;本色三价锌 | R6220_内花型凸圆头带盘_M6_L=16_8.8级;本色三价锌镍合金 | EA | 4 |  | 0.006 | 2024.09.13 | 1 | 内花型头螺栓 |  |  | 160
|  | 2405 | LR712RS002KMI01HHZ | LX600-D>600 7#亚黑H1R-7#亚黑H1R 2EP 铝圈网轮-象牌 | LX600-D>600 7#亚黑H1R-7#亚黑H1R 2EP 铝圈网轮-象牌-子午真空胎-胎压传感器-双盘.盘式.ABS.Y-联电-电喷-沉口油箱-LED前大灯-LED尾灯-LED转灯-数字仪表-全免电池-单喇叭-单后减-可调倒置前减-油封链条-半链盒-异型平叉-触媒消声器-小脚蹬-侧熄-小货架-分座-高弹防滑皮-塑料镜-金属保-USB-行车记录仪-手把护罩-欧Ⅴ+-欧标状态 LX600~D包装1-出口无极版面-KEL600电喷纯电无极外观中间亚光黑两边5#金色Y5K国六滑动离合水冷18极全直流VOGE整车 | LX600-D | 381420051-0001 | 内花型头螺栓>R6220_内花型凸圆头带盘_M5_L=16_8.8级;镀三价彩锌 | R6220_内花型凸圆头带盘_M5_L=16_8.8级;镀三价彩锌Q09 | EA | 2 |  |  | 2024.09.13 | 1 | 内花型头螺栓 |  |  | 281
|  | 2405 | LR712RS002KMI01HHZ | LX600-D>600 7#亚黑H1R-7#亚黑H1R 2EP 铝圈网轮-象牌 | LX600-D>600 7#亚黑H1R-7#亚黑H1R 2EP 铝圈网轮-象牌-子午真空胎-胎压传感器-双盘.盘式.ABS.Y-联电-电喷-沉口油箱-LED前大灯-LED尾灯-LED转灯-数字仪表-全免电池-单喇叭-单后减-可调倒置前减-油封链条-半链盒-异型平叉-触媒消声器-小脚蹬-侧熄-小货架-分座-高弹防滑皮-塑料镜-金属保-USB-行车记录仪-手把护罩-欧Ⅴ+-欧标状态 LX600~D包装1-出口无极版面-KEL600电喷纯电无极外观中间亚光黑两边5#金色Y5K国六滑动离合水冷18极全直流VOGE整车 | LX600-D | 381420051-0001 | 内花型头螺栓>R6220_内花型凸圆头带盘_M5_L=16_8.8级;镀三价彩锌 | R6220_内花型凸圆头带盘_M5_L=16_8.8级;镀三价彩锌Q09 | EA | 1 |  |  | 2024.09.13 | 1 | 内花型头螺栓 |  |  | 281
|  | 2405 | LR712RS002KMI01HHZ | LX600-D>600 7#亚黑H1R-7#亚黑H1R 2EP 铝圈网轮-象牌 | LX600-D>600 7#亚黑H1R-7#亚黑H1R 2EP 铝圈网轮-象牌-子午真空胎-胎压传感器-双盘.盘式.ABS.Y-联电-电喷-沉口油箱-LED前大灯-LED尾灯-LED转灯-数字仪表-全免电池-单喇叭-单后减-可调倒置前减-油封链条-半链盒-异型平叉-触媒消声器-小脚蹬-侧熄-小货架-分座-高弹防滑皮-塑料镜-金属保-USB-行车记录仪-手把护罩-欧Ⅴ+-欧标状态 LX600~D包装1-出口无极版面-KEL600电喷纯电无极外观中间亚光黑两边5#金色Y5K国六滑动离合水冷18极全直流VOGE整车 | LX600-D | 381420051-0001 | 内花型头螺栓>R6220_内花型凸圆头带盘_M5_L=16_8.8级;镀三价彩锌 | R6220_内花型凸圆头带盘_M5_L=16_8.8级;镀三价彩锌Q09 | EA | 4 |  |  | 2024.09.13 | 1 | 内花型头螺栓 |  |  | 281
|  | 2405 | LR712RS002KMI01HHZ | LX600-D>600 7#亚黑H1R-7#亚黑H1R 2EP 铝圈网轮-象牌 | LX600-D>600 7#亚黑H1R-7#亚黑H1R 2EP 铝圈网轮-象牌-子午真空胎-胎压传感器-双盘.盘式.ABS.Y-联电-电喷-沉口油箱-LED前大灯-LED尾灯-LED转灯-数字仪表-全免电池-单喇叭-单后减-可调倒置前减-油封链条-半链盒-异型平叉-触媒消声器-小脚蹬-侧熄-小货架-分座-高弹防滑皮-塑料镜-金属保-USB-行车记录仪-手把护罩-欧Ⅴ+-欧标状态 LX600~D包装1-出口无极版面-KEL600电喷纯电无极外观中间亚光黑两边5#金色Y5K国六滑动离合水冷18极全直流VOGE整车 | LX600-D | 381420051-0001 | 内花型头螺栓>R6220_内花型凸圆头带盘_M5_L=16_8.8级;镀三价彩锌 | R6220_内花型凸圆头带盘_M5_L=16_8.8级;镀三价彩锌Q09 | EA | 2 |  |  | 2024.09.13 | 1 | 内花型头螺栓 |  |  | 281
|  | 2405 | LR712RS002KMI01HHZ | LX600-D>600 7#亚黑H1R-7#亚黑H1R 2EP 铝圈网轮-象牌 | LX600-D>600 7#亚黑H1R-7#亚黑H1R 2EP 铝圈网轮-象牌-子午真空胎-胎压传感器-双盘.盘式.ABS.Y-联电-电喷-沉口油箱-LED前大灯-LED尾灯-LED转灯-数字仪表-全免电池-单喇叭-单后减-可调倒置前减-油封链条-半链盒-异型平叉-触媒消声器-小脚蹬-侧熄-小货架-分座-高弹防滑皮-塑料镜-金属保-USB-行车记录仪-手把护罩-欧Ⅴ+-欧标状态 LX600~D包装1-出口无极版面-KEL600电喷纯电无极外观中间亚光黑两边5#金色Y5K国六滑动离合水冷18极全直流VOGE整车 | LX600-D | 381420051-0003 | 内花型头螺栓>R6220_内花型凸圆头带盘_M5_L=16_8.8级;本色三价锌 | R6220_内花型凸圆头带盘_M5_L=16_8.8级;本色三价锌镍合金 | EA | 2 |  | 0.004 | 2024.09.13 | 1 | 内花型头螺栓 |  |  | 280
|  | 2405 | LR712RS002KMI01HHZ | LX600-D>600 7#亚黑H1R-7#亚黑H1R 2EP 铝圈网轮-象牌 | LX600-D>600 7#亚黑H1R-7#亚黑H1R 2EP 铝圈网轮-象牌-子午真空胎-胎压传感器-双盘.盘式.ABS.Y-联电-电喷-沉口油箱-LED前大灯-LED尾灯-LED转灯-数字仪表-全免电池-单喇叭-单后减-可调倒置前减-油封链条-半链盒-异型平叉-触媒消声器-小脚蹬-侧熄-小货架-分座-高弹防滑皮-塑料镜-金属保-USB-行车记录仪-手把护罩-欧Ⅴ+-欧标状态 LX600~D包装1-出口无极版面-KEL600电喷纯电无极外观中间亚光黑两边5#金色Y5K国六滑动离合水冷18极全直流VOGE整车 | LX600-D | 381420055-0001 | 内花型头螺栓>R6220_内花型凸圆头带盘_M5_L=12_8.8级;镀三价彩锌 | R6220_内花型凸圆头带盘_M5_L=12_8.8级;镀三价彩锌Q09 | EA | 4 |  |  | 2024.09.13 | 1 | 内花型头螺栓 |  |  | 81
|  | 2405 | LR712RS002KMI01HHZ | LX600-D>600 7#亚黑H1R-7#亚黑H1R 2EP 铝圈网轮-象牌 | LX600-D>600 7#亚黑H1R-7#亚黑H1R 2EP 铝圈网轮-象牌-子午真空胎-胎压传感器-双盘.盘式.ABS.Y-联电-电喷-沉口油箱-LED前大灯-LED尾灯-LED转灯-数字仪表-全免电池-单喇叭-单后减-可调倒置前减-油封链条-半链盒-异型平叉-触媒消声器-小脚蹬-侧熄-小货架-分座-高弹防滑皮-塑料镜-金属保-USB-行车记录仪-手把护罩-欧Ⅴ+-欧标状态 LX600~D包装1-出口无极版面-KEL600电喷纯电无极外观中间亚光黑两边5#金色Y5K国六滑动离合水冷18极全直流VOGE整车 | LX600-D | 381420055-0001 | 内花型头螺栓>R6220_内花型凸圆头带盘_M5_L=12_8.8级;镀三价彩锌 | R6220_内花型凸圆头带盘_M5_L=12_8.8级;镀三价彩锌Q09 | EA | 7 |  |  | 2024.09.13 | 1 | 内花型头螺栓 |  |  | 43
|  | 2405 | LR712RS002KMI01HHZ | LX600-D>600 7#亚黑H1R-7#亚黑H1R 2EP 铝圈网轮-象牌 | LX600-D>600 7#亚黑H1R-7#亚黑H1R 2EP 铝圈网轮-象牌-子午真空胎-胎压传感器-双盘.盘式.ABS.Y-联电-电喷-沉口油箱-LED前大灯-LED尾灯-LED转灯-数字仪表-全免电池-单喇叭-单后减-可调倒置前减-油封链条-半链盒-异型平叉-触媒消声器-小脚蹬-侧熄-小货架-分座-高弹防滑皮-塑料镜-金属保-USB-行车记录仪-手把护罩-欧Ⅴ+-欧标状态 LX600~D包装1-出口无极版面-KEL600电喷纯电无极外观中间亚光黑两边5#金色Y5K国六滑动离合水冷18极全直流VOGE整车 | LX600-D | 381420055-0001 | 内花型头螺栓>R6220_内花型凸圆头带盘_M5_L=12_8.8级;镀三价彩锌 | R6220_内花型凸圆头带盘_M5_L=12_8.8级;镀三价彩锌Q09 | EA | 4 |  |  | 2024.09.13 | 1 | 内花型头螺栓 |  |  | 281
|  | 2405 | LR712RS002KMI01HHZ | LX600-D>600 7#亚黑H1R-7#亚黑H1R 2EP 铝圈网轮-象牌 | LX600-D>600 7#亚黑H1R-7#亚黑H1R 2EP 铝圈网轮-象牌-子午真空胎-胎压传感器-双盘.盘式.ABS.Y-联电-电喷-沉口油箱-LED前大灯-LED尾灯-LED转灯-数字仪表-全免电池-单喇叭-单后减-可调倒置前减-油封链条-半链盒-异型平叉-触媒消声器-小脚蹬-侧熄-小货架-分座-高弹防滑皮-塑料镜-金属保-USB-行车记录仪-手把护罩-欧Ⅴ+-欧标状态 LX600~D包装1-出口无极版面-KEL600电喷纯电无极外观中间亚光黑两边5#金色Y5K国六滑动离合水冷18极全直流VOGE整车 | LX600-D | 381420055-0001 | 内花型头螺栓>R6220_内花型凸圆头带盘_M5_L=12_8.8级;镀三价彩锌 | R6220_内花型凸圆头带盘_M5_L=12_8.8级;镀三价彩锌Q09 | EA | 2 |  |  | 2024.09.13 | 1 | 内花型头螺栓 |  |  | 281
|  | 2405 | LR712RS002KMI01HHZ | LX600-D>600 7#亚黑H1R-7#亚黑H1R 2EP 铝圈网轮-象牌 | LX600-D>600 7#亚黑H1R-7#亚黑H1R 2EP 铝圈网轮-象牌-子午真空胎-胎压传感器-双盘.盘式.ABS.Y-联电-电喷-沉口油箱-LED前大灯-LED尾灯-LED转灯-数字仪表-全免电池-单喇叭-单后减-可调倒置前减-油封链条-半链盒-异型平叉-触媒消声器-小脚蹬-侧熄-小货架-分座-高弹防滑皮-塑料镜-金属保-USB-行车记录仪-手把护罩-欧Ⅴ+-欧标状态 LX600~D包装1-出口无极版面-KEL600电喷纯电无极外观中间亚光黑两边5#金色Y5K国六滑动离合水冷18极全直流VOGE整车 | LX600-D | 381420055-0001 | 内花型头螺栓>R6220_内花型凸圆头带盘_M5_L=12_8.8级;镀三价彩锌 | R6220_内花型凸圆头带盘_M5_L=12_8.8级;镀三价彩锌Q09 | EA | 6 |  |  | 2024.09.13 | 1 | 内花型头螺栓 |  |  | 281
|  | 2405 | LR712RS002KMI01HHZ | LX600-D>600 7#亚黑H1R-7#亚黑H1R 2EP 铝圈网轮-象牌 | LX600-D>600 7#亚黑H1R-7#亚黑H1R 2EP 铝圈网轮-象牌-子午真空胎-胎压传感器-双盘.盘式.ABS.Y-联电-电喷-沉口油箱-LED前大灯-LED尾灯-LED转灯-数字仪表-全免电池-单喇叭-单后减-可调倒置前减-油封链条-半链盒-异型平叉-触媒消声器-小脚蹬-侧熄-小货架-分座-高弹防滑皮-塑料镜-金属保-USB-行车记录仪-手把护罩-欧Ⅴ+-欧标状态 LX600~D包装1-出口无极版面-KEL600电喷纯电无极外观中间亚光黑两边5#金色Y5K国六滑动离合水冷18极全直流VOGE整车 | LX600-D | 381420055-0001 | 内花型头螺栓>R6220_内花型凸圆头带盘_M5_L=12_8.8级;镀三价彩锌 | R6220_内花型凸圆头带盘_M5_L=12_8.8级;镀三价彩锌Q09 | EA | 4 |  |  | 2024.09.13 | 1 | 内花型头螺栓 |  |  | 280
|  | 2405 | LR712RS002KMI01HHZ | LX600-D>600 7#亚黑H1R-7#亚黑H1R 2EP 铝圈网轮-象牌 | LX600-D>600 7#亚黑H1R-7#亚黑H1R 2EP 铝圈网轮-象牌-子午真空胎-胎压传感器-双盘.盘式.ABS.Y-联电-电喷-沉口油箱-LED前大灯-LED尾灯-LED转灯-数字仪表-全免电池-单喇叭-单后减-可调倒置前减-油封链条-半链盒-异型平叉-触媒消声器-小脚蹬-侧熄-小货架-分座-高弹防滑皮-塑料镜-金属保-USB-行车记录仪-手把护罩-欧Ⅴ+-欧标状态 LX600~D包装1-出口无极版面-KEL600电喷纯电无极外观中间亚光黑两边5#金色Y5K国六滑动离合水冷18极全直流VOGE整车 | LX600-D | 381420055-0001 | 内花型头螺栓>R6220_内花型凸圆头带盘_M5_L=12_8.8级;镀三价彩锌 | R6220_内花型凸圆头带盘_M5_L=12_8.8级;镀三价彩锌Q09 | EA | 2 |  |  | 2024.09.13 | 1 | 内花型头螺栓 |  |  | 280
|  | 2405 | LR712RS002KMI01HHZ | LX600-D>600 7#亚黑H1R-7#亚黑H1R 2EP 铝圈网轮-象牌 | LX600-D>600 7#亚黑H1R-7#亚黑H1R 2EP 铝圈网轮-象牌-子午真空胎-胎压传感器-双盘.盘式.ABS.Y-联电-电喷-沉口油箱-LED前大灯-LED尾灯-LED转灯-数字仪表-全免电池-单喇叭-单后减-可调倒置前减-油封链条-半链盒-异型平叉-触媒消声器-小脚蹬-侧熄-小货架-分座-高弹防滑皮-塑料镜-金属保-USB-行车记录仪-手把护罩-欧Ⅴ+-欧标状态 LX600~D包装1-出口无极版面-KEL600电喷纯电无极外观中间亚光黑两边5#金色Y5K国六滑动离合水冷18极全直流VOGE整车 | LX600-D | 381420055-0003 | 内花型头螺栓>R6220_内花型凸圆头带盘_M5_L=12_8.8级;本色三价锌 | R6220_内花型凸圆头带盘_M5_L=12_8.8级;本色三价锌镍合金 | EA | 1 |  | 0.003 | 2024.09.13 | 1 | 内花型头螺栓 |  |  | 151
|  | 2405 | LR712RS002KMI01HHZ | LX600-D>600 7#亚黑H1R-7#亚黑H1R 2EP 铝圈网轮-象牌 | LX600-D>600 7#亚黑H1R-7#亚黑H1R 2EP 铝圈网轮-象牌-子午真空胎-胎压传感器-双盘.盘式.ABS.Y-联电-电喷-沉口油箱-LED前大灯-LED尾灯-LED转灯-数字仪表-全免电池-单喇叭-单后减-可调倒置前减-油封链条-半链盒-异型平叉-触媒消声器-小脚蹬-侧熄-小货架-分座-高弹防滑皮-塑料镜-金属保-USB-行车记录仪-手把护罩-欧Ⅴ+-欧标状态 LX600~D包装1-出口无极版面-KEL600电喷纯电无极外观中间亚光黑两边5#金色Y5K国六滑动离合水冷18极全直流VOGE整车 | LX600-D | 381420055-0003 | 内花型头螺栓>R6220_内花型凸圆头带盘_M5_L=12_8.8级;本色三价锌 | R6220_内花型凸圆头带盘_M5_L=12_8.8级;本色三价锌镍合金 | EA | 3 |  | 0.003 | 2024.09.13 | 1 | 内花型头螺栓 |  |  | 81
|  | 2405 | LR712RS002KMI01HHZ | LX600-D>600 7#亚黑H1R-7#亚黑H1R 2EP 铝圈网轮-象牌 | LX600-D>600 7#亚黑H1R-7#亚黑H1R 2EP 铝圈网轮-象牌-子午真空胎-胎压传感器-双盘.盘式.ABS.Y-联电-电喷-沉口油箱-LED前大灯-LED尾灯-LED转灯-数字仪表-全免电池-单喇叭-单后减-可调倒置前减-油封链条-半链盒-异型平叉-触媒消声器-小脚蹬-侧熄-小货架-分座-高弹防滑皮-塑料镜-金属保-USB-行车记录仪-手把护罩-欧Ⅴ+-欧标状态 LX600~D包装1-出口无极版面-KEL600电喷纯电无极外观中间亚光黑两边5#金色Y5K国六滑动离合水冷18极全直流VOGE整车 | LX600-D | 381420055-0003 | 内花型头螺栓>R6220_内花型凸圆头带盘_M5_L=12_8.8级;本色三价锌 | R6220_内花型凸圆头带盘_M5_L=12_8.8级;本色三价锌镍合金 | EA | 1 |  | 0.003 | 2024.09.13 | 1 | 内花型头螺栓 |  |  | 280
|  | 2405 | LR712RS002KMI01HHZ | LX600-D>600 7#亚黑H1R-7#亚黑H1R 2EP 铝圈网轮-象牌 | LX600-D>600 7#亚黑H1R-7#亚黑H1R 2EP 铝圈网轮-象牌-子午真空胎-胎压传感器-双盘.盘式.ABS.Y-联电-电喷-沉口油箱-LED前大灯-LED尾灯-LED转灯-数字仪表-全免电池-单喇叭-单后减-可调倒置前减-油封链条-半链盒-异型平叉-触媒消声器-小脚蹬-侧熄-小货架-分座-高弹防滑皮-塑料镜-金属保-USB-行车记录仪-手把护罩-欧Ⅴ+-欧标状态 LX600~D包装1-出口无极版面-KEL600电喷纯电无极外观中间亚光黑两边5#金色Y5K国六滑动离合水冷18极全直流VOGE整车 | LX600-D | 381420055-0003 | 内花型头螺栓>R6220_内花型凸圆头带盘_M5_L=12_8.8级;本色三价锌 | R6220_内花型凸圆头带盘_M5_L=12_8.8级;本色三价锌镍合金 | EA | 3 |  | 0.003 | 2024.09.13 | 1 | 内花型头螺栓 |  |  | 290
|  | 2405 | LR712RS002KMI01HHZ | LX600-D>600 7#亚黑H1R-7#亚黑H1R 2EP 铝圈网轮-象牌 | LX600-D>600 7#亚黑H1R-7#亚黑H1R 2EP 铝圈网轮-象牌-子午真空胎-胎压传感器-双盘.盘式.ABS.Y-联电-电喷-沉口油箱-LED前大灯-LED尾灯-LED转灯-数字仪表-全免电池-单喇叭-单后减-可调倒置前减-油封链条-半链盒-异型平叉-触媒消声器-小脚蹬-侧熄-小货架-分座-高弹防滑皮-塑料镜-金属保-USB-行车记录仪-手把护罩-欧Ⅴ+-欧标状态 LX600~D包装1-出口无极版面-KEL600电喷纯电无极外观中间亚光黑两边5#金色Y5K国六滑动离合水冷18极全直流VOGE整车 | LX600-D | 381420055-0003 | 内花型头螺栓>R6220_内花型凸圆头带盘_M5_L=12_8.8级;本色三价锌 | R6220_内花型凸圆头带盘_M5_L=12_8.8级;本色三价锌镍合金 | EA | 2 |  | 0.003 | 2024.09.13 | 1 | 内花型头螺栓 |  |  | 310
|  | 2405 | LR712RS002KMI01HHZ | LX600-D>600 7#亚黑H1R-7#亚黑H1R 2EP 铝圈网轮-象牌 | LX600-D>600 7#亚黑H1R-7#亚黑H1R 2EP 铝圈网轮-象牌-子午真空胎-胎压传感器-双盘.盘式.ABS.Y-联电-电喷-沉口油箱-LED前大灯-LED尾灯-LED转灯-数字仪表-全免电池-单喇叭-单后减-可调倒置前减-油封链条-半链盒-异型平叉-触媒消声器-小脚蹬-侧熄-小货架-分座-高弹防滑皮-塑料镜-金属保-USB-行车记录仪-手把护罩-欧Ⅴ+-欧标状态 LX600~D包装1-出口无极版面-KEL600电喷纯电无极外观中间亚光黑两边5#金色Y5K国六滑动离合水冷18极全直流VOGE整车 | LX600-D | 381420061-0001 | 内花型头螺栓>R6220_内花型凸圆头带盘_M6_L=12_8.8级;镀三价彩锌 | R6220_内花型凸圆头带盘_M6_L=12_8.8级;镀三价彩锌Q09 | EA | 1 |  | 0.005 | 2024.09.13 | 1 | 内花型头螺栓 |  |  | 50
|  | 2405 | LR712RS002KMI01HHZ | LX600-D>600 7#亚黑H1R-7#亚黑H1R 2EP 铝圈网轮-象牌 | LX600-D>600 7#亚黑H1R-7#亚黑H1R 2EP 铝圈网轮-象牌-子午真空胎-胎压传感器-双盘.盘式.ABS.Y-联电-电喷-沉口油箱-LED前大灯-LED尾灯-LED转灯-数字仪表-全免电池-单喇叭-单后减-可调倒置前减-油封链条-半链盒-异型平叉-触媒消声器-小脚蹬-侧熄-小货架-分座-高弹防滑皮-塑料镜-金属保-USB-行车记录仪-手把护罩-欧Ⅴ+-欧标状态 LX600~D包装1-出口无极版面-KEL600电喷纯电无极外观中间亚光黑两边5#金色Y5K国六滑动离合水冷18极全直流VOGE整车 | LX600-D | 381420061-0001 | 内花型头螺栓>R6220_内花型凸圆头带盘_M6_L=12_8.8级;镀三价彩锌 | R6220_内花型凸圆头带盘_M6_L=12_8.8级;镀三价彩锌Q09 | EA | 1 |  | 0.005 | 2024.09.13 | 1 | 内花型头螺栓 |  |  | 10
|  | 2405 | LR712RS002KMI01HHZ | LX600-D>600 7#亚黑H1R-7#亚黑H1R 2EP 铝圈网轮-象牌 | LX600-D>600 7#亚黑H1R-7#亚黑H1R 2EP 铝圈网轮-象牌-子午真空胎-胎压传感器-双盘.盘式.ABS.Y-联电-电喷-沉口油箱-LED前大灯-LED尾灯-LED转灯-数字仪表-全免电池-单喇叭-单后减-可调倒置前减-油封链条-半链盒-异型平叉-触媒消声器-小脚蹬-侧熄-小货架-分座-高弹防滑皮-塑料镜-金属保-USB-行车记录仪-手把护罩-欧Ⅴ+-欧标状态 LX600~D包装1-出口无极版面-KEL600电喷纯电无极外观中间亚光黑两边5#金色Y5K国六滑动离合水冷18极全直流VOGE整车 | LX600-D | 381420061-0001 | 内花型头螺栓>R6220_内花型凸圆头带盘_M6_L=12_8.8级;镀三价彩锌 | R6220_内花型凸圆头带盘_M6_L=12_8.8级;镀三价彩锌Q09 | EA | 2 |  | 0.005 | 2024.09.13 | 1 | 内花型头螺栓 |  |  | 140
|  | 2405 | LR712RS002KMI01HHZ | LX600-D>600 7#亚黑H1R-7#亚黑H1R 2EP 铝圈网轮-象牌 | LX600-D>600 7#亚黑H1R-7#亚黑H1R 2EP 铝圈网轮-象牌-子午真空胎-胎压传感器-双盘.盘式.ABS.Y-联电-电喷-沉口油箱-LED前大灯-LED尾灯-LED转灯-数字仪表-全免电池-单喇叭-单后减-可调倒置前减-油封链条-半链盒-异型平叉-触媒消声器-小脚蹬-侧熄-小货架-分座-高弹防滑皮-塑料镜-金属保-USB-行车记录仪-手把护罩-欧Ⅴ+-欧标状态 LX600~D包装1-出口无极版面-KEL600电喷纯电无极外观中间亚光黑两边5#金色Y5K国六滑动离合水冷18极全直流VOGE整车 | LX600-D | 381420061-0001 | 内花型头螺栓>R6220_内花型凸圆头带盘_M6_L=12_8.8级;镀三价彩锌 | R6220_内花型凸圆头带盘_M6_L=12_8.8级;镀三价彩锌Q09 | EA | 2 |  | 0.005 | 2024.09.13 | 1 | 内花型头螺栓 |  |  | 150
|  | 2405 | LR712RS002KMI01HHZ | LX600-D>600 7#亚黑H1R-7#亚黑H1R 2EP 铝圈网轮-象牌 | LX600-D>600 7#亚黑H1R-7#亚黑H1R 2EP 铝圈网轮-象牌-子午真空胎-胎压传感器-双盘.盘式.ABS.Y-联电-电喷-沉口油箱-LED前大灯-LED尾灯-LED转灯-数字仪表-全免电池-单喇叭-单后减-可调倒置前减-油封链条-半链盒-异型平叉-触媒消声器-小脚蹬-侧熄-小货架-分座-高弹防滑皮-塑料镜-金属保-USB-行车记录仪-手把护罩-欧Ⅴ+-欧标状态 LX600~D包装1-出口无极版面-KEL600电喷纯电无极外观中间亚光黑两边5#金色Y5K国六滑动离合水冷18极全直流VOGE整车 | LX600-D | 381420061-0001 | 内花型头螺栓>R6220_内花型凸圆头带盘_M6_L=12_8.8级;镀三价彩锌 | R6220_内花型凸圆头带盘_M6_L=12_8.8级;镀三价彩锌Q09 | EA | 2 |  | 0.005 | 2024.09.13 | 1 | 内花型头螺栓 |  |  | 210
|  | 2405 | LR712RS002KMI01HHZ | LX600-D>600 7#亚黑H1R-7#亚黑H1R 2EP 铝圈网轮-象牌 | LX600-D>600 7#亚黑H1R-7#亚黑H1R 2EP 铝圈网轮-象牌-子午真空胎-胎压传感器-双盘.盘式.ABS.Y-联电-电喷-沉口油箱-LED前大灯-LED尾灯-LED转灯-数字仪表-全免电池-单喇叭-单后减-可调倒置前减-油封链条-半链盒-异型平叉-触媒消声器-小脚蹬-侧熄-小货架-分座-高弹防滑皮-塑料镜-金属保-USB-行车记录仪-手把护罩-欧Ⅴ+-欧标状态 LX600~D包装1-出口无极版面-KEL600电喷纯电无极外观中间亚光黑两边5#金色Y5K国六滑动离合水冷18极全直流VOGE整车 | LX600-D | 381420061-0001 | 内花型头螺栓>R6220_内花型凸圆头带盘_M6_L=12_8.8级;镀三价彩锌 | R6220_内花型凸圆头带盘_M6_L=12_8.8级;镀三价彩锌Q09 | EA | 2 |  | 0.005 | 2024.09.13 | 1 | 内花型头螺栓 |  |  | 230
|  | 2405 | LR712RS002KMI01HHZ | LX600-D>600 7#亚黑H1R-7#亚黑H1R 2EP 铝圈网轮-象牌 | LX600-D>600 7#亚黑H1R-7#亚黑H1R 2EP 铝圈网轮-象牌-子午真空胎-胎压传感器-双盘.盘式.ABS.Y-联电-电喷-沉口油箱-LED前大灯-LED尾灯-LED转灯-数字仪表-全免电池-单喇叭-单后减-可调倒置前减-油封链条-半链盒-异型平叉-触媒消声器-小脚蹬-侧熄-小货架-分座-高弹防滑皮-塑料镜-金属保-USB-行车记录仪-手把护罩-欧Ⅴ+-欧标状态 LX600~D包装1-出口无极版面-KEL600电喷纯电无极外观中间亚光黑两边5#金色Y5K国六滑动离合水冷18极全直流VOGE整车 | LX600-D | 381420061-0001 | 内花型头螺栓>R6220_内花型凸圆头带盘_M6_L=12_8.8级;镀三价彩锌 | R6220_内花型凸圆头带盘_M6_L=12_8.8级;镀三价彩锌Q09 | EA | 2 |  | 0.005 | 2024.09.13 | 1 | 内花型头螺栓 |  |  | 290
|  | 2405 | LR712RS002KMI01HHZ | LX600-D>600 7#亚黑H1R-7#亚黑H1R 2EP 铝圈网轮-象牌 | LX600-D>600 7#亚黑H1R-7#亚黑H1R 2EP 铝圈网轮-象牌-子午真空胎-胎压传感器-双盘.盘式.ABS.Y-联电-电喷-沉口油箱-LED前大灯-LED尾灯-LED转灯-数字仪表-全免电池-单喇叭-单后减-可调倒置前减-油封链条-半链盒-异型平叉-触媒消声器-小脚蹬-侧熄-小货架-分座-高弹防滑皮-塑料镜-金属保-USB-行车记录仪-手把护罩-欧Ⅴ+-欧标状态 LX600~D包装1-出口无极版面-KEL600电喷纯电无极外观中间亚光黑两边5#金色Y5K国六滑动离合水冷18极全直流VOGE整车 | LX600-D | 381420061-0003 | 内花型头螺栓>R6220_内花型凸圆头带盘_M6_L=12_8.8级;本色三价锌 | R6220_内花型凸圆头带盘_M6_L=12_8.8级;本色三价锌镍合金 | EA | 2 |  | 0.005 | 2024.09.13 | 1 | 内花型头螺栓 |  |  | 22
|  | 2405 | LR712RS002KMI01HHZ | LX600-D>600 7#亚黑H1R-7#亚黑H1R 2EP 铝圈网轮-象牌 | LX600-D>600 7#亚黑H1R-7#亚黑H1R 2EP 铝圈网轮-象牌-子午真空胎-胎压传感器-双盘.盘式.ABS.Y-联电-电喷-沉口油箱-LED前大灯-LED尾灯-LED转灯-数字仪表-全免电池-单喇叭-单后减-可调倒置前减-油封链条-半链盒-异型平叉-触媒消声器-小脚蹬-侧熄-小货架-分座-高弹防滑皮-塑料镜-金属保-USB-行车记录仪-手把护罩-欧Ⅴ+-欧标状态 LX600~D包装1-出口无极版面-KEL600电喷纯电无极外观中间亚光黑两边5#金色Y5K国六滑动离合水冷18极全直流VOGE整车 | LX600-D | 381420061-0003 | 内花型头螺栓>R6220_内花型凸圆头带盘_M6_L=12_8.8级;本色三价锌 | R6220_内花型凸圆头带盘_M6_L=12_8.8级;本色三价锌镍合金 | EA | 1 |  | 0.005 | 2024.09.13 | 1 | 内花型头螺栓 |  |  | 43
|  | 2405 | LR712RS002KMI01HHZ | LX600-D>600 7#亚黑H1R-7#亚黑H1R 2EP 铝圈网轮-象牌 | LX600-D>600 7#亚黑H1R-7#亚黑H1R 2EP 铝圈网轮-象牌-子午真空胎-胎压传感器-双盘.盘式.ABS.Y-联电-电喷-沉口油箱-LED前大灯-LED尾灯-LED转灯-数字仪表-全免电池-单喇叭-单后减-可调倒置前减-油封链条-半链盒-异型平叉-触媒消声器-小脚蹬-侧熄-小货架-分座-高弹防滑皮-塑料镜-金属保-USB-行车记录仪-手把护罩-欧Ⅴ+-欧标状态 LX600~D包装1-出口无极版面-KEL600电喷纯电无极外观中间亚光黑两边5#金色Y5K国六滑动离合水冷18极全直流VOGE整车 | LX600-D | 381420061-0003 | 内花型头螺栓>R6220_内花型凸圆头带盘_M6_L=12_8.8级;本色三价锌 | R6220_内花型凸圆头带盘_M6_L=12_8.8级;本色三价锌镍合金 | EA | 4 |  | 0.005 | 2024.09.13 | 1 | 内花型头螺栓 |  |  | 40
|  | 2405 | LR712RS002KMI01HHZ | LX600-D>600 7#亚黑H1R-7#亚黑H1R 2EP 铝圈网轮-象牌 | LX600-D>600 7#亚黑H1R-7#亚黑H1R 2EP 铝圈网轮-象牌-子午真空胎-胎压传感器-双盘.盘式.ABS.Y-联电-电喷-沉口油箱-LED前大灯-LED尾灯-LED转灯-数字仪表-全免电池-单喇叭-单后减-可调倒置前减-油封链条-半链盒-异型平叉-触媒消声器-小脚蹬-侧熄-小货架-分座-高弹防滑皮-塑料镜-金属保-USB-行车记录仪-手把护罩-欧Ⅴ+-欧标状态 LX600~D包装1-出口无极版面-KEL600电喷纯电无极外观中间亚光黑两边5#金色Y5K国六滑动离合水冷18极全直流VOGE整车 | LX600-D | 381420061-0003 | 内花型头螺栓>R6220_内花型凸圆头带盘_M6_L=12_8.8级;本色三价锌 | R6220_内花型凸圆头带盘_M6_L=12_8.8级;本色三价锌镍合金 | EA | 2 |  | 0.005 | 2024.09.13 | 1 | 内花型头螺栓 |  |  | 280
|  | 2405 | LR712RS002KMI01HHZ | LX600-D>600 7#亚黑H1R-7#亚黑H1R 2EP 铝圈网轮-象牌 | LX600-D>600 7#亚黑H1R-7#亚黑H1R 2EP 铝圈网轮-象牌-子午真空胎-胎压传感器-双盘.盘式.ABS.Y-联电-电喷-沉口油箱-LED前大灯-LED尾灯-LED转灯-数字仪表-全免电池-单喇叭-单后减-可调倒置前减-油封链条-半链盒-异型平叉-触媒消声器-小脚蹬-侧熄-小货架-分座-高弹防滑皮-塑料镜-金属保-USB-行车记录仪-手把护罩-欧Ⅴ+-欧标状态 LX600~D包装1-出口无极版面-KEL600电喷纯电无极外观中间亚光黑两边5#金色Y5K国六滑动离合水冷18极全直流VOGE整车 | LX600-D | 381420061-0003 | 内花型头螺栓>R6220_内花型凸圆头带盘_M6_L=12_8.8级;本色三价锌 | R6220_内花型凸圆头带盘_M6_L=12_8.8级;本色三价锌镍合金 | EA | 2 | 2024.09.13 | 0.005 | 2024.09.13 | 1 | 内花型头螺栓 |  |  | 230
|  | 2405 | LR712RS002KMI01HHZ | LX600-D>600 7#亚黑H1R-7#亚黑H1R 2EP 铝圈网轮-象牌 | LX600-D>600 7#亚黑H1R-7#亚黑H1R 2EP 铝圈网轮-象牌-子午真空胎-胎压传感器-双盘.盘式.ABS.Y-联电-电喷-沉口油箱-LED前大灯-LED尾灯-LED转灯-数字仪表-全免电池-单喇叭-单后减-可调倒置前减-油封链条-半链盒-异型平叉-触媒消声器-小脚蹬-侧熄-小货架-分座-高弹防滑皮-塑料镜-金属保-USB-行车记录仪-手把护罩-欧Ⅴ+-欧标状态 LX600~D包装1-出口无极版面-KEL600电喷纯电无极外观中间亚光黑两边5#金色Y5K国六滑动离合水冷18极全直流VOGE整车 | LX600-D | 381420063-0001 | 内花型头螺栓>R6220_内花型凸圆头带盘_M6_L=20_8.8级;镀三价彩锌 | R6220_内花型凸圆头带盘_M6_L=20_8.8级;镀三价彩锌Q09 | EA | 2 |  | 0.006 | 2024.09.13 | 1 | 内花型头螺栓 |  |  | 130
|  | 2405 | LR712RS002KMI01HHZ | LX600-D>600 7#亚黑H1R-7#亚黑H1R 2EP 铝圈网轮-象牌 | LX600-D>600 7#亚黑H1R-7#亚黑H1R 2EP 铝圈网轮-象牌-子午真空胎-胎压传感器-双盘.盘式.ABS.Y-联电-电喷-沉口油箱-LED前大灯-LED尾灯-LED转灯-数字仪表-全免电池-单喇叭-单后减-可调倒置前减-油封链条-半链盒-异型平叉-触媒消声器-小脚蹬-侧熄-小货架-分座-高弹防滑皮-塑料镜-金属保-USB-行车记录仪-手把护罩-欧Ⅴ+-欧标状态 LX600~D包装1-出口无极版面-KEL600电喷纯电无极外观中间亚光黑两边5#金色Y5K国六滑动离合水冷18极全直流VOGE整车 | LX600-D | 381420063-0001 | 内花型头螺栓>R6220_内花型凸圆头带盘_M6_L=20_8.8级;镀三价彩锌 | R6220_内花型凸圆头带盘_M6_L=20_8.8级;镀三价彩锌Q09 | EA | 2 |  | 0.006 | 2024.09.13 | 1 | 内花型头螺栓 |  |  | 140
|  | 2405 | LR712RS002KMI01HHZ | LX600-D>600 7#亚黑H1R-7#亚黑H1R 2EP 铝圈网轮-象牌 | LX600-D>600 7#亚黑H1R-7#亚黑H1R 2EP 铝圈网轮-象牌-子午真空胎-胎压传感器-双盘.盘式.ABS.Y-联电-电喷-沉口油箱-LED前大灯-LED尾灯-LED转灯-数字仪表-全免电池-单喇叭-单后减-可调倒置前减-油封链条-半链盒-异型平叉-触媒消声器-小脚蹬-侧熄-小货架-分座-高弹防滑皮-塑料镜-金属保-USB-行车记录仪-手把护罩-欧Ⅴ+-欧标状态 LX600~D包装1-出口无极版面-KEL600电喷纯电无极外观中间亚光黑两边5#金色Y5K国六滑动离合水冷18极全直流VOGE整车 | LX600-D | 381420063-0001 | 内花型头螺栓>R6220_内花型凸圆头带盘_M6_L=20_8.8级;镀三价彩锌 | R6220_内花型凸圆头带盘_M6_L=20_8.8级;镀三价彩锌Q09 | EA | 2 |  | 0.006 | 2024.09.13 | 1 | 内花型头螺栓 |  |  | 140
|  | 2405 | LR712RS002KMI01HHZ | LX600-D>600 7#亚黑H1R-7#亚黑H1R 2EP 铝圈网轮-象牌 | LX600-D>600 7#亚黑H1R-7#亚黑H1R 2EP 铝圈网轮-象牌-子午真空胎-胎压传感器-双盘.盘式.ABS.Y-联电-电喷-沉口油箱-LED前大灯-LED尾灯-LED转灯-数字仪表-全免电池-单喇叭-单后减-可调倒置前减-油封链条-半链盒-异型平叉-触媒消声器-小脚蹬-侧熄-小货架-分座-高弹防滑皮-塑料镜-金属保-USB-行车记录仪-手把护罩-欧Ⅴ+-欧标状态 LX600~D包装1-出口无极版面-KEL600电喷纯电无极外观中间亚光黑两边5#金色Y5K国六滑动离合水冷18极全直流VOGE整车 | LX600-D | 381420063-0001 | 内花型头螺栓>R6220_内花型凸圆头带盘_M6_L=20_8.8级;镀三价彩锌 | R6220_内花型凸圆头带盘_M6_L=20_8.8级;镀三价彩锌Q09 | EA | 2 |  | 0.006 | 2024.09.13 | 1 | 内花型头螺栓 |  |  | 280
|  | 2405 | LR712RS002KMI01HHZ | LX600-D>600 7#亚黑H1R-7#亚黑H1R 2EP 铝圈网轮-象牌 | LX600-D>600 7#亚黑H1R-7#亚黑H1R 2EP 铝圈网轮-象牌-子午真空胎-胎压传感器-双盘.盘式.ABS.Y-联电-电喷-沉口油箱-LED前大灯-LED尾灯-LED转灯-数字仪表-全免电池-单喇叭-单后减-可调倒置前减-油封链条-半链盒-异型平叉-触媒消声器-小脚蹬-侧熄-小货架-分座-高弹防滑皮-塑料镜-金属保-USB-行车记录仪-手把护罩-欧Ⅴ+-欧标状态 LX600~D包装1-出口无极版面-KEL600电喷纯电无极外观中间亚光黑两边5#金色Y5K国六滑动离合水冷18极全直流VOGE整车 | LX600-D | 381420063-0003 | 内花型头螺栓>R6220_内花型凸圆头带盘_M6_L=20_8.8级;本色三价锌 | R6220_内花型凸圆头带盘_M6_L=20_8.8级;本色三价锌镍合金 | EA | 1 |  | 0.006 | 2024.09.13 | 1 | 内花型头螺栓 |  |  | 21
|  | 2405 | LR712RS002KMI01HHZ | LX600-D>600 7#亚黑H1R-7#亚黑H1R 2EP 铝圈网轮-象牌 | LX600-D>600 7#亚黑H1R-7#亚黑H1R 2EP 铝圈网轮-象牌-子午真空胎-胎压传感器-双盘.盘式.ABS.Y-联电-电喷-沉口油箱-LED前大灯-LED尾灯-LED转灯-数字仪表-全免电池-单喇叭-单后减-可调倒置前减-油封链条-半链盒-异型平叉-触媒消声器-小脚蹬-侧熄-小货架-分座-高弹防滑皮-塑料镜-金属保-USB-行车记录仪-手把护罩-欧Ⅴ+-欧标状态 LX600~D包装1-出口无极版面-KEL600电喷纯电无极外观中间亚光黑两边5#金色Y5K国六滑动离合水冷18极全直流VOGE整车 | LX600-D | 381420063-0003 | 内花型头螺栓>R6220_内花型凸圆头带盘_M6_L=20_8.8级;本色三价锌 | R6220_内花型凸圆头带盘_M6_L=20_8.8级;本色三价锌镍合金 | EA | 3 |  | 0.006 | 2024.09.13 | 1 | 内花型头螺栓 |  |  | 230
|  | 2405 | LR712RS002KMI01HHZ | LX600-D>600 7#亚黑H1R-7#亚黑H1R 2EP 铝圈网轮-象牌 | LX600-D>600 7#亚黑H1R-7#亚黑H1R 2EP 铝圈网轮-象牌-子午真空胎-胎压传感器-双盘.盘式.ABS.Y-联电-电喷-沉口油箱-LED前大灯-LED尾灯-LED转灯-数字仪表-全免电池-单喇叭-单后减-可调倒置前减-油封链条-半链盒-异型平叉-触媒消声器-小脚蹬-侧熄-小货架-分座-高弹防滑皮-塑料镜-金属保-USB-行车记录仪-手把护罩-欧Ⅴ+-欧标状态 LX600~D包装1-出口无极版面-KEL600电喷纯电无极外观中间亚光黑两边5#金色Y5K国六滑动离合水冷18极全直流VOGE整车 | LX600-D | 381420063-0003 | 内花型头螺栓>R6220_内花型凸圆头带盘_M6_L=20_8.8级;本色三价锌 | R6220_内花型凸圆头带盘_M6_L=20_8.8级;本色三价锌镍合金 | EA | 4 |  | 0.006 | 2024.09.13 | 1 | 内花型头螺栓 |  |  | 290
|  | 2405 | LR712RS002KMI01HHZ | LX600-D>600 7#亚黑H1R-7#亚黑H1R 2EP 铝圈网轮-象牌 | LX600-D>600 7#亚黑H1R-7#亚黑H1R 2EP 铝圈网轮-象牌-子午真空胎-胎压传感器-双盘.盘式.ABS.Y-联电-电喷-沉口油箱-LED前大灯-LED尾灯-LED转灯-数字仪表-全免电池-单喇叭-单后减-可调倒置前减-油封链条-半链盒-异型平叉-触媒消声器-小脚蹬-侧熄-小货架-分座-高弹防滑皮-塑料镜-金属保-USB-行车记录仪-手把护罩-欧Ⅴ+-欧标状态 LX600~D包装1-出口无极版面-KEL600电喷纯电无极外观中间亚光黑两边5#金色Y5K国六滑动离合水冷18极全直流VOGE整车 | LX600-D | 381420064-0002 | 内花型头螺栓>R6220_内花型凸圆头带盘_M6_L=25_8.8级;黑色三价锌 | R6220_内花型凸圆头带盘_M6_L=25_8.8级;黑色三价锌镍合金 | EA | 4 |  | 0.007 | 2024.09.13 | 1 | 内花型头螺栓 |  |  | 290
|  | 2405 | LR712RS002KMI01HHZ | LX600-D>600 7#亚黑H1R-7#亚黑H1R 2EP 铝圈网轮-象牌 | LX600-D>600 7#亚黑H1R-7#亚黑H1R 2EP 铝圈网轮-象牌-子午真空胎-胎压传感器-双盘.盘式.ABS.Y-联电-电喷-沉口油箱-LED前大灯-LED尾灯-LED转灯-数字仪表-全免电池-单喇叭-单后减-可调倒置前减-油封链条-半链盒-异型平叉-触媒消声器-小脚蹬-侧熄-小货架-分座-高弹防滑皮-塑料镜-金属保-USB-行车记录仪-手把护罩-欧Ⅴ+-欧标状态 LX600~D包装1-出口无极版面-KEL600电喷纯电无极外观中间亚光黑两边5#金色Y5K国六滑动离合水冷18极全直流VOGE整车 | LX600-D | 381420068-0003 | 内花型头螺栓>R6220_内花型圆柱头螺钉_M8_L=20_A=3_8.8级;本 | R6220_内花型圆柱头螺钉_M8_L=20_A=3_8.8级;本色三价锌镍合金 | EA | 4 |  | 0.015 | 2024.09.13 | 1 | 内花型头螺栓 |  |  | 50
|  | 2405 | LR712RS002KMI01HHZ | LX600-D>600 7#亚黑H1R-7#亚黑H1R 2EP 铝圈网轮-象牌 | LX600-D>600 7#亚黑H1R-7#亚黑H1R 2EP 铝圈网轮-象牌-子午真空胎-胎压传感器-双盘.盘式.ABS.Y-联电-电喷-沉口油箱-LED前大灯-LED尾灯-LED转灯-数字仪表-全免电池-单喇叭-单后减-可调倒置前减-油封链条-半链盒-异型平叉-触媒消声器-小脚蹬-侧熄-小货架-分座-高弹防滑皮-塑料镜-金属保-USB-行车记录仪-手把护罩-欧Ⅴ+-欧标状态 LX600~D包装1-出口无极版面-KEL600电喷纯电无极外观中间亚光黑两边5#金色Y5K国六滑动离合水冷18极全直流VOGE整车 | LX600-D | 381420068-0003 | 内花型头螺栓>R6220_内花型圆柱头螺钉_M8_L=20_A=3_8.8级;本 | R6220_内花型圆柱头螺钉_M8_L=20_A=3_8.8级;本色三价锌镍合金 | EA | 2 |  | 0.015 | 2024.09.13 | 1 | 内花型头螺栓 |  |  | 160
|  | 2405 | LR712RS002KMI01HHZ | LX600-D>600 7#亚黑H1R-7#亚黑H1R 2EP 铝圈网轮-象牌 | LX600-D>600 7#亚黑H1R-7#亚黑H1R 2EP 铝圈网轮-象牌-子午真空胎-胎压传感器-双盘.盘式.ABS.Y-联电-电喷-沉口油箱-LED前大灯-LED尾灯-LED转灯-数字仪表-全免电池-单喇叭-单后减-可调倒置前减-油封链条-半链盒-异型平叉-触媒消声器-小脚蹬-侧熄-小货架-分座-高弹防滑皮-塑料镜-金属保-USB-行车记录仪-手把护罩-欧Ⅴ+-欧标状态 LX600~D包装1-出口无极版面-KEL600电喷纯电无极外观中间亚光黑两边5#金色Y5K国六滑动离合水冷18极全直流VOGE整车 | LX600-D | 381420069-0003 | 内花型头螺栓>R6220_内花型圆柱头螺钉_M8_L=25_A=3_10.9级; | R6220_内花型圆柱头螺钉_M8_L=25_A=3_10.9级;本色三价锌镍合金 | EA | 3 |  | 0.017 | 2024.09.13 | 1 | 内花型头螺栓 |  |  | 72
|  | 2405 | LR712RS002KMI01HHZ | LX600-D>600 7#亚黑H1R-7#亚黑H1R 2EP 铝圈网轮-象牌 | LX600-D>600 7#亚黑H1R-7#亚黑H1R 2EP 铝圈网轮-象牌-子午真空胎-胎压传感器-双盘.盘式.ABS.Y-联电-电喷-沉口油箱-LED前大灯-LED尾灯-LED转灯-数字仪表-全免电池-单喇叭-单后减-可调倒置前减-油封链条-半链盒-异型平叉-触媒消声器-小脚蹬-侧熄-小货架-分座-高弹防滑皮-塑料镜-金属保-USB-行车记录仪-手把护罩-欧Ⅴ+-欧标状态 LX600~D包装1-出口无极版面-KEL600电喷纯电无极外观中间亚光黑两边5#金色Y5K国六滑动离合水冷18极全直流VOGE整车 | LX600-D | 381420069-0003 | 内花型头螺栓>R6220_内花型圆柱头螺钉_M8_L=25_A=3_10.9级; | R6220_内花型圆柱头螺钉_M8_L=25_A=3_10.9级;本色三价锌镍合金 | EA | 4 |  | 0.017 | 2024.09.13 | 1 | 内花型头螺栓 |  |  | 90
|  | 2405 | LR712RS002KMI01HHZ | LX600-D>600 7#亚黑H1R-7#亚黑H1R 2EP 铝圈网轮-象牌 | LX600-D>600 7#亚黑H1R-7#亚黑H1R 2EP 铝圈网轮-象牌-子午真空胎-胎压传感器-双盘.盘式.ABS.Y-联电-电喷-沉口油箱-LED前大灯-LED尾灯-LED转灯-数字仪表-全免电池-单喇叭-单后减-可调倒置前减-油封链条-半链盒-异型平叉-触媒消声器-小脚蹬-侧熄-小货架-分座-高弹防滑皮-塑料镜-金属保-USB-行车记录仪-手把护罩-欧Ⅴ+-欧标状态 LX600~D包装1-出口无极版面-KEL600电喷纯电无极外观中间亚光黑两边5#金色Y5K国六滑动离合水冷18极全直流VOGE整车 | LX600-D | 381530064-0001 | 橡胶护套>R712H_EPDM料_Φ20×Φ24×30; | R712H_EPDM料_Φ20×Φ24×30; | EA | 1 |  | 0.004 | 2024.09.13 | 1 | 橡胶护套 |  |  | 22
|  | 2405 | LR712RS002KMI01HHZ | LX600-D>600 7#亚黑H1R-7#亚黑H1R 2EP 铝圈网轮-象牌 | LX600-D>600 7#亚黑H1R-7#亚黑H1R 2EP 铝圈网轮-象牌-子午真空胎-胎压传感器-双盘.盘式.ABS.Y-联电-电喷-沉口油箱-LED前大灯-LED尾灯-LED转灯-数字仪表-全免电池-单喇叭-单后减-可调倒置前减-油封链条-半链盒-异型平叉-触媒消声器-小脚蹬-侧熄-小货架-分座-高弹防滑皮-塑料镜-金属保-USB-行车记录仪-手把护罩-欧Ⅴ+-欧标状态 LX600~D包装1-出口无极版面-KEL600电喷纯电无极外观中间亚光黑两边5#金色Y5K国六滑动离合水冷18极全直流VOGE整车 | LX600-D | 382330015-0003 | 内六角花形法兰面螺栓>R6220_M6_L=16_8.8级;本色三价锌镍合金 | R6220_M6_L=16_8.8级;本色三价锌镍合金 | EA | 2 |  | 0.005 | 2024.09.13 | 1 | 内六角花形法兰面螺栓 |  |  | 50
|  | 2405 | LR712RS002KMI01HHZ | LX600-D>600 7#亚黑H1R-7#亚黑H1R 2EP 铝圈网轮-象牌 | LX600-D>600 7#亚黑H1R-7#亚黑H1R 2EP 铝圈网轮-象牌-子午真空胎-胎压传感器-双盘.盘式.ABS.Y-联电-电喷-沉口油箱-LED前大灯-LED尾灯-LED转灯-数字仪表-全免电池-单喇叭-单后减-可调倒置前减-油封链条-半链盒-异型平叉-触媒消声器-小脚蹬-侧熄-小货架-分座-高弹防滑皮-塑料镜-金属保-USB-行车记录仪-手把护罩-欧Ⅴ+-欧标状态 LX600~D包装1-出口无极版面-KEL600电喷纯电无极外观中间亚光黑两边5#金色Y5K国六滑动离合水冷18极全直流VOGE整车 | LX600-D | 382330019-0003 | 内六角花形法兰面螺栓>R6220_M6_L=30_8.8级;本色三价锌镍合金 | R6220_M6_L=30_8.8级;本色三价锌镍合金 | EA | 2 |  | 0.009 | 2024.09.13 | 1 | 内六角花形法兰面螺栓 |  |  | 61
|  | 2405 | LR712RS002KMI01HHZ | LX600-D>600 7#亚黑H1R-7#亚黑H1R 2EP 铝圈网轮-象牌 | LX600-D>600 7#亚黑H1R-7#亚黑H1R 2EP 铝圈网轮-象牌-子午真空胎-胎压传感器-双盘.盘式.ABS.Y-联电-电喷-沉口油箱-LED前大灯-LED尾灯-LED转灯-数字仪表-全免电池-单喇叭-单后减-可调倒置前减-油封链条-半链盒-异型平叉-触媒消声器-小脚蹬-侧熄-小货架-分座-高弹防滑皮-塑料镜-金属保-USB-行车记录仪-手把护罩-欧Ⅴ+-欧标状态 LX600~D包装1-出口无极版面-KEL600电喷纯电无极外观中间亚光黑两边5#金色Y5K国六滑动离合水冷18极全直流VOGE整车 | LX600-D | 382330019-0003 | 内六角花形法兰面螺栓>R6220_M6_L=30_8.8级;本色三价锌镍合金 | R6220_M6_L=30_8.8级;本色三价锌镍合金 | EA | 1 |  | 0.009 | 2024.09.13 | 1 | 内六角花形法兰面螺栓 |  |  | 230
|  | 2405 | LR712RS002KMI01HHZ | LX600-D>600 7#亚黑H1R-7#亚黑H1R 2EP 铝圈网轮-象牌 | LX600-D>600 7#亚黑H1R-7#亚黑H1R 2EP 铝圈网轮-象牌-子午真空胎-胎压传感器-双盘.盘式.ABS.Y-联电-电喷-沉口油箱-LED前大灯-LED尾灯-LED转灯-数字仪表-全免电池-单喇叭-单后减-可调倒置前减-油封链条-半链盒-异型平叉-触媒消声器-小脚蹬-侧熄-小货架-分座-高弹防滑皮-塑料镜-金属保-USB-行车记录仪-手把护罩-欧Ⅴ+-欧标状态 LX600~D包装1-出口无极版面-KEL600电喷纯电无极外观中间亚光黑两边5#金色Y5K国六滑动离合水冷18极全直流VOGE整车 | LX600-D | 382330022-0003 | 内六角花形法兰面螺栓>R6220_M6_L=45_B=26_8.8级;本色三价锌 | R6220_M6_L=45_B=26_8.8级;本色三价锌镍合金 | EA | 2 |  | 0.011 | 2024.09.13 | 1 | 内六角花形法兰面螺栓 |  |  | 91
|  | 2405 | LR712RS002KMI01HHZ | LX600-D>600 7#亚黑H1R-7#亚黑H1R 2EP 铝圈网轮-象牌 | LX600-D>600 7#亚黑H1R-7#亚黑H1R 2EP 铝圈网轮-象牌-子午真空胎-胎压传感器-双盘.盘式.ABS.Y-联电-电喷-沉口油箱-LED前大灯-LED尾灯-LED转灯-数字仪表-全免电池-单喇叭-单后减-可调倒置前减-油封链条-半链盒-异型平叉-触媒消声器-小脚蹬-侧熄-小货架-分座-高弹防滑皮-塑料镜-金属保-USB-行车记录仪-手把护罩-欧Ⅴ+-欧标状态 LX600~D包装1-出口无极版面-KEL600电喷纯电无极外观中间亚光黑两边5#金色Y5K国六滑动离合水冷18极全直流VOGE整车 | LX600-D | 382330025-0003 | 内六角花形法兰面螺栓>R6220_M8_L=20_8.8级;本色三价锌镍合金 | R6220_M8_L=20_8.8级;本色三价锌镍合金 | EA | 4 |  | 0.014 | 2024.09.13 | 1 | 内六角花形法兰面螺栓 |  |  | 50
|  | 2405 | LR712RS002KMI01HHZ | LX600-D>600 7#亚黑H1R-7#亚黑H1R 2EP 铝圈网轮-象牌 | LX600-D>600 7#亚黑H1R-7#亚黑H1R 2EP 铝圈网轮-象牌-子午真空胎-胎压传感器-双盘.盘式.ABS.Y-联电-电喷-沉口油箱-LED前大灯-LED尾灯-LED转灯-数字仪表-全免电池-单喇叭-单后减-可调倒置前减-油封链条-半链盒-异型平叉-触媒消声器-小脚蹬-侧熄-小货架-分座-高弹防滑皮-塑料镜-金属保-USB-行车记录仪-手把护罩-欧Ⅴ+-欧标状态 LX600~D包装1-出口无极版面-KEL600电喷纯电无极外观中间亚光黑两边5#金色Y5K国六滑动离合水冷18极全直流VOGE整车 | LX600-D | 382330025-0003 | 内六角花形法兰面螺栓>R6220_M8_L=20_8.8级;本色三价锌镍合金 | R6220_M8_L=20_8.8级;本色三价锌镍合金 | EA | 2 |  | 0.014 | 2024.09.13 | 1 | 内六角花形法兰面螺栓 |  |  | 110
|  | 2405 | LR712RS002KMI01HHZ | LX600-D>600 7#亚黑H1R-7#亚黑H1R 2EP 铝圈网轮-象牌 | LX600-D>600 7#亚黑H1R-7#亚黑H1R 2EP 铝圈网轮-象牌-子午真空胎-胎压传感器-双盘.盘式.ABS.Y-联电-电喷-沉口油箱-LED前大灯-LED尾灯-LED转灯-数字仪表-全免电池-单喇叭-单后减-可调倒置前减-油封链条-半链盒-异型平叉-触媒消声器-小脚蹬-侧熄-小货架-分座-高弹防滑皮-塑料镜-金属保-USB-行车记录仪-手把护罩-欧Ⅴ+-欧标状态 LX600~D包装1-出口无极版面-KEL600电喷纯电无极外观中间亚光黑两边5#金色Y5K国六滑动离合水冷18极全直流VOGE整车 | LX600-D | 382330025-0003 | 内六角花形法兰面螺栓>R6220_M8_L=20_8.8级;本色三价锌镍合金 | R6220_M8_L=20_8.8级;本色三价锌镍合金 | EA | 1 |  | 0.014 | 2024.09.13 | 1 | 内六角花形法兰面螺栓 |  |  | 160
|  | 2405 | LR712RS002KMI01HHZ | LX600-D>600 7#亚黑H1R-7#亚黑H1R 2EP 铝圈网轮-象牌 | LX600-D>600 7#亚黑H1R-7#亚黑H1R 2EP 铝圈网轮-象牌-子午真空胎-胎压传感器-双盘.盘式.ABS.Y-联电-电喷-沉口油箱-LED前大灯-LED尾灯-LED转灯-数字仪表-全免电池-单喇叭-单后减-可调倒置前减-油封链条-半链盒-异型平叉-触媒消声器-小脚蹬-侧熄-小货架-分座-高弹防滑皮-塑料镜-金属保-USB-行车记录仪-手把护罩-欧Ⅴ+-欧标状态 LX600~D包装1-出口无极版面-KEL600电喷纯电无极外观中间亚光黑两边5#金色Y5K国六滑动离合水冷18极全直流VOGE整车 | LX600-D | 382330028-0003 | 内六角花形法兰面螺栓>R6220_M8_L=30_A=10_10.9级;本色三价 | R6220_M8_L=30_A=10_10.9级;本色三价锌镍合金 | EA | 2 |  | 0.017 | 2024.09.13 | 1 | 内六角花形法兰面螺栓 |  |  | 300
|  | 2405 | LR712RS002KMI01HHZ | LX600-D>600 7#亚黑H1R-7#亚黑H1R 2EP 铝圈网轮-象牌 | LX600-D>600 7#亚黑H1R-7#亚黑H1R 2EP 铝圈网轮-象牌-子午真空胎-胎压传感器-双盘.盘式.ABS.Y-联电-电喷-沉口油箱-LED前大灯-LED尾灯-LED转灯-数字仪表-全免电池-单喇叭-单后减-可调倒置前减-油封链条-半链盒-异型平叉-触媒消声器-小脚蹬-侧熄-小货架-分座-高弹防滑皮-塑料镜-金属保-USB-行车记录仪-手把护罩-欧Ⅴ+-欧标状态 LX600~D包装1-出口无极版面-KEL600电喷纯电无极外观中间亚光黑两边5#金色Y5K国六滑动离合水冷18极全直流VOGE整车 | LX600-D | 382330029-0003 | 内六角花形法兰面螺栓>R6220_M8_L=35_A=16_10.9级;本色三价 | R6220_M8_L=35_A=16_10.9级;本色三价锌镍合金 | EA | 2 |  | 0.019 | 2024.09.13 | 1 | 内六角花形法兰面螺栓 |  |  | 300
|  | 2405 | LR712RS002KMI01HHZ | LX600-D>600 7#亚黑H1R-7#亚黑H1R 2EP 铝圈网轮-象牌 | LX600-D>600 7#亚黑H1R-7#亚黑H1R 2EP 铝圈网轮-象牌-子午真空胎-胎压传感器-双盘.盘式.ABS.Y-联电-电喷-沉口油箱-LED前大灯-LED尾灯-LED转灯-数字仪表-全免电池-单喇叭-单后减-可调倒置前减-油封链条-半链盒-异型平叉-触媒消声器-小脚蹬-侧熄-小货架-分座-高弹防滑皮-塑料镜-金属保-USB-行车记录仪-手把护罩-欧Ⅴ+-欧标状态 LX600~D包装1-出口无极版面-KEL600电喷纯电无极外观中间亚光黑两边5#金色Y5K国六滑动离合水冷18极全直流VOGE整车 | LX600-D | 382330029-0003 | 内六角花形法兰面螺栓>R6220_M8_L=35_A=16_10.9级;本色三价 | R6220_M8_L=35_A=16_10.9级;本色三价锌镍合金 | EA | 1 |  | 0.019 | 2024.09.13 | 1 | 内六角花形法兰面螺栓 |  |  | 110
|  | 2405 | LR712RS002KMI01HHZ | LX600-D>600 7#亚黑H1R-7#亚黑H1R 2EP 铝圈网轮-象牌 | LX600-D>600 7#亚黑H1R-7#亚黑H1R 2EP 铝圈网轮-象牌-子午真空胎-胎压传感器-双盘.盘式.ABS.Y-联电-电喷-沉口油箱-LED前大灯-LED尾灯-LED转灯-数字仪表-全免电池-单喇叭-单后减-可调倒置前减-油封链条-半链盒-异型平叉-触媒消声器-小脚蹬-侧熄-小货架-分座-高弹防滑皮-塑料镜-金属保-USB-行车记录仪-手把护罩-欧Ⅴ+-欧标状态 LX600~D包装1-出口无极版面-KEL600电喷纯电无极外观中间亚光黑两边5#金色Y5K国六滑动离合水冷18极全直流VOGE整车 | LX600-D | 382330030-0003 | 内六角花形法兰面螺栓>R6220_M10×1.25_L=30_A=3.75_10 | R6220_M10×1.25_L=30_A=3.75_10.9级;本色三价锌镍合金 | EA | 2 |  | 0.029 | 2024.09.13 | 1 | 内六角花形法兰面螺栓 |  |  | 300
|  | 2405 | LR712RS002KMI01HHZ | LX600-D>600 7#亚黑H1R-7#亚黑H1R 2EP 铝圈网轮-象牌 | LX600-D>600 7#亚黑H1R-7#亚黑H1R 2EP 铝圈网轮-象牌-子午真空胎-胎压传感器-双盘.盘式.ABS.Y-联电-电喷-沉口油箱-LED前大灯-LED尾灯-LED转灯-数字仪表-全免电池-单喇叭-单后减-可调倒置前减-油封链条-半链盒-异型平叉-触媒消声器-小脚蹬-侧熄-小货架-分座-高弹防滑皮-塑料镜-金属保-USB-行车记录仪-手把护罩-欧Ⅴ+-欧标状态 LX600~D包装1-出口无极版面-KEL600电喷纯电无极外观中间亚光黑两边5#金色Y5K国六滑动离合水冷18极全直流VOGE整车 | LX600-D | 382330032-0003 | 内六角花形法兰面螺栓>R6220_M10×1.25_L=55_A=28_10.9 | R6220_M10×1.25_L=55_A=28_10.9级;本色三价锌镍合金 | EA | 2 |  | 0.044 | 2024.09.13 | 1 | 内六角花形法兰面螺栓 |  |  | 20
|  | 2405 | LR712RS002KMI01HHZ | LX600-D>600 7#亚黑H1R-7#亚黑H1R 2EP 铝圈网轮-象牌 | LX600-D>600 7#亚黑H1R-7#亚黑H1R 2EP 铝圈网轮-象牌-子午真空胎-胎压传感器-双盘.盘式.ABS.Y-联电-电喷-沉口油箱-LED前大灯-LED尾灯-LED转灯-数字仪表-全免电池-单喇叭-单后减-可调倒置前减-油封链条-半链盒-异型平叉-触媒消声器-小脚蹬-侧熄-小货架-分座-高弹防滑皮-塑料镜-金属保-USB-行车记录仪-手把护罩-欧Ⅴ+-欧标状态 LX600~D包装1-出口无极版面-KEL600电喷纯电无极外观中间亚光黑两边5#金色Y5K国六滑动离合水冷18极全直流VOGE整车 | LX600-D | 382330038-0002 | 内六角花形法兰面螺栓>2CA0_M8_L=45;镀锌镍合金Q41 | 2CA0_M8_L=45;镀锌镍合金Q41 | EA | 1 |  |  | 2024.09.13 | 1 | 内六角花形法兰面螺栓 |  |  | 230
|  | 2405 | LR712RS002KMI01HHZ | LX600-D>600 7#亚黑H1R-7#亚黑H1R 2EP 铝圈网轮-象牌 | LX600-D>600 7#亚黑H1R-7#亚黑H1R 2EP 铝圈网轮-象牌-子午真空胎-胎压传感器-双盘.盘式.ABS.Y-联电-电喷-沉口油箱-LED前大灯-LED尾灯-LED转灯-数字仪表-全免电池-单喇叭-单后减-可调倒置前减-油封链条-半链盒-异型平叉-触媒消声器-小脚蹬-侧熄-小货架-分座-高弹防滑皮-塑料镜-金属保-USB-行车记录仪-手把护罩-欧Ⅴ+-欧标状态 LX600~D包装1-出口无极版面-KEL600电喷纯电无极外观中间亚光黑两边5#金色Y5K国六滑动离合水冷18极全直流VOGE整车 | LX600-D | 382330073-0003 | 内六角花形法兰面螺栓>R7130_M8_L=55_8.8级;本色三价锌镍合金 | R7130_M8_L=55_8.8级;本色三价锌镍合金 | EA | 1 |  | 0.025 | 2024.09.13 | 1 | 内六角花形法兰面螺栓 |  |  | 230
|  | 2405 | LR712RS002KMI01HHZ | LX600-D>600 7#亚黑H1R-7#亚黑H1R 2EP 铝圈网轮-象牌 | LX600-D>600 7#亚黑H1R-7#亚黑H1R 2EP 铝圈网轮-象牌-子午真空胎-胎压传感器-双盘.盘式.ABS.Y-联电-电喷-沉口油箱-LED前大灯-LED尾灯-LED转灯-数字仪表-全免电池-单喇叭-单后减-可调倒置前减-油封链条-半链盒-异型平叉-触媒消声器-小脚蹬-侧熄-小货架-分座-高弹防滑皮-塑料镜-金属保-USB-行车记录仪-手把护罩-欧Ⅴ+-欧标状态 LX600~D包装1-出口无极版面-KEL600电喷纯电无极外观中间亚光黑两边5#金色Y5K国六滑动离合水冷18极全直流VOGE整车 | LX600-D | 500321101-0001 | 全车锁>R712H_含点火开关锁,油箱锁,座垫锁(5锁片),锁止结构,内齿钥匙; | R712H_含点火开关锁,油箱锁,座垫锁(5锁片),锁止结构,内齿钥匙;折叠钥匙和异形手柄各一把_橡胶耐乙醇汽油 | EA | 1 |  | 0.916 | 2024.09.13 | 1 | 全车锁 |  |  | 72
|  | 2405 | LR712RS002KMI01HHZ | LX600-D>600 7#亚黑H1R-7#亚黑H1R 2EP 铝圈网轮-象牌 | LX600-D>600 7#亚黑H1R-7#亚黑H1R 2EP 铝圈网轮-象牌-子午真空胎-胎压传感器-双盘.盘式.ABS.Y-联电-电喷-沉口油箱-LED前大灯-LED尾灯-LED转灯-数字仪表-全免电池-单喇叭-单后减-可调倒置前减-油封链条-半链盒-异型平叉-触媒消声器-小脚蹬-侧熄-小货架-分座-高弹防滑皮-塑料镜-金属保-USB-行车记录仪-手把护罩-欧Ⅴ+-欧标状态 LX600~D包装1-出口无极版面-KEL600电喷纯电无极外观中间亚光黑两边5#金色Y5K国六滑动离合水冷18极全直流VOGE整车 | LX600-D | 500790050-0001 | 平叉部件组合>R712H_含滚针轴承,深沟球轴承,油封,平叉焊接组合,衬套;电泳 | R712H_含滚针轴承,深沟球轴承,油封,平叉焊接组合,衬套;电泳+星空黑H1C | EA | 1 |  | 7.65 | 2024.09.13 | 1 | 平叉部件组合 |  |  | 22
|  | 2405 | LR712RS002KMI01HHZ | LX600-D>600 7#亚黑H1R-7#亚黑H1R 2EP 铝圈网轮-象牌 | LX600-D>600 7#亚黑H1R-7#亚黑H1R 2EP 铝圈网轮-象牌-子午真空胎-胎压传感器-双盘.盘式.ABS.Y-联电-电喷-沉口油箱-LED前大灯-LED尾灯-LED转灯-数字仪表-全免电池-单喇叭-单后减-可调倒置前减-油封链条-半链盒-异型平叉-触媒消声器-小脚蹬-侧熄-小货架-分座-高弹防滑皮-塑料镜-金属保-USB-行车记录仪-手把护罩-欧Ⅴ+-欧标状态 LX600~D包装1-出口无极版面-KEL600电喷纯电无极外观中间亚光黑两边5#金色Y5K国六滑动离合水冷18极全直流VOGE整车 | LX600-D | 500820010-0001 | 小摇架组合>R712M_含摇架,滚针轴承,衬套,油封;摇架主体2#磨砂黑H87 | R712M_含摇架,滚针轴承,衬套,油封;摇架主体2#磨砂黑H87 | SET | 1 |  | 0.306 | 2024.09.13 | 1 | 小摇架组合 |  |  | 20
|  | 2405 | LR712RS002KMI01HHZ | LX600-D>600 7#亚黑H1R-7#亚黑H1R 2EP 铝圈网轮-象牌 | LX600-D>600 7#亚黑H1R-7#亚黑H1R 2EP 铝圈网轮-象牌-子午真空胎-胎压传感器-双盘.盘式.ABS.Y-联电-电喷-沉口油箱-LED前大灯-LED尾灯-LED转灯-数字仪表-全免电池-单喇叭-单后减-可调倒置前减-油封链条-半链盒-异型平叉-触媒消声器-小脚蹬-侧熄-小货架-分座-高弹防滑皮-塑料镜-金属保-USB-行车记录仪-手把护罩-欧Ⅴ+-欧标状态 LX600~D包装1-出口无极版面-KEL600电喷纯电无极外观中间亚光黑两边5#金色Y5K国六滑动离合水冷18极全直流VOGE整车 | LX600-D | 51001F011-0001 | 前轮部装总成>R8100_网轮铝圈_2.5×19_碟刹_真空胎_轴径φ20_电子 | R8100_网轮铝圈_2.5×19_碟刹_真空胎_轴径φ20_电子式计速器;轮圈金色_轮毂2#哑黑H97,2433 LR712JR001VVV01GWZ 0072 290150800-0001 轮胎 R8100_真空胎_110/80 R19_TOURANCE(前)_速度等级V_高品质;欧标号E3 75R-003054_带3C标识及A037477字样 EA 1.000" | SET | 1 |  |  | 2024.09.13 | 1 | 前轮部装总成 |  |  | 80
|  | 2405 | LR712RS002KMI01HHZ | LX600-D>600 7#亚黑H1R-7#亚黑H1R 2EP 铝圈网轮-象牌 | LX600-D>600 7#亚黑H1R-7#亚黑H1R 2EP 铝圈网轮-象牌-子午真空胎-胎压传感器-双盘.盘式.ABS.Y-联电-电喷-沉口油箱-LED前大灯-LED尾灯-LED转灯-数字仪表-全免电池-单喇叭-单后减-可调倒置前减-油封链条-半链盒-异型平叉-触媒消声器-小脚蹬-侧熄-小货架-分座-高弹防滑皮-塑料镜-金属保-USB-行车记录仪-手把护罩-欧Ⅴ+-欧标状态 LX600~D包装1-出口无极版面-KEL600电喷纯电无极外观中间亚光黑两边5#金色Y5K国六滑动离合水冷18极全直流VOGE整车 | LX600-D | 51002F011-0001 | 后轮部装总成>R7120_网轮铝圈_4.25×17_碟刹_真空胎_缓冲块_轴径φ | R7120_网轮铝圈_4.25×17_碟刹_真空胎_缓冲块_轴径φ20;轮圈金色,轮毂2#哑黑H97,R8100_真空胎_150/70 R17_TOURANCE(后)_速度等级V_高品质;欧标号E3 75R-003055_带3C标识及A037477字样 | SET | 1 |  |  | 2024.09.13 | 1 | 后轮部装总成 |  |  | 40
|  | 2405 | LR712RS002KMI01HHZ | LX600-D>600 7#亚黑H1R-7#亚黑H1R 2EP 铝圈网轮-象牌 | LX600-D>600 7#亚黑H1R-7#亚黑H1R 2EP 铝圈网轮-象牌-子午真空胎-胎压传感器-双盘.盘式.ABS.Y-联电-电喷-沉口油箱-LED前大灯-LED尾灯-LED转灯-数字仪表-全免电池-单喇叭-单后减-可调倒置前减-油封链条-半链盒-异型平叉-触媒消声器-小脚蹬-侧熄-小货架-分座-高弹防滑皮-塑料镜-金属保-USB-行车记录仪-手把护罩-欧Ⅴ+-欧标状态 LX600~D包装1-出口无极版面-KEL600电喷纯电无极外观中间亚光黑两边5#金色Y5K国六滑动离合水冷18极全直流VOGE整车 | LX600-D | 51003F011-0004 | 前叉部装总成>R712R_倒置_双碟刹_总长848_叉管直径Φ41_前轮轴孔Φ2 | R712R_倒置_双碟刹_总长848_叉管直径Φ41_前轮轴孔Φ20-M18×1.5_行程174_复原及弹簧预载可调;上装饰筒阳极氧化臻彩金,底筒磨砂闪金黑H1B,端盖体阳极氧化本色；R712R_倒置_双碟刹_总长848_叉管直径Φ41_前轮轴孔Φ28_行程174_压缩及弹簧预载可调;上装饰筒阳极氧化臻彩金,底筒磨砂闪金黑H1B,端盖体阳极氧化本色 | SET | 1 |  |  | 2024.09.13 | 1 | 前叉部装总成 |  |  | 70
|  | 2405 | LR712RS002KMI01HHZ | LX600-D>600 7#亚黑H1R-7#亚黑H1R 2EP 铝圈网轮-象牌 | LX600-D>600 7#亚黑H1R-7#亚黑H1R 2EP 铝圈网轮-象牌-子午真空胎-胎压传感器-双盘.盘式.ABS.Y-联电-电喷-沉口油箱-LED前大灯-LED尾灯-LED转灯-数字仪表-全免电池-单喇叭-单后减-可调倒置前减-油封链条-半链盒-异型平叉-触媒消声器-小脚蹬-侧熄-小货架-分座-高弹防滑皮-塑料镜-金属保-USB-行车记录仪-手把护罩-欧Ⅴ+-欧标状态 LX600~D包装1-出口无极版面-KEL600电喷纯电无极外观中间亚光黑两边5#金色Y5K国六滑动离合水冷18极全直流VOGE整车 | LX600-D | 51004F011-0004 | ABS部装总成>R712H_YF9;干式_元丰_带TCS状态；R712R_YF9 | R712H_YF9;干式_元丰_带TCS状态；R712R_YF9_前出_航空管;软管带V030927字样_黑色 | SET | 1 |  |  | 2024.09.13 | 1 | ABS部装总成 |  |  | 50
|  | 2405 | LR712RS002KMI01HHZ | LX600-D>600 7#亚黑H1R-7#亚黑H1R 2EP 铝圈网轮-象牌 | LX600-D>600 7#亚黑H1R-7#亚黑H1R 2EP 铝圈网轮-象牌-子午真空胎-胎压传感器-双盘.盘式.ABS.Y-联电-电喷-沉口油箱-LED前大灯-LED尾灯-LED转灯-数字仪表-全免电池-单喇叭-单后减-可调倒置前减-油封链条-半链盒-异型平叉-触媒消声器-小脚蹬-侧熄-小货架-分座-高弹防滑皮-塑料镜-金属保-USB-行车记录仪-手把护罩-欧Ⅴ+-欧标状态 LX600~D包装1-出口无极版面-KEL600电喷纯电无极外观中间亚光黑两边5#金色Y5K国六滑动离合水冷18极全直流VOGE整车 | LX600-D | 51005F011-0004 | 手把管部装总成>R712M_整体式_变径管_铝合金;热处理_喷砂 阳极氧化黑色消 | R712M_整体式_变径管_铝合金;热处理_喷砂 阳极氧化黑色消光;H500_带装饰头状态_合成橡胶PVC+NBR,硬度60º±5º;黑色 | SET | 1 |  |  | 2024.09.13 | 1 | 手把管部装总成 |  |  | 90
|  | 2405 | LR712RS002KMI01HHZ | LX600-D>600 7#亚黑H1R-7#亚黑H1R 2EP 铝圈网轮-象牌 | LX600-D>600 7#亚黑H1R-7#亚黑H1R 2EP 铝圈网轮-象牌-子午真空胎-胎压传感器-双盘.盘式.ABS.Y-联电-电喷-沉口油箱-LED前大灯-LED尾灯-LED转灯-数字仪表-全免电池-单喇叭-单后减-可调倒置前减-油封链条-半链盒-异型平叉-触媒消声器-小脚蹬-侧熄-小货架-分座-高弹防滑皮-塑料镜-金属保-USB-行车记录仪-手把护罩-欧Ⅴ+-欧标状态 LX600~D包装1-出口无极版面-KEL600电喷纯电无极外观中间亚光黑两边5#金色Y5K国六滑动离合水冷18极全直流VOGE整车 | LX600-D | 51006F011-0002 | 油箱部装总成>R712H_单面镀锌钢板(0.8mm)_平口锁_国四;2#黑色H9 | R712H_单面镀锌钢板(0.8mm)_平口锁_国四;2#黑色H98;R712M_下置式_压力300kpa_带传感器; | SET | 1 |  |  | 2024.09.13 | 1 | 油箱部装总成 |  |  | 210
|  | 2405 | LR712RS002KMI01HHZ | LX600-D>600 7#亚黑H1R-7#亚黑H1R 2EP 铝圈网轮-象牌 | LX600-D>600 7#亚黑H1R-7#亚黑H1R 2EP 铝圈网轮-象牌-子午真空胎-胎压传感器-双盘.盘式.ABS.Y-联电-电喷-沉口油箱-LED前大灯-LED尾灯-LED转灯-数字仪表-全免电池-单喇叭-单后减-可调倒置前减-油封链条-半链盒-异型平叉-触媒消声器-小脚蹬-侧熄-小货架-分座-高弹防滑皮-塑料镜-金属保-USB-行车记录仪-手把护罩-欧Ⅴ+-欧标状态 LX600~D包装1-出口无极版面-KEL600电喷纯电无极外观中间亚光黑两边5#金色Y5K国六滑动离合水冷18极全直流VOGE整车 | LX600-D | 680630003-0001 | 制动液>GB 12981_HZY4_DOT4_长城; | GB 12981_HZY4_DOT4_长城; | KG | 0.35 |  |  | 2024.09.13 | 1 | 制动液 |  |  | 190
|  | 2405 | LR712RS002KMI01HHZ | LX600-D>600 7#亚黑H1R-7#亚黑H1R 2EP 铝圈网轮-象牌 | LX600-D>600 7#亚黑H1R-7#亚黑H1R 2EP 铝圈网轮-象牌-子午真空胎-胎压传感器-双盘.盘式.ABS.Y-联电-电喷-沉口油箱-LED前大灯-LED尾灯-LED转灯-数字仪表-全免电池-单喇叭-单后减-可调倒置前减-油封链条-半链盒-异型平叉-触媒消声器-小脚蹬-侧熄-小货架-分座-高弹防滑皮-塑料镜-金属保-USB-行车记录仪-手把护罩-欧Ⅴ+-欧标状态 LX600~D包装1-出口无极版面-KEL600电喷纯电无极外观中间亚光黑两边5#金色Y5K国六滑动离合水冷18极全直流VOGE整车 | LX600-D | F3101S0007-4Y5K001 | KEL600双缸水冷电喷纯电起动六档发动机>中间亚光黑两边5#金色Y5K | KEL600双缸水冷电喷纯电起动六档发动机>油底壳大散热片-副轴总长205.5-无极外观-无极外观-VOGE-国六^350-18极UASE电喷&锭子520W^600-滑动离合器,3组6片-86A0－15齿-600启动电机线长-M8中心距59&二^外露26-缸盖不同色(5#金色)-左装饰盖和右装饰盖为亚光黑^出口&循环集中包装>中间亚光黑两边5#金色Y5K | TAI | 1 |  |  | 2024.09.13 | 1 | KE系列 |  |  | 20
|  | 2405 | LR712RS002KMI01HHZ | LX600-D>600 7#亚黑H1R-7#亚黑H1R 2EP 铝圈网轮-象牌 | LX600-D>600 7#亚黑H1R-7#亚黑H1R 2EP 铝圈网轮-象牌-子午真空胎-胎压传感器-双盘.盘式.ABS.Y-联电-电喷-沉口油箱-LED前大灯-LED尾灯-LED转灯-数字仪表-全免电池-单喇叭-单后减-可调倒置前减-油封链条-半链盒-异型平叉-触媒消声器-小脚蹬-侧熄-小货架-分座-高弹防滑皮-塑料镜-金属保-USB-行车记录仪-手把护罩-欧Ⅴ+-欧标状态 LX600~D包装1-出口无极版面-KEL600电喷纯电无极外观中间亚光黑两边5#金色Y5K国六滑动离合水冷18极全直流VOGE整车 | LX600-D | 291180035-0001 | 踏板限位块>R712M_PP+10%GF;皮纹 | R712M_PP+10%GF;皮纹 | EA | 1 |  | 0.006 | 2024.09.13 | 1 | 踏板限位块 |  |  | 61
|  | 2405 | LR712RS002KMI01HHZ | LX600-D>600 7#亚黑H1R-7#亚黑H1R 2EP 铝圈网轮-象牌 | LX600-D>600 7#亚黑H1R-7#亚黑H1R 2EP 铝圈网轮-象牌-子午真空胎-胎压传感器-双盘.盘式.ABS.Y-联电-电喷-沉口油箱-LED前大灯-LED尾灯-LED转灯-数字仪表-全免电池-单喇叭-单后减-可调倒置前减-油封链条-半链盒-异型平叉-触媒消声器-小脚蹬-侧熄-小货架-分座-高弹防滑皮-塑料镜-金属保-USB-行车记录仪-手把护罩-欧Ⅴ+-欧标状态 LX600~D包装1-出口无极版面-KEL600电喷纯电无极外观中间亚光黑两边5#金色Y5K国六滑动离合水冷18极全直流VOGE整车 | LX600-D | 380610650-0001 | 销轴>R712M_带孔_Q235_d=6_L=34_后制动踏板用;镀三价彩锌Q0 | R712M_带孔_Q235_d=6_L=34_后制动踏板用;镀三价彩锌Q09 | EA | 1 |  | 0.009 | 2024.09.13 | 1 | 销轴 |  |  | 61
|  | 2405 | LR712RS002KMI01HHZ | LX600-D>600 7#亚黑H1R-7#亚黑H1R 2EP 铝圈网轮-象牌 | LX600-D>600 7#亚黑H1R-7#亚黑H1R 2EP 铝圈网轮-象牌-子午真空胎-胎压传感器-双盘.盘式.ABS.Y-联电-电喷-沉口油箱-LED前大灯-LED尾灯-LED转灯-数字仪表-全免电池-单喇叭-单后减-可调倒置前减-油封链条-半链盒-异型平叉-触媒消声器-小脚蹬-侧熄-小货架-分座-高弹防滑皮-塑料镜-金属保-USB-行车记录仪-手把护罩-欧Ⅴ+-欧标状态 LX600~D包装1-出口无极版面-KEL600电喷纯电无极外观中间亚光黑两边5#金色Y5K国六滑动离合水冷18极全直流VOGE整车 | LX600-D | 380451556-0001 | 平垫圈>R7130_尼龙_内径18_外径38_厚2; | R7130_尼龙_内径18_外径38_厚2; | EA | 2 |  | 0.002 | 2024.09.13 | 1 | 平垫圈 |  |  | 61
|  | 2405 | LR712RS002KMI01HHZ | LX600-D>600 7#亚黑H1R-7#亚黑H1R 2EP 铝圈网轮-象牌 | LX600-D>600 7#亚黑H1R-7#亚黑H1R 2EP 铝圈网轮-象牌-子午真空胎-胎压传感器-双盘.盘式.ABS.Y-联电-电喷-沉口油箱-LED前大灯-LED尾灯-LED转灯-数字仪表-全免电池-单喇叭-单后减-可调倒置前减-油封链条-半链盒-异型平叉-触媒消声器-小脚蹬-侧熄-小货架-分座-高弹防滑皮-塑料镜-金属保-USB-行车记录仪-手把护罩-欧Ⅴ+-欧标状态 LX600~D包装1-出口无极版面-KEL600电喷纯电无极外观中间亚光黑两边5#金色Y5K国六滑动离合水冷18极全直流VOGE整车 | LX600-D | 360170035-0001 | 合格证>欧标_200g铜版纸,297×210_双面印刷; | 欧标_200g铜版纸,297×210_双面印刷; | EA | 1 |  |  | 2024.09.13 | 1 | 合格证 |  |  | 310
|  | 2405 | LR712RS002KMI01HHZ | LX600-D>600 7#亚黑H1R-7#亚黑H1R 2EP 铝圈网轮-象牌 | LX600-D>600 7#亚黑H1R-7#亚黑H1R 2EP 铝圈网轮-象牌-子午真空胎-胎压传感器-双盘.盘式.ABS.Y-联电-电喷-沉口油箱-LED前大灯-LED尾灯-LED转灯-数字仪表-全免电池-单喇叭-单后减-可调倒置前减-油封链条-半链盒-异型平叉-触媒消声器-小脚蹬-侧熄-小货架-分座-高弹防滑皮-塑料镜-金属保-USB-行车记录仪-手把护罩-欧Ⅴ+-欧标状态 LX600~D包装1-出口无极版面-KEL600电喷纯电无极外观中间亚光黑两边5#金色Y5K国六滑动离合水冷18极全直流VOGE整车 | LX600-D | 370327232-0001 | 提醒标贴>意大利KMI公司电子说明书二维码标贴_210×148_单面彩打,铜板纸 | 意大利KMI公司电子说明书二维码标贴_210×148_单面彩打,铜板纸双面覆膜;带Scarica DOCUMENTAZIONE COMPLETA字样 | EA | 2 |  | 0.001 | 2024.09.13 | 1 | 提醒标贴 |  |  | 310
|  | 2405 | LR712RS002KMI01HHZ | LX600-D>600 7#亚黑H1R-7#亚黑H1R 2EP 铝圈网轮-象牌 | LX600-D>600 7#亚黑H1R-7#亚黑H1R 2EP 铝圈网轮-象牌-子午真空胎-胎压传感器-双盘.盘式.ABS.Y-联电-电喷-沉口油箱-LED前大灯-LED尾灯-LED转灯-数字仪表-全免电池-单喇叭-单后减-可调倒置前减-油封链条-半链盒-异型平叉-触媒消声器-小脚蹬-侧熄-小货架-分座-高弹防滑皮-塑料镜-金属保-USB-行车记录仪-手把护罩-欧Ⅴ+-欧标状态 LX600~D包装1-出口无极版面-KEL600电喷纯电无极外观中间亚光黑两边5#金色Y5K国六滑动离合水冷18极全直流VOGE整车 | LX600-D | 285260013-0001 | 摄像头>S4100_1080P_前; | S4100_1080P_前; | EA | 1 |  | 0.017 | 2024.09.13 | 1 | 摄像头 |  |  | 281
|  | 2405 | LR712RS002KMI01HHZ | LX600-D>600 7#亚黑H1R-7#亚黑H1R 2EP 铝圈网轮-象牌 | LX600-D>600 7#亚黑H1R-7#亚黑H1R 2EP 铝圈网轮-象牌-子午真空胎-胎压传感器-双盘.盘式.ABS.Y-联电-电喷-沉口油箱-LED前大灯-LED尾灯-LED转灯-数字仪表-全免电池-单喇叭-单后减-可调倒置前减-油封链条-半链盒-异型平叉-触媒消声器-小脚蹬-侧熄-小货架-分座-高弹防滑皮-塑料镜-金属保-USB-行车记录仪-手把护罩-欧Ⅴ+-欧标状态 LX600~D包装1-出口无极版面-KEL600电喷纯电无极外观中间亚光黑两边5#金色Y5K国六滑动离合水冷18极全直流VOGE整车 | LX600-D | 306440016-0002 | 摄像头安装支架>R712H_前_PP料;喷砂Q06_修模,摄像头安装面前移 | R712H_前_PP料;喷砂Q06_修模,摄像头安装面前移 | EA | 1 |  | 0.007 | 2024.09.13 | 1 | 摄像头安装支架 |  |  | 281
|  | 2405 | LR712RS002KMI01HHZ | LX600-D>600 7#亚黑H1R-7#亚黑H1R 2EP 铝圈网轮-象牌 | LX600-D>600 7#亚黑H1R-7#亚黑H1R 2EP 铝圈网轮-象牌-子午真空胎-胎压传感器-双盘.盘式.ABS.Y-联电-电喷-沉口油箱-LED前大灯-LED尾灯-LED转灯-数字仪表-全免电池-单喇叭-单后减-可调倒置前减-油封链条-半链盒-异型平叉-触媒消声器-小脚蹬-侧熄-小货架-分座-高弹防滑皮-塑料镜-金属保-USB-行车记录仪-手把护罩-欧Ⅴ+-欧标状态 LX600~D包装1-出口无极版面-KEL600电喷纯电无极外观中间亚光黑两边5#金色Y5K国六滑动离合水冷18极全直流VOGE整车 | LX600-D | 285370009-0001 | 行车记录仪>R712H_无显示屏_无存储卡_粘贴安装; | R712H_无显示屏_无存储卡_粘贴安装; | EA | 1 |  |  | 2024.09.13 | 1 | 行车记录仪 |  |  | 150
|  | 2405 | LR712RS002KMI01HHZ | LX600-D>600 7#亚黑H1R-7#亚黑H1R 2EP 铝圈网轮-象牌 | LX600-D>600 7#亚黑H1R-7#亚黑H1R 2EP 铝圈网轮-象牌-子午真空胎-胎压传感器-双盘.盘式.ABS.Y-联电-电喷-沉口油箱-LED前大灯-LED尾灯-LED转灯-数字仪表-全免电池-单喇叭-单后减-可调倒置前减-油封链条-半链盒-异型平叉-触媒消声器-小脚蹬-侧熄-小货架-分座-高弹防滑皮-塑料镜-金属保-USB-行车记录仪-手把护罩-欧Ⅴ+-欧标状态 LX600~D包装1-出口无极版面-KEL600电喷纯电无极外观中间亚光黑两边5#金色Y5K国六滑动离合水冷18极全直流VOGE整车 | LX600-D | 361220045-0001 | 粘胶带>RA220_魔术贴; | RA220_魔术贴; | EA | 4 |  | 0.001 | 2024.09.13 | 1 | 粘胶带 |  |  | 150
|  | 2405 | LR712RS002KMI01HHZ | LX600-D>600 7#亚黑H1R-7#亚黑H1R 2EP 铝圈网轮-象牌 | LX600-D>600 7#亚黑H1R-7#亚黑H1R 2EP 铝圈网轮-象牌-子午真空胎-胎压传感器-双盘.盘式.ABS.Y-联电-电喷-沉口油箱-LED前大灯-LED尾灯-LED转灯-数字仪表-全免电池-单喇叭-单后减-可调倒置前减-油封链条-半链盒-异型平叉-触媒消声器-小脚蹬-侧熄-小货架-分座-高弹防滑皮-塑料镜-金属保-USB-行车记录仪-手把护罩-欧Ⅴ+-欧标状态 LX600~D包装1-出口无极版面-KEL600电喷纯电无极外观中间亚光黑两边5#金色Y5K国六滑动离合水冷18极全直流VOGE整车 | LX600-D | 271280384-0001 | 连接线>R712H_长1200_摄像头延长线; | R712H_长1200_摄像头延长线; | EA | 1 |  |  | 2024.09.13 | 1 | 连接线 |  |  | 60
|  | 2405 | LR712RS002KMI01HHZ | LX600-D>600 7#亚黑H1R-7#亚黑H1R 2EP 铝圈网轮-象牌 | LX600-D>600 7#亚黑H1R-7#亚黑H1R 2EP 铝圈网轮-象牌-子午真空胎-胎压传感器-双盘.盘式.ABS.Y-联电-电喷-沉口油箱-LED前大灯-LED尾灯-LED转灯-数字仪表-全免电池-单喇叭-单后减-可调倒置前减-油封链条-半链盒-异型平叉-触媒消声器-小脚蹬-侧熄-小货架-分座-高弹防滑皮-塑料镜-金属保-USB-行车记录仪-手把护罩-欧Ⅴ+-欧标状态 LX600~D包装1-出口无极版面-KEL600电喷纯电无极外观中间亚光黑两边5#金色Y5K国六滑动离合水冷18极全直流VOGE整车 | LX600-D | 332210019-0001 | 载物架装饰件>RA220_PP+G15;普通皮纹 | RA220_PP+G15;普通皮纹 | EA | 1 |  | 0.236 | 2024.09.13 | 1 | 载物架装饰件 |  |  | 160
|  | 2405 | LR712RS002KMI01HHZ | LX600-D>600 7#亚黑H1R-7#亚黑H1R 2EP 铝圈网轮-象牌 | LX600-D>600 7#亚黑H1R-7#亚黑H1R 2EP 铝圈网轮-象牌-子午真空胎-胎压传感器-双盘.盘式.ABS.Y-联电-电喷-沉口油箱-LED前大灯-LED尾灯-LED转灯-数字仪表-全免电池-单喇叭-单后减-可调倒置前减-油封链条-半链盒-异型平叉-触媒消声器-小脚蹬-侧熄-小货架-分座-高弹防滑皮-塑料镜-金属保-USB-行车记录仪-手把护罩-欧Ⅴ+-欧标状态 LX600~D包装1-出口无极版面-KEL600电喷纯电无极外观中间亚光黑两边5#金色Y5K国六滑动离合水冷18极全直流VOGE整车 | LX600-D | 9XNJZ098-0001 | 整车包装>LX600~D包装1_出口无极版面 | 整车包装>LX600~D包装1_出口无极版面 | SET | 1 |  |  | 2024.09.13 | 1 | 整车包装 |  |  | 310

## LR712RS002KMI02YHZ
2024.09.18 动态清单显示 1
| 行文本1 | 工厂 | 父件物料号 | 物料描述 | 父件物料长描述 | 适用车型 | 子件物料号 | 子物料描述 | 子件物料长描述 | 单位 | 数量 | 修改时间 | 净重 | 创建时间 | 基本数量（父件） | 物料组描述 | 行文本2 | BOM项目特殊采购类型 | 排序字符串
|  | 2405 | 172710282-0002 | 电子控制器ECU>R712M_UAES,MSE6.0,48pin_48针;欧五_ | R712M_UAES,MSE6.0,48pin_48针;欧五_V1_E0,92#汽油及以上_ECU程序识别码02820002 | LX600-D | 172710270-0001 | 电子控制器ECU>F210E_UAES电喷,MSE6.0,F01R00D0ZP型 | F210E_UAES电喷,MSE6.0,F01R00D0ZP型_48pin;欧五+_无程序 | EA | 1 |  |  | 2023.12.21 | 1 | 电子控制器ECU |  |  | 61
|  | 2405 | 181160131-0001 | 消声器排气管前段>R712R_Basf_前Φ52×60,200目 55g 10: | R712R_Basf_前Φ52×60,200目 55g 10:10:1,后Φ63×123×115跑道型 300/600目 55g 10:10:1_SUS304料;打刻e9 LX HR71-4字样_表面拉丝处理 | LX600-D | 180710233-0001 | 消声器体前段>R712R_触媒前Φ52×60,200目 55g 10:10:1, | R712R_触媒前Φ52×60,200目 55g 10:10:1,后Φ63×123×115跑道型 300/600目 55g 10:10:1_SUS304料;表面拉丝处理_打刻e9 LX HR71-4字样_不可用于售后 | EA | 1 |  | 3.8 | 2023.12.20 | 1 | 消声器体前段 |  |  | 10
|  | 2405 | 181160131-0001 | 消声器排气管前段>R712R_Basf_前Φ52×60,200目 55g 10: | R712R_Basf_前Φ52×60,200目 55g 10:10:1,后Φ63×123×115跑道型 300/600目 55g 10:10:1_SUS304料;打刻e9 LX HR71-4字样_表面拉丝处理 | LX600-D | 180810464-0001 | 催化转化器>R712R_Φ52×60_200目_55g 10:10:1; | R712R_Φ52×60_200目_55g 10:10:1; | EA | 1 |  | 0.22 | 2023.12.20 | 1 | 催化转化器 |  |  | 10
|  | 2405 | 181160131-0001 | 消声器排气管前段>R712R_Basf_前Φ52×60,200目 55g 10: | R712R_Basf_前Φ52×60,200目 55g 10:10:1,后Φ63×123×115跑道型 300/600目 55g 10:10:1_SUS304料;打刻e9 LX HR71-4字样_表面拉丝处理 | LX600-D | 180810465-0001 | 催化转化器>R712R_Φ63×123×115_300/600目_55g 10: | R712R_Φ63×123×115_300/600目_55g 10:10:1; | EA | 1 |  | 0.988 | 2023.12.20 | 1 | 催化转化器 |  |  | 10
|  | 2405 | 51001F011-0004 | 前轮部装总成>R8100_网轮铝圈_2.5×19_碟刹_真空胎_轴径φ20_电子 | R8100_网轮铝圈_2.5×19_碟刹_真空胎_轴径φ20_电子式计速器;轮毂2#哑黑H97;R8100_真空胎_110/80 R19_TOURANCE(前)_速度等级V_高品质;欧标号E3 75R-003054_带3C标识及A037477字样 | LX600-D | 290020670-0001 | 前轮>R8100_网轮铝圈_2.5×19_碟刹_真空胎_轴径φ20_电子式计速器 | R8100_网轮铝圈_2.5×19_碟刹_真空胎_轴径φ20_电子式计速器;轮毂2#哑黑H97 | EA | 1 |  | 6.43 | 2024.09.13 | 1 | 前轮 |  |  | 10
|  | 2405 | 51001F011-0004 | 前轮部装总成>R8100_网轮铝圈_2.5×19_碟刹_真空胎_轴径φ20_电子 | R8100_网轮铝圈_2.5×19_碟刹_真空胎_轴径φ20_电子式计速器;轮毂2#哑黑H97;R8100_真空胎_110/80 R19_TOURANCE(前)_速度等级V_高品质;欧标号E3 75R-003054_带3C标识及A037477字样 | LX600-D | 274470003-0001 | 胎压传感器>R7110_传感器尺寸58×24_铜弯头; | R7110_传感器尺寸58×24_铜弯头; | EA | 1 |  | 0.04 | 2024.09.13 | 1 | 胎压传感器 |  |  | 10
|  | 2405 | 51001F011-0004 | 前轮部装总成>R8100_网轮铝圈_2.5×19_碟刹_真空胎_轴径φ20_电子 | R8100_网轮铝圈_2.5×19_碟刹_真空胎_轴径φ20_电子式计速器;轮毂2#哑黑H97;R8100_真空胎_110/80 R19_TOURANCE(前)_速度等级V_高品质;欧标号E3 75R-003054_带3C标识及A037477字样 | LX600-D | 290150800-0001 | 轮胎>R8100_真空胎_110/80 R19_TOURANCE(前)_速度等级 | R8100_真空胎_110/80 R19_TOURANCE(前)_速度等级V_高品质;欧标号E3 75R-003054_带3C标识及A037477字样 | EA | 1 |  | 4.605 | 2024.09.13 | 1 | 轮胎 |  |  | 10
|  | 2405 | 51001F011-0004 | 前轮部装总成>R8100_网轮铝圈_2.5×19_碟刹_真空胎_轴径φ20_电子 | R8100_网轮铝圈_2.5×19_碟刹_真空胎_轴径φ20_电子式计速器;轮毂2#哑黑H97;R8100_真空胎_110/80 R19_TOURANCE(前)_速度等级V_高品质;欧标号E3 75R-003054_带3C标识及A037477字样 | LX600-D | 291420197-0001 | 前碟刹盘>R7100_花盘_Φ298×Φ175×4.5_五孔(Φ10×5);纯黑 | R7100_花盘_Φ298×Φ175×4.5_五孔(Φ10×5);纯黑H01 | EA | 2 |  | 1 | 2024.09.13 | 1 | 前碟刹盘 |  |  | 10
|  | 2405 | 51001F011-0004 | 前轮部装总成>R8100_网轮铝圈_2.5×19_碟刹_真空胎_轴径φ20_电子 | R8100_网轮铝圈_2.5×19_碟刹_真空胎_轴径φ20_电子式计速器;轮毂2#哑黑H97;R8100_真空胎_110/80 R19_TOURANCE(前)_速度等级V_高品质;欧标号E3 75R-003054_带3C标识及A037477字样 | LX600-D | 291440040-0001 | 碟刹盘紧固螺栓>R7100_内六角_轴位直径10×9/M8×25;热处理_镀三价 | R7100_内六角_轴位直径10×9/M8×25;热处理_镀三价彩锌Q09 | EA | 10 |  | 0.015 | 2024.09.13 | 1 | 碟刹盘紧固螺栓 |  |  | 10
|  | 2405 | 51001F011-0004 | 前轮部装总成>R8100_网轮铝圈_2.5×19_碟刹_真空胎_轴径φ20_电子 | R8100_网轮铝圈_2.5×19_碟刹_真空胎_轴径φ20_电子式计速器;轮毂2#哑黑H97;R8100_真空胎_110/80 R19_TOURANCE(前)_速度等级V_高品质;欧标号E3 75R-003054_带3C标识及A037477字样 | LX600-D | 297710007-0001 | ABS齿圈>R8100_前_Q235B;三价彩锌Q09 | R8100_前_Q235B;三价彩锌Q09 | EA | 1 |  | 0.111 | 2024.09.13 | 1 | ABS齿圈 |  |  | 10
|  | 2405 | 51001F011-0004 | 前轮部装总成>R8100_网轮铝圈_2.5×19_碟刹_真空胎_轴径φ20_电子 | R8100_网轮铝圈_2.5×19_碟刹_真空胎_轴径φ20_电子式计速器;轮毂2#哑黑H97;R8100_真空胎_110/80 R19_TOURANCE(前)_速度等级V_高品质;欧标号E3 75R-003054_带3C标识及A037477字样 | LX600-D | 381420061-0003 | 内花型头螺栓>R6220_内花型凸圆头带盘_M6_L=12_8.8级;本色三价锌 | R6220_内花型凸圆头带盘_M6_L=12_8.8级;本色三价锌镍合金 | EA | 3 |  | 0.005 | 2024.09.13 | 1 | 内花型头螺栓 |  |  | 10
|  | 2405 | 51002F011-0004 | 后轮部装总成>R7120_网轮铝圈_4.25×17_碟刹_真空胎_缓冲块_轴径φ | R7120_网轮铝圈_4.25×17_碟刹_真空胎_缓冲块_轴径φ20;轮毂2#哑黑H97;R8100_真空胎_150/70 R17_TOURANCE(后)_速度等级V_高品质;欧标号E3 75R-003055_带3C标识及A037477字样 | LX600-D | 290150801-0001 | 轮胎>R8100_真空胎_150/70 R17_TOURANCE(后)_速度等级 | R8100_真空胎_150/70 R17_TOURANCE(后)_速度等级V_高品质;欧标号E3 75R-003055_带3C标识及A037477字样 | EA | 1 |  | 5.881 | 2024.09.13 | 1 | 轮胎 |  |  | 10
|  | 2405 | 51002F011-0004 | 后轮部装总成>R7120_网轮铝圈_4.25×17_碟刹_真空胎_缓冲块_轴径φ | R7120_网轮铝圈_4.25×17_碟刹_真空胎_缓冲块_轴径φ20;轮毂2#哑黑H97;R8100_真空胎_150/70 R17_TOURANCE(后)_速度等级V_高品质;欧标号E3 75R-003055_带3C标识及A037477字样 | LX600-D | 290220654-0001 | 后轮>R7120_网轮铝圈_4.25×17_碟刹_真空胎_缓冲块_轴径φ20;轮 | R7120_网轮铝圈_4.25×17_碟刹_真空胎_缓冲块_轴径φ20;轮毂2#哑黑H97 | EA | 1 |  | 7.93 | 2024.09.13 | 1 | 后轮 |  |  | 10
|  | 2405 | 51002F011-0004 | 后轮部装总成>R7120_网轮铝圈_4.25×17_碟刹_真空胎_缓冲块_轴径φ | R7120_网轮铝圈_4.25×17_碟刹_真空胎_缓冲块_轴径φ20;轮毂2#哑黑H97;R8100_真空胎_150/70 R17_TOURANCE(后)_速度等级V_高品质;欧标号E3 75R-003055_带3C标识及A037477字样 | LX600-D | 274470003-0001 | 胎压传感器>R7110_传感器尺寸58×24_铜弯头; | R7110_传感器尺寸58×24_铜弯头; | EA | 1 |  | 0.04 | 2024.09.13 | 1 | 胎压传感器 |  |  | 10
|  | 2405 | 51002F011-0004 | 后轮部装总成>R7120_网轮铝圈_4.25×17_碟刹_真空胎_缓冲块_轴径φ | R7120_网轮铝圈_4.25×17_碟刹_真空胎_缓冲块_轴径φ20;轮毂2#哑黑H97;R8100_真空胎_150/70 R17_TOURANCE(后)_速度等级V_高品质;欧标号E3 75R-003055_带3C标识及A037477字样 | LX600-D | 290310093-0001 | 后轮缓冲块>R7100; | R7100; | EA | 5 |  | 0.057 | 2024.09.13 | 1 | 后轮缓冲块 |  |  | 10
|  | 2405 | 51002F011-0004 | 后轮部装总成>R7120_网轮铝圈_4.25×17_碟刹_真空胎_缓冲块_轴径φ | R7120_网轮铝圈_4.25×17_碟刹_真空胎_缓冲块_轴径φ20;轮毂2#哑黑H97;R8100_真空胎_150/70 R17_TOURANCE(后)_速度等级V_高品质;欧标号E3 75R-003055_带3C标识及A037477字样 | LX600-D | 290380299-0001 | 缓冲体部件>R712H_520_链轮43齿,静音齿形_5爪_轴孔Φ20;链轮电泳 | R712H_520_链轮43齿,静音齿形_5爪_轴孔Φ20;链轮电泳黑漆Q12,链轮座2#哑黑H97 | EA | 1 |  | 2.23 | 2024.09.13 | 1 | 缓冲体部件 |  |  | 10
|  | 2405 | 51002F011-0004 | 后轮部装总成>R7120_网轮铝圈_4.25×17_碟刹_真空胎_缓冲块_轴径φ | R7120_网轮铝圈_4.25×17_碟刹_真空胎_缓冲块_轴径φ20;轮毂2#哑黑H97;R8100_真空胎_150/70 R17_TOURANCE(后)_速度等级V_高品质;欧标号E3 75R-003055_带3C标识及A037477字样 | LX600-D | 291440040-0001 | 碟刹盘紧固螺栓>R7100_内六角_轴位直径10×9/M8×25;热处理_镀三价 | R7100_内六角_轴位直径10×9/M8×25;热处理_镀三价彩锌Q09 | EA | 5 |  | 0.015 | 2024.09.13 | 1 | 碟刹盘紧固螺栓 |  |  | 10
|  | 2405 | 51002F011-0004 | 后轮部装总成>R7120_网轮铝圈_4.25×17_碟刹_真空胎_缓冲块_轴径φ | R7120_网轮铝圈_4.25×17_碟刹_真空胎_缓冲块_轴径φ20;轮毂2#哑黑H97;R8100_真空胎_150/70 R17_TOURANCE(后)_速度等级V_高品质;欧标号E3 75R-003055_带3C标识及A037477字样 | LX600-D | 291930052-0001 | 后碟刹盘>R7100_花盘_Φ240×Φ103×5_五孔(Φ10×5);热处理_ | R7100_花盘_Φ240×Φ103×5_五孔(Φ10×5);热处理_纯黑H01 | EA | 1 |  | 0.852 | 2024.09.13 | 1 | 后碟刹盘 |  |  | 10
|  | 2405 | 51002F011-0004 | 后轮部装总成>R7120_网轮铝圈_4.25×17_碟刹_真空胎_缓冲块_轴径φ | R7120_网轮铝圈_4.25×17_碟刹_真空胎_缓冲块_轴径φ20;轮毂2#哑黑H97;R8100_真空胎_150/70 R17_TOURANCE(后)_速度等级V_高品质;欧标号E3 75R-003055_带3C标识及A037477字样 | LX600-D | 297710004-0001 | ABS齿圈>R7100_后_Q235,厚2;三价彩锌Q09 | R7100_后_Q235,厚2;三价彩锌Q09 | EA | 1 |  | 0.085 | 2024.09.13 | 1 | ABS齿圈 |  |  | 10
|  | 2405 | 51003F011-0004 | 前叉部装总成>R712R_倒置_双碟刹_总长848_叉管直径Φ41_前轮轴孔Φ2 | R712R_倒置_双碟刹_总长848_叉管直径Φ41_前轮轴孔Φ20-M18×1.5_行程174_复原及弹簧预载可调;上装饰筒阳极氧化臻彩金,底筒磨砂闪金黑H1B,端盖体阳极氧化本色；R712R_倒置_双碟刹_总长848_叉管直径Φ41_前轮轴孔Φ28_行程174_压缩及弹簧预载可调;上装饰筒阳极氧化臻彩金,底筒磨砂闪金黑H1B,端盖体阳极氧化本色 | LX600-D | 310130327-0001 | 方向柱本体>R712H_三孔位置度210×35_减震孔径55;方向柱座喷砂 阳极 | R712H_三孔位置度210×35_减震孔径55;方向柱座喷砂 阳极氧化本色消光_倒置减震状态 | EA | 1 |  | 1.168 | 2024.09.13 | 1 | 方向柱本体 |  |  | 71
|  | 2405 | 51003F011-0004 | 前叉部装总成>R712R_倒置_双碟刹_总长848_叉管直径Φ41_前轮轴孔Φ2 | R712R_倒置_双碟刹_总长848_叉管直径Φ41_前轮轴孔Φ20-M18×1.5_行程174_复原及弹簧预载可调;上装饰筒阳极氧化臻彩金,底筒磨砂闪金黑H1B,端盖体阳极氧化本色；R712R_倒置_双碟刹_总长848_叉管直径Φ41_前轮轴孔Φ28_行程174_压缩及弹簧预载可调;上装饰筒阳极氧化臻彩金,底筒磨砂闪金黑H1B,端盖体阳极氧化本色 | LX600-D | 310390071-0001 | 轴承挡圈>R7130_Φ41.5×Φ30×11_GCr15;热处理 | R7130_Φ41.5×Φ30×11_GCr15;热处理 | EA | 1 |  | 0.044 | 2024.09.13 | 1 | 轴承挡圈 |  |  | 71
|  | 2405 | 51003F011-0004 | 前叉部装总成>R712R_倒置_双碟刹_总长848_叉管直径Φ41_前轮轴孔Φ2 | R712R_倒置_双碟刹_总长848_叉管直径Φ41_前轮轴孔Φ20-M18×1.5_行程174_复原及弹簧预载可调;上装饰筒阳极氧化臻彩金,底筒磨砂闪金黑H1B,端盖体阳极氧化本色；R712R_倒置_双碟刹_总长848_叉管直径Φ41_前轮轴孔Φ28_行程174_压缩及弹簧预载可调;上装饰筒阳极氧化臻彩金,底筒磨砂闪金黑H1B,端盖体阳极氧化本色 | LX600-D | 310450864-0001 | 前减震器>R712R_倒置_双碟刹_总长848_叉管直径Φ41_前轮轴孔Φ20- | R712R_倒置_双碟刹_总长848_叉管直径Φ41_前轮轴孔Φ20-M18×1.5_行程174_复原及弹簧预载可调;上装饰筒阳极氧化臻彩金,底筒磨砂闪金黑H1B,端盖体阳极氧化本色 | EA | 1 |  | 4.846 | 2024.09.13 | 1 | 前减震器 |  |  | 71
|  | 2405 | 51003F011-0004 | 前叉部装总成>R712R_倒置_双碟刹_总长848_叉管直径Φ41_前轮轴孔Φ2 | R712R_倒置_双碟刹_总长848_叉管直径Φ41_前轮轴孔Φ20-M18×1.5_行程174_复原及弹簧预载可调;上装饰筒阳极氧化臻彩金,底筒磨砂闪金黑H1B,端盖体阳极氧化本色；R712R_倒置_双碟刹_总长848_叉管直径Φ41_前轮轴孔Φ28_行程174_压缩及弹簧预载可调;上装饰筒阳极氧化臻彩金,底筒磨砂闪金黑H1B,端盖体阳极氧化本色 | LX600-D | 310460794-0001 | 前减震器2>R712R_倒置_双碟刹_总长848_叉管直径Φ41_前轮轴孔Φ28 | R712R_倒置_双碟刹_总长848_叉管直径Φ41_前轮轴孔Φ28_行程174_压缩及弹簧预载可调;上装饰筒阳极氧化臻彩金,底筒磨砂闪金黑H1B,端盖体阳极氧化本色 | EA | 1 |  | 4.7 | 2024.09.13 | 1 | 前减震器2 |  |  | 71
|  | 2405 | 51003F011-0004 | 前叉部装总成>R712R_倒置_双碟刹_总长848_叉管直径Φ41_前轮轴孔Φ2 | R712R_倒置_双碟刹_总长848_叉管直径Φ41_前轮轴孔Φ20-M18×1.5_行程174_复原及弹簧预载可调;上装饰筒阳极氧化臻彩金,底筒磨砂闪金黑H1B,端盖体阳极氧化本色；R712R_倒置_双碟刹_总长848_叉管直径Φ41_前轮轴孔Φ28_行程174_压缩及弹簧预载可调;上装饰筒阳极氧化臻彩金,底筒磨砂闪金黑H1B,端盖体阳极氧化本色 | LX600-D | 380650939-0001 | 油封>R7130_内径30.1_外径56.4_宽5.2_丁晴橡胶_方向柱;黑色 | R7130_内径30.1_外径56.4_宽5.2_丁晴橡胶_方向柱;黑色 | EA | 1 |  | 0.015 | 2024.09.13 | 1 | 油封 |  |  | 71
|  | 2405 | 51003F011-0004 | 前叉部装总成>R712R_倒置_双碟刹_总长848_叉管直径Φ41_前轮轴孔Φ2 | R712R_倒置_双碟刹_总长848_叉管直径Φ41_前轮轴孔Φ20-M18×1.5_行程174_复原及弹簧预载可调;上装饰筒阳极氧化臻彩金,底筒磨砂闪金黑H1B,端盖体阳极氧化本色；R712R_倒置_双碟刹_总长848_叉管直径Φ41_前轮轴孔Φ28_行程174_压缩及弹簧预载可调;上装饰筒阳极氧化臻彩金,底筒磨砂闪金黑H1B,端盖体阳极氧化本色 | LX600-D | 381420069-0003 | 内花型头螺栓>R6220_内花型圆柱头螺钉_M8_L=25_A=3_10.9级; | R6220_内花型圆柱头螺钉_M8_L=25_A=3_10.9级;本色三价锌镍合金 | EA | 4 |  | 0.017 | 2024.09.13 | 1 | 内花型头螺栓 |  |  | 71
|  | 2405 | 51004F011-0004 | ABS部装总成>R712H_YF9;干式_元丰_带TCS状态；R712R_YF9 | R712H_YF9;干式_元丰_带TCS状态；R712R_YF9_前出_航空管;软管带V030927字样_黑色 | LX600-D | 271760174-0001 | 后制动开关>F220A_组合插头_线长360; | F220A_组合插头_线长360; | EA | 1 |  | 0.035 | 2024.09.13 | 1 | 后制动开关 |  |  | 51
|  | 2405 | 51004F011-0004 | ABS部装总成>R712H_YF9;干式_元丰_带TCS状态；R712R_YF9 | R712H_YF9;干式_元丰_带TCS状态；R712R_YF9_前出_航空管;软管带V030927字样_黑色 | LX600-D | 291800034-0002 | 碟刹软管螺栓>R7100_M10×1×19;热处理_黑色三价锌镍合金 | R7100_M10×1×19;热处理_黑色三价锌镍合金 | EA | 4 |  | 0.016 | 2024.09.13 | 1 | 碟刹软管螺栓 |  |  | 51
|  | 2405 | 51004F011-0004 | ABS部装总成>R712H_YF9;干式_元丰_带TCS状态；R712R_YF9 | R712H_YF9;干式_元丰_带TCS状态；R712R_YF9_前出_航空管;软管带V030927字样_黑色 | LX600-D | 291820081-0001 | ABS防抱死装置>R712M_YF9;干式_元丰_带TCS状态 | R712M_YF9;干式_元丰_带TCS状态 | EA | 1 |  | 0.641 | 2024.09.13 | 1 | ABS防抱死装置 |  |  | 51
|  | 2405 | 51004F011-0004 | ABS部装总成>R712H_YF9;干式_元丰_带TCS状态；R712R_YF9 | R712H_YF9;干式_元丰_带TCS状态；R712R_YF9_前出_航空管;软管带V030927字样_黑色 | LX600-D | 294180100-0001 | ABS连接油管>R7130_后出_航空管;软管带V030927字样_黑色 | R7130_后出_航空管;软管带V030927字样_黑色 | EA | 1 |  | 0.11 | 2024.09.13 | 1 | ABS连接油管 |  |  | 51
|  | 2405 | 51004F011-0004 | ABS部装总成>R712H_YF9;干式_元丰_带TCS状态；R712R_YF9 | R712H_YF9;干式_元丰_带TCS状态；R712R_YF9_前出_航空管;软管带V030927字样_黑色 | LX600-D | 294180105-0001 | ABS连接油管>R712H_YF9_前进_航空管;软管带V030927字样_黑色 | R712H_YF9_前进_航空管;软管带V030927字样_黑色 | EA | 1 |  | 0.2 | 2024.09.13 | 1 | ABS连接油管 |  |  | 51
|  | 2405 | 51004F011-0004 | ABS部装总成>R712H_YF9;干式_元丰_带TCS状态；R712R_YF9 | R712H_YF9;干式_元丰_带TCS状态；R712R_YF9_前出_航空管;软管带V030927字样_黑色 | LX600-D | 294180185-0001 | ABS连接油管>R712R_YF9_前出_航空管;软管带V030927字样_黑色 | R712R_YF9_前出_航空管;软管带V030927字样_黑色 | EA | 1 |  | 0.23 | 2024.09.13 | 1 | ABS连接油管 |  |  | 51
|  | 2405 | 51004F011-0004 | ABS部装总成>R712H_YF9;干式_元丰_带TCS状态；R712R_YF9 | R712H_YF9;干式_元丰_带TCS状态；R712R_YF9_前出_航空管;软管带V030927字样_黑色 | LX600-D | 294180153-0001 | ABS连接油管>R712M_后进_航空管_圆扁接头;软管带V030927字样_黑 | R712M_后进_航空管_圆扁接头;软管带V030927字样_黑色 | EA | 1 |  | 0.12 | 2024.09.13 | 1 | ABS连接油管 |  |  | 51
|  | 2405 | 51004F011-0004 | ABS部装总成>R712H_YF9;干式_元丰_带TCS状态；R712R_YF9 | R712H_YF9;干式_元丰_带TCS状态；R712R_YF9_前出_航空管;软管带V030927字样_黑色 | LX600-D | 297700025-0001 | ABS安装支架>R7130_Q235;电泳黑漆Q12 | R7130_Q235;电泳黑漆Q12 | EA | 1 |  | 0.053 | 2024.09.13 | 1 | ABS安装支架 |  |  | 51
|  | 2405 | 51004F011-0004 | ABS部装总成>R712H_YF9;干式_元丰_带TCS状态；R712R_YF9 | R712H_YF9;干式_元丰_带TCS状态；R712R_YF9_前出_航空管;软管带V030927字样_黑色 | LX600-D | 380190421-0001 | 内六角螺钉>Q/LX G16_TC9_M6_L=10_不锈钢; | Q/LX G16_TC9_M6_L=10_不锈钢; | EA | 2 |  | 0.005 | 2024.09.13 | 1 | 内六角螺钉 |  |  | 51
|  | 2405 | 51004F011-0004 | ABS部装总成>R712H_YF9;干式_元丰_带TCS状态；R712R_YF9 | R712H_YF9;干式_元丰_带TCS状态；R712R_YF9_前出_航空管;软管带V030927字样_黑色 | LX600-D | 380450298-0001 | 平垫圈>Q/LX G 8.7_内径10_外径15_厚度1_铜;氧化Q07 | Q/LX G 8.7_内径10_外径15_厚度1_铜;氧化Q07 | EA | 10 |  | 0.02 | 2024.09.13 | 1 | 平垫圈 |  |  | 51
|  | 2405 | 51004F011-0004 | ABS部装总成>R712H_YF9;干式_元丰_带TCS状态；R712R_YF9 | R712H_YF9;干式_元丰_带TCS状态；R712R_YF9_前出_航空管;软管带V030927字样_黑色 | LX600-D | 380820512-0004 | 衬套>1730_翻边Φ9(Φ18×2)_内径6_长10;镀三价彩锌Q09 | 1730_翻边Φ9(Φ18×2)_内径6_长10;镀三价彩锌Q09 | EA | 1 |  | 0.005 | 2024.09.13 | 1 | 衬套 |  |  | 51
|  | 2405 | 51004F011-0004 | ABS部装总成>R712H_YF9;干式_元丰_带TCS状态；R712R_YF9 | R712H_YF9;干式_元丰_带TCS状态；R712R_YF9_前出_航空管;软管带V030927字样_黑色 | LX600-D | 380890174-0001 | 工字型胶圈>L040_Φ18×3+Φ12×2+Φ18×3+Φ8×8_三元乙丙_用 | L040_Φ18×3+Φ12×2+Φ18×3+Φ8×8_三元乙丙_用于仪表支架_XH101903; | EA | 1 |  | 0.002 | 2024.09.13 | 1 | 工字型胶圈 |  |  | 51
|  | 2405 | 51005F011-0004 | 手把管部装总成>R712M_整体式_变径管_铝合金;热处理_喷砂 阳极氧化黑色消 | R712M_整体式_变径管_铝合金;热处理_喷砂 阳极氧化黑色消光;H500_带装饰头状态_合成橡胶PVC+NBR,硬度60º±5º;黑色 | LX500-Y | 171210734-0001 | 油门拉索>R7120_管长875_露出长度88_350F;外露金属件三价黑锌Q1 | R7120_管长875_露出长度88_350F;外露金属件三价黑锌Q10 | EA | 1 |  | 0.12 | 2024.03.04 | 1 | 油门拉索 |  |  | 91
|  | 2405 | 51005F011-0004 | 手把管部装总成>R712M_整体式_变径管_铝合金;热处理_喷砂 阳极氧化黑色消 | R712M_整体式_变径管_铝合金;热处理_喷砂 阳极氧化黑色消光;H500_带装饰头状态_合成橡胶PVC+NBR,硬度60º±5º;黑色 | LX500-Y | 171210735-0001 | 油门拉索>R7120_管长855_露出长度112_350F;外露金属件三价黑锌Q | R7120_管长855_露出长度112_350F;外露金属件三价黑锌Q10 | EA | 1 |  | 0.11 | 2024.03.04 | 1 | 油门拉索 |  |  | 91
|  | 2405 | 51005F011-0004 | 手把管部装总成>R712M_整体式_变径管_铝合金;热处理_喷砂 阳极氧化黑色消 | R712M_整体式_变径管_铝合金;热处理_喷砂 阳极氧化黑色消光;H500_带装饰头状态_合成橡胶PVC+NBR,硬度60º±5º;黑色 | LX500-Y | 271390623-0001 | 左闸把部件>R712M_尼龙+玻纤_直流_不带风门手柄_多功能开关,带背光_线长 | R712M_尼龙+玻纤_直流_不带风门手柄_多功能开关,带背光_线长650; | EA | 1 |  |  | 2024.03.04 | 1 | 左闸把部件 |  |  | 91
|  | 2405 | 51005F011-0004 | 手把管部装总成>R712M_整体式_变径管_铝合金;热处理_喷砂 阳极氧化黑色消 | R712M_整体式_变径管_铝合金;热处理_喷砂 阳极氧化黑色消光;H500_带装饰头状态_合成橡胶PVC+NBR,硬度60º±5º;黑色 | LX500-Y | 271510219-0001 | 左手柄部件>R712M_可调_带离合开关_不带驻车开关_杠杆比4.0 | R712M_可调_带离合开关_不带驻车开关_杠杆比4.0;手柄抛丸Q05,卡座喷塑(黑)Q13_黑色法兰盘安装螺栓M6×25 | EA | 1 |  | 0.32 | 2024.04.03 | 1 | 左手柄部件 |  |  | 91
|  | 2405 | 51005F011-0004 | 手把管部装总成>R712M_整体式_变径管_铝合金;热处理_喷砂 阳极氧化黑色消 | R712M_整体式_变径管_铝合金;热处理_喷砂 阳极氧化黑色消光;H500_带装饰头状态_合成橡胶PVC+NBR,硬度60º±5º;黑色 | LX500-Y | 271590632-0001 | 右闸把部件>R712M_尼龙+玻纤_直流_纯电起动_线长650_带应急灯开关,熄 | R712M_尼龙+玻纤_直流_纯电起动_线长650_带应急灯开关,熄火开关,雾灯开关,带背光; | EA | 1 |  |  | 2024.03.04 | 1 | 右闸把部件 |  |  | 91
|  | 2405 | 51005F011-0004 | 手把管部装总成>R712M_整体式_变径管_铝合金;热处理_喷砂 阳极氧化黑色消 | R712M_整体式_变径管_铝合金;热处理_喷砂 阳极氧化黑色消光;H500_带装饰头状态_合成橡胶PVC+NBR,硬度60º±5º;黑色 | LX500-Y | 291480178-0001 | 前碟刹上泵>R7100_活塞直径Φ14; | R7100_活塞直径Φ14; | EA | 1 |  | 0.503 | 2024.03.04 | 1 | 前碟刹上泵 |  |  | 91
|  | 2405 | 51005F011-0004 | 手把管部装总成>R712M_整体式_变径管_铝合金;热处理_喷砂 阳极氧化黑色消 | R712M_整体式_变径管_铝合金;热处理_喷砂 阳极氧化黑色消光;H500_带装饰头状态_合成橡胶PVC+NBR,硬度60º±5º;黑色 | LX500-Y | 320020541-0001 | 手把管>R712M_整体式_变径管_铝合金;热处理_喷砂 阳极氧化黑色消光 | R712M_整体式_变径管_铝合金;热处理_喷砂 阳极氧化黑色消光 | EA | 1 |  | 0.907 | 2024.03.04 | 1 | 手把管 |  |  | 91
|  | 2405 | 51005F011-0004 | 手把管部装总成>R712M_整体式_变径管_铝合金;热处理_喷砂 阳极氧化黑色消 | R712M_整体式_变径管_铝合金;热处理_喷砂 阳极氧化黑色消光;H500_带装饰头状态_合成橡胶PVC+NBR,硬度60º±5º;黑色 | LX500-Y | 320120044-0002 | 手把管平衡锤>2860_钢;镀三价彩锌Q09 | 2860_钢;镀三价彩锌Q09 | EA | 2 |  | 0.024 | 2024.03.04 | 1 | 手把管平衡锤 |  |  | 91
|  | 2405 | 51005F011-0004 | 手把管部装总成>R712M_整体式_变径管_铝合金;热处理_喷砂 阳极氧化黑色消 | R712M_整体式_变径管_铝合金;热处理_喷砂 阳极氧化黑色消光;H500_带装饰头状态_合成橡胶PVC+NBR,硬度60º±5º;黑色 | LX500-Y | 320180225-0001 | 手把胶>H500_带装饰头状态_合成橡胶PVC+NBR,硬度60º±5º;黑色 | H500_带装饰头状态_合成橡胶PVC+NBR,硬度60º±5º;黑色 | EA | 1 |  | 0.083 | 2024.03.04 | 1 | 手把胶 |  |  | 91
|  | 2405 | 51005F011-0004 | 手把管部装总成>R712M_整体式_变径管_铝合金;热处理_喷砂 阳极氧化黑色消 | R712M_整体式_变径管_铝合金;热处理_喷砂 阳极氧化黑色消光;H500_带装饰头状态_合成橡胶PVC+NBR,硬度60º±5º;黑色 | LX500-Y | 320190237-0001 | 加油器>H500_带装饰头状态_胶套合成橡胶PVC+NBR,硬度60º±5º;黑 | H500_带装饰头状态_胶套合成橡胶PVC+NBR,硬度60º±5º;黑色 | EA | 1 |  | 0.06 | 2024.03.04 | 1 | 加油器 |  |  | 91
|  | 2405 | 51006F011-0002 | 油箱部装总成>R712H_单面镀锌钢板(0.8mm)_平口锁_国四;2#黑色H9 | R712H_单面镀锌钢板(0.8mm)_平口锁_国四;2#黑色H98;R712M_下置式_压力300kpa_带传感器; | LX600-D | 170501682-0001 | 油箱>R712H_单面镀锌钢板(0.8mm)_平口锁_国四;2#黑色H98 | R712H_单面镀锌钢板(0.8mm)_平口锁_国四;2#黑色H98 | EA | 1 |  | 3.499 | 2024.03.04 | 1 | 油箱 |  |  | 10
|  | 2405 | 51006F011-0002 | 油箱部装总成>R712H_单面镀锌钢板(0.8mm)_平口锁_国四;2#黑色H9 | R712H_单面镀锌钢板(0.8mm)_平口锁_国四;2#黑色H98;R712M_下置式_压力300kpa_带传感器; | LX600-D | 170690079-0001 | 油箱支撑胶套>R7100_三元乙丙橡胶;5230341-1622 | R7100_三元乙丙橡胶;5230341-1622 | EA | 4 |  | 0.005 | 2024.03.04 | 1 | 油箱支撑胶套 |  |  | 10
|  | 2405 | 51006F011-0002 | 油箱部装总成>R712H_单面镀锌钢板(0.8mm)_平口锁_国四;2#黑色H9 | R712H_单面镀锌钢板(0.8mm)_平口锁_国四;2#黑色H98;R712M_下置式_压力300kpa_带传感器; | LX600-D | 172720031-0001 | 电子燃油泵>R712M_下置式_压力300kpa_带传感器; | R712M_下置式_压力300kpa_带传感器; | EA | 1 |  |  | 2024.03.04 | 1 | 电子燃油泵 |  |  | 10
|  | 2405 | 51006F011-0002 | 油箱部装总成>R712H_单面镀锌钢板(0.8mm)_平口锁_国四;2#黑色H9 | R712H_单面镀锌钢板(0.8mm)_平口锁_国四;2#黑色H98;R712M_下置式_压力300kpa_带传感器; | LX600-D | 300440170-0001 | 油箱后支撑>R7130_Q235;电泳+喷塑2#哑黑Q8A | R7130_Q235;电泳+喷塑2#哑黑Q8A | EA | 1 |  | 0.3 | 2024.03.04 | 1 | 油箱后支撑 |  |  | 10
|  | 2405 | 51006F011-0002 | 油箱部装总成>R712H_单面镀锌钢板(0.8mm)_平口锁_国四;2#黑色H9 | R712H_单面镀锌钢板(0.8mm)_平口锁_国四;2#黑色H98;R712M_下置式_压力300kpa_带传感器; | LX600-D | 380140067-0013 | 六角头法兰面螺栓>GB/T 5789_M6_L=12;镀三价彩锌Q09 | GB/T 5789_M6_L=12;镀三价彩锌Q09 | EA | 2 |  | 0.007 | 2024.03.04 | 1 | 六角头法兰面螺栓 |  |  | 10
|  | 2405 | 51006F011-0002 | 油箱部装总成>R712H_单面镀锌钢板(0.8mm)_平口锁_国四;2#黑色H9 | R712H_单面镀锌钢板(0.8mm)_平口锁_国四;2#黑色H98;R712M_下置式_压力300kpa_带传感器; | LX600-D | 380370001-0005 | 六角法兰面螺母>GB/T 6177.1_M5_8级;镀三价彩锌Q09 | GB/T 6177.1_M5_8级;镀三价彩锌Q09 | EA | 7 |  | 0.002 | 2024.03.04 | 1 | 六角法兰面螺母 |  |  | 10
|  | 2405 | 51006F011-0002 | 油箱部装总成>R712H_单面镀锌钢板(0.8mm)_平口锁_国四;2#黑色H9 | R712H_单面镀锌钢板(0.8mm)_平口锁_国四;2#黑色H98;R712M_下置式_压力300kpa_带传感器; | LX600-D | 380420062-0001 | 卡子螺母>R7100_M6_长17.5,宽15_65Mn;镀三价彩锌Q09 | R7100_M6_长17.5,宽15_65Mn;镀三价彩锌Q09 | EA | 2 |  | 0.003 | 2024.03.04 | 1 | 卡子螺母 |  |  | 10
|  | 2405 | 51006F011-0002 | 油箱部装总成>R712H_单面镀锌钢板(0.8mm)_平口锁_国四;2#黑色H9 | R712H_单面镀锌钢板(0.8mm)_平口锁_国四;2#黑色H98;R712M_下置式_压力300kpa_带传感器; | LX600-D | 380450007-0014 | 平垫圈>GB/T 96.1_内径6;镀三价彩锌Q09 | GB/T 96.1_内径6;镀三价彩锌Q09 | EA | 2 |  | 0.003 | 2024.03.04 | 1 | 平垫圈 |  |  | 10
|  | 2405 | 9XNJZ098-0001 | 整车包装>LX600~D包装1_出口无极版面 | 整车包装>LX600~D包装1_出口无极版面 |  | 361031192-0001 | 包装支架>R712R_角钢_长2100_宽700_高1130(不含踮脚)_带铁托 | R712R_角钢_长2100_宽700_高1130(不含踮脚)_带铁托盘_垫脚高80;出口_用于状态1 | SET | 1 |  | 45 | 2024.09.12 | 1 | 包装支架 |  |  | 310
|  | 2405 | 9XNJZ098-0001 | 整车包装>LX600~D包装1_出口无极版面 | 整车包装>LX600~D包装1_出口无极版面 |  | 360825758-0001 | 包装箱>R712R_瓦楞纸_三瓦楞纸七层_长2110_宽710_高1130_单摇 | R712R_瓦楞纸_三瓦楞纸七层_长2110_宽710_高1130_单摇盖;DS625X出口版面_用于状态1 | EA | 1 |  |  | 2024.09.12 | 1 | 包装箱 |  |  | 310
|  | 2405 | 9XNJZ098-0001 | 整车包装>LX600~D包装1_出口无极版面 | 整车包装>LX600~D包装1_出口无极版面 |  | 380070162-0001 | 六角头螺栓>GB/T 5783_M8_L=20_4.8级;氧化Q07 | GB/T 5783_M8_L=20_4.8级;氧化Q07 | EA | 30 |  | 0.012 | 2024.09.12 | 1 | 六角头螺栓 |  |  | 310
|  | 2405 | 9XNJZ098-0001 | 整车包装>LX600~D包装1_出口无极版面 | 整车包装>LX600~D包装1_出口无极版面 |  | 380140040-0001 | 六角头法兰面螺栓>GB/T 16674.1_M8_L=16;镀军绿锌Q11 | GB/T 16674.1_M8_L=16;镀军绿锌Q11 | EA | 4 |  | 0.012 | 2024.09.12 | 1 | 六角头法兰面螺栓 |  |  | 310
|  | 2405 | 9XNJZ098-0001 | 整车包装>LX600~D包装1_出口无极版面 | 整车包装>LX600~D包装1_出口无极版面 |  | 380370072-0002 | 六角法兰面螺母>GB/T 6177.1_M10×1.25;镀蓝白锌Q16 | GB/T 6177.1_M10×1.25;镀蓝白锌Q16 | EA | 2 |  | 0.008 | 2024.09.12 | 1 | 六角法兰面螺母 |  |  | 310
|  | 2405 | 9XNJZ098-0001 | 整车包装>LX600~D包装1_出口无极版面 | 整车包装>LX600~D包装1_出口无极版面 |  | 380860096-0002 | 发动机悬挂螺栓>D110_M10×1.25_L=180;镀三价蓝白锌Q16 | D110_M10×1.25_L=180;镀三价蓝白锌Q16 | EA | 2 |  | 0.122 | 2024.09.12 | 1 | 发动机悬挂螺栓 |  |  | 310
|  | 2405 | 9XNJZ098-0001 | 整车包装>LX600~D包装1_出口无极版面 | 整车包装>LX600~D包装1_出口无极版面 |  | 361080004-0001 | 气泡袋>长380_宽200; | 长380_宽200; | EA | 4 |  |  | 2024.09.12 | 1 | 气泡袋 |  |  | 310
|  | 2405 | 9XNJZ098-0001 | 整车包装>LX600~D包装1_出口无极版面 | 整车包装>LX600~D包装1_出口无极版面 |  | 361080002-0001 | 气泡袋>长370_宽290; | 长370_宽290; | EA | 1 |  |  | 2024.09.12 | 1 | 气泡袋 |  |  | 310
|  | 2405 | 9XNJZ098-0001 | 整车包装>LX600~D包装1_出口无极版面 | 整车包装>LX600~D包装1_出口无极版面 |  | 361080139-0001 | 气泡袋>长950_宽350; | 长950_宽350; | EA | 2 |  |  | 2024.09.12 | 1 | 气泡袋 |  |  | 310
|  | 2405 | 9XNJZ098-0001 | 整车包装>LX600~D包装1_出口无极版面 | 整车包装>LX600~D包装1_出口无极版面 |  | 361080102-0001 | 气泡袋>长800_宽800; | 长800_宽800; | EA | 1 |  |  | 2024.09.12 | 1 | 气泡袋 |  |  | 310
|  | 2405 | 9XNJZ098-0001 | 整车包装>LX600~D包装1_出口无极版面 | 整车包装>LX600~D包装1_出口无极版面 |  | 360720155-0001 | 附件盒>330D_瓦楞纸_二瓦楞纸五层_长305_宽225_高115; | 330D_瓦楞纸_二瓦楞纸五层_长305_宽225_高115; | EA | 1 |  |  | 2024.09.12 | 1 | 附件盒 |  |  | 310
|  | 2405 | 9XNJZ098-0001 | 整车包装>LX600~D包装1_出口无极版面 | 整车包装>LX600~D包装1_出口无极版面 |  | 361110028-0001 | 捆绑带>R7100_绦纶材料_长2000,宽25,厚1,承拉脱力400KG;用于 | R7100_绦纶材料_长2000,宽25,厚1,承拉脱力400KG;用于状态1 | EA | 3 |  |  | 2024.09.12 | 1 | 捆绑带 |  |  | 310
|  | 2405 | 9XNJZ098-0001 | 整车包装>LX600~D包装1_出口无极版面 | 整车包装>LX600~D包装1_出口无极版面 |  | 362400002-0001 | 毛毡>2860_长300,宽120,厚2;用于手把管防护 | 2860_长300,宽120,厚2;用于手把管防护 | EA | 3 |  |  | 2024.09.12 | 1 | 毛毡 |  |  | 310
|  | 2405 | 9XNJZ098-0001 | 整车包装>LX600~D包装1_出口无极版面 | 整车包装>LX600~D包装1_出口无极版面 |  | 362400008-0001 | 毛毡>R411B_长400,宽170,厚5;用于后轮防护 | R411B_长400,宽170,厚5;用于后轮防护 | EA | 2 |  |  | 2024.09.12 | 1 | 毛毡 |  |  | 310
|  | 2405 | 9XNJZ098-0001 | 整车包装>LX600~D包装1_出口无极版面 | 整车包装>LX600~D包装1_出口无极版面 |  | 362400007-0001 | 毛毡>R7100_长450,宽450,厚5;用于轮子防护 | R7100_长450,宽450,厚5;用于轮子防护 | EA | 4 |  |  | 2024.09.12 | 1 | 毛毡 |  |  | 310
|  | 2405 | 9XNJZ098-0001 | 整车包装>LX600~D包装1_出口无极版面 | 整车包装>LX600~D包装1_出口无极版面 |  | 361090005-0001 | 塑料袋>L03A_透明塑料薄膜_长170_宽150; | L03A_透明塑料薄膜_长170_宽150; | EA | 1 |  |  | 2024.09.12 | 1 | 塑料袋 |  |  | 310
|  | 2405 | 9XNJZ098-0001 | 整车包装>LX600~D包装1_出口无极版面 | 整车包装>LX600~D包装1_出口无极版面 |  | 361090007-0001 | 塑料袋>L080_透明塑料薄膜_长250_宽170; | L080_透明塑料薄膜_长250_宽170; | EA | 1 |  |  | 2024.09.12 | 1 | 塑料袋 |  |  | 310
|  | 2405 | 9XNJZ098-0001 | 整车包装>LX600~D包装1_出口无极版面 | 整车包装>LX600~D包装1_出口无极版面 |  | 361100014-0001 | 包装片材>EPE片材_2000×1200×1;白色 | EPE片材_2000×1200×1;白色 | KG | 0.21 |  |  | 2024.09.12 | 1 | 包装片材 |  |  | 310
|  | 2405 | 9XNJZ098-0001 | 整车包装>LX600~D包装1_出口无极版面 | 整车包装>LX600~D包装1_出口无极版面 |  | 361210001-0001 | 干燥剂>75g/袋; | 75g/袋; | EA | 2 |  |  | 2024.09.12 | 1 | 干燥剂 |  |  | 310
|  | 2405 | 9XNJZ098-0001 | 整车包装>LX600~D包装1_出口无极版面 | 整车包装>LX600~D包装1_出口无极版面 |  | 380900077-0002 | 箍带>D060_L=250_B=4_尼龙_固定电缆用;黑色 | D060_L=250_B=4_尼龙_固定电缆用;黑色 | EA | 4 |  | 0.003 | 2024.09.12 | 1 | 箍带 |  |  | 310
|  | 2405 | 9XNJZ098-0001 | 整车包装>LX600~D包装1_出口无极版面 | 整车包装>LX600~D包装1_出口无极版面 |  | 361110014-0001 | 捆绑带>2×φ0.9×900; | 2×φ0.9×900; | EA | 3 |  |  | 2024.09.12 | 1 | 捆绑带 |  |  | 310
|  | 2405 | 9XNJZ098-0001 | 整车包装>LX600~D包装1_出口无极版面 | 整车包装>LX600~D包装1_出口无极版面 |  | 361110007-0001 | 捆绑带>L090_φ2.2×800; | L090_φ2.2×800; | EA | 4 |  |  | 2024.09.12 | 1 | 捆绑带 |  |  | 310
|  | 2405 | 9XNJZ098-0001 | 整车包装>LX600~D包装1_出口无极版面 | 整车包装>LX600~D包装1_出口无极版面 |  | 380880045-0001 | T字型胶圈>A160_外径Φ12×25+Φ70×3_前轮保护胶垫;黑色_用于状态 | A160_外径Φ12×25+Φ70×3_前轮保护胶垫;黑色_用于状态5 | EA | 1 |  | 0.021 | 2024.09.12 | 1 | T字型胶圈 |  |  | 310
|  | 2405 | 9XNJZ098-0001 | 整车包装>LX600~D包装1_出口无极版面 | 整车包装>LX600~D包装1_出口无极版面 |  | 361120018-0001 | 打包带>新型聚丙烯,重9.9g/m,宽13mm,厚1mm; | 新型聚丙烯,重9.9g/m,宽13mm,厚1mm; | EA | 0.17 |  |  | 2024.09.12 | 1 | 打包带 |  |  | 310
|  | 2405 | 9XNJZ098-0001 | 整车包装>LX600~D包装1_出口无极版面 | 整车包装>LX600~D包装1_出口无极版面 |  | 361170033-0001 | 条码打印纸>铜板纸空白标签_102×76; | 铜板纸空白标签_102×76; | EA | 2 |  |  | 2024.09.12 | 1 | 条码打印纸 |  |  | 310
|  | 2405 | 9XNJZ098-0001 | 整车包装>LX600~D包装1_出口无极版面 | 整车包装>LX600~D包装1_出口无极版面 |  | 360740693-0001 | 隔板>R8100_三瓦楞七层纸板_长920_宽330; | R8100_三瓦楞七层纸板_长920_宽330; | EA | 1 |  |  | 2024.09.12 | 1 | 角板 |  |  | 310
|  | 2405 | LR712RS002KMI02YHZ | LX600-D>600 3#沙漠黄Y5W-7#亚黑H1R 2EQ 铝圈网轮-象 | LX600-D>600 3#沙漠黄Y5W-7#亚黑H1R 2EQ 铝圈网轮-象牌-子午真空胎-胎压传感器-双盘.盘式.ABS.Y-联电-电喷-沉口油箱-LED前大灯-LED尾灯-LED转灯-数字仪表-全免电池-单喇叭-单后减-可调倒置前减-油封链条-半链盒-异型平叉-触媒消声器-小脚蹬-侧熄-小货架-分座-高弹防滑皮-塑料镜-金属保-USB-行车记录仪-手把护罩-欧Ⅴ+-欧标状态 LX600~D包装1-出口无极版面-KEL600电喷纯电无极外观中间亚光黑两边5#金色Y5K国六滑动离合水冷18极全直流VOGE 整车 | LX600-D | 110520925-0001 | 左后盖>R712M_PA6+45%GF;普通皮纹 | R712M_PA6+45%GF;普通皮纹 | EA | 1 |  | 0.106 | 2024.09.13 | 1 | 左后盖 |  |  | 110
|  | 2405 | LR712RS002KMI02YHZ | LX600-D>600 3#沙漠黄Y5W-7#亚黑H1R 2EQ 铝圈网轮-象 | LX600-D>600 3#沙漠黄Y5W-7#亚黑H1R 2EQ 铝圈网轮-象牌-子午真空胎-胎压传感器-双盘.盘式.ABS.Y-联电-电喷-沉口油箱-LED前大灯-LED尾灯-LED转灯-数字仪表-全免电池-单喇叭-单后减-可调倒置前减-油封链条-半链盒-异型平叉-触媒消声器-小脚蹬-侧熄-小货架-分座-高弹防滑皮-塑料镜-金属保-USB-行车记录仪-手把护罩-欧Ⅴ+-欧标状态 LX600~D包装1-出口无极版面-KEL600电喷纯电无极外观中间亚光黑两边5#金色Y5K国六滑动离合水冷18极全直流VOGE 整车 | LX600-D | 160010222-0001 | 散热器部件>R712M_水冷_长410×宽280×高95_前_带风扇组件;2#哑 | R712M_水冷_长410×宽280×高95_前_带风扇组件;2#哑黑H97 | EA | 1 |  |  | 2024.09.13 | 1 | 散热器部件 |  |  | 230
|  | 2405 | LR712RS002KMI02YHZ | LX600-D>600 3#沙漠黄Y5W-7#亚黑H1R 2EQ 铝圈网轮-象 | LX600-D>600 3#沙漠黄Y5W-7#亚黑H1R 2EQ 铝圈网轮-象牌-子午真空胎-胎压传感器-双盘.盘式.ABS.Y-联电-电喷-沉口油箱-LED前大灯-LED尾灯-LED转灯-数字仪表-全免电池-单喇叭-单后减-可调倒置前减-油封链条-半链盒-异型平叉-触媒消声器-小脚蹬-侧熄-小货架-分座-高弹防滑皮-塑料镜-金属保-USB-行车记录仪-手把护罩-欧Ⅴ+-欧标状态 LX600~D包装1-出口无极版面-KEL600电喷纯电无极外观中间亚光黑两边5#金色Y5K国六滑动离合水冷18极全直流VOGE 整车 | LX600-D | 160310064-0001 | 冷却水箱>R7100_PE料;白色 | R7100_PE料;白色 | EA | 1 |  |  | 2024.09.13 | 1 | 冷却水箱 |  |  | 22
|  | 2405 | LR712RS002KMI02YHZ | LX600-D>600 3#沙漠黄Y5W-7#亚黑H1R 2EQ 铝圈网轮-象 | LX600-D>600 3#沙漠黄Y5W-7#亚黑H1R 2EQ 铝圈网轮-象牌-子午真空胎-胎压传感器-双盘.盘式.ABS.Y-联电-电喷-沉口油箱-LED前大灯-LED尾灯-LED转灯-数字仪表-全免电池-单喇叭-单后减-可调倒置前减-油封链条-半链盒-异型平叉-触媒消声器-小脚蹬-侧熄-小货架-分座-高弹防滑皮-塑料镜-金属保-USB-行车记录仪-手把护罩-欧Ⅴ+-欧标状态 LX600~D包装1-出口无极版面-KEL600电喷纯电无极外观中间亚光黑两边5#金色Y5K国六滑动离合水冷18极全直流VOGE 整车 | LX600-D | 160380023-0001 | 散热器上支耳>R712M_Q235;电泳+喷塑2#哑黑Q8A | R712M_Q235;电泳+喷塑2#哑黑Q8A | EA | 1 |  | 0.041 | 2024.09.13 | 1 | 散热器上支耳 |  |  | 21
|  | 2405 | LR712RS002KMI02YHZ | LX600-D>600 3#沙漠黄Y5W-7#亚黑H1R 2EQ 铝圈网轮-象 | LX600-D>600 3#沙漠黄Y5W-7#亚黑H1R 2EQ 铝圈网轮-象牌-子午真空胎-胎压传感器-双盘.盘式.ABS.Y-联电-电喷-沉口油箱-LED前大灯-LED尾灯-LED转灯-数字仪表-全免电池-单喇叭-单后减-可调倒置前减-油封链条-半链盒-异型平叉-触媒消声器-小脚蹬-侧熄-小货架-分座-高弹防滑皮-塑料镜-金属保-USB-行车记录仪-手把护罩-欧Ⅴ+-欧标状态 LX600~D包装1-出口无极版面-KEL600电喷纯电无极外观中间亚光黑两边5#金色Y5K国六滑动离合水冷18极全直流VOGE 整车 | LX600-D | 160500024-0001 | 水箱盖>R7100_三元乙丙橡胶;黑色 | R7100_三元乙丙橡胶;黑色 | EA | 1 |  |  | 2024.09.13 | 1 | 水箱盖 |  |  | 22
|  | 2405 | LR712RS002KMI02YHZ | LX600-D>600 3#沙漠黄Y5W-7#亚黑H1R 2EQ 铝圈网轮-象 | LX600-D>600 3#沙漠黄Y5W-7#亚黑H1R 2EQ 铝圈网轮-象牌-子午真空胎-胎压传感器-双盘.盘式.ABS.Y-联电-电喷-沉口油箱-LED前大灯-LED尾灯-LED转灯-数字仪表-全免电池-单喇叭-单后减-可调倒置前减-油封链条-半链盒-异型平叉-触媒消声器-小脚蹬-侧熄-小货架-分座-高弹防滑皮-塑料镜-金属保-USB-行车记录仪-手把护罩-欧Ⅴ+-欧标状态 LX600~D包装1-出口无极版面-KEL600电喷纯电无极外观中间亚光黑两边5#金色Y5K国六滑动离合水冷18极全直流VOGE 整车 | LX600-D | 161490023-0001 | 散热器装饰罩>R712M_PP料;普通皮纹 | R712M_PP料;普通皮纹 | EA | 1 |  | 0.227 | 2024.09.13 | 1 | 散热器装饰罩 |  |  | 280
|  | 2405 | LR712RS002KMI02YHZ | LX600-D>600 3#沙漠黄Y5W-7#亚黑H1R 2EQ 铝圈网轮-象 | LX600-D>600 3#沙漠黄Y5W-7#亚黑H1R 2EQ 铝圈网轮-象牌-子午真空胎-胎压传感器-双盘.盘式.ABS.Y-联电-电喷-沉口油箱-LED前大灯-LED尾灯-LED转灯-数字仪表-全免电池-单喇叭-单后减-可调倒置前减-油封链条-半链盒-异型平叉-触媒消声器-小脚蹬-侧熄-小货架-分座-高弹防滑皮-塑料镜-金属保-USB-行车记录仪-手把护罩-欧Ⅴ+-欧标状态 LX600~D包装1-出口无极版面-KEL600电喷纯电无极外观中间亚光黑两边5#金色Y5K国六滑动离合水冷18极全直流VOGE 整车 | LX600-D | 170010070-0001 | 燃油滤清器>R7100_精滤器_进口Φ8,出口Φ8_DC04_滤网式; | R7100_精滤器_进口Φ8,出口Φ8_DC04_滤网式; | EA | 1 |  | 0.05 | 2024.09.13 | 1 | 燃油滤清器 |  |  | 121
|  | 2405 | LR712RS002KMI02YHZ | LX600-D>600 3#沙漠黄Y5W-7#亚黑H1R 2EQ 铝圈网轮-象 | LX600-D>600 3#沙漠黄Y5W-7#亚黑H1R 2EQ 铝圈网轮-象牌-子午真空胎-胎压传感器-双盘.盘式.ABS.Y-联电-电喷-沉口油箱-LED前大灯-LED尾灯-LED转灯-数字仪表-全免电池-单喇叭-单后减-可调倒置前减-油封链条-半链盒-异型平叉-触媒消声器-小脚蹬-侧熄-小货架-分座-高弹防滑皮-塑料镜-金属保-USB-行车记录仪-手把护罩-欧Ⅴ+-欧标状态 LX600~D包装1-出口无极版面-KEL600电喷纯电无极外观中间亚光黑两边5#金色Y5K国六滑动离合水冷18极全直流VOGE 整车 | LX600-D | 170420026-0001 | 电磁阀>R6200_MV34-5HL; | R6200_MV34-5HL; | EA | 1 |  |  | 2024.09.13 | 1 | 电磁阀 |  |  | 151
|  | 2405 | LR712RS002KMI02YHZ | LX600-D>600 3#沙漠黄Y5W-7#亚黑H1R 2EQ 铝圈网轮-象 | LX600-D>600 3#沙漠黄Y5W-7#亚黑H1R 2EQ 铝圈网轮-象牌-子午真空胎-胎压传感器-双盘.盘式.ABS.Y-联电-电喷-沉口油箱-LED前大灯-LED尾灯-LED转灯-数字仪表-全免电池-单喇叭-单后减-可调倒置前减-油封链条-半链盒-异型平叉-触媒消声器-小脚蹬-侧熄-小货架-分座-高弹防滑皮-塑料镜-金属保-USB-行车记录仪-手把护罩-欧Ⅴ+-欧标状态 LX600~D包装1-出口无极版面-KEL600电喷纯电无极外观中间亚光黑两边5#金色Y5K国六滑动离合水冷18极全直流VOGE 整车 | LX600-D | 172710282-0002 | 电子控制器ECU>R712M_UAES,MSE6.0,48pin_48针;欧五_ | R712M_UAES,MSE6.0,48pin_48针;欧五_V1_E0,92#汽油及以上_ECU程序识别码02820002 | EA | 1 |  | 0.15 | 2024.09.13 | 1 | 电子控制器ECU |  |  | 120
|  | 2405 | LR712RS002KMI02YHZ | LX600-D>600 3#沙漠黄Y5W-7#亚黑H1R 2EQ 铝圈网轮-象 | LX600-D>600 3#沙漠黄Y5W-7#亚黑H1R 2EQ 铝圈网轮-象牌-子午真空胎-胎压传感器-双盘.盘式.ABS.Y-联电-电喷-沉口油箱-LED前大灯-LED尾灯-LED转灯-数字仪表-全免电池-单喇叭-单后减-可调倒置前减-油封链条-半链盒-异型平叉-触媒消声器-小脚蹬-侧熄-小货架-分座-高弹防滑皮-塑料镜-金属保-USB-行车记录仪-手把护罩-欧Ⅴ+-欧标状态 LX600~D包装1-出口无极版面-KEL600电喷纯电无极外观中间亚光黑两边5#金色Y5K国六滑动离合水冷18极全直流VOGE 整车 | LX600-D | 172750066-0001 | 氧传感器>S4200_BOSCH,线长700_四线加热型; | S4200_BOSCH,线长700_四线加热型; | EA | 2 |  |  | 2024.09.13 | 1 | 氧传感器 |  |  | 161
|  | 2405 | LR712RS002KMI02YHZ | LX600-D>600 3#沙漠黄Y5W-7#亚黑H1R 2EQ 铝圈网轮-象 | LX600-D>600 3#沙漠黄Y5W-7#亚黑H1R 2EQ 铝圈网轮-象牌-子午真空胎-胎压传感器-双盘.盘式.ABS.Y-联电-电喷-沉口油箱-LED前大灯-LED尾灯-LED转灯-数字仪表-全免电池-单喇叭-单后减-可调倒置前减-油封链条-半链盒-异型平叉-触媒消声器-小脚蹬-侧熄-小货架-分座-高弹防滑皮-塑料镜-金属保-USB-行车记录仪-手把护罩-欧Ⅴ+-欧标状态 LX600~D包装1-出口无极版面-KEL600电喷纯电无极外观中间亚光黑两边5#金色Y5K国六滑动离合水冷18极全直流VOGE 整车 | LX600-D | 172810132-0001 | 节气门体总成>R712M_UAES_喉口直径Φ34_带IACV(怠速控制阀,F0 | R712M_UAES_喉口直径Φ34_带IACV(怠速控制阀,F01R065921型),带传感器(节气门位置传感器,进气温度传感器,进气压力传感器),带燃油蒸发控制接头,旁通道φ15.81; | EA | 1 |  | 0.9 | 2024.09.13 | 1 | 节气门体总成 |  |  | 121
|  | 2405 | LR712RS002KMI02YHZ | LX600-D>600 3#沙漠黄Y5W-7#亚黑H1R 2EQ 铝圈网轮-象 | LX600-D>600 3#沙漠黄Y5W-7#亚黑H1R 2EQ 铝圈网轮-象牌-子午真空胎-胎压传感器-双盘.盘式.ABS.Y-联电-电喷-沉口油箱-LED前大灯-LED尾灯-LED转灯-数字仪表-全免电池-单喇叭-单后减-可调倒置前减-油封链条-半链盒-异型平叉-触媒消声器-小脚蹬-侧熄-小货架-分座-高弹防滑皮-塑料镜-金属保-USB-行车记录仪-手把护罩-欧Ⅴ+-欧标状态 LX600~D包装1-出口无极版面-KEL600电喷纯电无极外观中间亚光黑两边5#金色Y5K国六滑动离合水冷18极全直流VOGE 整车 | LX600-D | 173010054-0001 | 喷油器>2DA0_UASE,F01R00MG48型; | 2DA0_UASE,F01R00MG48型; | EA | 2 |  | 0.032 | 2024.09.13 | 1 | 喷油器 |  |  | 121
|  | 2405 | LR712RS002KMI02YHZ | LX600-D>600 3#沙漠黄Y5W-7#亚黑H1R 2EQ 铝圈网轮-象 | LX600-D>600 3#沙漠黄Y5W-7#亚黑H1R 2EQ 铝圈网轮-象牌-子午真空胎-胎压传感器-双盘.盘式.ABS.Y-联电-电喷-沉口油箱-LED前大灯-LED尾灯-LED转灯-数字仪表-全免电池-单喇叭-单后减-可调倒置前减-油封链条-半链盒-异型平叉-触媒消声器-小脚蹬-侧熄-小货架-分座-高弹防滑皮-塑料镜-金属保-USB-行车记录仪-手把护罩-欧Ⅴ+-欧标状态 LX600~D包装1-出口无极版面-KEL600电喷纯电无极外观中间亚光黑两边5#金色Y5K国六滑动离合水冷18极全直流VOGE 整车 | LX600-D | 173030007-0001 | 喷油器卡箍>LK62_UAES,配F01RBOMG19型喷油器; | LK62_UAES,配F01RBOMG19型喷油器; | EA | 2 |  | 0.001 | 2024.09.13 | 1 | 喷油器卡箍 |  |  | 121
|  | 2405 | LR712RS002KMI02YHZ | LX600-D>600 3#沙漠黄Y5W-7#亚黑H1R 2EQ 铝圈网轮-象 | LX600-D>600 3#沙漠黄Y5W-7#亚黑H1R 2EQ 铝圈网轮-象牌-子午真空胎-胎压传感器-双盘.盘式.ABS.Y-联电-电喷-沉口油箱-LED前大灯-LED尾灯-LED转灯-数字仪表-全免电池-单喇叭-单后减-可调倒置前减-油封链条-半链盒-异型平叉-触媒消声器-小脚蹬-侧熄-小货架-分座-高弹防滑皮-塑料镜-金属保-USB-行车记录仪-手把护罩-欧Ⅴ+-欧标状态 LX600~D包装1-出口无极版面-KEL600电喷纯电无极外观中间亚光黑两边5#金色Y5K国六滑动离合水冷18极全直流VOGE 整车 | LX600-D | 173850177-0001 | 燃油蒸发控制组件>R7130_含炭罐/倾倒阀/通气管组合/单向阀/管夹_283C | R7130_含炭罐/倾倒阀/通气管组合/单向阀/管夹_283CC;打刻:TG3 YP_进口碳粉 | EA | 1 |  | 0.31 | 2024.09.13 | 1 | 燃油蒸发控制组件 |  |  | 110
|  | 2405 | LR712RS002KMI02YHZ | LX600-D>600 3#沙漠黄Y5W-7#亚黑H1R 2EQ 铝圈网轮-象 | LX600-D>600 3#沙漠黄Y5W-7#亚黑H1R 2EQ 铝圈网轮-象牌-子午真空胎-胎压传感器-双盘.盘式.ABS.Y-联电-电喷-沉口油箱-LED前大灯-LED尾灯-LED转灯-数字仪表-全免电池-单喇叭-单后减-可调倒置前减-油封链条-半链盒-异型平叉-触媒消声器-小脚蹬-侧熄-小货架-分座-高弹防滑皮-塑料镜-金属保-USB-行车记录仪-手把护罩-欧Ⅴ+-欧标状态 LX600~D包装1-出口无极版面-KEL600电喷纯电无极外观中间亚光黑两边5#金色Y5K国六滑动离合水冷18极全直流VOGE 整车 | LX600-D | 174970005-0001 | 油轨>2DA0; | 2DA0; | EA | 1 |  | 0.21 | 2024.09.13 | 1 | 油轨 |  |  | 121
|  | 2405 | LR712RS002KMI02YHZ | LX600-D>600 3#沙漠黄Y5W-7#亚黑H1R 2EQ 铝圈网轮-象 | LX600-D>600 3#沙漠黄Y5W-7#亚黑H1R 2EQ 铝圈网轮-象牌-子午真空胎-胎压传感器-双盘.盘式.ABS.Y-联电-电喷-沉口油箱-LED前大灯-LED尾灯-LED转灯-数字仪表-全免电池-单喇叭-单后减-可调倒置前减-油封链条-半链盒-异型平叉-触媒消声器-小脚蹬-侧熄-小货架-分座-高弹防滑皮-塑料镜-金属保-USB-行车记录仪-手把护罩-欧Ⅴ+-欧标状态 LX600~D包装1-出口无极版面-KEL600电喷纯电无极外观中间亚光黑两边5#金色Y5K国六滑动离合水冷18极全直流VOGE 整车 | LX600-D | 180021249-0001 | 空滤器>R712M_容积4.6L_纸质滤芯_出气管孔径Φ36mm;皮纹_带YP | R712M_容积4.6L_纸质滤芯_出气管孔径Φ36mm;皮纹_带YP KL2字样 | EA | 1 |  |  | 2024.09.13 | 1 | 空滤器 |  |  | 121
|  | 2405 | LR712RS002KMI02YHZ | LX600-D>600 3#沙漠黄Y5W-7#亚黑H1R 2EQ 铝圈网轮-象 | LX600-D>600 3#沙漠黄Y5W-7#亚黑H1R 2EQ 铝圈网轮-象牌-子午真空胎-胎压传感器-双盘.盘式.ABS.Y-联电-电喷-沉口油箱-LED前大灯-LED尾灯-LED转灯-数字仪表-全免电池-单喇叭-单后减-可调倒置前减-油封链条-半链盒-异型平叉-触媒消声器-小脚蹬-侧熄-小货架-分座-高弹防滑皮-塑料镜-金属保-USB-行车记录仪-手把护罩-欧Ⅴ+-欧标状态 LX600~D包装1-出口无极版面-KEL600电喷纯电无极外观中间亚光黑两边5#金色Y5K国六滑动离合水冷18极全直流VOGE 整车 | LX600-D | 180650133-0001 | 排气口密封垫>R7100_Φ43.5×5×5_不锈钢+石墨; | R7100_Φ43.5×5×5_不锈钢+石墨; | EA | 2 |  | 0.01 | 2024.09.13 | 1 | 排气口密封垫 |  |  | 230
|  | 2405 | LR712RS002KMI02YHZ | LX600-D>600 3#沙漠黄Y5W-7#亚黑H1R 2EQ 铝圈网轮-象 | LX600-D>600 3#沙漠黄Y5W-7#亚黑H1R 2EQ 铝圈网轮-象牌-子午真空胎-胎压传感器-双盘.盘式.ABS.Y-联电-电喷-沉口油箱-LED前大灯-LED尾灯-LED转灯-数字仪表-全免电池-单喇叭-单后减-可调倒置前减-油封链条-半链盒-异型平叉-触媒消声器-小脚蹬-侧熄-小货架-分座-高弹防滑皮-塑料镜-金属保-USB-行车记录仪-手把护罩-欧Ⅴ+-欧标状态 LX600~D包装1-出口无极版面-KEL600电喷纯电无极外观中间亚光黑两边5#金色Y5K国六滑动离合水冷18极全直流VOGE 整车 | LX600-D | 180720367-0001 | 消声器体后段>R712M_KEL600发动机_SUS304;主体拉丝,前防烫罩拉 | R712M_KEL600发动机_SUS304;主体拉丝,前防烫罩拉丝,消声器护罩皮纹 | EA | 1 |  |  | 2024.09.13 | 1 | 消声器体后段 |  |  | 161
|  | 2405 | LR712RS002KMI02YHZ | LX600-D>600 3#沙漠黄Y5W-7#亚黑H1R 2EQ 铝圈网轮-象 | LX600-D>600 3#沙漠黄Y5W-7#亚黑H1R 2EQ 铝圈网轮-象牌-子午真空胎-胎压传感器-双盘.盘式.ABS.Y-联电-电喷-沉口油箱-LED前大灯-LED尾灯-LED转灯-数字仪表-全免电池-单喇叭-单后减-可调倒置前减-油封链条-半链盒-异型平叉-触媒消声器-小脚蹬-侧熄-小货架-分座-高弹防滑皮-塑料镜-金属保-USB-行车记录仪-手把护罩-欧Ⅴ+-欧标状态 LX600~D包装1-出口无极版面-KEL600电喷纯电无极外观中间亚光黑两边5#金色Y5K国六滑动离合水冷18极全直流VOGE 整车 | LX600-D | 181160131-0001 | 消声器排气管前段>R712R_Basf_前Φ52×60,200目 55g 10: | R712R_Basf_前Φ52×60,200目 55g 10:10:1,后Φ63×123×115跑道型 300/600目 55g 10:10:1_SUS304料;打刻e9 LX HR71-4字样_表面拉丝处理 | EA | 1 |  |  | 2024.09.13 | 1 | 消声器排气管前段 |  |  | 161
|  | 2405 | LR712RS002KMI02YHZ | LX600-D>600 3#沙漠黄Y5W-7#亚黑H1R 2EQ 铝圈网轮-象 | LX600-D>600 3#沙漠黄Y5W-7#亚黑H1R 2EQ 铝圈网轮-象牌-子午真空胎-胎压传感器-双盘.盘式.ABS.Y-联电-电喷-沉口油箱-LED前大灯-LED尾灯-LED转灯-数字仪表-全免电池-单喇叭-单后减-可调倒置前减-油封链条-半链盒-异型平叉-触媒消声器-小脚蹬-侧熄-小货架-分座-高弹防滑皮-塑料镜-金属保-USB-行车记录仪-手把护罩-欧Ⅴ+-欧标状态 LX600~D包装1-出口无极版面-KEL600电喷纯电无极外观中间亚光黑两边5#金色Y5K国六滑动离合水冷18极全直流VOGE 整车 | LX600-D | 193700768-0001 | 变速踏板>R712M_单臂_冲压件_带自润轴承状态; | R712M_单臂_冲压件_带自润轴承状态; | EA | 1 |  | 0.472 | 2024.09.13 | 1 | 变速踏板 |  |  | 110
|  | 2405 | LR712RS002KMI02YHZ | LX600-D>600 3#沙漠黄Y5W-7#亚黑H1R 2EQ 铝圈网轮-象 | LX600-D>600 3#沙漠黄Y5W-7#亚黑H1R 2EQ 铝圈网轮-象牌-子午真空胎-胎压传感器-双盘.盘式.ABS.Y-联电-电喷-沉口油箱-LED前大灯-LED尾灯-LED转灯-数字仪表-全免电池-单喇叭-单后减-可调倒置前减-油封链条-半链盒-异型平叉-触媒消声器-小脚蹬-侧熄-小货架-分座-高弹防滑皮-塑料镜-金属保-USB-行车记录仪-手把护罩-欧Ⅴ+-欧标状态 LX600~D包装1-出口无极版面-KEL600电喷纯电无极外观中间亚光黑两边5#金色Y5K国六滑动离合水冷18极全直流VOGE 整车 | LX600-D | 260010300-0001 | 链条>R712R_520SX3_114节_油封链条,全封闭式;热处理 | R712R_520SX3_114节_油封链条,全封闭式;热处理 | EA | 1 |  | 1.98 | 2024.09.13 | 1 | 链条 |  |  | 20
|  | 2405 | LR712RS002KMI02YHZ | LX600-D>600 3#沙漠黄Y5W-7#亚黑H1R 2EQ 铝圈网轮-象 | LX600-D>600 3#沙漠黄Y5W-7#亚黑H1R 2EQ 铝圈网轮-象牌-子午真空胎-胎压传感器-双盘.盘式.ABS.Y-联电-电喷-沉口油箱-LED前大灯-LED尾灯-LED转灯-数字仪表-全免电池-单喇叭-单后减-可调倒置前减-油封链条-半链盒-异型平叉-触媒消声器-小脚蹬-侧熄-小货架-分座-高弹防滑皮-塑料镜-金属保-USB-行车记录仪-手把护罩-欧Ⅴ+-欧标状态 LX600~D包装1-出口无极版面-KEL600电喷纯电无极外观中间亚光黑两边5#金色Y5K国六滑动离合水冷18极全直流VOGE 整车 | LX600-D | 260060250-0001 | 链盒>R711C_半包_塑料;黑色皮纹 | R711C_半包_塑料;黑色皮纹 | EA | 1 |  | 0.217 | 2024.09.13 | 1 | 链盒 |  |  | 43
|  | 2405 | LR712RS002KMI02YHZ | LX600-D>600 3#沙漠黄Y5W-7#亚黑H1R 2EQ 铝圈网轮-象 | LX600-D>600 3#沙漠黄Y5W-7#亚黑H1R 2EQ 铝圈网轮-象牌-子午真空胎-胎压传感器-双盘.盘式.ABS.Y-联电-电喷-沉口油箱-LED前大灯-LED尾灯-LED转灯-数字仪表-全免电池-单喇叭-单后减-可调倒置前减-油封链条-半链盒-异型平叉-触媒消声器-小脚蹬-侧熄-小货架-分座-高弹防滑皮-塑料镜-金属保-USB-行车记录仪-手把护罩-欧Ⅴ+-欧标状态 LX600~D包装1-出口无极版面-KEL600电喷纯电无极外观中间亚光黑两边5#金色Y5K国六滑动离合水冷18极全直流VOGE 整车 | LX600-D | 270810225-0001 | 起动继电器>R7130_圆柱形_竖插_无保险管_接插头DJ7026-2-21,线 | R7130_圆柱形_竖插_无保险管_接插头DJ7026-2-21,线长170; | EA | 1 |  |  | 2024.09.13 | 1 | 起动继电器 |  |  | 70
|  | 2405 | LR712RS002KMI02YHZ | LX600-D>600 3#沙漠黄Y5W-7#亚黑H1R 2EQ 铝圈网轮-象 | LX600-D>600 3#沙漠黄Y5W-7#亚黑H1R 2EQ 铝圈网轮-象牌-子午真空胎-胎压传感器-双盘.盘式.ABS.Y-联电-电喷-沉口油箱-LED前大灯-LED尾灯-LED转灯-数字仪表-全免电池-单喇叭-单后减-可调倒置前减-油封链条-半链盒-异型平叉-触媒消声器-小脚蹬-侧熄-小货架-分座-高弹防滑皮-塑料镜-金属保-USB-行车记录仪-手把护罩-欧Ⅴ+-欧标状态 LX600~D包装1-出口无极版面-KEL600电喷纯电无极外观中间亚光黑两边5#金色Y5K国六滑动离合水冷18极全直流VOGE 整车 | LX600-D | 270860104-0001 | 电器件安装支架>R712H;普通皮纹 | R712H;普通皮纹 | EA | 1 |  | 0.109 | 2024.09.13 | 1 | 电器件安装支架 |  |  | 150
|  | 2405 | LR712RS002KMI02YHZ | LX600-D>600 3#沙漠黄Y5W-7#亚黑H1R 2EQ 铝圈网轮-象 | LX600-D>600 3#沙漠黄Y5W-7#亚黑H1R 2EQ 铝圈网轮-象牌-子午真空胎-胎压传感器-双盘.盘式.ABS.Y-联电-电喷-沉口油箱-LED前大灯-LED尾灯-LED转灯-数字仪表-全免电池-单喇叭-单后减-可调倒置前减-油封链条-半链盒-异型平叉-触媒消声器-小脚蹬-侧熄-小货架-分座-高弹防滑皮-塑料镜-金属保-USB-行车记录仪-手把护罩-欧Ⅴ+-欧标状态 LX600~D包装1-出口无极版面-KEL600电喷纯电无极外观中间亚光黑两边5#金色Y5K国六滑动离合水冷18极全直流VOGE 整车 | LX600-D | 270870023-0001 | 电器件防护套>R7130_三元乙丙橡胶; | R7130_三元乙丙橡胶; | EA | 1 |  | 0.013 | 2024.09.13 | 1 | 电器件防护套 |  |  | 60
|  | 2405 | LR712RS002KMI02YHZ | LX600-D>600 3#沙漠黄Y5W-7#亚黑H1R 2EQ 铝圈网轮-象 | LX600-D>600 3#沙漠黄Y5W-7#亚黑H1R 2EQ 铝圈网轮-象牌-子午真空胎-胎压传感器-双盘.盘式.ABS.Y-联电-电喷-沉口油箱-LED前大灯-LED尾灯-LED转灯-数字仪表-全免电池-单喇叭-单后减-可调倒置前减-油封链条-半链盒-异型平叉-触媒消声器-小脚蹬-侧熄-小货架-分座-高弹防滑皮-塑料镜-金属保-USB-行车记录仪-手把护罩-欧Ⅴ+-欧标状态 LX600~D包装1-出口无极版面-KEL600电喷纯电无极外观中间亚光黑两边5#金色Y5K国六滑动离合水冷18极全直流VOGE 整车 | LX600-D | 270920677-0001 | 点火线圈>2DA0_电感式,笔式; | 2DA0_电感式,笔式; | EA | 2 |  | 0.16 | 2024.09.13 | 1 | 点火线圈 |  |  | 10
|  | 2405 | LR712RS002KMI02YHZ | LX600-D>600 3#沙漠黄Y5W-7#亚黑H1R 2EQ 铝圈网轮-象 | LX600-D>600 3#沙漠黄Y5W-7#亚黑H1R 2EQ 铝圈网轮-象牌-子午真空胎-胎压传感器-双盘.盘式.ABS.Y-联电-电喷-沉口油箱-LED前大灯-LED尾灯-LED转灯-数字仪表-全免电池-单喇叭-单后减-可调倒置前减-油封链条-半链盒-异型平叉-触媒消声器-小脚蹬-侧熄-小货架-分座-高弹防滑皮-塑料镜-金属保-USB-行车记录仪-手把护罩-欧Ⅴ+-欧标状态 LX600~D包装1-出口无极版面-KEL600电喷纯电无极外观中间亚光黑两边5#金色Y5K国六滑动离合水冷18极全直流VOGE 整车 | LX600-D | 271060499-0001 | 蓄电池>HPG12A-4/12V10Ah_150×87×105_含螺栓、螺母_全 | HPG12A-4/12V10Ah_150×87×105_含螺栓、螺母_全免维护; | EA | 1 |  | 3.28 | 2024.09.13 | 1 | 蓄电池 |  |  | 150
|  | 2405 | LR712RS002KMI02YHZ | LX600-D>600 3#沙漠黄Y5W-7#亚黑H1R 2EQ 铝圈网轮-象 | LX600-D>600 3#沙漠黄Y5W-7#亚黑H1R 2EQ 铝圈网轮-象牌-子午真空胎-胎压传感器-双盘.盘式.ABS.Y-联电-电喷-沉口油箱-LED前大灯-LED尾灯-LED转灯-数字仪表-全免电池-单喇叭-单后减-可调倒置前减-油封链条-半链盒-异型平叉-触媒消声器-小脚蹬-侧熄-小货架-分座-高弹防滑皮-塑料镜-金属保-USB-行车记录仪-手把护罩-欧Ⅴ+-欧标状态 LX600~D包装1-出口无极版面-KEL600电喷纯电无极外观中间亚光黑两边5#金色Y5K国六滑动离合水冷18极全直流VOGE 整车 | LX600-D | 271080034-0001 | 溢流管>R7130;黑色 | R7130;黑色 | EA | 1 |  | 0.033 | 2024.09.13 | 1 | 溢流管 |  |  | 210
|  | 2405 | LR712RS002KMI02YHZ | LX600-D>600 3#沙漠黄Y5W-7#亚黑H1R 2EQ 铝圈网轮-象 | LX600-D>600 3#沙漠黄Y5W-7#亚黑H1R 2EQ 铝圈网轮-象牌-子午真空胎-胎压传感器-双盘.盘式.ABS.Y-联电-电喷-沉口油箱-LED前大灯-LED尾灯-LED转灯-数字仪表-全免电池-单喇叭-单后减-可调倒置前减-油封链条-半链盒-异型平叉-触媒消声器-小脚蹬-侧熄-小货架-分座-高弹防滑皮-塑料镜-金属保-USB-行车记录仪-手把护罩-欧Ⅴ+-欧标状态 LX600~D包装1-出口无极版面-KEL600电喷纯电无极外观中间亚光黑两边5#金色Y5K国六滑动离合水冷18极全直流VOGE 整车 | LX600-D | 271080036-0001 | 溢流管>R7130_Φ7×Φ11×(460+20)+Φ9×Φ13×20_三元乙丙 | R7130_Φ7×Φ11×(460+20)+Φ9×Φ13×20_三元乙丙橡胶; | EA | 1 |  | 0.015 | 2024.09.13 | 1 | 溢流管 |  |  | 110
|  | 2405 | LR712RS002KMI02YHZ | LX600-D>600 3#沙漠黄Y5W-7#亚黑H1R 2EQ 铝圈网轮-象 | LX600-D>600 3#沙漠黄Y5W-7#亚黑H1R 2EQ 铝圈网轮-象牌-子午真空胎-胎压传感器-双盘.盘式.ABS.Y-联电-电喷-沉口油箱-LED前大灯-LED尾灯-LED转灯-数字仪表-全免电池-单喇叭-单后减-可调倒置前减-油封链条-半链盒-异型平叉-触媒消声器-小脚蹬-侧熄-小货架-分座-高弹防滑皮-塑料镜-金属保-USB-行车记录仪-手把护罩-欧Ⅴ+-欧标状态 LX600~D包装1-出口无极版面-KEL600电喷纯电无极外观中间亚光黑两边5#金色Y5K国六滑动离合水冷18极全直流VOGE 整车 | LX600-D | 271110258-0001 | 蓄电池盒>R712H_PP料;普通皮纹 | R712H_PP料;普通皮纹 | EA | 1 |  | 0.142 | 2024.09.13 | 1 | 蓄电池盒 |  |  | 100
|  | 2405 | LR712RS002KMI02YHZ | LX600-D>600 3#沙漠黄Y5W-7#亚黑H1R 2EQ 铝圈网轮-象 | LX600-D>600 3#沙漠黄Y5W-7#亚黑H1R 2EQ 铝圈网轮-象牌-子午真空胎-胎压传感器-双盘.盘式.ABS.Y-联电-电喷-沉口油箱-LED前大灯-LED尾灯-LED转灯-数字仪表-全免电池-单喇叭-单后减-可调倒置前减-油封链条-半链盒-异型平叉-触媒消声器-小脚蹬-侧熄-小货架-分座-高弹防滑皮-塑料镜-金属保-USB-行车记录仪-手把护罩-欧Ⅴ+-欧标状态 LX600~D包装1-出口无极版面-KEL600电喷纯电无极外观中间亚光黑两边5#金色Y5K国六滑动离合水冷18极全直流VOGE 整车 | LX600-D | 271170168-0001 | 蓄电池压架>R7130_PA6+30%玻纤;普通皮纹 | R7130_PA6+30%玻纤;普通皮纹 | EA | 1 |  | 0.04 | 2024.09.13 | 1 | 蓄电池压架 |  |  | 150
|  | 2405 | LR712RS002KMI02YHZ | LX600-D>600 3#沙漠黄Y5W-7#亚黑H1R 2EQ 铝圈网轮-象 | LX600-D>600 3#沙漠黄Y5W-7#亚黑H1R 2EQ 铝圈网轮-象牌-子午真空胎-胎压传感器-双盘.盘式.ABS.Y-联电-电喷-沉口油箱-LED前大灯-LED尾灯-LED转灯-数字仪表-全免电池-单喇叭-单后减-可调倒置前减-油封链条-半链盒-异型平叉-触媒消声器-小脚蹬-侧熄-小货架-分座-高弹防滑皮-塑料镜-金属保-USB-行车记录仪-手把护罩-欧Ⅴ+-欧标状态 LX600~D包装1-出口无极版面-KEL600电喷纯电无极外观中间亚光黑两边5#金色Y5K国六滑动离合水冷18极全直流VOGE 整车 | LX600-D | 271232682-0001 | 主电缆>R712R_联电电喷_KEL600_六档_片式保险_直流全波_灯光常亮_ | R712R_联电电喷_KEL600_六档_片式保险_直流全波_灯光常亮_带USB接口_带68KΩ诊断电阻,不带车联网接口,带小继电器\环境温度传感器; | SET | 1 |  |  | 2024.09.13 | 1 | 主电缆 |  |  | 50
|  | 2405 | LR712RS002KMI02YHZ | LX600-D>600 3#沙漠黄Y5W-7#亚黑H1R 2EQ 铝圈网轮-象 | LX600-D>600 3#沙漠黄Y5W-7#亚黑H1R 2EQ 铝圈网轮-象牌-子午真空胎-胎压传感器-双盘.盘式.ABS.Y-联电-电喷-沉口油箱-LED前大灯-LED尾灯-LED转灯-数字仪表-全免电池-单喇叭-单后减-可调倒置前减-油封链条-半链盒-异型平叉-触媒消声器-小脚蹬-侧熄-小货架-分座-高弹防滑皮-塑料镜-金属保-USB-行车记录仪-手把护罩-欧Ⅴ+-欧标状态 LX600~D包装1-出口无极版面-KEL600电喷纯电无极外观中间亚光黑两边5#金色Y5K国六滑动离合水冷18极全直流VOGE 整车 | LX600-D | 271310001-0001 | DC插座>D51A_12V/120W_黑色塑料_带防水插头; | D51A_12V/120W_黑色塑料_带防水插头; | EA | 1 |  |  | 2024.09.13 | 1 | DC插座 |  |  | 61
|  | 2405 | LR712RS002KMI02YHZ | LX600-D>600 3#沙漠黄Y5W-7#亚黑H1R 2EQ 铝圈网轮-象 | LX600-D>600 3#沙漠黄Y5W-7#亚黑H1R 2EQ 铝圈网轮-象牌-子午真空胎-胎压传感器-双盘.盘式.ABS.Y-联电-电喷-沉口油箱-LED前大灯-LED尾灯-LED转灯-数字仪表-全免电池-单喇叭-单后减-可调倒置前减-油封链条-半链盒-异型平叉-触媒消声器-小脚蹬-侧熄-小货架-分座-高弹防滑皮-塑料镜-金属保-USB-行车记录仪-手把护罩-欧Ⅴ+-欧标状态 LX600~D包装1-出口无极版面-KEL600电喷纯电无极外观中间亚光黑两边5#金色Y5K国六滑动离合水冷18极全直流VOGE 整车 | LX600-D | 271350128-0001 | 点火开关罩>R712H_PP料;普通皮纹 | R712H_PP料;普通皮纹 | EA | 1 |  | 0.027 | 2024.09.13 | 1 | 点火开关罩 |  |  | 72
|  | 2405 | LR712RS002KMI02YHZ | LX600-D>600 3#沙漠黄Y5W-7#亚黑H1R 2EQ 铝圈网轮-象 | LX600-D>600 3#沙漠黄Y5W-7#亚黑H1R 2EQ 铝圈网轮-象牌-子午真空胎-胎压传感器-双盘.盘式.ABS.Y-联电-电喷-沉口油箱-LED前大灯-LED尾灯-LED转灯-数字仪表-全免电池-单喇叭-单后减-可调倒置前减-油封链条-半链盒-异型平叉-触媒消声器-小脚蹬-侧熄-小货架-分座-高弹防滑皮-塑料镜-金属保-USB-行车记录仪-手把护罩-欧Ⅴ+-欧标状态 LX600~D包装1-出口无极版面-KEL600电喷纯电无极外观中间亚光黑两边5#金色Y5K国六滑动离合水冷18极全直流VOGE 整车 | LX600-D | 271360045-0001 | 点火开关罩支架>R712H_Q235;电泳+喷塑2#哑黑Q8A | R712H_Q235;电泳+喷塑2#哑黑Q8A | EA | 1 |  | 0.056 | 2024.09.13 | 1 | 点火开关罩支架 |  |  | 72
|  | 2405 | LR712RS002KMI02YHZ | LX600-D>600 3#沙漠黄Y5W-7#亚黑H1R 2EQ 铝圈网轮-象 | LX600-D>600 3#沙漠黄Y5W-7#亚黑H1R 2EQ 铝圈网轮-象牌-子午真空胎-胎压传感器-双盘.盘式.ABS.Y-联电-电喷-沉口油箱-LED前大灯-LED尾灯-LED转灯-数字仪表-全免电池-单喇叭-单后减-可调倒置前减-油封链条-半链盒-异型平叉-触媒消声器-小脚蹬-侧熄-小货架-分座-高弹防滑皮-塑料镜-金属保-USB-行车记录仪-手把护罩-欧Ⅴ+-欧标状态 LX600~D包装1-出口无极版面-KEL600电喷纯电无极外观中间亚光黑两边5#金色Y5K国六滑动离合水冷18极全直流VOGE 整车 | LX600-D | 273310004-0001 | 侧倾传感器>R6220_65°_线长120_负控; | R6220_65°_线长120_负控; | EA | 1 |  | 0.06 | 2024.09.13 | 1 | 侧倾传感器 |  |  | 120
|  | 2405 | LR712RS002KMI02YHZ | LX600-D>600 3#沙漠黄Y5W-7#亚黑H1R 2EQ 铝圈网轮-象 | LX600-D>600 3#沙漠黄Y5W-7#亚黑H1R 2EQ 铝圈网轮-象牌-子午真空胎-胎压传感器-双盘.盘式.ABS.Y-联电-电喷-沉口油箱-LED前大灯-LED尾灯-LED转灯-数字仪表-全免电池-单喇叭-单后减-可调倒置前减-油封链条-半链盒-异型平叉-触媒消声器-小脚蹬-侧熄-小货架-分座-高弹防滑皮-塑料镜-金属保-USB-行车记录仪-手把护罩-欧Ⅴ+-欧标状态 LX600~D包装1-出口无极版面-KEL600电喷纯电无极外观中间亚光黑两边5#金色Y5K国六滑动离合水冷18极全直流VOGE 整车 | LX600-D | 273610003-0001 | 快换接头>H500;黑色 | H500;黑色 | EA | 1 |  | 0.006 | 2024.09.13 | 1 | 快换接头 |  |  | 121
|  | 2405 | LR712RS002KMI02YHZ | LX600-D>600 3#沙漠黄Y5W-7#亚黑H1R 2EQ 铝圈网轮-象 | LX600-D>600 3#沙漠黄Y5W-7#亚黑H1R 2EQ 铝圈网轮-象牌-子午真空胎-胎压传感器-双盘.盘式.ABS.Y-联电-电喷-沉口油箱-LED前大灯-LED尾灯-LED转灯-数字仪表-全免电池-单喇叭-单后减-可调倒置前减-油封链条-半链盒-异型平叉-触媒消声器-小脚蹬-侧熄-小货架-分座-高弹防滑皮-塑料镜-金属保-USB-行车记录仪-手把护罩-欧Ⅴ+-欧标状态 LX600~D包装1-出口无极版面-KEL600电喷纯电无极外观中间亚光黑两边5#金色Y5K国六滑动离合水冷18极全直流VOGE 整车 | LX600-D | 273610006-0001 | 快换接头>277K;黑色 | 277K;黑色 | EA | 1 |  | 0.006 | 2024.09.13 | 1 | 快换接头 |  |  | 121
|  | 2405 | LR712RS002KMI02YHZ | LX600-D>600 3#沙漠黄Y5W-7#亚黑H1R 2EQ 铝圈网轮-象 | LX600-D>600 3#沙漠黄Y5W-7#亚黑H1R 2EQ 铝圈网轮-象牌-子午真空胎-胎压传感器-双盘.盘式.ABS.Y-联电-电喷-沉口油箱-LED前大灯-LED尾灯-LED转灯-数字仪表-全免电池-单喇叭-单后减-可调倒置前减-油封链条-半链盒-异型平叉-触媒消声器-小脚蹬-侧熄-小货架-分座-高弹防滑皮-塑料镜-金属保-USB-行车记录仪-手把护罩-欧Ⅴ+-欧标状态 LX600~D包装1-出口无极版面-KEL600电喷纯电无极外观中间亚光黑两边5#金色Y5K国六滑动离合水冷18极全直流VOGE 整车 | LX600-D | 277840007-0001 | 固定卡子>355A_覆盖件弹簧卡_BMW编号8542040-000A; | 355A_覆盖件弹簧卡_BMW编号8542040-000A; | EA | 2 |  | 0.001 | 2024.09.13 | 1 | 固定卡子 |  |  | 280
|  | 2405 | LR712RS002KMI02YHZ | LX600-D>600 3#沙漠黄Y5W-7#亚黑H1R 2EQ 铝圈网轮-象 | LX600-D>600 3#沙漠黄Y5W-7#亚黑H1R 2EQ 铝圈网轮-象牌-子午真空胎-胎压传感器-双盘.盘式.ABS.Y-联电-电喷-沉口油箱-LED前大灯-LED尾灯-LED转灯-数字仪表-全免电池-单喇叭-单后减-可调倒置前减-油封链条-半链盒-异型平叉-触媒消声器-小脚蹬-侧熄-小货架-分座-高弹防滑皮-塑料镜-金属保-USB-行车记录仪-手把护罩-欧Ⅴ+-欧标状态 LX600~D包装1-出口无极版面-KEL600电喷纯电无极外观中间亚光黑两边5#金色Y5K国六滑动离合水冷18极全直流VOGE 整车 | LX600-D | 277840017-0001 | 固定卡子>S4100_覆盖件弹簧卡;黑色塑料本色 | S4100_覆盖件弹簧卡;黑色塑料本色 | EA | 14 |  | 0.006 | 2024.09.13 | 1 | 固定卡子 |  |  | 72
|  | 2405 | LR712RS002KMI02YHZ | LX600-D>600 3#沙漠黄Y5W-7#亚黑H1R 2EQ 铝圈网轮-象 | LX600-D>600 3#沙漠黄Y5W-7#亚黑H1R 2EQ 铝圈网轮-象牌-子午真空胎-胎压传感器-双盘.盘式.ABS.Y-联电-电喷-沉口油箱-LED前大灯-LED尾灯-LED转灯-数字仪表-全免电池-单喇叭-单后减-可调倒置前减-油封链条-半链盒-异型平叉-触媒消声器-小脚蹬-侧熄-小货架-分座-高弹防滑皮-塑料镜-金属保-USB-行车记录仪-手把护罩-欧Ⅴ+-欧标状态 LX600~D包装1-出口无极版面-KEL600电喷纯电无极外观中间亚光黑两边5#金色Y5K国六滑动离合水冷18极全直流VOGE 整车 | LX600-D | 277840017-0001 | 固定卡子>S4100_覆盖件弹簧卡;黑色塑料本色 | S4100_覆盖件弹簧卡;黑色塑料本色 | EA | 2 |  | 0.006 | 2024.09.13 | 1 | 固定卡子 |  |  | 281
|  | 2405 | LR712RS002KMI02YHZ | LX600-D>600 3#沙漠黄Y5W-7#亚黑H1R 2EQ 铝圈网轮-象 | LX600-D>600 3#沙漠黄Y5W-7#亚黑H1R 2EQ 铝圈网轮-象牌-子午真空胎-胎压传感器-双盘.盘式.ABS.Y-联电-电喷-沉口油箱-LED前大灯-LED尾灯-LED转灯-数字仪表-全免电池-单喇叭-单后减-可调倒置前减-油封链条-半链盒-异型平叉-触媒消声器-小脚蹬-侧熄-小货架-分座-高弹防滑皮-塑料镜-金属保-USB-行车记录仪-手把护罩-欧Ⅴ+-欧标状态 LX600~D包装1-出口无极版面-KEL600电喷纯电无极外观中间亚光黑两边5#金色Y5K国六滑动离合水冷18极全直流VOGE 整车 | LX600-D | 280010031-0002 | 侧光片>1660_圆形Φ60;带CCC标识_琥珀色_带欧标号IA-E4-02-3 | 1660_圆形Φ60;带CCC标识_琥珀色_带欧标号IA-E4-02-3298 | FU | 1 |  |  | 2024.09.13 | 1 | 侧光片 |  |  | 200
|  | 2405 | LR712RS002KMI02YHZ | LX600-D>600 3#沙漠黄Y5W-7#亚黑H1R 2EQ 铝圈网轮-象 | LX600-D>600 3#沙漠黄Y5W-7#亚黑H1R 2EQ 铝圈网轮-象牌-子午真空胎-胎压传感器-双盘.盘式.ABS.Y-联电-电喷-沉口油箱-LED前大灯-LED尾灯-LED转灯-数字仪表-全免电池-单喇叭-单后减-可调倒置前减-油封链条-半链盒-异型平叉-触媒消声器-小脚蹬-侧熄-小货架-分座-高弹防滑皮-塑料镜-金属保-USB-行车记录仪-手把护罩-欧Ⅴ+-欧标状态 LX600~D包装1-出口无极版面-KEL600电喷纯电无极外观中间亚光黑两边5#金色Y5K国六滑动离合水冷18极全直流VOGE 整车 | LX600-D | 280110132-0001 | 后反射器>H2690_条形两端半圆状;红色,黑色底座_带CCC标识及欧标号IA- | H2690_条形两端半圆状;红色,黑色底座_带CCC标识及欧标号IA-E4-02-3713 | EA | 1 |  | 0.016 | 2024.09.13 | 1 | 后反射器 |  |  | 43
|  | 2405 | LR712RS002KMI02YHZ | LX600-D>600 3#沙漠黄Y5W-7#亚黑H1R 2EQ 铝圈网轮-象 | LX600-D>600 3#沙漠黄Y5W-7#亚黑H1R 2EQ 铝圈网轮-象牌-子午真空胎-胎压传感器-双盘.盘式.ABS.Y-联电-电喷-沉口油箱-LED前大灯-LED尾灯-LED转灯-数字仪表-全免电池-单喇叭-单后减-可调倒置前减-油封链条-半链盒-异型平叉-触媒消声器-小脚蹬-侧熄-小货架-分座-高弹防滑皮-塑料镜-金属保-USB-行车记录仪-手把护罩-欧Ⅴ+-欧标状态 LX600~D包装1-出口无极版面-KEL600电喷纯电无极外观中间亚光黑两边5#金色Y5K国六滑动离合水冷18极全直流VOGE 整车 | LX600-D | 280150108-0001 | 闪光器>R712M_短路保护_带缺灯警示,转向优先功能,插件DJ7091-2.3 | R712M_短路保护_带缺灯警示,转向优先功能,插件DJ7091-2.3-11_用于LED转向灯_带胶套; | EA | 1 |  |  | 2024.09.13 | 1 | 闪光器 |  |  | 280
|  | 2405 | LR712RS002KMI02YHZ | LX600-D>600 3#沙漠黄Y5W-7#亚黑H1R 2EQ 铝圈网轮-象 | LX600-D>600 3#沙漠黄Y5W-7#亚黑H1R 2EQ 铝圈网轮-象牌-子午真空胎-胎压传感器-双盘.盘式.ABS.Y-联电-电喷-沉口油箱-LED前大灯-LED尾灯-LED转灯-数字仪表-全免电池-单喇叭-单后减-可调倒置前减-油封链条-半链盒-异型平叉-触媒消声器-小脚蹬-侧熄-小货架-分座-高弹防滑皮-塑料镜-金属保-USB-行车记录仪-手把护罩-欧Ⅴ+-欧标状态 LX600~D包装1-出口无极版面-KEL600电喷纯电无极外观中间亚光黑两边5#金色Y5K国六滑动离合水冷18极全直流VOGE 整车 | LX600-D | 280190262-0001 | 喇叭>R7130_φ70.8_单喇叭_带支架_插片夹角45°;电泳黑漆Q12_欧 | R7130_φ70.8_单喇叭_带支架_插片夹角45°;电泳黑漆Q12_欧标号Ⅱ E9-006693,打刻DL126J字样 | EA | 1 |  | 0.16 | 2024.09.13 | 1 | 喇叭 |  |  | 230
|  | 2405 | LR712RS002KMI02YHZ | LX600-D>600 3#沙漠黄Y5W-7#亚黑H1R 2EQ 铝圈网轮-象 | LX600-D>600 3#沙漠黄Y5W-7#亚黑H1R 2EQ 铝圈网轮-象牌-子午真空胎-胎压传感器-双盘.盘式.ABS.Y-联电-电喷-沉口油箱-LED前大灯-LED尾灯-LED转灯-数字仪表-全免电池-单喇叭-单后减-可调倒置前减-油封链条-半链盒-异型平叉-触媒消声器-小脚蹬-侧熄-小货架-分座-高弹防滑皮-塑料镜-金属保-USB-行车记录仪-手把护罩-欧Ⅴ+-欧标状态 LX600~D包装1-出口无极版面-KEL600电喷纯电无极外观中间亚光黑两边5#金色Y5K国六滑动离合水冷18极全直流VOGE 整车 | LX600-D | 280200215-0001 | 喇叭支架>R712M_Q235;电泳+喷塑2#哑黑Q8A | R712M_Q235;电泳+喷塑2#哑黑Q8A | EA | 1 |  | 0.025 | 2024.09.13 | 1 | 喇叭支架 |  |  | 10
|  | 2405 | LR712RS002KMI02YHZ | LX600-D>600 3#沙漠黄Y5W-7#亚黑H1R 2EQ 铝圈网轮-象 | LX600-D>600 3#沙漠黄Y5W-7#亚黑H1R 2EQ 铝圈网轮-象牌-子午真空胎-胎压传感器-双盘.盘式.ABS.Y-联电-电喷-沉口油箱-LED前大灯-LED尾灯-LED转灯-数字仪表-全免电池-单喇叭-单后减-可调倒置前减-油封链条-半链盒-异型平叉-触媒消声器-小脚蹬-侧熄-小货架-分座-高弹防滑皮-塑料镜-金属保-USB-行车记录仪-手把护罩-欧Ⅴ+-欧标状态 LX600~D包装1-出口无极版面-KEL600电喷纯电无极外观中间亚光黑两边5#金色Y5K国六滑动离合水冷18极全直流VOGE 整车 | LX600-D | 280351075-0001 | 前照灯>R712H_异形_LED_带位置灯_不带灯带_线长300_不带装饰灯;带 | R712H_异形_LED_带位置灯_不带灯带_线长300_不带装饰灯;带3C标识 | EA | 1 |  | 1.8 | 2024.09.13 | 1 | 前照灯 |  |  | 281
|  | 2405 | LR712RS002KMI02YHZ | LX600-D>600 3#沙漠黄Y5W-7#亚黑H1R 2EQ 铝圈网轮-象 | LX600-D>600 3#沙漠黄Y5W-7#亚黑H1R 2EQ 铝圈网轮-象牌-子午真空胎-胎压传感器-双盘.盘式.ABS.Y-联电-电喷-沉口油箱-LED前大灯-LED尾灯-LED转灯-数字仪表-全免电池-单喇叭-单后减-可调倒置前减-油封链条-半链盒-异型平叉-触媒消声器-小脚蹬-侧熄-小货架-分座-高弹防滑皮-塑料镜-金属保-USB-行车记录仪-手把护罩-欧Ⅴ+-欧标状态 LX600~D包装1-出口无极版面-KEL600电喷纯电无极外观中间亚光黑两边5#金色Y5K国六滑动离合水冷18极全直流VOGE 整车 | LX600-D | 280460278-0001 | 前照灯支架>R712H_Q235;电泳+喷塑2#哑黑Q8A | R712H_Q235;电泳+喷塑2#哑黑Q8A | EA | 1 |  | 0.726 | 2024.09.13 | 1 | 前照灯支架 |  |  | 281
|  | 2405 | LR712RS002KMI02YHZ | LX600-D>600 3#沙漠黄Y5W-7#亚黑H1R 2EQ 铝圈网轮-象 | LX600-D>600 3#沙漠黄Y5W-7#亚黑H1R 2EQ 铝圈网轮-象牌-子午真空胎-胎压传感器-双盘.盘式.ABS.Y-联电-电喷-沉口油箱-LED前大灯-LED尾灯-LED转灯-数字仪表-全免电池-单喇叭-单后减-可调倒置前减-油封链条-半链盒-异型平叉-触媒消声器-小脚蹬-侧熄-小货架-分座-高弹防滑皮-塑料镜-金属保-USB-行车记录仪-手把护罩-欧Ⅴ+-欧标状态 LX600~D包装1-出口无极版面-KEL600电喷纯电无极外观中间亚光黑两边5#金色Y5K国六滑动离合水冷18极全直流VOGE 整车 | LX600-D | 280560065-0002 | 前照灯装饰罩>R712H_PP料;普通皮纹_修模,摄像头安装面前移 | R712H_PP料;普通皮纹_修模,摄像头安装面前移 | EA | 1 |  | 0.634 | 2024.09.13 | 1 | 前照灯装饰罩 |  |  | 281
|  | 2405 | LR712RS002KMI02YHZ | LX600-D>600 3#沙漠黄Y5W-7#亚黑H1R 2EQ 铝圈网轮-象 | LX600-D>600 3#沙漠黄Y5W-7#亚黑H1R 2EQ 铝圈网轮-象牌-子午真空胎-胎压传感器-双盘.盘式.ABS.Y-联电-电喷-沉口油箱-LED前大灯-LED尾灯-LED转灯-数字仪表-全免电池-单喇叭-单后减-可调倒置前减-油封链条-半链盒-异型平叉-触媒消声器-小脚蹬-侧熄-小货架-分座-高弹防滑皮-塑料镜-金属保-USB-行车记录仪-手把护罩-欧Ⅴ+-欧标状态 LX600~D包装1-出口无极版面-KEL600电喷纯电无极外观中间亚光黑两边5#金色Y5K国六滑动离合水冷18极全直流VOGE 整车 | LX600-D | 280580753-0001 | 尾灯>R712H_LED2835_不带后转向灯_不带牌照灯_线长50_不带后反射 | R712H_LED2835_不带后转向灯_不带牌照灯_线长50_不带后反射器;带3C标识 | EA | 1 |  | 0.35 | 2024.09.13 | 1 | 尾灯 |  |  | 81
|  | 2405 | LR712RS002KMI02YHZ | LX600-D>600 3#沙漠黄Y5W-7#亚黑H1R 2EQ 铝圈网轮-象 | LX600-D>600 3#沙漠黄Y5W-7#亚黑H1R 2EQ 铝圈网轮-象牌-子午真空胎-胎压传感器-双盘.盘式.ABS.Y-联电-电喷-沉口油箱-LED前大灯-LED尾灯-LED转灯-数字仪表-全免电池-单喇叭-单后减-可调倒置前减-油封链条-半链盒-异型平叉-触媒消声器-小脚蹬-侧熄-小货架-分座-高弹防滑皮-塑料镜-金属保-USB-行车记录仪-手把护罩-欧Ⅴ+-欧标状态 LX600~D包装1-出口无极版面-KEL600电喷纯电无极外观中间亚光黑两边5#金色Y5K国六滑动离合水冷18极全直流VOGE 整车 | LX600-D | 280720058-0001 | 后牌照灯>K2650_LED灯泡,散插;无色透明灯罩_欧标号E9 50R-006 | K2650_LED灯泡,散插;无色透明灯罩_欧标号E9 50R-006620,00 E50 0003,打刻YJD109-4字样 | EA | 1 |  |  | 2024.09.13 | 1 | 后牌照灯 |  |  | 43
|  | 2405 | LR712RS002KMI02YHZ | LX600-D>600 3#沙漠黄Y5W-7#亚黑H1R 2EQ 铝圈网轮-象 | LX600-D>600 3#沙漠黄Y5W-7#亚黑H1R 2EQ 铝圈网轮-象牌-子午真空胎-胎压传感器-双盘.盘式.ABS.Y-联电-电喷-沉口油箱-LED前大灯-LED尾灯-LED转灯-数字仪表-全免电池-单喇叭-单后减-可调倒置前减-油封链条-半链盒-异型平叉-触媒消声器-小脚蹬-侧熄-小货架-分座-高弹防滑皮-塑料镜-金属保-USB-行车记录仪-手把护罩-欧Ⅴ+-欧标状态 LX600~D包装1-出口无极版面-KEL600电喷纯电无极外观中间亚光黑两边5#金色Y5K国六滑动离合水冷18极全直流VOGE 整车 | LX600-D | 280760745-0001 | 左转向灯>R712M_LED灯_梭形_线长250;带3C标识,欧标模刻11 12 | R712M_LED灯_梭形_线长250;带3C标识,欧标模刻11 12 E4 50R-002943_模刻产品型号JH-LED8-ZD | EA | 1 |  | 0.078 | 2024.09.13 | 1 | 左转向灯 |  |  | 281
|  | 2405 | LR712RS002KMI02YHZ | LX600-D>600 3#沙漠黄Y5W-7#亚黑H1R 2EQ 铝圈网轮-象 | LX600-D>600 3#沙漠黄Y5W-7#亚黑H1R 2EQ 铝圈网轮-象牌-子午真空胎-胎压传感器-双盘.盘式.ABS.Y-联电-电喷-沉口油箱-LED前大灯-LED尾灯-LED转灯-数字仪表-全免电池-单喇叭-单后减-可调倒置前减-油封链条-半链盒-异型平叉-触媒消声器-小脚蹬-侧熄-小货架-分座-高弹防滑皮-塑料镜-金属保-USB-行车记录仪-手把护罩-欧Ⅴ+-欧标状态 LX600~D包装1-出口无极版面-KEL600电喷纯电无极外观中间亚光黑两边5#金色Y5K国六滑动离合水冷18极全直流VOGE 整车 | LX600-D | 280770507-0001 | 左转向灯2>R712M_LED灯_梭形_线长400;带3C标识,欧标模刻11 1 | R712M_LED灯_梭形_线长400;带3C标识,欧标模刻11 12 E4 50R-002943_模刻产品型号JH-LED8-ZD | EA | 1 |  | 0.078 | 2024.09.13 | 1 | 左转向灯2 |  |  | 43
|  | 2405 | LR712RS002KMI02YHZ | LX600-D>600 3#沙漠黄Y5W-7#亚黑H1R 2EQ 铝圈网轮-象 | LX600-D>600 3#沙漠黄Y5W-7#亚黑H1R 2EQ 铝圈网轮-象牌-子午真空胎-胎压传感器-双盘.盘式.ABS.Y-联电-电喷-沉口油箱-LED前大灯-LED尾灯-LED转灯-数字仪表-全免电池-单喇叭-单后减-可调倒置前减-油封链条-半链盒-异型平叉-触媒消声器-小脚蹬-侧熄-小货架-分座-高弹防滑皮-塑料镜-金属保-USB-行车记录仪-手把护罩-欧Ⅴ+-欧标状态 LX600~D包装1-出口无极版面-KEL600电喷纯电无极外观中间亚光黑两边5#金色Y5K国六滑动离合水冷18极全直流VOGE 整车 | LX600-D | 280780731-0001 | 右转向灯>R712M_LED灯_梭形_线长250;带3C标识,欧标模刻11 12 | R712M_LED灯_梭形_线长250;带3C标识,欧标模刻11 12 E4 50R-002943_模刻产品型号JH-LED8-ZD | EA | 1 |  | 0.078 | 2024.09.13 | 1 | 右转向灯 |  |  | 281
|  | 2405 | LR712RS002KMI02YHZ | LX600-D>600 3#沙漠黄Y5W-7#亚黑H1R 2EQ 铝圈网轮-象 | LX600-D>600 3#沙漠黄Y5W-7#亚黑H1R 2EQ 铝圈网轮-象牌-子午真空胎-胎压传感器-双盘.盘式.ABS.Y-联电-电喷-沉口油箱-LED前大灯-LED尾灯-LED转灯-数字仪表-全免电池-单喇叭-单后减-可调倒置前减-油封链条-半链盒-异型平叉-触媒消声器-小脚蹬-侧熄-小货架-分座-高弹防滑皮-塑料镜-金属保-USB-行车记录仪-手把护罩-欧Ⅴ+-欧标状态 LX600~D包装1-出口无极版面-KEL600电喷纯电无极外观中间亚光黑两边5#金色Y5K国六滑动离合水冷18极全直流VOGE 整车 | LX600-D | 280790492-0001 | 右转向灯2>R712M_LED灯_梭形_线长400;带3C标识,欧标模刻11 1 | R712M_LED灯_梭形_线长400;带3C标识,欧标模刻11 12 E4 50R-002943_模刻产品型号JH-LED8-ZD | EA | 1 |  | 0.078 | 2024.09.13 | 1 | 右转向灯2 |  |  | 43
|  | 2405 | LR712RS002KMI02YHZ | LX600-D>600 3#沙漠黄Y5W-7#亚黑H1R 2EQ 铝圈网轮-象 | LX600-D>600 3#沙漠黄Y5W-7#亚黑H1R 2EQ 铝圈网轮-象牌-子午真空胎-胎压传感器-双盘.盘式.ABS.Y-联电-电喷-沉口油箱-LED前大灯-LED尾灯-LED转灯-数字仪表-全免电池-单喇叭-单后减-可调倒置前减-油封链条-半链盒-异型平叉-触媒消声器-小脚蹬-侧熄-小货架-分座-高弹防滑皮-塑料镜-金属保-USB-行车记录仪-手把护罩-欧Ⅴ+-欧标状态 LX600~D包装1-出口无极版面-KEL600电喷纯电无极外观中间亚光黑两边5#金色Y5K国六滑动离合水冷18极全直流VOGE 整车 | LX600-D | 280800191-0001 | 缓冲胶套>R8100_三元乙丙橡胶_Φ12×Φ8×8.5+沉孔深5; | R8100_三元乙丙橡胶_Φ12×Φ8×8.5+沉孔深5; | EA | 2 |  | 0.001 | 2024.09.13 | 1 | 缓冲胶套 |  |  | 81
|  | 2405 | LR712RS002KMI02YHZ | LX600-D>600 3#沙漠黄Y5W-7#亚黑H1R 2EQ 铝圈网轮-象 | LX600-D>600 3#沙漠黄Y5W-7#亚黑H1R 2EQ 铝圈网轮-象牌-子午真空胎-胎压传感器-双盘.盘式.ABS.Y-联电-电喷-沉口油箱-LED前大灯-LED尾灯-LED转灯-数字仪表-全免电池-单喇叭-单后减-可调倒置前减-油封链条-半链盒-异型平叉-触媒消声器-小脚蹬-侧熄-小货架-分座-高弹防滑皮-塑料镜-金属保-USB-行车记录仪-手把护罩-欧Ⅴ+-欧标状态 LX600~D包装1-出口无极版面-KEL600电喷纯电无极外观中间亚光黑两边5#金色Y5K国六滑动离合水冷18极全直流VOGE 整车 | LX600-D | 280800191-0001 | 缓冲胶套>R8100_三元乙丙橡胶_Φ12×Φ8×8.5+沉孔深5; | R8100_三元乙丙橡胶_Φ12×Φ8×8.5+沉孔深5; | EA | 2 |  | 0.001 | 2024.09.13 | 1 | 缓冲胶套 |  |  | 151
|  | 2405 | LR712RS002KMI02YHZ | LX600-D>600 3#沙漠黄Y5W-7#亚黑H1R 2EQ 铝圈网轮-象 | LX600-D>600 3#沙漠黄Y5W-7#亚黑H1R 2EQ 铝圈网轮-象牌-子午真空胎-胎压传感器-双盘.盘式.ABS.Y-联电-电喷-沉口油箱-LED前大灯-LED尾灯-LED转灯-数字仪表-全免电池-单喇叭-单后减-可调倒置前减-油封链条-半链盒-异型平叉-触媒消声器-小脚蹬-侧熄-小货架-分座-高弹防滑皮-塑料镜-金属保-USB-行车记录仪-手把护罩-欧Ⅴ+-欧标状态 LX600~D包装1-出口无极版面-KEL600电喷纯电无极外观中间亚光黑两边5#金色Y5K国六滑动离合水冷18极全直流VOGE 整车 | LX600-D | 280800203-0001 | 缓冲胶套>R7130_三元乙丙橡胶_46.5×17×20.8+40.5×8.5× | R7130_三元乙丙橡胶_46.5×17×20.8+40.5×8.5×17.8;黑色 | EA | 1 |  | 0.011 | 2024.09.13 | 1 | 缓冲胶套 |  |  | 310
|  | 2405 | LR712RS002KMI02YHZ | LX600-D>600 3#沙漠黄Y5W-7#亚黑H1R 2EQ 铝圈网轮-象 | LX600-D>600 3#沙漠黄Y5W-7#亚黑H1R 2EQ 铝圈网轮-象牌-子午真空胎-胎压传感器-双盘.盘式.ABS.Y-联电-电喷-沉口油箱-LED前大灯-LED尾灯-LED转灯-数字仪表-全免电池-单喇叭-单后减-可调倒置前减-油封链条-半链盒-异型平叉-触媒消声器-小脚蹬-侧熄-小货架-分座-高弹防滑皮-塑料镜-金属保-USB-行车记录仪-手把护罩-欧Ⅴ+-欧标状态 LX600~D包装1-出口无极版面-KEL600电喷纯电无极外观中间亚光黑两边5#金色Y5K国六滑动离合水冷18极全直流VOGE 整车 | LX600-D | 281280028-0001 | 装饰灯座>R712H_导流罩;普通皮纹 | R712H_导流罩;普通皮纹 | EA | 2 |  | 0.008 | 2024.09.13 | 1 | 装饰灯座 |  |  | 281
|  | 2405 | LR712RS002KMI02YHZ | LX600-D>600 3#沙漠黄Y5W-7#亚黑H1R 2EQ 铝圈网轮-象 | LX600-D>600 3#沙漠黄Y5W-7#亚黑H1R 2EQ 铝圈网轮-象牌-子午真空胎-胎压传感器-双盘.盘式.ABS.Y-联电-电喷-沉口油箱-LED前大灯-LED尾灯-LED转灯-数字仪表-全免电池-单喇叭-单后减-可调倒置前减-油封链条-半链盒-异型平叉-触媒消声器-小脚蹬-侧熄-小货架-分座-高弹防滑皮-塑料镜-金属保-USB-行车记录仪-手把护罩-欧Ⅴ+-欧标状态 LX600~D包装1-出口无极版面-KEL600电喷纯电无极外观中间亚光黑两边5#金色Y5K国六滑动离合水冷18极全直流VOGE 整车 | LX600-D | 281371746-0001 | 仪表组件>R712M_单表_LCD负显全贴合屏液晶仪表_6档_带CAN,蓝牙,光 | R712M_单表_LCD负显全贴合屏液晶仪表_6档_带CAN,蓝牙,光感模块_10G抗震_无线束; | EA | 1 |  |  | 2024.09.13 | 1 | 仪表组件 |  |  | 61
|  | 2405 | LR712RS002KMI02YHZ | LX600-D>600 3#沙漠黄Y5W-7#亚黑H1R 2EQ 铝圈网轮-象 | LX600-D>600 3#沙漠黄Y5W-7#亚黑H1R 2EQ 铝圈网轮-象牌-子午真空胎-胎压传感器-双盘.盘式.ABS.Y-联电-电喷-沉口油箱-LED前大灯-LED尾灯-LED转灯-数字仪表-全免电池-单喇叭-单后减-可调倒置前减-油封链条-半链盒-异型平叉-触媒消声器-小脚蹬-侧熄-小货架-分座-高弹防滑皮-塑料镜-金属保-USB-行车记录仪-手把护罩-欧Ⅴ+-欧标状态 LX600~D包装1-出口无极版面-KEL600电喷纯电无极外观中间亚光黑两边5#金色Y5K国六滑动离合水冷18极全直流VOGE 整车 | LX600-D | 281920033-0001 | 速度传感器>R7100_霍尔元件式_电流型_Φ6.7×18.4_线长1000; | R7100_霍尔元件式_电流型_Φ6.7×18.4_线长1000; | EA | 1 |  | 0.034 | 2024.09.13 | 1 | 速度传感器 |  |  | 40
|  | 2405 | LR712RS002KMI02YHZ | LX600-D>600 3#沙漠黄Y5W-7#亚黑H1R 2EQ 铝圈网轮-象 | LX600-D>600 3#沙漠黄Y5W-7#亚黑H1R 2EQ 铝圈网轮-象牌-子午真空胎-胎压传感器-双盘.盘式.ABS.Y-联电-电喷-沉口油箱-LED前大灯-LED尾灯-LED转灯-数字仪表-全免电池-单喇叭-单后减-可调倒置前减-油封链条-半链盒-异型平叉-触媒消声器-小脚蹬-侧熄-小货架-分座-高弹防滑皮-塑料镜-金属保-USB-行车记录仪-手把护罩-欧Ⅴ+-欧标状态 LX600~D包装1-出口无极版面-KEL600电喷纯电无极外观中间亚光黑两边5#金色Y5K国六滑动离合水冷18极全直流VOGE 整车 | LX600-D | 281920049-0001 | 速度传感器>R7110_霍尔元件式_电流型_Φ6.7×18.4_线长1000_带 | R7110_霍尔元件式_电流型_Φ6.7×18.4_线长1000_带芯片;拓麦 | EA | 1 |  | 0.045 | 2024.09.13 | 1 | 速度传感器 |  |  | 80
|  | 2405 | LR712RS002KMI02YHZ | LX600-D>600 3#沙漠黄Y5W-7#亚黑H1R 2EQ 铝圈网轮-象 | LX600-D>600 3#沙漠黄Y5W-7#亚黑H1R 2EQ 铝圈网轮-象牌-子午真空胎-胎压传感器-双盘.盘式.ABS.Y-联电-电喷-沉口油箱-LED前大灯-LED尾灯-LED转灯-数字仪表-全免电池-单喇叭-单后减-可调倒置前减-油封链条-半链盒-异型平叉-触媒消声器-小脚蹬-侧熄-小货架-分座-高弹防滑皮-塑料镜-金属保-USB-行车记录仪-手把护罩-欧Ⅴ+-欧标状态 LX600~D包装1-出口无极版面-KEL600电喷纯电无极外观中间亚光黑两边5#金色Y5K国六滑动离合水冷18极全直流VOGE 整车 | LX600-D | 282520035-0001 | 大灯支架减震胶>H2710_橡胶; | H2710_橡胶; | EA | 1 |  |  | 2024.09.13 | 1 | 大灯支架减震胶 |  |  | 281
|  | 2405 | LR712RS002KMI02YHZ | LX600-D>600 3#沙漠黄Y5W-7#亚黑H1R 2EQ 铝圈网轮-象 | LX600-D>600 3#沙漠黄Y5W-7#亚黑H1R 2EQ 铝圈网轮-象牌-子午真空胎-胎压传感器-双盘.盘式.ABS.Y-联电-电喷-沉口油箱-LED前大灯-LED尾灯-LED转灯-数字仪表-全免电池-单喇叭-单后减-可调倒置前减-油封链条-半链盒-异型平叉-触媒消声器-小脚蹬-侧熄-小货架-分座-高弹防滑皮-塑料镜-金属保-USB-行车记录仪-手把护罩-欧Ⅴ+-欧标状态 LX600~D包装1-出口无极版面-KEL600电喷纯电无极外观中间亚光黑两边5#金色Y5K国六滑动离合水冷18极全直流VOGE 整车 | LX600-D | 282990008-0001 | 仪表固定支耳>R712H;电泳黑漆Q12 | R712H;电泳黑漆Q12 | EA | 1 |  | 0.015 | 2024.09.13 | 1 | 仪表固定支耳 |  |  | 281
|  | 2405 | LR712RS002KMI02YHZ | LX600-D>600 3#沙漠黄Y5W-7#亚黑H1R 2EQ 铝圈网轮-象 | LX600-D>600 3#沙漠黄Y5W-7#亚黑H1R 2EQ 铝圈网轮-象牌-子午真空胎-胎压传感器-双盘.盘式.ABS.Y-联电-电喷-沉口油箱-LED前大灯-LED尾灯-LED转灯-数字仪表-全免电池-单喇叭-单后减-可调倒置前减-油封链条-半链盒-异型平叉-触媒消声器-小脚蹬-侧熄-小货架-分座-高弹防滑皮-塑料镜-金属保-USB-行车记录仪-手把护罩-欧Ⅴ+-欧标状态 LX600~D包装1-出口无极版面-KEL600电喷纯电无极外观中间亚光黑两边5#金色Y5K国六滑动离合水冷18极全直流VOGE 整车 | LX600-D | 283000003-0001 | 仪表固定支耳2>R712H;电泳黑漆Q12 | R712H;电泳黑漆Q12 | EA | 1 |  | 0.015 | 2024.09.13 | 1 | 仪表固定支耳2 |  |  | 281
|  | 2405 | LR712RS002KMI02YHZ | LX600-D>600 3#沙漠黄Y5W-7#亚黑H1R 2EQ 铝圈网轮-象 | LX600-D>600 3#沙漠黄Y5W-7#亚黑H1R 2EQ 铝圈网轮-象牌-子午真空胎-胎压传感器-双盘.盘式.ABS.Y-联电-电喷-沉口油箱-LED前大灯-LED尾灯-LED转灯-数字仪表-全免电池-单喇叭-单后减-可调倒置前减-油封链条-半链盒-异型平叉-触媒消声器-小脚蹬-侧熄-小货架-分座-高弹防滑皮-塑料镜-金属保-USB-行车记录仪-手把护罩-欧Ⅴ+-欧标状态 LX600~D包装1-出口无极版面-KEL600电喷纯电无极外观中间亚光黑两边5#金色Y5K国六滑动离合水冷18极全直流VOGE 整车 | LX600-D | 283410005-0001 | 雾灯>R712H_前_异形_LED_不带位置灯_线长350; | R712H_前_异形_LED_不带位置灯_线长350; | EA | 2 |  | 0.35 | 2024.09.13 | 1 | 雾灯 |  |  | 281
|  | 2405 | LR712RS002KMI02YHZ | LX600-D>600 3#沙漠黄Y5W-7#亚黑H1R 2EQ 铝圈网轮-象 | LX600-D>600 3#沙漠黄Y5W-7#亚黑H1R 2EQ 铝圈网轮-象牌-子午真空胎-胎压传感器-双盘.盘式.ABS.Y-联电-电喷-沉口油箱-LED前大灯-LED尾灯-LED转灯-数字仪表-全免电池-单喇叭-单后减-可调倒置前减-油封链条-半链盒-异型平叉-触媒消声器-小脚蹬-侧熄-小货架-分座-高弹防滑皮-塑料镜-金属保-USB-行车记录仪-手把护罩-欧Ⅴ+-欧标状态 LX600~D包装1-出口无极版面-KEL600电喷纯电无极外观中间亚光黑两边5#金色Y5K国六滑动离合水冷18极全直流VOGE 整车 | LX600-D | 284700024-0001 | USB/AUX>R7130_18W_USB充电接口,插头DJ7026-2-21; | R7130_18W_USB充电接口,插头DJ7026-2-21; | EA | 1 |  | 0.06 | 2024.09.13 | 1 | USB/AUX |  |  | 61
|  | 2405 | LR712RS002KMI02YHZ | LX600-D>600 3#沙漠黄Y5W-7#亚黑H1R 2EQ 铝圈网轮-象 | LX600-D>600 3#沙漠黄Y5W-7#亚黑H1R 2EQ 铝圈网轮-象牌-子午真空胎-胎压传感器-双盘.盘式.ABS.Y-联电-电喷-沉口油箱-LED前大灯-LED尾灯-LED转灯-数字仪表-全免电池-单喇叭-单后减-可调倒置前减-油封链条-半链盒-异型平叉-触媒消声器-小脚蹬-侧熄-小货架-分座-高弹防滑皮-塑料镜-金属保-USB-行车记录仪-手把护罩-欧Ⅴ+-欧标状态 LX600~D包装1-出口无极版面-KEL600电喷纯电无极外观中间亚光黑两边5#金色Y5K国六滑动离合水冷18极全直流VOGE 整车 | LX600-D | 291120551-0001 | 后制动踏板>R712M_板材冲压成形_碟刹;星空黑H1C | R712M_板材冲压成形_碟刹;星空黑H1C | EA | 1 |  | 0.412 | 2024.09.13 | 1 | 后制动踏板 |  |  | 61
|  | 2405 | LR712RS002KMI02YHZ | LX600-D>600 3#沙漠黄Y5W-7#亚黑H1R 2EQ 铝圈网轮-象 | LX600-D>600 3#沙漠黄Y5W-7#亚黑H1R 2EQ 铝圈网轮-象牌-子午真空胎-胎压传感器-双盘.盘式.ABS.Y-联电-电喷-沉口油箱-LED前大灯-LED尾灯-LED转灯-数字仪表-全免电池-单喇叭-单后减-可调倒置前减-油封链条-半链盒-异型平叉-触媒消声器-小脚蹬-侧熄-小货架-分座-高弹防滑皮-塑料镜-金属保-USB-行车记录仪-手把护罩-欧Ⅴ+-欧标状态 LX600~D包装1-出口无极版面-KEL600电喷纯电无极外观中间亚光黑两边5#金色Y5K国六滑动离合水冷18极全直流VOGE 整车 | LX600-D | 291640173-0001 | 前碟刹下泵>R7120_浮动式_2×Φ27_安装座孔距80; | R7120_浮动式_2×Φ27_安装座孔距80; | EA | 1 |  | 0.96 | 2024.09.13 | 1 | 前碟刹下泵 |  |  | 80
|  | 2405 | LR712RS002KMI02YHZ | LX600-D>600 3#沙漠黄Y5W-7#亚黑H1R 2EQ 铝圈网轮-象 | LX600-D>600 3#沙漠黄Y5W-7#亚黑H1R 2EQ 铝圈网轮-象牌-子午真空胎-胎压传感器-双盘.盘式.ABS.Y-联电-电喷-沉口油箱-LED前大灯-LED尾灯-LED转灯-数字仪表-全免电池-单喇叭-单后减-可调倒置前减-油封链条-半链盒-异型平叉-触媒消声器-小脚蹬-侧熄-小货架-分座-高弹防滑皮-塑料镜-金属保-USB-行车记录仪-手把护罩-欧Ⅴ+-欧标状态 LX600~D包装1-出口无极版面-KEL600电喷纯电无极外观中间亚光黑两边5#金色Y5K国六滑动离合水冷18极全直流VOGE 整车 | LX600-D | 291650020-0001 | 前碟刹下泵2>R7120_浮动式_2×Φ27_安装座孔距80; | R7120_浮动式_2×Φ27_安装座孔距80; | EA | 1 |  | 0.96 | 2024.09.13 | 1 | 前碟刹下泵2 |  |  | 80
|  | 2405 | LR712RS002KMI02YHZ | LX600-D>600 3#沙漠黄Y5W-7#亚黑H1R 2EQ 铝圈网轮-象 | LX600-D>600 3#沙漠黄Y5W-7#亚黑H1R 2EQ 铝圈网轮-象牌-子午真空胎-胎压传感器-双盘.盘式.ABS.Y-联电-电喷-沉口油箱-LED前大灯-LED尾灯-LED转灯-数字仪表-全免电池-单喇叭-单后减-可调倒置前减-油封链条-半链盒-异型平叉-触媒消声器-小脚蹬-侧熄-小货架-分座-高弹防滑皮-塑料镜-金属保-USB-行车记录仪-手把护罩-欧Ⅴ+-欧标状态 LX600~D包装1-出口无极版面-KEL600电喷纯电无极外观中间亚光黑两边5#金色Y5K国六滑动离合水冷18极全直流VOGE 整车 | LX600-D | 291800031-0001 | 碟刹软管螺栓>2720_M10×1.25×22,带进油孔_上泵;热处理_三价彩锌 | 2720_M10×1.25×22,带进油孔_上泵;热处理_三价彩锌Q09 | EA | 1 |  | 0.017 | 2024.09.13 | 1 | 碟刹软管螺栓 |  |  | 50
|  | 2405 | LR712RS002KMI02YHZ | LX600-D>600 3#沙漠黄Y5W-7#亚黑H1R 2EQ 铝圈网轮-象 | LX600-D>600 3#沙漠黄Y5W-7#亚黑H1R 2EQ 铝圈网轮-象牌-子午真空胎-胎压传感器-双盘.盘式.ABS.Y-联电-电喷-沉口油箱-LED前大灯-LED尾灯-LED转灯-数字仪表-全免电池-单喇叭-单后减-可调倒置前减-油封链条-半链盒-异型平叉-触媒消声器-小脚蹬-侧熄-小货架-分座-高弹防滑皮-塑料镜-金属保-USB-行车记录仪-手把护罩-欧Ⅴ+-欧标状态 LX600~D包装1-出口无极版面-KEL600电喷纯电无极外观中间亚光黑两边5#金色Y5K国六滑动离合水冷18极全直流VOGE 整车 | LX600-D | 291800031-0001 | 碟刹软管螺栓>2720_M10×1.25×22,带进油孔_上泵;热处理_三价彩锌 | 2720_M10×1.25×22,带进油孔_上泵;热处理_三价彩锌Q09 | EA | 2 |  | 0.017 | 2024.09.13 | 1 | 碟刹软管螺栓 |  |  | 90
|  | 2405 | LR712RS002KMI02YHZ | LX600-D>600 3#沙漠黄Y5W-7#亚黑H1R 2EQ 铝圈网轮-象 | LX600-D>600 3#沙漠黄Y5W-7#亚黑H1R 2EQ 铝圈网轮-象牌-子午真空胎-胎压传感器-双盘.盘式.ABS.Y-联电-电喷-沉口油箱-LED前大灯-LED尾灯-LED转灯-数字仪表-全免电池-单喇叭-单后减-可调倒置前减-油封链条-半链盒-异型平叉-触媒消声器-小脚蹬-侧熄-小货架-分座-高弹防滑皮-塑料镜-金属保-USB-行车记录仪-手把护罩-欧Ⅴ+-欧标状态 LX600~D包装1-出口无极版面-KEL600电喷纯电无极外观中间亚光黑两边5#金色Y5K国六滑动离合水冷18极全直流VOGE 整车 | LX600-D | 291800035-0002 | 碟刹软管螺栓>R7100_M10×1.25×35;热处理_镀三价彩锌Q09 | R7100_M10×1.25×35;热处理_镀三价彩锌Q09 | EA | 1 |  | 0.025 | 2024.09.13 | 1 | 碟刹软管螺栓 |  |  | 90
|  | 2405 | LR712RS002KMI02YHZ | LX600-D>600 3#沙漠黄Y5W-7#亚黑H1R 2EQ 铝圈网轮-象 | LX600-D>600 3#沙漠黄Y5W-7#亚黑H1R 2EQ 铝圈网轮-象牌-子午真空胎-胎压传感器-双盘.盘式.ABS.Y-联电-电喷-沉口油箱-LED前大灯-LED尾灯-LED转灯-数字仪表-全免电池-单喇叭-单后减-可调倒置前减-油封链条-半链盒-异型平叉-触媒消声器-小脚蹬-侧熄-小货架-分座-高弹防滑皮-塑料镜-金属保-USB-行车记录仪-手把护罩-欧Ⅴ+-欧标状态 LX600~D包装1-出口无极版面-KEL600电喷纯电无极外观中间亚光黑两边5#金色Y5K国六滑动离合水冷18极全直流VOGE 整车 | LX600-D | 291980083-0001 | 后碟刹上泵>R712H_活塞Φ14_橡胶管长105;泵体2#哑黑H97 | R712H_活塞Φ14_橡胶管长105;泵体2#哑黑H97 | EA | 1 |  | 0.25 | 2024.09.13 | 1 | 后碟刹上泵 |  |  | 61
|  | 2405 | LR712RS002KMI02YHZ | LX600-D>600 3#沙漠黄Y5W-7#亚黑H1R 2EQ 铝圈网轮-象 | LX600-D>600 3#沙漠黄Y5W-7#亚黑H1R 2EQ 铝圈网轮-象牌-子午真空胎-胎压传感器-双盘.盘式.ABS.Y-联电-电喷-沉口油箱-LED前大灯-LED尾灯-LED转灯-数字仪表-全免电池-单喇叭-单后减-可调倒置前减-油封链条-半链盒-异型平叉-触媒消声器-小脚蹬-侧熄-小货架-分座-高弹防滑皮-塑料镜-金属保-USB-行车记录仪-手把护罩-欧Ⅴ+-欧标状态 LX600~D包装1-出口无极版面-KEL600电喷纯电无极外观中间亚光黑两边5#金色Y5K国六滑动离合水冷18极全直流VOGE 整车 | LX600-D | 292010050-0001 | 后碟刹下泵>R7100_浮动式_1×Φ38; | R7100_浮动式_1×Φ38; | EA | 1 |  | 1.057 | 2024.09.13 | 1 | 后碟刹下泵 |  |  | 40
|  | 2405 | LR712RS002KMI02YHZ | LX600-D>600 3#沙漠黄Y5W-7#亚黑H1R 2EQ 铝圈网轮-象 | LX600-D>600 3#沙漠黄Y5W-7#亚黑H1R 2EQ 铝圈网轮-象牌-子午真空胎-胎压传感器-双盘.盘式.ABS.Y-联电-电喷-沉口油箱-LED前大灯-LED尾灯-LED转灯-数字仪表-全免电池-单喇叭-单后减-可调倒置前减-油封链条-半链盒-异型平叉-触媒消声器-小脚蹬-侧熄-小货架-分座-高弹防滑皮-塑料镜-金属保-USB-行车记录仪-手把护罩-欧Ⅴ+-欧标状态 LX600~D包装1-出口无极版面-KEL600电喷纯电无极外观中间亚光黑两边5#金色Y5K国六滑动离合水冷18极全直流VOGE 整车 | LX600-D | 292230127-0001 | 前碟刹软管组件>R712F_软管长590_航空管_下;黑色_软管带V030927 | R712F_软管长590_航空管_下;黑色_软管带V030927字样 | EA | 1 |  | 0.1 | 2024.09.13 | 1 | 前碟刹软管组件 |  |  | 90
|  | 2405 | LR712RS002KMI02YHZ | LX600-D>600 3#沙漠黄Y5W-7#亚黑H1R 2EQ 铝圈网轮-象 | LX600-D>600 3#沙漠黄Y5W-7#亚黑H1R 2EQ 铝圈网轮-象牌-子午真空胎-胎压传感器-双盘.盘式.ABS.Y-联电-电喷-沉口油箱-LED前大灯-LED尾灯-LED转灯-数字仪表-全免电池-单喇叭-单后减-可调倒置前减-油封链条-半链盒-异型平叉-触媒消声器-小脚蹬-侧熄-小货架-分座-高弹防滑皮-塑料镜-金属保-USB-行车记录仪-手把护罩-欧Ⅴ+-欧标状态 LX600~D包装1-出口无极版面-KEL600电喷纯电无极外观中间亚光黑两边5#金色Y5K国六滑动离合水冷18极全直流VOGE 整车 | LX600-D | 293500028-0001 | 油杯支架>R712M_Q235;电泳+喷塑2#哑黑Q8A | R712M_Q235;电泳+喷塑2#哑黑Q8A | EA | 1 |  | 0.037 | 2024.09.13 | 1 | 油杯支架 |  |  | 51
|  | 2405 | LR712RS002KMI02YHZ | LX600-D>600 3#沙漠黄Y5W-7#亚黑H1R 2EQ 铝圈网轮-象 | LX600-D>600 3#沙漠黄Y5W-7#亚黑H1R 2EQ 铝圈网轮-象牌-子午真空胎-胎压传感器-双盘.盘式.ABS.Y-联电-电喷-沉口油箱-LED前大灯-LED尾灯-LED转灯-数字仪表-全免电池-单喇叭-单后减-可调倒置前减-油封链条-半链盒-异型平叉-触媒消声器-小脚蹬-侧熄-小货架-分座-高弹防滑皮-塑料镜-金属保-USB-行车记录仪-手把护罩-欧Ⅴ+-欧标状态 LX600~D包装1-出口无极版面-KEL600电喷纯电无极外观中间亚光黑两边5#金色Y5K国六滑动离合水冷18极全直流VOGE 整车 | LX600-D | 300121536-0002 | 车架>R712M_骑式车_水冷_前后分体_前/后碟刹;星空黑H1C_VIN码右侧 | R712M_骑式车_水冷_前后分体_前/后碟刹;星空黑H1C_VIN码右侧打刻_出口状态 | EA | 1 |  | 14.2 | 2024.09.13 | 1 | 车架 |  |  | 21
|  | 2405 | LR712RS002KMI02YHZ | LX600-D>600 3#沙漠黄Y5W-7#亚黑H1R 2EQ 铝圈网轮-象 | LX600-D>600 3#沙漠黄Y5W-7#亚黑H1R 2EQ 铝圈网轮-象牌-子午真空胎-胎压传感器-双盘.盘式.ABS.Y-联电-电喷-沉口油箱-LED前大灯-LED尾灯-LED转灯-数字仪表-全免电池-单喇叭-单后减-可调倒置前减-油封链条-半链盒-异型平叉-触媒消声器-小脚蹬-侧熄-小货架-分座-高弹防滑皮-塑料镜-金属保-USB-行车记录仪-手把护罩-欧Ⅴ+-欧标状态 LX600~D包装1-出口无极版面-KEL600电喷纯电无极外观中间亚光黑两边5#金色Y5K国六滑动离合水冷18极全直流VOGE 整车 | LX600-D | 300460110-0002 | 车架尾段>R712H_带1个坐垫锁支撑;星空黑H1C | R712H_带1个坐垫锁支撑;星空黑H1C | EA | 1 |  | 5.152 | 2024.09.13 | 1 | 车架尾段 |  |  | 30
|  | 2405 | LR712RS002KMI02YHZ | LX600-D>600 3#沙漠黄Y5W-7#亚黑H1R 2EQ 铝圈网轮-象 | LX600-D>600 3#沙漠黄Y5W-7#亚黑H1R 2EQ 铝圈网轮-象牌-子午真空胎-胎压传感器-双盘.盘式.ABS.Y-联电-电喷-沉口油箱-LED前大灯-LED尾灯-LED转灯-数字仪表-全免电池-单喇叭-单后减-可调倒置前减-油封链条-半链盒-异型平叉-触媒消声器-小脚蹬-侧熄-小货架-分座-高弹防滑皮-塑料镜-金属保-USB-行车记录仪-手把护罩-欧Ⅴ+-欧标状态 LX600~D包装1-出口无极版面-KEL600电喷纯电无极外观中间亚光黑两边5#金色Y5K国六滑动离合水冷18极全直流VOGE 整车 | LX600-D | 300590018-0001 | 大摇架>R712M_Q345,5mm板材_无轴承;电泳+2#磨砂黑H87 | R712M_Q345,5mm板材_无轴承;电泳+2#磨砂黑H87 | EA | 2 |  | 0.14 | 2024.09.13 | 1 | 大摇架 |  |  | 20
|  | 2405 | LR712RS002KMI02YHZ | LX600-D>600 3#沙漠黄Y5W-7#亚黑H1R 2EQ 铝圈网轮-象 | LX600-D>600 3#沙漠黄Y5W-7#亚黑H1R 2EQ 铝圈网轮-象牌-子午真空胎-胎压传感器-双盘.盘式.ABS.Y-联电-电喷-沉口油箱-LED前大灯-LED尾灯-LED转灯-数字仪表-全免电池-单喇叭-单后减-可调倒置前减-油封链条-半链盒-异型平叉-触媒消声器-小脚蹬-侧熄-小货架-分座-高弹防滑皮-塑料镜-金属保-USB-行车记录仪-手把护罩-欧Ⅴ+-欧标状态 LX600~D包装1-出口无极版面-KEL600电喷纯电无极外观中间亚光黑两边5#金色Y5K国六滑动离合水冷18极全直流VOGE 整车 | LX600-D | 300700001-0001 | 减震气囊支架>R712M_Q235,2.0mm板材;电泳+喷塑2#哑黑Q8A | R712M_Q235,2.0mm板材;电泳+喷塑2#哑黑Q8A | EA | 1 |  | 0.07 | 2024.09.13 | 1 | 减震气囊支架 |  |  | 50
|  | 2405 | LR712RS002KMI02YHZ | LX600-D>600 3#沙漠黄Y5W-7#亚黑H1R 2EQ 铝圈网轮-象 | LX600-D>600 3#沙漠黄Y5W-7#亚黑H1R 2EQ 铝圈网轮-象牌-子午真空胎-胎压传感器-双盘.盘式.ABS.Y-联电-电喷-沉口油箱-LED前大灯-LED尾灯-LED转灯-数字仪表-全免电池-单喇叭-单后减-可调倒置前减-油封链条-半链盒-异型平叉-触媒消声器-小脚蹬-侧熄-小货架-分座-高弹防滑皮-塑料镜-金属保-USB-行车记录仪-手把护罩-欧Ⅴ+-欧标状态 LX600~D包装1-出口无极版面-KEL600电喷纯电无极外观中间亚光黑两边5#金色Y5K国六滑动离合水冷18极全直流VOGE 整车 | LX600-D | 301460199-0001 | 电器件支撑>R7130_Q235;电泳黑漆Q12 | R7130_Q235;电泳黑漆Q12 | EA | 1 |  | 0.013 | 2024.09.13 | 1 | 电器件支撑 |  |  | 50
|  | 2405 | LR712RS002KMI02YHZ | LX600-D>600 3#沙漠黄Y5W-7#亚黑H1R 2EQ 铝圈网轮-象 | LX600-D>600 3#沙漠黄Y5W-7#亚黑H1R 2EQ 铝圈网轮-象牌-子午真空胎-胎压传感器-双盘.盘式.ABS.Y-联电-电喷-沉口油箱-LED前大灯-LED尾灯-LED转灯-数字仪表-全免电池-单喇叭-单后减-可调倒置前减-油封链条-半链盒-异型平叉-触媒消声器-小脚蹬-侧熄-小货架-分座-高弹防滑皮-塑料镜-金属保-USB-行车记录仪-手把护罩-欧Ⅴ+-欧标状态 LX600~D包装1-出口无极版面-KEL600电喷纯电无极外观中间亚光黑两边5#金色Y5K国六滑动离合水冷18极全直流VOGE 整车 | LX600-D | 301460200-0001 | 电器件支撑>R7130_PP料;普通皮纹 | R7130_PP料;普通皮纹 | EA | 1 |  | 0.119 | 2024.09.13 | 1 | 电器件支撑 |  |  | 151
|  | 2405 | LR712RS002KMI02YHZ | LX600-D>600 3#沙漠黄Y5W-7#亚黑H1R 2EQ 铝圈网轮-象 | LX600-D>600 3#沙漠黄Y5W-7#亚黑H1R 2EQ 铝圈网轮-象牌-子午真空胎-胎压传感器-双盘.盘式.ABS.Y-联电-电喷-沉口油箱-LED前大灯-LED尾灯-LED转灯-数字仪表-全免电池-单喇叭-单后减-可调倒置前减-油封链条-半链盒-异型平叉-触媒消声器-小脚蹬-侧熄-小货架-分座-高弹防滑皮-塑料镜-金属保-USB-行车记录仪-手把护罩-欧Ⅴ+-欧标状态 LX600~D包装1-出口无极版面-KEL600电喷纯电无极外观中间亚光黑两边5#金色Y5K国六滑动离合水冷18极全直流VOGE 整车 | LX600-D | 303890002-0002 | 侧倾控制器安装支架>R7100;电泳+喷塑2#哑黑Q8A | R7100;电泳+喷塑2#哑黑Q8A | EA | 1 |  | 0.6 | 2024.09.13 | 1 | 侧倾控制器安装支架 |  |  | 121
|  | 2405 | LR712RS002KMI02YHZ | LX600-D>600 3#沙漠黄Y5W-7#亚黑H1R 2EQ 铝圈网轮-象 | LX600-D>600 3#沙漠黄Y5W-7#亚黑H1R 2EQ 铝圈网轮-象牌-子午真空胎-胎压传感器-双盘.盘式.ABS.Y-联电-电喷-沉口油箱-LED前大灯-LED尾灯-LED转灯-数字仪表-全免电池-单喇叭-单后减-可调倒置前减-油封链条-半链盒-异型平叉-触媒消声器-小脚蹬-侧熄-小货架-分座-高弹防滑皮-塑料镜-金属保-USB-行车记录仪-手把护罩-欧Ⅴ+-欧标状态 LX600~D包装1-出口无极版面-KEL600电喷纯电无极外观中间亚光黑两边5#金色Y5K国六滑动离合水冷18极全直流VOGE 整车 | LX600-D | 310180243-0001 | 上连板>R712H_整体手把_倒置状态_三孔位置度210×35_减震孔径50_铝 | R712H_整体手把_倒置状态_三孔位置度210×35_减震孔径50_铝合金;热处理_喷砂 阳极氧化本色消光_倒置减震状态 | EA | 1 |  | 0.434 | 2024.09.13 | 1 | 上连板 |  |  | 72
|  | 2405 | LR712RS002KMI02YHZ | LX600-D>600 3#沙漠黄Y5W-7#亚黑H1R 2EQ 铝圈网轮-象 | LX600-D>600 3#沙漠黄Y5W-7#亚黑H1R 2EQ 铝圈网轮-象牌-子午真空胎-胎压传感器-双盘.盘式.ABS.Y-联电-电喷-沉口油箱-LED前大灯-LED尾灯-LED转灯-数字仪表-全免电池-单喇叭-单后减-可调倒置前减-油封链条-半链盒-异型平叉-触媒消声器-小脚蹬-侧熄-小货架-分座-高弹防滑皮-塑料镜-金属保-USB-行车记录仪-手把护罩-欧Ⅴ+-欧标状态 LX600~D包装1-出口无极版面-KEL600电喷纯电无极外观中间亚光黑两边5#金色Y5K国六滑动离合水冷18极全直流VOGE 整车 | LX600-D | 310200120-0001 | 方向把卡子>R7110_安装孔距41_6082;喷砂 阳极氧化本色消光 | R7110_安装孔距41_6082;喷砂 阳极氧化本色消光 | EA | 1 |  | 0.108 | 2024.09.13 | 1 | 方向把卡子 |  |  | 90
|  | 2405 | LR712RS002KMI02YHZ | LX600-D>600 3#沙漠黄Y5W-7#亚黑H1R 2EQ 铝圈网轮-象 | LX600-D>600 3#沙漠黄Y5W-7#亚黑H1R 2EQ 铝圈网轮-象牌-子午真空胎-胎压传感器-双盘.盘式.ABS.Y-联电-电喷-沉口油箱-LED前大灯-LED尾灯-LED转灯-数字仪表-全免电池-单喇叭-单后减-可调倒置前减-油封链条-半链盒-异型平叉-触媒消声器-小脚蹬-侧熄-小货架-分座-高弹防滑皮-塑料镜-金属保-USB-行车记录仪-手把护罩-欧Ⅴ+-欧标状态 LX600~D包装1-出口无极版面-KEL600电喷纯电无极外观中间亚光黑两边5#金色Y5K国六滑动离合水冷18极全直流VOGE 整车 | LX600-D | 310210069-0001 | 方向把卡座>R712H_安装孔距41_铝合金;喷砂 阳极氧化本色消光 | R712H_安装孔距41_铝合金;喷砂 阳极氧化本色消光 | EA | 2 |  | 0.128 | 2024.09.13 | 1 | 方向把卡座 |  |  | 72
|  | 2405 | LR712RS002KMI02YHZ | LX600-D>600 3#沙漠黄Y5W-7#亚黑H1R 2EQ 铝圈网轮-象 | LX600-D>600 3#沙漠黄Y5W-7#亚黑H1R 2EQ 铝圈网轮-象牌-子午真空胎-胎压传感器-双盘.盘式.ABS.Y-联电-电喷-沉口油箱-LED前大灯-LED尾灯-LED转灯-数字仪表-全免电池-单喇叭-单后减-可调倒置前减-油封链条-半链盒-异型平叉-触媒消声器-小脚蹬-侧熄-小货架-分座-高弹防滑皮-塑料镜-金属保-USB-行车记录仪-手把护罩-欧Ⅴ+-欧标状态 LX600~D包装1-出口无极版面-KEL600电喷纯电无极外观中间亚光黑两边5#金色Y5K国六滑动离合水冷18极全直流VOGE 整车 | LX600-D | 310250019-0002 | 方向柱锁紧螺栓>R712H_铝合金_M18×1.5;热处理_阳极氧化本色消光 | R712H_铝合金_M18×1.5;热处理_阳极氧化本色消光 | EA | 1 |  | 0.033 | 2024.09.13 | 1 | 方向柱锁紧螺栓 |  |  | 70
|  | 2405 | LR712RS002KMI02YHZ | LX600-D>600 3#沙漠黄Y5W-7#亚黑H1R 2EQ 铝圈网轮-象 | LX600-D>600 3#沙漠黄Y5W-7#亚黑H1R 2EQ 铝圈网轮-象牌-子午真空胎-胎压传感器-双盘.盘式.ABS.Y-联电-电喷-沉口油箱-LED前大灯-LED尾灯-LED转灯-数字仪表-全免电池-单喇叭-单后减-可调倒置前减-油封链条-半链盒-异型平叉-触媒消声器-小脚蹬-侧熄-小货架-分座-高弹防滑皮-塑料镜-金属保-USB-行车记录仪-手把护罩-欧Ⅴ+-欧标状态 LX600~D包装1-出口无极版面-KEL600电喷纯电无极外观中间亚光黑两边5#金色Y5K国六滑动离合水冷18极全直流VOGE 整车 | LX600-D | 310260052-0001 | 方向柱锁紧螺母>R7130_35钢_M26×1;电泳黑漆Q12 | R7130_35钢_M26×1;电泳黑漆Q12 | EA | 1 |  | 0.087 | 2024.09.13 | 1 | 方向柱锁紧螺母 |  |  | 70
|  | 2405 | LR712RS002KMI02YHZ | LX600-D>600 3#沙漠黄Y5W-7#亚黑H1R 2EQ 铝圈网轮-象 | LX600-D>600 3#沙漠黄Y5W-7#亚黑H1R 2EQ 铝圈网轮-象牌-子午真空胎-胎压传感器-双盘.盘式.ABS.Y-联电-电喷-沉口油箱-LED前大灯-LED尾灯-LED转灯-数字仪表-全免电池-单喇叭-单后减-可调倒置前减-油封链条-半链盒-异型平叉-触媒消声器-小脚蹬-侧熄-小货架-分座-高弹防滑皮-塑料镜-金属保-USB-行车记录仪-手把护罩-欧Ⅴ+-欧标状态 LX600~D包装1-出口无极版面-KEL600电喷纯电无极外观中间亚光黑两边5#金色Y5K国六滑动离合水冷18极全直流VOGE 整车 | LX600-D | 310260053-0001 | 方向柱锁紧螺母>R7130_45钢_M26×1;镀三价彩锌Q09 | R7130_45钢_M26×1;镀三价彩锌Q09 | EA | 1 |  | 0.052 | 2024.09.13 | 1 | 方向柱锁紧螺母 |  |  | 70
|  | 2405 | LR712RS002KMI02YHZ | LX600-D>600 3#沙漠黄Y5W-7#亚黑H1R 2EQ 铝圈网轮-象 | LX600-D>600 3#沙漠黄Y5W-7#亚黑H1R 2EQ 铝圈网轮-象牌-子午真空胎-胎压传感器-双盘.盘式.ABS.Y-联电-电喷-沉口油箱-LED前大灯-LED尾灯-LED转灯-数字仪表-全免电池-单喇叭-单后减-可调倒置前减-油封链条-半链盒-异型平叉-触媒消声器-小脚蹬-侧熄-小货架-分座-高弹防滑皮-塑料镜-金属保-USB-行车记录仪-手把护罩-欧Ⅴ+-欧标状态 LX600~D包装1-出口无极版面-KEL600电喷纯电无极外观中间亚光黑两边5#金色Y5K国六滑动离合水冷18极全直流VOGE 整车 | LX600-D | 310290024-0001 | 止锁垫片>R7130_DC06;镀三价彩锌Q09 | R7130_DC06;镀三价彩锌Q09 | EA | 1 |  | 0.007 | 2024.09.13 | 1 | 止锁垫片 |  |  | 70
|  | 2405 | LR712RS002KMI02YHZ | LX600-D>600 3#沙漠黄Y5W-7#亚黑H1R 2EQ 铝圈网轮-象 | LX600-D>600 3#沙漠黄Y5W-7#亚黑H1R 2EQ 铝圈网轮-象牌-子午真空胎-胎压传感器-双盘.盘式.ABS.Y-联电-电喷-沉口油箱-LED前大灯-LED尾灯-LED转灯-数字仪表-全免电池-单喇叭-单后减-可调倒置前减-油封链条-半链盒-异型平叉-触媒消声器-小脚蹬-侧熄-小货架-分座-高弹防滑皮-塑料镜-金属保-USB-行车记录仪-手把护罩-欧Ⅴ+-欧标状态 LX600~D包装1-出口无极版面-KEL600电喷纯电无极外观中间亚光黑两边5#金色Y5K国六滑动离合水冷18极全直流VOGE 整车 | LX600-D | 310370074-0001 | 轴承座圈>R7130_Φ47×Φ32×6_GCr15;热处理 | R7130_Φ47×Φ32×6_GCr15;热处理 | EA | 1 |  | 0.027 | 2024.09.13 | 1 | 轴承座圈 |  |  | 21
|  | 2405 | LR712RS002KMI02YHZ | LX600-D>600 3#沙漠黄Y5W-7#亚黑H1R 2EQ 铝圈网轮-象 | LX600-D>600 3#沙漠黄Y5W-7#亚黑H1R 2EQ 铝圈网轮-象牌-子午真空胎-胎压传感器-双盘.盘式.ABS.Y-联电-电喷-沉口油箱-LED前大灯-LED尾灯-LED转灯-数字仪表-全免电池-单喇叭-单后减-可调倒置前减-油封链条-半链盒-异型平叉-触媒消声器-小脚蹬-侧熄-小货架-分座-高弹防滑皮-塑料镜-金属保-USB-行车记录仪-手把护罩-欧Ⅴ+-欧标状态 LX600~D包装1-出口无极版面-KEL600电喷纯电无极外观中间亚光黑两边5#金色Y5K国六滑动离合水冷18极全直流VOGE 整车 | LX600-D | 310370075-0001 | 轴承座圈>R7130_Φ55×Φ43.5×6_GCr15;热处理 | R7130_Φ55×Φ43.5×6_GCr15;热处理 | EA | 1 |  | 0.03 | 2024.09.13 | 1 | 轴承座圈 |  |  | 21
|  | 2405 | LR712RS002KMI02YHZ | LX600-D>600 3#沙漠黄Y5W-7#亚黑H1R 2EQ 铝圈网轮-象 | LX600-D>600 3#沙漠黄Y5W-7#亚黑H1R 2EQ 铝圈网轮-象牌-子午真空胎-胎压传感器-双盘.盘式.ABS.Y-联电-电喷-沉口油箱-LED前大灯-LED尾灯-LED转灯-数字仪表-全免电池-单喇叭-单后减-可调倒置前减-油封链条-半链盒-异型平叉-触媒消声器-小脚蹬-侧熄-小货架-分座-高弹防滑皮-塑料镜-金属保-USB-行车记录仪-手把护罩-欧Ⅴ+-欧标状态 LX600~D包装1-出口无极版面-KEL600电喷纯电无极外观中间亚光黑两边5#金色Y5K国六滑动离合水冷18极全直流VOGE 整车 | LX600-D | 310390070-0001 | 轴承挡圈>R7130_Φ39×Φ26×12.5_GCr15;热处理 | R7130_Φ39×Φ26×12.5_GCr15;热处理 | EA | 1 |  | 0.038 | 2024.09.13 | 1 | 轴承挡圈 |  |  | 70
|  | 2405 | LR712RS002KMI02YHZ | LX600-D>600 3#沙漠黄Y5W-7#亚黑H1R 2EQ 铝圈网轮-象 | LX600-D>600 3#沙漠黄Y5W-7#亚黑H1R 2EQ 铝圈网轮-象牌-子午真空胎-胎压传感器-双盘.盘式.ABS.Y-联电-电喷-沉口油箱-LED前大灯-LED尾灯-LED转灯-数字仪表-全免电池-单喇叭-单后减-可调倒置前减-油封链条-半链盒-异型平叉-触媒消声器-小脚蹬-侧熄-小货架-分座-高弹防滑皮-塑料镜-金属保-USB-行车记录仪-手把护罩-欧Ⅴ+-欧标状态 LX600~D包装1-出口无极版面-KEL600电喷纯电无极外观中间亚光黑两边5#金色Y5K国六滑动离合水冷18极全直流VOGE 整车 | LX600-D | 310420035-0001 | 保持架>R7130_Φ36.5×Φ29_钢球数量12; | R7130_Φ36.5×Φ29_钢球数量12; | EA | 1 |  | 0.024 | 2024.09.13 | 1 | 保持架 |  |  | 70
|  | 2405 | LR712RS002KMI02YHZ | LX600-D>600 3#沙漠黄Y5W-7#亚黑H1R 2EQ 铝圈网轮-象 | LX600-D>600 3#沙漠黄Y5W-7#亚黑H1R 2EQ 铝圈网轮-象牌-子午真空胎-胎压传感器-双盘.盘式.ABS.Y-联电-电喷-沉口油箱-LED前大灯-LED尾灯-LED转灯-数字仪表-全免电池-单喇叭-单后减-可调倒置前减-油封链条-半链盒-异型平叉-触媒消声器-小脚蹬-侧熄-小货架-分座-高弹防滑皮-塑料镜-金属保-USB-行车记录仪-手把护罩-欧Ⅴ+-欧标状态 LX600~D包装1-出口无极版面-KEL600电喷纯电无极外观中间亚光黑两边5#金色Y5K国六滑动离合水冷18极全直流VOGE 整车 | LX600-D | 310420036-0001 | 保持架>R7130_Φ50.5×Φ32.8_钢球数量14; | R7130_Φ50.5×Φ32.8_钢球数量14; | EA | 1 |  | 0.02 | 2024.09.13 | 1 | 保持架 |  |  | 70
|  | 2405 | LR712RS002KMI02YHZ | LX600-D>600 3#沙漠黄Y5W-7#亚黑H1R 2EQ 铝圈网轮-象 | LX600-D>600 3#沙漠黄Y5W-7#亚黑H1R 2EQ 铝圈网轮-象牌-子午真空胎-胎压传感器-双盘.盘式.ABS.Y-联电-电喷-沉口油箱-LED前大灯-LED尾灯-LED转灯-数字仪表-全免电池-单喇叭-单后减-可调倒置前减-油封链条-半链盒-异型平叉-触媒消声器-小脚蹬-侧熄-小货架-分座-高弹防滑皮-塑料镜-金属保-USB-行车记录仪-手把护罩-欧Ⅴ+-欧标状态 LX600~D包装1-出口无极版面-KEL600电喷纯电无极外观中间亚光黑两边5#金色Y5K国六滑动离合水冷18极全直流VOGE 整车 | LX600-D | 310790688-0001 | 后减震器>R712R_单减_摇架式_外置气囊_最大外径85×自由长度352.5× | R712R_单减_摇架式_外置气囊_最大外径85×自由长度352.5×最大压缩行程69.5_铝合金阻尼器_复原压缩及弹簧预载可调;弹簧公安白W06_阻尼器、下接头阳极氧化黑色,气囊阳极氧化臻彩金,调节螺母、锁紧螺母、弹簧挡圈三价彩锌Q09 | EA | 1 |  | 4.205 | 2024.09.13 | 1 | 后减震器 |  |  | 20
|  | 2405 | LR712RS002KMI02YHZ | LX600-D>600 3#沙漠黄Y5W-7#亚黑H1R 2EQ 铝圈网轮-象 | LX600-D>600 3#沙漠黄Y5W-7#亚黑H1R 2EQ 铝圈网轮-象牌-子午真空胎-胎压传感器-双盘.盘式.ABS.Y-联电-电喷-沉口油箱-LED前大灯-LED尾灯-LED转灯-数字仪表-全免电池-单喇叭-单后减-可调倒置前减-油封链条-半链盒-异型平叉-触媒消声器-小脚蹬-侧熄-小货架-分座-高弹防滑皮-塑料镜-金属保-USB-行车记录仪-手把护罩-欧Ⅴ+-欧标状态 LX600~D包装1-出口无极版面-KEL600电喷纯电无极外观中间亚光黑两边5#金色Y5K国六滑动离合水冷18极全直流VOGE 整车 | LX600-D | 311410205-0001 | 链条护卡>R7100_聚氨酯; | R7100_聚氨酯; | EA | 1 |  | 0.119 | 2024.09.13 | 1 | 链条护卡 |  |  | 22
|  | 2405 | LR712RS002KMI02YHZ | LX600-D>600 3#沙漠黄Y5W-7#亚黑H1R 2EQ 铝圈网轮-象 | LX600-D>600 3#沙漠黄Y5W-7#亚黑H1R 2EQ 铝圈网轮-象牌-子午真空胎-胎压传感器-双盘.盘式.ABS.Y-联电-电喷-沉口油箱-LED前大灯-LED尾灯-LED转灯-数字仪表-全免电池-单喇叭-单后减-可调倒置前减-油封链条-半链盒-异型平叉-触媒消声器-小脚蹬-侧熄-小货架-分座-高弹防滑皮-塑料镜-金属保-USB-行车记录仪-手把护罩-欧Ⅴ+-欧标状态 LX600~D包装1-出口无极版面-KEL600电喷纯电无极外观中间亚光黑两边5#金色Y5K国六滑动离合水冷18极全直流VOGE 整车 | LX600-D | 311430133-0001 | 链条调节器>R8100_铝合金+Q235钢板_内嵌式_轮轴孔径20;镀三价彩锌Q | R8100_铝合金+Q235钢板_内嵌式_轮轴孔径20;镀三价彩锌Q09 | EA | 2 |  | 0.144 | 2024.09.13 | 1 | 链条调节器 |  |  | 40
|  | 2405 | LR712RS002KMI02YHZ | LX600-D>600 3#沙漠黄Y5W-7#亚黑H1R 2EQ 铝圈网轮-象 | LX600-D>600 3#沙漠黄Y5W-7#亚黑H1R 2EQ 铝圈网轮-象牌-子午真空胎-胎压传感器-双盘.盘式.ABS.Y-联电-电喷-沉口油箱-LED前大灯-LED尾灯-LED转灯-数字仪表-全免电池-单喇叭-单后减-可调倒置前减-油封链条-半链盒-异型平叉-触媒消声器-小脚蹬-侧熄-小货架-分座-高弹防滑皮-塑料镜-金属保-USB-行车记录仪-手把护罩-欧Ⅴ+-欧标状态 LX600~D包装1-出口无极版面-KEL600电喷纯电无极外观中间亚光黑两边5#金色Y5K国六滑动离合水冷18极全直流VOGE 整车 | LX600-D | 311450033-0002 | 调节器挂板>R7100_右_铝合金;星空黑H1C_防紫外线 | R7100_右_铝合金;星空黑H1C_防紫外线 | EA | 1 |  | 0.061 | 2024.09.13 | 1 | 调节器挂板 |  |  | 40
|  | 2405 | LR712RS002KMI02YHZ | LX600-D>600 3#沙漠黄Y5W-7#亚黑H1R 2EQ 铝圈网轮-象 | LX600-D>600 3#沙漠黄Y5W-7#亚黑H1R 2EQ 铝圈网轮-象牌-子午真空胎-胎压传感器-双盘.盘式.ABS.Y-联电-电喷-沉口油箱-LED前大灯-LED尾灯-LED转灯-数字仪表-全免电池-单喇叭-单后减-可调倒置前减-油封链条-半链盒-异型平叉-触媒消声器-小脚蹬-侧熄-小货架-分座-高弹防滑皮-塑料镜-金属保-USB-行车记录仪-手把护罩-欧Ⅴ+-欧标状态 LX600~D包装1-出口无极版面-KEL600电喷纯电无极外观中间亚光黑两边5#金色Y5K国六滑动离合水冷18极全直流VOGE 整车 | LX600-D | 311450034-0002 | 调节器挂板>R7100_左_铝合金;星空黑H1C_防紫外线 | R7100_左_铝合金;星空黑H1C_防紫外线 | EA | 1 |  | 0.046 | 2024.09.13 | 1 | 调节器挂板 |  |  | 40
|  | 2405 | LR712RS002KMI02YHZ | LX600-D>600 3#沙漠黄Y5W-7#亚黑H1R 2EQ 铝圈网轮-象 | LX600-D>600 3#沙漠黄Y5W-7#亚黑H1R 2EQ 铝圈网轮-象牌-子午真空胎-胎压传感器-双盘.盘式.ABS.Y-联电-电喷-沉口油箱-LED前大灯-LED尾灯-LED转灯-数字仪表-全免电池-单喇叭-单后减-可调倒置前减-油封链条-半链盒-异型平叉-触媒消声器-小脚蹬-侧熄-小货架-分座-高弹防滑皮-塑料镜-金属保-USB-行车记录仪-手把护罩-欧Ⅴ+-欧标状态 LX600~D包装1-出口无极版面-KEL600电喷纯电无极外观中间亚光黑两边5#金色Y5K国六滑动离合水冷18极全直流VOGE 整车 | LX600-D | 311650201-0001 | 左主搁脚部件>R712R_铸铝_带配重脚蹬;搁脚支架2#磨砂黑H87,脚蹬3#银 | R712R_铸铝_带配重脚蹬;搁脚支架2#磨砂黑H87,脚蹬3#银白W08,附件镀三价彩锌Q09 | SET | 1 |  | 0.688 | 2024.09.13 | 1 | 左主搁脚部件 |  |  | 50
|  | 2405 | LR712RS002KMI02YHZ | LX600-D>600 3#沙漠黄Y5W-7#亚黑H1R 2EQ 铝圈网轮-象 | LX600-D>600 3#沙漠黄Y5W-7#亚黑H1R 2EQ 铝圈网轮-象牌-子午真空胎-胎压传感器-双盘.盘式.ABS.Y-联电-电喷-沉口油箱-LED前大灯-LED尾灯-LED转灯-数字仪表-全免电池-单喇叭-单后减-可调倒置前减-油封链条-半链盒-异型平叉-触媒消声器-小脚蹬-侧熄-小货架-分座-高弹防滑皮-塑料镜-金属保-USB-行车记录仪-手把护罩-欧Ⅴ+-欧标状态 LX600~D包装1-出口无极版面-KEL600电喷纯电无极外观中间亚光黑两边5#金色Y5K国六滑动离合水冷18极全直流VOGE 整车 | LX600-D | 311660225-0001 | 右主搁脚部件>R712R_铸铝_带配重脚蹬;搁脚支架2#磨砂黑H87,脚蹬3#银 | R712R_铸铝_带配重脚蹬;搁脚支架2#磨砂黑H87,脚蹬3#银白W08,附件镀三价彩锌Q09 | EA | 1 |  | 0.727 | 2024.09.13 | 1 | 右主搁脚部件 |  |  | 61
|  | 2405 | LR712RS002KMI02YHZ | LX600-D>600 3#沙漠黄Y5W-7#亚黑H1R 2EQ 铝圈网轮-象 | LX600-D>600 3#沙漠黄Y5W-7#亚黑H1R 2EQ 铝圈网轮-象牌-子午真空胎-胎压传感器-双盘.盘式.ABS.Y-联电-电喷-沉口油箱-LED前大灯-LED尾灯-LED转灯-数字仪表-全免电池-单喇叭-单后减-可调倒置前减-油封链条-半链盒-异型平叉-触媒消声器-小脚蹬-侧熄-小货架-分座-高弹防滑皮-塑料镜-金属保-USB-行车记录仪-手把护罩-欧Ⅴ+-欧标状态 LX600~D包装1-出口无极版面-KEL600电喷纯电无极外观中间亚光黑两边5#金色Y5K国六滑动离合水冷18极全直流VOGE 整车 | LX600-D | 311830031-0001 | 主搁脚装饰板>R712M_左_PP+10%GF;普通皮纹 | R712M_左_PP+10%GF;普通皮纹 | EA | 1 |  | 0.026 | 2024.09.13 | 1 | 主搁脚装饰板 |  |  | 50
|  | 2405 | LR712RS002KMI02YHZ | LX600-D>600 3#沙漠黄Y5W-7#亚黑H1R 2EQ 铝圈网轮-象 | LX600-D>600 3#沙漠黄Y5W-7#亚黑H1R 2EQ 铝圈网轮-象牌-子午真空胎-胎压传感器-双盘.盘式.ABS.Y-联电-电喷-沉口油箱-LED前大灯-LED尾灯-LED转灯-数字仪表-全免电池-单喇叭-单后减-可调倒置前减-油封链条-半链盒-异型平叉-触媒消声器-小脚蹬-侧熄-小货架-分座-高弹防滑皮-塑料镜-金属保-USB-行车记录仪-手把护罩-欧Ⅴ+-欧标状态 LX600~D包装1-出口无极版面-KEL600电喷纯电无极外观中间亚光黑两边5#金色Y5K国六滑动离合水冷18极全直流VOGE 整车 | LX600-D | 311830032-0001 | 主搁脚装饰板>R712M_右_PP+10%GF;普通皮纹 | R712M_右_PP+10%GF;普通皮纹 | EA | 1 |  | 0.026 | 2024.09.13 | 1 | 主搁脚装饰板 |  |  | 61
|  | 2405 | LR712RS002KMI02YHZ | LX600-D>600 3#沙漠黄Y5W-7#亚黑H1R 2EQ 铝圈网轮-象 | LX600-D>600 3#沙漠黄Y5W-7#亚黑H1R 2EQ 铝圈网轮-象牌-子午真空胎-胎压传感器-双盘.盘式.ABS.Y-联电-电喷-沉口油箱-LED前大灯-LED尾灯-LED转灯-数字仪表-全免电池-单喇叭-单后减-可调倒置前减-油封链条-半链盒-异型平叉-触媒消声器-小脚蹬-侧熄-小货架-分座-高弹防滑皮-塑料镜-金属保-USB-行车记录仪-手把护罩-欧Ⅴ+-欧标状态 LX600~D包装1-出口无极版面-KEL600电喷纯电无极外观中间亚光黑两边5#金色Y5K国六滑动离合水冷18极全直流VOGE 整车 | LX600-D | 311880421-0001 | 侧支架>R712M_叉头20Cr,主体Q345;电泳+喷塑(2#哑黑)Q8A | R712M_叉头20Cr,主体Q345;电泳+喷塑(2#哑黑)Q8A | EA | 1 |  | 0.648 | 2024.09.13 | 1 | 侧支架 |  |  | 21
|  | 2405 | LR712RS002KMI02YHZ | LX600-D>600 3#沙漠黄Y5W-7#亚黑H1R 2EQ 铝圈网轮-象 | LX600-D>600 3#沙漠黄Y5W-7#亚黑H1R 2EQ 铝圈网轮-象牌-子午真空胎-胎压传感器-双盘.盘式.ABS.Y-联电-电喷-沉口油箱-LED前大灯-LED尾灯-LED转灯-数字仪表-全免电池-单喇叭-单后减-可调倒置前减-油封链条-半链盒-异型平叉-触媒消声器-小脚蹬-侧熄-小货架-分座-高弹防滑皮-塑料镜-金属保-USB-行车记录仪-手把护罩-欧Ⅴ+-欧标状态 LX600~D包装1-出口无极版面-KEL600电喷纯电无极外观中间亚光黑两边5#金色Y5K国六滑动离合水冷18极全直流VOGE 整车 | LX600-D | 311970513-0001 | 主站架>R712M_Q195_站架轴孔径φ12;电泳+喷塑(2#哑黑)Q8A | R712M_Q195_站架轴孔径φ12;电泳+喷塑(2#哑黑)Q8A | EA | 1 |  | 2.17 | 2024.09.13 | 1 | 主站架 |  |  | 30
|  | 2405 | LR712RS002KMI02YHZ | LX600-D>600 3#沙漠黄Y5W-7#亚黑H1R 2EQ 铝圈网轮-象 | LX600-D>600 3#沙漠黄Y5W-7#亚黑H1R 2EQ 铝圈网轮-象牌-子午真空胎-胎压传感器-双盘.盘式.ABS.Y-联电-电喷-沉口油箱-LED前大灯-LED尾灯-LED转灯-数字仪表-全免电池-单喇叭-单后减-可调倒置前减-油封链条-半链盒-异型平叉-触媒消声器-小脚蹬-侧熄-小货架-分座-高弹防滑皮-塑料镜-金属保-USB-行车记录仪-手把护罩-欧Ⅴ+-欧标状态 LX600~D包装1-出口无极版面-KEL600电喷纯电无极外观中间亚光黑两边5#金色Y5K国六滑动离合水冷18极全直流VOGE 整车 | LX600-D | 311990072-0001 | 主站架减震胶垫>R8100_三元乙丙橡胶_厚8_一孔_槽宽 2.5mm; | R8100_三元乙丙橡胶_厚8_一孔_槽宽 2.5mm; | EA | 1 |  |  | 2024.09.13 | 1 | 主站架减震胶垫 |  |  | 30
|  | 2405 | LR712RS002KMI02YHZ | LX600-D>600 3#沙漠黄Y5W-7#亚黑H1R 2EQ 铝圈网轮-象 | LX600-D>600 3#沙漠黄Y5W-7#亚黑H1R 2EQ 铝圈网轮-象牌-子午真空胎-胎压传感器-双盘.盘式.ABS.Y-联电-电喷-沉口油箱-LED前大灯-LED尾灯-LED转灯-数字仪表-全免电池-单喇叭-单后减-可调倒置前减-油封链条-半链盒-异型平叉-触媒消声器-小脚蹬-侧熄-小货架-分座-高弹防滑皮-塑料镜-金属保-USB-行车记录仪-手把护罩-欧Ⅴ+-欧标状态 LX600~D包装1-出口无极版面-KEL600电喷纯电无极外观中间亚光黑两边5#金色Y5K国六滑动离合水冷18极全直流VOGE 整车 | LX600-D | 312140085-0001 | 弹簧挂板>R7120_Q235;镀三价彩锌Q09 | R7120_Q235;镀三价彩锌Q09 | EA | 1 |  | 0.06 | 2024.09.13 | 1 | 弹簧挂板 |  |  | 230
|  | 2405 | LR712RS002KMI02YHZ | LX600-D>600 3#沙漠黄Y5W-7#亚黑H1R 2EQ 铝圈网轮-象 | LX600-D>600 3#沙漠黄Y5W-7#亚黑H1R 2EQ 铝圈网轮-象牌-子午真空胎-胎压传感器-双盘.盘式.ABS.Y-联电-电喷-沉口油箱-LED前大灯-LED尾灯-LED转灯-数字仪表-全免电池-单喇叭-单后减-可调倒置前减-油封链条-半链盒-异型平叉-触媒消声器-小脚蹬-侧熄-小货架-分座-高弹防滑皮-塑料镜-金属保-USB-行车记录仪-手把护罩-欧Ⅴ+-欧标状态 LX600~D包装1-出口无极版面-KEL600电喷纯电无极外观中间亚光黑两边5#金色Y5K国六滑动离合水冷18极全直流VOGE 整车 | LX600-D | 312150178-0001 | 左副搁脚部件>R712H_钢管_铝合金脚蹬;电泳+喷塑,星空黑H1C | R712H_钢管_铝合金脚蹬;电泳+喷塑,星空黑H1C | EA | 1 |  | 0.695 | 2024.09.13 | 1 | 左副搁脚部件 |  |  | 50
|  | 2405 | LR712RS002KMI02YHZ | LX600-D>600 3#沙漠黄Y5W-7#亚黑H1R 2EQ 铝圈网轮-象 | LX600-D>600 3#沙漠黄Y5W-7#亚黑H1R 2EQ 铝圈网轮-象牌-子午真空胎-胎压传感器-双盘.盘式.ABS.Y-联电-电喷-沉口油箱-LED前大灯-LED尾灯-LED转灯-数字仪表-全免电池-单喇叭-单后减-可调倒置前减-油封链条-半链盒-异型平叉-触媒消声器-小脚蹬-侧熄-小货架-分座-高弹防滑皮-塑料镜-金属保-USB-行车记录仪-手把护罩-欧Ⅴ+-欧标状态 LX600~D包装1-出口无极版面-KEL600电喷纯电无极外观中间亚光黑两边5#金色Y5K国六滑动离合水冷18极全直流VOGE 整车 | LX600-D | 312160189-0001 | 右副搁脚部件>R712H_钢管_铝合金脚蹬;电泳+喷塑,星空黑H1C | R712H_钢管_铝合金脚蹬;电泳+喷塑,星空黑H1C | EA | 1 |  | 0.72 | 2024.09.13 | 1 | 右副搁脚部件 |  |  | 50
|  | 2405 | LR712RS002KMI02YHZ | LX600-D>600 3#沙漠黄Y5W-7#亚黑H1R 2EQ 铝圈网轮-象 | LX600-D>600 3#沙漠黄Y5W-7#亚黑H1R 2EQ 铝圈网轮-象牌-子午真空胎-胎压传感器-双盘.盘式.ABS.Y-联电-电喷-沉口油箱-LED前大灯-LED尾灯-LED转灯-数字仪表-全免电池-单喇叭-单后减-可调倒置前减-油封链条-半链盒-异型平叉-触媒消声器-小脚蹬-侧熄-小货架-分座-高弹防滑皮-塑料镜-金属保-USB-行车记录仪-手把护罩-欧Ⅴ+-欧标状态 LX600~D包装1-出口无极版面-KEL600电喷纯电无极外观中间亚光黑两边5#金色Y5K国六滑动离合水冷18极全直流VOGE 整车 | LX600-D | 312730221-0001 | 工具盒>R712H_PP;普通皮纹 | R712H_PP;普通皮纹 | EA | 1 |  | 0.096 | 2024.09.13 | 1 | 工具盒 |  |  | 150
|  | 2405 | LR712RS002KMI02YHZ | LX600-D>600 3#沙漠黄Y5W-7#亚黑H1R 2EQ 铝圈网轮-象 | LX600-D>600 3#沙漠黄Y5W-7#亚黑H1R 2EQ 铝圈网轮-象牌-子午真空胎-胎压传感器-双盘.盘式.ABS.Y-联电-电喷-沉口油箱-LED前大灯-LED尾灯-LED转灯-数字仪表-全免电池-单喇叭-单后减-可调倒置前减-油封链条-半链盒-异型平叉-触媒消声器-小脚蹬-侧熄-小货架-分座-高弹防滑皮-塑料镜-金属保-USB-行车记录仪-手把护罩-欧Ⅴ+-欧标状态 LX600~D包装1-出口无极版面-KEL600电喷纯电无极外观中间亚光黑两边5#金色Y5K国六滑动离合水冷18极全直流VOGE 整车 | LX600-D | 312940020-0001 | 侧支架熄火开关>S6100_旋转式,常开,接插件DJ7035F-2.2-11,线 | S6100_旋转式,常开,接插件DJ7035F-2.2-11,线长550; | EA | 1 |  | 0.052 | 2024.09.13 | 1 | 侧支架熄火开关 |  |  | 21
|  | 2405 | LR712RS002KMI02YHZ | LX600-D>600 3#沙漠黄Y5W-7#亚黑H1R 2EQ 铝圈网轮-象 | LX600-D>600 3#沙漠黄Y5W-7#亚黑H1R 2EQ 铝圈网轮-象牌-子午真空胎-胎压传感器-双盘.盘式.ABS.Y-联电-电喷-沉口油箱-LED前大灯-LED尾灯-LED转灯-数字仪表-全免电池-单喇叭-单后减-可调倒置前减-油封链条-半链盒-异型平叉-触媒消声器-小脚蹬-侧熄-小货架-分座-高弹防滑皮-塑料镜-金属保-USB-行车记录仪-手把护罩-欧Ⅴ+-欧标状态 LX600~D包装1-出口无极版面-KEL600电喷纯电无极外观中间亚光黑两边5#金色Y5K国六滑动离合水冷18极全直流VOGE 整车 | LX600-D | 320220095-0002 | 装饰头>R7100_Q235B;电泳+2#哑黑H97 | R7100_Q235B;电泳+2#哑黑H97 | EA | 2 |  | 0.164 | 2024.09.13 | 1 | 装饰头 |  |  | 91
|  | 2405 | LR712RS002KMI02YHZ | LX600-D>600 3#沙漠黄Y5W-7#亚黑H1R 2EQ 铝圈网轮-象 | LX600-D>600 3#沙漠黄Y5W-7#亚黑H1R 2EQ 铝圈网轮-象牌-子午真空胎-胎压传感器-双盘.盘式.ABS.Y-联电-电喷-沉口油箱-LED前大灯-LED尾灯-LED转灯-数字仪表-全免电池-单喇叭-单后减-可调倒置前减-油封链条-半链盒-异型平叉-触媒消声器-小脚蹬-侧熄-小货架-分座-高弹防滑皮-塑料镜-金属保-USB-行车记录仪-手把护罩-欧Ⅴ+-欧标状态 LX600~D包装1-出口无极版面-KEL600电喷纯电无极外观中间亚光黑两边5#金色Y5K国六滑动离合水冷18极全直流VOGE 整车 | LX600-D | 320240627-0001 | 离合拉索>R712M_管长880_露长77;外露金属件三价黑锌Q10 | R712M_管长880_露长77;外露金属件三价黑锌Q10 | EA | 1 |  | 0.2 | 2024.09.13 | 1 | 离合拉索 |  |  | 90
|  | 2405 | LR712RS002KMI02YHZ | LX600-D>600 3#沙漠黄Y5W-7#亚黑H1R 2EQ 铝圈网轮-象 | LX600-D>600 3#沙漠黄Y5W-7#亚黑H1R 2EQ 铝圈网轮-象牌-子午真空胎-胎压传感器-双盘.盘式.ABS.Y-联电-电喷-沉口油箱-LED前大灯-LED尾灯-LED转灯-数字仪表-全免电池-单喇叭-单后减-可调倒置前减-油封链条-半链盒-异型平叉-触媒消声器-小脚蹬-侧熄-小货架-分座-高弹防滑皮-塑料镜-金属保-USB-行车记录仪-手把护罩-欧Ⅴ+-欧标状态 LX600~D包装1-出口无极版面-KEL600电喷纯电无极外观中间亚光黑两边5#金色Y5K国六滑动离合水冷18极全直流VOGE 整车 | LX600-D | 330020118-0001 | 主座垫>R712M_普通_PP+10%纤底板_防滑皮革_高回弹泡沫_胶垫三元乙丙 | R712M_普通_PP+10%纤底板_防滑皮革_高回弹泡沫_胶垫三元乙丙; | EA | 1 |  | 1.25 | 2024.09.13 | 1 | 主座垫 |  |  | 310
|  | 2405 | LR712RS002KMI02YHZ | LX600-D>600 3#沙漠黄Y5W-7#亚黑H1R 2EQ 铝圈网轮-象 | LX600-D>600 3#沙漠黄Y5W-7#亚黑H1R 2EQ 铝圈网轮-象牌-子午真空胎-胎压传感器-双盘.盘式.ABS.Y-联电-电喷-沉口油箱-LED前大灯-LED尾灯-LED转灯-数字仪表-全免电池-单喇叭-单后减-可调倒置前减-油封链条-半链盒-异型平叉-触媒消声器-小脚蹬-侧熄-小货架-分座-高弹防滑皮-塑料镜-金属保-USB-行车记录仪-手把护罩-欧Ⅴ+-欧标状态 LX600~D包装1-出口无极版面-KEL600电喷纯电无极外观中间亚光黑两边5#金色Y5K国六滑动离合水冷18极全直流VOGE 整车 | LX600-D | 330030107-0001 | 副座垫>R712M_普通_PP+10%纤底板_防滑皮革_高回弹泡沫_胶垫三元乙丙 | R712M_普通_PP+10%纤底板_防滑皮革_高回弹泡沫_胶垫三元乙丙; | EA | 1 |  | 0.8 | 2024.09.13 | 1 | 副座垫 |  |  | 310
|  | 2405 | LR712RS002KMI02YHZ | LX600-D>600 3#沙漠黄Y5W-7#亚黑H1R 2EQ 铝圈网轮-象 | LX600-D>600 3#沙漠黄Y5W-7#亚黑H1R 2EQ 铝圈网轮-象牌-子午真空胎-胎压传感器-双盘.盘式.ABS.Y-联电-电喷-沉口油箱-LED前大灯-LED尾灯-LED转灯-数字仪表-全免电池-单喇叭-单后减-可调倒置前减-油封链条-半链盒-异型平叉-触媒消声器-小脚蹬-侧熄-小货架-分座-高弹防滑皮-塑料镜-金属保-USB-行车记录仪-手把护罩-欧Ⅴ+-欧标状态 LX600~D包装1-出口无极版面-KEL600电喷纯电无极外观中间亚光黑两边5#金色Y5K国六滑动离合水冷18极全直流VOGE 整车 | LX600-D | 330230028-0001 | 座垫锁支架>R8100;镀三价彩锌Q09 | R8100;镀三价彩锌Q09 | EA | 1 |  | 0.022 | 2024.09.13 | 1 | 座垫锁支架 |  |  | 140
|  | 2405 | LR712RS002KMI02YHZ | LX600-D>600 3#沙漠黄Y5W-7#亚黑H1R 2EQ 铝圈网轮-象 | LX600-D>600 3#沙漠黄Y5W-7#亚黑H1R 2EQ 铝圈网轮-象牌-子午真空胎-胎压传感器-双盘.盘式.ABS.Y-联电-电喷-沉口油箱-LED前大灯-LED尾灯-LED转灯-数字仪表-全免电池-单喇叭-单后减-可调倒置前减-油封链条-半链盒-异型平叉-触媒消声器-小脚蹬-侧熄-小货架-分座-高弹防滑皮-塑料镜-金属保-USB-行车记录仪-手把护罩-欧Ⅴ+-欧标状态 LX600~D包装1-出口无极版面-KEL600电喷纯电无极外观中间亚光黑两边5#金色Y5K国六滑动离合水冷18极全直流VOGE 整车 | LX600-D | 330250206-0001 | 座垫拉索>R712H_管长255_露长36; | R712H_管长255_露长36; | EA | 1 |  | 0.02 | 2024.09.13 | 1 | 座垫拉索 |  |  | 140
|  | 2405 | LR712RS002KMI02YHZ | LX600-D>600 3#沙漠黄Y5W-7#亚黑H1R 2EQ 铝圈网轮-象 | LX600-D>600 3#沙漠黄Y5W-7#亚黑H1R 2EQ 铝圈网轮-象牌-子午真空胎-胎压传感器-双盘.盘式.ABS.Y-联电-电喷-沉口油箱-LED前大灯-LED尾灯-LED转灯-数字仪表-全免电池-单喇叭-单后减-可调倒置前减-油封链条-半链盒-异型平叉-触媒消声器-小脚蹬-侧熄-小货架-分座-高弹防滑皮-塑料镜-金属保-USB-行车记录仪-手把护罩-欧Ⅴ+-欧标状态 LX600~D包装1-出口无极版面-KEL600电喷纯电无极外观中间亚光黑两边5#金色Y5K国六滑动离合水冷18极全直流VOGE 整车 | LX600-D | 330640775-0001 | 后载物架>R712M_普通后载物架_主管φ18;电泳+喷塑(2#哑黑)Q8A | R712M_普通后载物架_主管φ18;电泳+喷塑(2#哑黑)Q8A | EA | 1 |  | 2.33 | 2024.09.13 | 1 | 后载物架 |  |  | 160
|  | 2405 | LR712RS002KMI02YHZ | LX600-D>600 3#沙漠黄Y5W-7#亚黑H1R 2EQ 铝圈网轮-象 | LX600-D>600 3#沙漠黄Y5W-7#亚黑H1R 2EQ 铝圈网轮-象牌-子午真空胎-胎压传感器-双盘.盘式.ABS.Y-联电-电喷-沉口油箱-LED前大灯-LED尾灯-LED转灯-数字仪表-全免电池-单喇叭-单后减-可调倒置前减-油封链条-半链盒-异型平叉-触媒消声器-小脚蹬-侧熄-小货架-分座-高弹防滑皮-塑料镜-金属保-USB-行车记录仪-手把护罩-欧Ⅴ+-欧标状态 LX600~D包装1-出口无极版面-KEL600电喷纯电无极外观中间亚光黑两边5#金色Y5K国六滑动离合水冷18极全直流VOGE 整车 | LX600-D | 330870022-0001 | 后支撑安装座>R712H;电泳+喷塑2#哑黑Q8A | R712H;电泳+喷塑2#哑黑Q8A | EA | 1 |  | 0.117 | 2024.09.13 | 1 | 后支撑安装座 |  |  | 110
|  | 2405 | LR712RS002KMI02YHZ | LX600-D>600 3#沙漠黄Y5W-7#亚黑H1R 2EQ 铝圈网轮-象 | LX600-D>600 3#沙漠黄Y5W-7#亚黑H1R 2EQ 铝圈网轮-象牌-子午真空胎-胎压传感器-双盘.盘式.ABS.Y-联电-电喷-沉口油箱-LED前大灯-LED尾灯-LED转灯-数字仪表-全免电池-单喇叭-单后减-可调倒置前减-油封链条-半链盒-异型平叉-触媒消声器-小脚蹬-侧熄-小货架-分座-高弹防滑皮-塑料镜-金属保-USB-行车记录仪-手把护罩-欧Ⅴ+-欧标状态 LX600~D包装1-出口无极版面-KEL600电喷纯电无极外观中间亚光黑两边5#金色Y5K国六滑动离合水冷18极全直流VOGE 整车 | LX600-D | 331190066-0001 | 保险杠连接架>R712M_Q195管;电泳+喷塑2#哑黑Q8A | R712M_Q195管;电泳+喷塑2#哑黑Q8A | EA | 1 |  | 0.383 | 2024.09.13 | 1 | 保险杠连接架 |  |  | 300
|  | 2405 | LR712RS002KMI02YHZ | LX600-D>600 3#沙漠黄Y5W-7#亚黑H1R 2EQ 铝圈网轮-象 | LX600-D>600 3#沙漠黄Y5W-7#亚黑H1R 2EQ 铝圈网轮-象牌-子午真空胎-胎压传感器-双盘.盘式.ABS.Y-联电-电喷-沉口油箱-LED前大灯-LED尾灯-LED转灯-数字仪表-全免电池-单喇叭-单后减-可调倒置前减-油封链条-半链盒-异型平叉-触媒消声器-小脚蹬-侧熄-小货架-分座-高弹防滑皮-塑料镜-金属保-USB-行车记录仪-手把护罩-欧Ⅴ+-欧标状态 LX600~D包装1-出口无极版面-KEL600电喷纯电无极外观中间亚光黑两边5#金色Y5K国六滑动离合水冷18极全直流VOGE 整车 | LX600-D | 331420154-0001 | 保险杠主体>R712M_Q195管;电泳+喷塑2#哑黑Q8A | R712M_Q195管;电泳+喷塑2#哑黑Q8A | EA | 1 |  | 1.782 | 2024.09.13 | 1 | 保险杠主体 |  |  | 300
|  | 2405 | LR712RS002KMI02YHZ | LX600-D>600 3#沙漠黄Y5W-7#亚黑H1R 2EQ 铝圈网轮-象 | LX600-D>600 3#沙漠黄Y5W-7#亚黑H1R 2EQ 铝圈网轮-象牌-子午真空胎-胎压传感器-双盘.盘式.ABS.Y-联电-电喷-沉口油箱-LED前大灯-LED尾灯-LED转灯-数字仪表-全免电池-单喇叭-单后减-可调倒置前减-油封链条-半链盒-异型平叉-触媒消声器-小脚蹬-侧熄-小货架-分座-高弹防滑皮-塑料镜-金属保-USB-行车记录仪-手把护罩-欧Ⅴ+-欧标状态 LX600~D包装1-出口无极版面-KEL600电喷纯电无极外观中间亚光黑两边5#金色Y5K国六滑动离合水冷18极全直流VOGE 整车 | LX600-D | 331430119-0001 | 保险杠主体2>R712M_Q195管;电泳+喷塑2#哑黑Q8A | R712M_Q195管;电泳+喷塑2#哑黑Q8A | EA | 1 |  | 1.783 | 2024.09.13 | 1 | 保险杠主体2 |  |  | 300
|  | 2405 | LR712RS002KMI02YHZ | LX600-D>600 3#沙漠黄Y5W-7#亚黑H1R 2EQ 铝圈网轮-象 | LX600-D>600 3#沙漠黄Y5W-7#亚黑H1R 2EQ 铝圈网轮-象牌-子午真空胎-胎压传感器-双盘.盘式.ABS.Y-联电-电喷-沉口油箱-LED前大灯-LED尾灯-LED转灯-数字仪表-全免电池-单喇叭-单后减-可调倒置前减-油封链条-半链盒-异型平叉-触媒消声器-小脚蹬-侧熄-小货架-分座-高弹防滑皮-塑料镜-金属保-USB-行车记录仪-手把护罩-欧Ⅴ+-欧标状态 LX600~D包装1-出口无极版面-KEL600电喷纯电无极外观中间亚光黑两边5#金色Y5K国六滑动离合水冷18极全直流VOGE 整车 | LX600-D | 331990011-0001 | 座垫锁垫片>R7100_不锈钢201; | R7100_不锈钢201; | EA | 1 |  | 0.008 | 2024.09.13 | 1 | 座垫锁垫片 |  |  | 140
|  | 2405 | LR712RS002KMI02YHZ | LX600-D>600 3#沙漠黄Y5W-7#亚黑H1R 2EQ 铝圈网轮-象 | LX600-D>600 3#沙漠黄Y5W-7#亚黑H1R 2EQ 铝圈网轮-象牌-子午真空胎-胎压传感器-双盘.盘式.ABS.Y-联电-电喷-沉口油箱-LED前大灯-LED尾灯-LED转灯-数字仪表-全免电池-单喇叭-单后减-可调倒置前减-油封链条-半链盒-异型平叉-触媒消声器-小脚蹬-侧熄-小货架-分座-高弹防滑皮-塑料镜-金属保-USB-行车记录仪-手把护罩-欧Ⅴ+-欧标状态 LX600~D包装1-出口无极版面-KEL600电喷纯电无极外观中间亚光黑两边5#金色Y5K国六滑动离合水冷18极全直流VOGE 整车 | LX600-D | 340060097-0009 | 油箱护板>R712H_ABS料;3#沙漠黄VY5W_2EQ_外贴 | R712H_ABS料;3#沙漠黄VY5W_2EQ_外贴 | EA | 1 |  | 0.35 | 2024.09.13 | 1 | 油箱护板 |  |  | 151
|  | 2405 | LR712RS002KMI02YHZ | LX600-D>600 3#沙漠黄Y5W-7#亚黑H1R 2EQ 铝圈网轮-象 | LX600-D>600 3#沙漠黄Y5W-7#亚黑H1R 2EQ 铝圈网轮-象牌-子午真空胎-胎压传感器-双盘.盘式.ABS.Y-联电-电喷-沉口油箱-LED前大灯-LED尾灯-LED转灯-数字仪表-全免电池-单喇叭-单后减-可调倒置前减-油封链条-半链盒-异型平叉-触媒消声器-小脚蹬-侧熄-小货架-分座-高弹防滑皮-塑料镜-金属保-USB-行车记录仪-手把护罩-欧Ⅴ+-欧标状态 LX600~D包装1-出口无极版面-KEL600电喷纯电无极外观中间亚光黑两边5#金色Y5K国六滑动离合水冷18极全直流VOGE 整车 | LX600-D | 340070078-0009 | 油箱护板2>R712H_ABS料;3#沙漠黄VY5W_2EQ_外贴 | R712H_ABS料;3#沙漠黄VY5W_2EQ_外贴 | EA | 1 |  | 0.35 | 2024.09.13 | 1 | 油箱护板2 |  |  | 151
|  | 2405 | LR712RS002KMI02YHZ | LX600-D>600 3#沙漠黄Y5W-7#亚黑H1R 2EQ 铝圈网轮-象 | LX600-D>600 3#沙漠黄Y5W-7#亚黑H1R 2EQ 铝圈网轮-象牌-子午真空胎-胎压传感器-双盘.盘式.ABS.Y-联电-电喷-沉口油箱-LED前大灯-LED尾灯-LED转灯-数字仪表-全免电池-单喇叭-单后减-可调倒置前减-油封链条-半链盒-异型平叉-触媒消声器-小脚蹬-侧熄-小货架-分座-高弹防滑皮-塑料镜-金属保-USB-行车记录仪-手把护罩-欧Ⅴ+-欧标状态 LX600~D包装1-出口无极版面-KEL600电喷纯电无极外观中间亚光黑两边5#金色Y5K国六滑动离合水冷18极全直流VOGE 整车 | LX600-D | 340080010-0001 | 油箱护板支架>R712H_PP料;普通皮纹 | R712H_PP料;普通皮纹 | EA | 1 |  | 0.023 | 2024.09.13 | 1 | 油箱护板支架 |  |  | 151
|  | 2405 | LR712RS002KMI02YHZ | LX600-D>600 3#沙漠黄Y5W-7#亚黑H1R 2EQ 铝圈网轮-象 | LX600-D>600 3#沙漠黄Y5W-7#亚黑H1R 2EQ 铝圈网轮-象牌-子午真空胎-胎压传感器-双盘.盘式.ABS.Y-联电-电喷-沉口油箱-LED前大灯-LED尾灯-LED转灯-数字仪表-全免电池-单喇叭-单后减-可调倒置前减-油封链条-半链盒-异型平叉-触媒消声器-小脚蹬-侧熄-小货架-分座-高弹防滑皮-塑料镜-金属保-USB-行车记录仪-手把护罩-欧Ⅴ+-欧标状态 LX600~D包装1-出口无极版面-KEL600电喷纯电无极外观中间亚光黑两边5#金色Y5K国六滑动离合水冷18极全直流VOGE 整车 | LX600-D | 340340141-0008 | 前挡泥板前段>R712H_ABS料;7#亚黑VH1R_2EQ_带ABS字样_内喷 | R712H_ABS料;7#亚黑VH1R_2EQ_带ABS字样_内喷_外贴 | EA | 1 |  | 0.26 | 2024.09.13 | 1 | 前挡泥板前段 |  |  | 151
|  | 2405 | LR712RS002KMI02YHZ | LX600-D>600 3#沙漠黄Y5W-7#亚黑H1R 2EQ 铝圈网轮-象 | LX600-D>600 3#沙漠黄Y5W-7#亚黑H1R 2EQ 铝圈网轮-象牌-子午真空胎-胎压传感器-双盘.盘式.ABS.Y-联电-电喷-沉口油箱-LED前大灯-LED尾灯-LED转灯-数字仪表-全免电池-单喇叭-单后减-可调倒置前减-油封链条-半链盒-异型平叉-触媒消声器-小脚蹬-侧熄-小货架-分座-高弹防滑皮-塑料镜-金属保-USB-行车记录仪-手把护罩-欧Ⅴ+-欧标状态 LX600~D包装1-出口无极版面-KEL600电喷纯电无极外观中间亚光黑两边5#金色Y5K国六滑动离合水冷18极全直流VOGE 整车 | LX600-D | 340350118-0001 | 前挡泥板后段>R712H_PP料;普通皮纹 | R712H_PP料;普通皮纹 | EA | 1 |  | 0.234 | 2024.09.13 | 1 | 前挡泥板后段 |  |  | 151
|  | 2405 | LR712RS002KMI02YHZ | LX600-D>600 3#沙漠黄Y5W-7#亚黑H1R 2EQ 铝圈网轮-象 | LX600-D>600 3#沙漠黄Y5W-7#亚黑H1R 2EQ 铝圈网轮-象牌-子午真空胎-胎压传感器-双盘.盘式.ABS.Y-联电-电喷-沉口油箱-LED前大灯-LED尾灯-LED转灯-数字仪表-全免电池-单喇叭-单后减-可调倒置前减-油封链条-半链盒-异型平叉-触媒消声器-小脚蹬-侧熄-小货架-分座-高弹防滑皮-塑料镜-金属保-USB-行车记录仪-手把护罩-欧Ⅴ+-欧标状态 LX600~D包装1-出口无极版面-KEL600电喷纯电无极外观中间亚光黑两边5#金色Y5K国六滑动离合水冷18极全直流VOGE 整车 | LX600-D | 340520117-0001 | 后挡水皮>R712M_PVC;普通皮纹 | R712M_PVC;普通皮纹 | EA | 1 |  | 0.03 | 2024.09.13 | 1 | 后挡水皮 |  |  | 81
|  | 2405 | LR712RS002KMI02YHZ | LX600-D>600 3#沙漠黄Y5W-7#亚黑H1R 2EQ 铝圈网轮-象 | LX600-D>600 3#沙漠黄Y5W-7#亚黑H1R 2EQ 铝圈网轮-象牌-子午真空胎-胎压传感器-双盘.盘式.ABS.Y-联电-电喷-沉口油箱-LED前大灯-LED尾灯-LED转灯-数字仪表-全免电池-单喇叭-单后减-可调倒置前减-油封链条-半链盒-异型平叉-触媒消声器-小脚蹬-侧熄-小货架-分座-高弹防滑皮-塑料镜-金属保-USB-行车记录仪-手把护罩-欧Ⅴ+-欧标状态 LX600~D包装1-出口无极版面-KEL600电喷纯电无极外观中间亚光黑两边5#金色Y5K国六滑动离合水冷18极全直流VOGE 整车 | LX600-D | 340660410-0001 | 后挡泥板>R7130_PP料;普通皮纹 | R7130_PP料;普通皮纹 | EA | 1 |  | 0.106 | 2024.09.13 | 1 | 后挡泥板 |  |  | 43
|  | 2405 | LR712RS002KMI02YHZ | LX600-D>600 3#沙漠黄Y5W-7#亚黑H1R 2EQ 铝圈网轮-象 | LX600-D>600 3#沙漠黄Y5W-7#亚黑H1R 2EQ 铝圈网轮-象牌-子午真空胎-胎压传感器-双盘.盘式.ABS.Y-联电-电喷-沉口油箱-LED前大灯-LED尾灯-LED转灯-数字仪表-全免电池-单喇叭-单后减-可调倒置前减-油封链条-半链盒-异型平叉-触媒消声器-小脚蹬-侧熄-小货架-分座-高弹防滑皮-塑料镜-金属保-USB-行车记录仪-手把护罩-欧Ⅴ+-欧标状态 LX600~D包装1-出口无极版面-KEL600电喷纯电无极外观中间亚光黑两边5#金色Y5K国六滑动离合水冷18极全直流VOGE 整车 | LX600-D | 340670256-0001 | 后挡泥板内板>R712H_PA6+30%玻纤;普通皮纹 | R712H_PA6+30%玻纤;普通皮纹 | EA | 1 |  | 0.357 | 2024.09.13 | 1 | 后挡泥板内板 |  |  | 43
|  | 2405 | LR712RS002KMI02YHZ | LX600-D>600 3#沙漠黄Y5W-7#亚黑H1R 2EQ 铝圈网轮-象 | LX600-D>600 3#沙漠黄Y5W-7#亚黑H1R 2EQ 铝圈网轮-象牌-子午真空胎-胎压传感器-双盘.盘式.ABS.Y-联电-电喷-沉口油箱-LED前大灯-LED尾灯-LED转灯-数字仪表-全免电池-单喇叭-单后减-可调倒置前减-油封链条-半链盒-异型平叉-触媒消声器-小脚蹬-侧熄-小货架-分座-高弹防滑皮-塑料镜-金属保-USB-行车记录仪-手把护罩-欧Ⅴ+-欧标状态 LX600~D包装1-出口无极版面-KEL600电喷纯电无极外观中间亚光黑两边5#金色Y5K国六滑动离合水冷18极全直流VOGE 整车 | LX600-D | 340680311-0001 | 后挡泥板后板>R712H_PP料;普通皮纹 | R712H_PP料;普通皮纹 | EA | 1 |  | 0.433 | 2024.09.13 | 1 | 后挡泥板后板 |  |  | 43
|  | 2405 | LR712RS002KMI02YHZ | LX600-D>600 3#沙漠黄Y5W-7#亚黑H1R 2EQ 铝圈网轮-象 | LX600-D>600 3#沙漠黄Y5W-7#亚黑H1R 2EQ 铝圈网轮-象牌-子午真空胎-胎压传感器-双盘.盘式.ABS.Y-联电-电喷-沉口油箱-LED前大灯-LED尾灯-LED转灯-数字仪表-全免电池-单喇叭-单后减-可调倒置前减-油封链条-半链盒-异型平叉-触媒消声器-小脚蹬-侧熄-小货架-分座-高弹防滑皮-塑料镜-金属保-USB-行车记录仪-手把护罩-欧Ⅴ+-欧标状态 LX600~D包装1-出口无极版面-KEL600电喷纯电无极外观中间亚光黑两边5#金色Y5K国六滑动离合水冷18极全直流VOGE 整车 | LX600-D | 340750769-0001 | 左侧盖>R712H_PP料;普通皮纹+特殊皮纹_贴30×6×2泡沫垫块 | R712H_PP料;普通皮纹+特殊皮纹_贴30×6×2泡沫垫块 | EA | 1 |  | 0.113 | 2024.09.13 | 1 | 左侧盖 |  |  | 280
|  | 2405 | LR712RS002KMI02YHZ | LX600-D>600 3#沙漠黄Y5W-7#亚黑H1R 2EQ 铝圈网轮-象 | LX600-D>600 3#沙漠黄Y5W-7#亚黑H1R 2EQ 铝圈网轮-象牌-子午真空胎-胎压传感器-双盘.盘式.ABS.Y-联电-电喷-沉口油箱-LED前大灯-LED尾灯-LED转灯-数字仪表-全免电池-单喇叭-单后减-可调倒置前减-油封链条-半链盒-异型平叉-触媒消声器-小脚蹬-侧熄-小货架-分座-高弹防滑皮-塑料镜-金属保-USB-行车记录仪-手把护罩-欧Ⅴ+-欧标状态 LX600~D包装1-出口无极版面-KEL600电喷纯电无极外观中间亚光黑两边5#金色Y5K国六滑动离合水冷18极全直流VOGE 整车 | LX600-D | 340870810-0001 | 右侧盖>R712H_PP料;普通皮纹+特殊皮纹_贴30×6×2泡沫垫块 | R712H_PP料;普通皮纹+特殊皮纹_贴30×6×2泡沫垫块 | EA | 1 |  | 0.113 | 2024.09.13 | 1 | 右侧盖 |  |  | 280
|  | 2405 | LR712RS002KMI02YHZ | LX600-D>600 3#沙漠黄Y5W-7#亚黑H1R 2EQ 铝圈网轮-象 | LX600-D>600 3#沙漠黄Y5W-7#亚黑H1R 2EQ 铝圈网轮-象牌-子午真空胎-胎压传感器-双盘.盘式.ABS.Y-联电-电喷-沉口油箱-LED前大灯-LED尾灯-LED转灯-数字仪表-全免电池-单喇叭-单后减-可调倒置前减-油封链条-半链盒-异型平叉-触媒消声器-小脚蹬-侧熄-小货架-分座-高弹防滑皮-塑料镜-金属保-USB-行车记录仪-手把护罩-欧Ⅴ+-欧标状态 LX600~D包装1-出口无极版面-KEL600电喷纯电无极外观中间亚光黑两边5#金色Y5K国六滑动离合水冷18极全直流VOGE 整车 | LX600-D | 341210470-0006 | 前面板>R712H_ABS料;3#沙漠黄VY5W | R712H_ABS料;3#沙漠黄VY5W | EA | 1 |  | 0.113 | 2024.09.13 | 1 | 前面板 |  |  | 281
|  | 2405 | LR712RS002KMI02YHZ | LX600-D>600 3#沙漠黄Y5W-7#亚黑H1R 2EQ 铝圈网轮-象 | LX600-D>600 3#沙漠黄Y5W-7#亚黑H1R 2EQ 铝圈网轮-象牌-子午真空胎-胎压传感器-双盘.盘式.ABS.Y-联电-电喷-沉口油箱-LED前大灯-LED尾灯-LED转灯-数字仪表-全免电池-单喇叭-单后减-可调倒置前减-油封链条-半链盒-异型平叉-触媒消声器-小脚蹬-侧熄-小货架-分座-高弹防滑皮-塑料镜-金属保-USB-行车记录仪-手把护罩-欧Ⅴ+-欧标状态 LX600~D包装1-出口无极版面-KEL600电喷纯电无极外观中间亚光黑两边5#金色Y5K国六滑动离合水冷18极全直流VOGE 整车 | LX600-D | 341340110-0001 | 挡风玻璃>R712H_PC料;烟熏色透明 | R712H_PC料;烟熏色透明 | EA | 1 |  | 0.636 | 2024.09.13 | 1 | 挡风玻璃 |  |  | 310
|  | 2405 | LR712RS002KMI02YHZ | LX600-D>600 3#沙漠黄Y5W-7#亚黑H1R 2EQ 铝圈网轮-象 | LX600-D>600 3#沙漠黄Y5W-7#亚黑H1R 2EQ 铝圈网轮-象牌-子午真空胎-胎压传感器-双盘.盘式.ABS.Y-联电-电喷-沉口油箱-LED前大灯-LED尾灯-LED转灯-数字仪表-全免电池-单喇叭-单后减-可调倒置前减-油封链条-半链盒-异型平叉-触媒消声器-小脚蹬-侧熄-小货架-分座-高弹防滑皮-塑料镜-金属保-USB-行车记录仪-手把护罩-欧Ⅴ+-欧标状态 LX600~D包装1-出口无极版面-KEL600电喷纯电无极外观中间亚光黑两边5#金色Y5K国六滑动离合水冷18极全直流VOGE 整车 | LX600-D | 341440079-0001 | 导流罩背板>R712H_PA6+30%玻纤_左;普通皮纹 | R712H_PA6+30%玻纤_左;普通皮纹 | EA | 1 |  | 0.139 | 2024.09.13 | 1 | 导流罩背板 |  |  | 281
|  | 2405 | LR712RS002KMI02YHZ | LX600-D>600 3#沙漠黄Y5W-7#亚黑H1R 2EQ 铝圈网轮-象 | LX600-D>600 3#沙漠黄Y5W-7#亚黑H1R 2EQ 铝圈网轮-象牌-子午真空胎-胎压传感器-双盘.盘式.ABS.Y-联电-电喷-沉口油箱-LED前大灯-LED尾灯-LED转灯-数字仪表-全免电池-单喇叭-单后减-可调倒置前减-油封链条-半链盒-异型平叉-触媒消声器-小脚蹬-侧熄-小货架-分座-高弹防滑皮-塑料镜-金属保-USB-行车记录仪-手把护罩-欧Ⅴ+-欧标状态 LX600~D包装1-出口无极版面-KEL600电喷纯电无极外观中间亚光黑两边5#金色Y5K国六滑动离合水冷18极全直流VOGE 整车 | LX600-D | 341440080-0001 | 导流罩背板>R712H_PA6+30%玻纤_右;普通皮纹 | R712H_PA6+30%玻纤_右;普通皮纹 | EA | 1 |  | 0.139 | 2024.09.13 | 1 | 导流罩背板 |  |  | 281
|  | 2405 | LR712RS002KMI02YHZ | LX600-D>600 3#沙漠黄Y5W-7#亚黑H1R 2EQ 铝圈网轮-象 | LX600-D>600 3#沙漠黄Y5W-7#亚黑H1R 2EQ 铝圈网轮-象牌-子午真空胎-胎压传感器-双盘.盘式.ABS.Y-联电-电喷-沉口油箱-LED前大灯-LED尾灯-LED转灯-数字仪表-全免电池-单喇叭-单后减-可调倒置前减-油封链条-半链盒-异型平叉-触媒消声器-小脚蹬-侧熄-小货架-分座-高弹防滑皮-塑料镜-金属保-USB-行车记录仪-手把护罩-欧Ⅴ+-欧标状态 LX600~D包装1-出口无极版面-KEL600电喷纯电无极外观中间亚光黑两边5#金色Y5K国六滑动离合水冷18极全直流VOGE 整车 | LX600-D | 341450058-0011 | 导流罩左护板>R712H_ABS料;3#沙漠黄VY5W_2EQ_带VOGE+DS | R712H_ABS料;3#沙漠黄VY5W_2EQ_带VOGE+DS625X字样_内喷_外贴 | EA | 1 |  | 0.267 | 2024.09.13 | 1 | 导流罩左护板 |  |  | 281
|  | 2405 | LR712RS002KMI02YHZ | LX600-D>600 3#沙漠黄Y5W-7#亚黑H1R 2EQ 铝圈网轮-象 | LX600-D>600 3#沙漠黄Y5W-7#亚黑H1R 2EQ 铝圈网轮-象牌-子午真空胎-胎压传感器-双盘.盘式.ABS.Y-联电-电喷-沉口油箱-LED前大灯-LED尾灯-LED转灯-数字仪表-全免电池-单喇叭-单后减-可调倒置前减-油封链条-半链盒-异型平叉-触媒消声器-小脚蹬-侧熄-小货架-分座-高弹防滑皮-塑料镜-金属保-USB-行车记录仪-手把护罩-欧Ⅴ+-欧标状态 LX600~D包装1-出口无极版面-KEL600电喷纯电无极外观中间亚光黑两边5#金色Y5K国六滑动离合水冷18极全直流VOGE 整车 | LX600-D | 341460058-0011 | 导流罩右护板>R712H_ABS料;3#沙漠黄VY5W_2EQ_带VOGE+DS | R712H_ABS料;3#沙漠黄VY5W_2EQ_带VOGE+DS625X字样_内喷_外贴 | EA | 1 |  | 0.267 | 2024.09.13 | 1 | 导流罩右护板 |  |  | 281
|  | 2405 | LR712RS002KMI02YHZ | LX600-D>600 3#沙漠黄Y5W-7#亚黑H1R 2EQ 铝圈网轮-象 | LX600-D>600 3#沙漠黄Y5W-7#亚黑H1R 2EQ 铝圈网轮-象牌-子午真空胎-胎压传感器-双盘.盘式.ABS.Y-联电-电喷-沉口油箱-LED前大灯-LED尾灯-LED转灯-数字仪表-全免电池-单喇叭-单后减-可调倒置前减-油封链条-半链盒-异型平叉-触媒消声器-小脚蹬-侧熄-小货架-分座-高弹防滑皮-塑料镜-金属保-USB-行车记录仪-手把护罩-欧Ⅴ+-欧标状态 LX600~D包装1-出口无极版面-KEL600电喷纯电无极外观中间亚光黑两边5#金色Y5K国六滑动离合水冷18极全直流VOGE 整车 | LX600-D | 341490032-0001 | 导流罩装饰块>R712H_PP料_左;普通皮纹 | R712H_PP料_左;普通皮纹 | EA | 1 |  | 0.009 | 2024.09.13 | 1 | 导流罩装饰块 |  |  | 281
|  | 2405 | LR712RS002KMI02YHZ | LX600-D>600 3#沙漠黄Y5W-7#亚黑H1R 2EQ 铝圈网轮-象 | LX600-D>600 3#沙漠黄Y5W-7#亚黑H1R 2EQ 铝圈网轮-象牌-子午真空胎-胎压传感器-双盘.盘式.ABS.Y-联电-电喷-沉口油箱-LED前大灯-LED尾灯-LED转灯-数字仪表-全免电池-单喇叭-单后减-可调倒置前减-油封链条-半链盒-异型平叉-触媒消声器-小脚蹬-侧熄-小货架-分座-高弹防滑皮-塑料镜-金属保-USB-行车记录仪-手把护罩-欧Ⅴ+-欧标状态 LX600~D包装1-出口无极版面-KEL600电喷纯电无极外观中间亚光黑两边5#金色Y5K国六滑动离合水冷18极全直流VOGE 整车 | LX600-D | 341490033-0001 | 导流罩装饰块>R712H_PP料_右;普通皮纹 | R712H_PP料_右;普通皮纹 | EA | 1 |  | 0.009 | 2024.09.13 | 1 | 导流罩装饰块 |  |  | 281
|  | 2405 | LR712RS002KMI02YHZ | LX600-D>600 3#沙漠黄Y5W-7#亚黑H1R 2EQ 铝圈网轮-象 | LX600-D>600 3#沙漠黄Y5W-7#亚黑H1R 2EQ 铝圈网轮-象牌-子午真空胎-胎压传感器-双盘.盘式.ABS.Y-联电-电喷-沉口油箱-LED前大灯-LED尾灯-LED转灯-数字仪表-全免电池-单喇叭-单后减-可调倒置前减-油封链条-半链盒-异型平叉-触媒消声器-小脚蹬-侧熄-小货架-分座-高弹防滑皮-塑料镜-金属保-USB-行车记录仪-手把护罩-欧Ⅴ+-欧标状态 LX600~D包装1-出口无极版面-KEL600电喷纯电无极外观中间亚光黑两边5#金色Y5K国六滑动离合水冷18极全直流VOGE 整车 | LX600-D | 341690070-0001 | 仪表装饰罩>R712H_PP料;普通皮纹 | R712H_PP料;普通皮纹 | EA | 1 |  | 0.283 | 2024.09.13 | 1 | 仪表装饰罩 |  |  | 61
|  | 2405 | LR712RS002KMI02YHZ | LX600-D>600 3#沙漠黄Y5W-7#亚黑H1R 2EQ 铝圈网轮-象 | LX600-D>600 3#沙漠黄Y5W-7#亚黑H1R 2EQ 铝圈网轮-象牌-子午真空胎-胎压传感器-双盘.盘式.ABS.Y-联电-电喷-沉口油箱-LED前大灯-LED尾灯-LED转灯-数字仪表-全免电池-单喇叭-单后减-可调倒置前减-油封链条-半链盒-异型平叉-触媒消声器-小脚蹬-侧熄-小货架-分座-高弹防滑皮-塑料镜-金属保-USB-行车记录仪-手把护罩-欧Ⅴ+-欧标状态 LX600~D包装1-出口无极版面-KEL600电喷纯电无极外观中间亚光黑两边5#金色Y5K国六滑动离合水冷18极全直流VOGE 整车 | LX600-D | 341700111-0001 | 左手把护罩>R712H_PP+15%玻纤;普通皮纹 | R712H_PP+15%玻纤;普通皮纹 | EA | 1 |  | 0.107 | 2024.09.13 | 1 | 左手把护罩 |  |  | 310
|  | 2405 | LR712RS002KMI02YHZ | LX600-D>600 3#沙漠黄Y5W-7#亚黑H1R 2EQ 铝圈网轮-象 | LX600-D>600 3#沙漠黄Y5W-7#亚黑H1R 2EQ 铝圈网轮-象牌-子午真空胎-胎压传感器-双盘.盘式.ABS.Y-联电-电喷-沉口油箱-LED前大灯-LED尾灯-LED转灯-数字仪表-全免电池-单喇叭-单后减-可调倒置前减-油封链条-半链盒-异型平叉-触媒消声器-小脚蹬-侧熄-小货架-分座-高弹防滑皮-塑料镜-金属保-USB-行车记录仪-手把护罩-欧Ⅴ+-欧标状态 LX600~D包装1-出口无极版面-KEL600电喷纯电无极外观中间亚光黑两边5#金色Y5K国六滑动离合水冷18极全直流VOGE 整车 | LX600-D | 341710032-0001 | 手把护罩支架>R712H_左_PA6+30%玻纤;普通皮纹 | R712H_左_PA6+30%玻纤;普通皮纹 | EA | 1 |  | 0.024 | 2024.09.13 | 1 | 手把护罩支架 |  |  | 310
|  | 2405 | LR712RS002KMI02YHZ | LX600-D>600 3#沙漠黄Y5W-7#亚黑H1R 2EQ 铝圈网轮-象 | LX600-D>600 3#沙漠黄Y5W-7#亚黑H1R 2EQ 铝圈网轮-象牌-子午真空胎-胎压传感器-双盘.盘式.ABS.Y-联电-电喷-沉口油箱-LED前大灯-LED尾灯-LED转灯-数字仪表-全免电池-单喇叭-单后减-可调倒置前减-油封链条-半链盒-异型平叉-触媒消声器-小脚蹬-侧熄-小货架-分座-高弹防滑皮-塑料镜-金属保-USB-行车记录仪-手把护罩-欧Ⅴ+-欧标状态 LX600~D包装1-出口无极版面-KEL600电喷纯电无极外观中间亚光黑两边5#金色Y5K国六滑动离合水冷18极全直流VOGE 整车 | LX600-D | 341710033-0001 | 手把护罩支架>R712H_右_PA6+30%玻纤;普通皮纹 | R712H_右_PA6+30%玻纤;普通皮纹 | EA | 1 |  | 0.027 | 2024.09.13 | 1 | 手把护罩支架 |  |  | 310
|  | 2405 | LR712RS002KMI02YHZ | LX600-D>600 3#沙漠黄Y5W-7#亚黑H1R 2EQ 铝圈网轮-象 | LX600-D>600 3#沙漠黄Y5W-7#亚黑H1R 2EQ 铝圈网轮-象牌-子午真空胎-胎压传感器-双盘.盘式.ABS.Y-联电-电喷-沉口油箱-LED前大灯-LED尾灯-LED转灯-数字仪表-全免电池-单喇叭-单后减-可调倒置前减-油封链条-半链盒-异型平叉-触媒消声器-小脚蹬-侧熄-小货架-分座-高弹防滑皮-塑料镜-金属保-USB-行车记录仪-手把护罩-欧Ⅴ+-欧标状态 LX600~D包装1-出口无极版面-KEL600电喷纯电无极外观中间亚光黑两边5#金色Y5K国六滑动离合水冷18极全直流VOGE 整车 | LX600-D | 341720062-0001 | 右手把护罩>R712H_PP+15%玻纤;普通皮纹 | R712H_PP+15%玻纤;普通皮纹 | EA | 1 |  | 0.107 | 2024.09.13 | 1 | 右手把护罩 |  |  | 310
|  | 2405 | LR712RS002KMI02YHZ | LX600-D>600 3#沙漠黄Y5W-7#亚黑H1R 2EQ 铝圈网轮-象 | LX600-D>600 3#沙漠黄Y5W-7#亚黑H1R 2EQ 铝圈网轮-象牌-子午真空胎-胎压传感器-双盘.盘式.ABS.Y-联电-电喷-沉口油箱-LED前大灯-LED尾灯-LED转灯-数字仪表-全免电池-单喇叭-单后减-可调倒置前减-油封链条-半链盒-异型平叉-触媒消声器-小脚蹬-侧熄-小货架-分座-高弹防滑皮-塑料镜-金属保-USB-行车记录仪-手把护罩-欧Ⅴ+-欧标状态 LX600~D包装1-出口无极版面-KEL600电喷纯电无极外观中间亚光黑两边5#金色Y5K国六滑动离合水冷18极全直流VOGE 整车 | LX600-D | 341770008-0002 | 左导流罩>R712H_PP料;普通皮纹+特殊皮纹_1DU_外贴 | R712H_PP料;普通皮纹+特殊皮纹_1DU_外贴 | EA | 1 |  | 0.473 | 2024.09.13 | 1 | 左导流罩 |  |  | 281
|  | 2405 | LR712RS002KMI02YHZ | LX600-D>600 3#沙漠黄Y5W-7#亚黑H1R 2EQ 铝圈网轮-象 | LX600-D>600 3#沙漠黄Y5W-7#亚黑H1R 2EQ 铝圈网轮-象牌-子午真空胎-胎压传感器-双盘.盘式.ABS.Y-联电-电喷-沉口油箱-LED前大灯-LED尾灯-LED转灯-数字仪表-全免电池-单喇叭-单后减-可调倒置前减-油封链条-半链盒-异型平叉-触媒消声器-小脚蹬-侧熄-小货架-分座-高弹防滑皮-塑料镜-金属保-USB-行车记录仪-手把护罩-欧Ⅴ+-欧标状态 LX600~D包装1-出口无极版面-KEL600电喷纯电无极外观中间亚光黑两边5#金色Y5K国六滑动离合水冷18极全直流VOGE 整车 | LX600-D | 341810010-0013 | 左护板装饰罩>R712H_ABS料;3#沙漠黄VY5W_2EQ_带625字样_内 | R712H_ABS料;3#沙漠黄VY5W_2EQ_带625字样_内喷_外贴 | EA | 1 |  | 0.249 | 2024.09.13 | 1 | 左护板装饰罩 |  |  | 72
|  | 2405 | LR712RS002KMI02YHZ | LX600-D>600 3#沙漠黄Y5W-7#亚黑H1R 2EQ 铝圈网轮-象 | LX600-D>600 3#沙漠黄Y5W-7#亚黑H1R 2EQ 铝圈网轮-象牌-子午真空胎-胎压传感器-双盘.盘式.ABS.Y-联电-电喷-沉口油箱-LED前大灯-LED尾灯-LED转灯-数字仪表-全免电池-单喇叭-单后减-可调倒置前减-油封链条-半链盒-异型平叉-触媒消声器-小脚蹬-侧熄-小货架-分座-高弹防滑皮-塑料镜-金属保-USB-行车记录仪-手把护罩-欧Ⅴ+-欧标状态 LX600~D包装1-出口无极版面-KEL600电喷纯电无极外观中间亚光黑两边5#金色Y5K国六滑动离合水冷18极全直流VOGE 整车 | LX600-D | 341820007-0002 | 右导流罩>R712H_PP料;普通皮纹+特殊皮纹_1DU_外贴 | R712H_PP料;普通皮纹+特殊皮纹_1DU_外贴 | EA | 1 |  | 0.473 | 2024.09.13 | 1 | 右导流罩 |  |  | 281
|  | 2405 | LR712RS002KMI02YHZ | LX600-D>600 3#沙漠黄Y5W-7#亚黑H1R 2EQ 铝圈网轮-象 | LX600-D>600 3#沙漠黄Y5W-7#亚黑H1R 2EQ 铝圈网轮-象牌-子午真空胎-胎压传感器-双盘.盘式.ABS.Y-联电-电喷-沉口油箱-LED前大灯-LED尾灯-LED转灯-数字仪表-全免电池-单喇叭-单后减-可调倒置前减-油封链条-半链盒-异型平叉-触媒消声器-小脚蹬-侧熄-小货架-分座-高弹防滑皮-塑料镜-金属保-USB-行车记录仪-手把护罩-欧Ⅴ+-欧标状态 LX600~D包装1-出口无极版面-KEL600电喷纯电无极外观中间亚光黑两边5#金色Y5K国六滑动离合水冷18极全直流VOGE 整车 | LX600-D | 341860011-0013 | 右护板装饰罩>R712H_ABS料;3#沙漠黄VY5W_2EQ_带625字样_内 | R712H_ABS料;3#沙漠黄VY5W_2EQ_带625字样_内喷_外贴 | EA | 1 |  | 0.249 | 2024.09.13 | 1 | 右护板装饰罩 |  |  | 72
|  | 2405 | LR712RS002KMI02YHZ | LX600-D>600 3#沙漠黄Y5W-7#亚黑H1R 2EQ 铝圈网轮-象 | LX600-D>600 3#沙漠黄Y5W-7#亚黑H1R 2EQ 铝圈网轮-象牌-子午真空胎-胎压传感器-双盘.盘式.ABS.Y-联电-电喷-沉口油箱-LED前大灯-LED尾灯-LED转灯-数字仪表-全免电池-单喇叭-单后减-可调倒置前减-油封链条-半链盒-异型平叉-触媒消声器-小脚蹬-侧熄-小货架-分座-高弹防滑皮-塑料镜-金属保-USB-行车记录仪-手把护罩-欧Ⅴ+-欧标状态 LX600~D包装1-出口无极版面-KEL600电喷纯电无极外观中间亚光黑两边5#金色Y5K国六滑动离合水冷18极全直流VOGE 整车 | LX600-D | 341870139-0001 | 下导流罩>R712M_铝合金;喷砂+阳极氧化本色 | R712M_铝合金;喷砂+阳极氧化本色 | EA | 1 |  | 1.171 | 2024.09.13 | 1 | 下导流罩 |  |  | 161
|  | 2405 | LR712RS002KMI02YHZ | LX600-D>600 3#沙漠黄Y5W-7#亚黑H1R 2EQ 铝圈网轮-象 | LX600-D>600 3#沙漠黄Y5W-7#亚黑H1R 2EQ 铝圈网轮-象牌-子午真空胎-胎压传感器-双盘.盘式.ABS.Y-联电-电喷-沉口油箱-LED前大灯-LED尾灯-LED转灯-数字仪表-全免电池-单喇叭-单后减-可调倒置前减-油封链条-半链盒-异型平叉-触媒消声器-小脚蹬-侧熄-小货架-分座-高弹防滑皮-塑料镜-金属保-USB-行车记录仪-手把护罩-欧Ⅴ+-欧标状态 LX600~D包装1-出口无极版面-KEL600电喷纯电无极外观中间亚光黑两边5#金色Y5K国六滑动离合水冷18极全直流VOGE 整车 | LX600-D | 341900147-0001 | 下导流罩支架>R712M_下;电泳+喷塑2#哑黑Q8A | R712M_下;电泳+喷塑2#哑黑Q8A | EA | 1 |  | 0.409 | 2024.09.13 | 1 | 下导流罩支架 |  |  | 230
|  | 2405 | LR712RS002KMI02YHZ | LX600-D>600 3#沙漠黄Y5W-7#亚黑H1R 2EQ 铝圈网轮-象 | LX600-D>600 3#沙漠黄Y5W-7#亚黑H1R 2EQ 铝圈网轮-象牌-子午真空胎-胎压传感器-双盘.盘式.ABS.Y-联电-电喷-沉口油箱-LED前大灯-LED尾灯-LED转灯-数字仪表-全免电池-单喇叭-单后减-可调倒置前减-油封链条-半链盒-异型平叉-触媒消声器-小脚蹬-侧熄-小货架-分座-高弹防滑皮-塑料镜-金属保-USB-行车记录仪-手把护罩-欧Ⅴ+-欧标状态 LX600~D包装1-出口无极版面-KEL600电喷纯电无极外观中间亚光黑两边5#金色Y5K国六滑动离合水冷18极全直流VOGE 整车 | LX600-D | 342040223-0012 | 左车体>R712H_ABS料;7#亚黑VH1R_2EQ_带DS625X字样_外贴 | R712H_ABS料;7#亚黑VH1R_2EQ_带DS625X字样_外贴_内喷 | EA | 1 |  | 0.157 | 2024.09.13 | 1 | 左车体 |  |  | 81
|  | 2405 | LR712RS002KMI02YHZ | LX600-D>600 3#沙漠黄Y5W-7#亚黑H1R 2EQ 铝圈网轮-象 | LX600-D>600 3#沙漠黄Y5W-7#亚黑H1R 2EQ 铝圈网轮-象牌-子午真空胎-胎压传感器-双盘.盘式.ABS.Y-联电-电喷-沉口油箱-LED前大灯-LED尾灯-LED转灯-数字仪表-全免电池-单喇叭-单后减-可调倒置前减-油封链条-半链盒-异型平叉-触媒消声器-小脚蹬-侧熄-小货架-分座-高弹防滑皮-塑料镜-金属保-USB-行车记录仪-手把护罩-欧Ⅴ+-欧标状态 LX600~D包装1-出口无极版面-KEL600电喷纯电无极外观中间亚光黑两边5#金色Y5K国六滑动离合水冷18极全直流VOGE 整车 | LX600-D | 342060022-0001 | 左车体装饰板>R712H_PP料;普通皮纹 | R712H_PP料;普通皮纹 | EA | 1 |  | 0.015 | 2024.09.13 | 1 | 左车体装饰板 |  |  | 81
|  | 2405 | LR712RS002KMI02YHZ | LX600-D>600 3#沙漠黄Y5W-7#亚黑H1R 2EQ 铝圈网轮-象 | LX600-D>600 3#沙漠黄Y5W-7#亚黑H1R 2EQ 铝圈网轮-象牌-子午真空胎-胎压传感器-双盘.盘式.ABS.Y-联电-电喷-沉口油箱-LED前大灯-LED尾灯-LED转灯-数字仪表-全免电池-单喇叭-单后减-可调倒置前减-油封链条-半链盒-异型平叉-触媒消声器-小脚蹬-侧熄-小货架-分座-高弹防滑皮-塑料镜-金属保-USB-行车记录仪-手把护罩-欧Ⅴ+-欧标状态 LX600~D包装1-出口无极版面-KEL600电喷纯电无极外观中间亚光黑两边5#金色Y5K国六滑动离合水冷18极全直流VOGE 整车 | LX600-D | 342070106-0001 | 左护板>R712H_PP料;普通皮纹 | R712H_PP料;普通皮纹 | EA | 1 |  | 0.117 | 2024.09.13 | 1 | 左护板 |  |  | 72
|  | 2405 | LR712RS002KMI02YHZ | LX600-D>600 3#沙漠黄Y5W-7#亚黑H1R 2EQ 铝圈网轮-象 | LX600-D>600 3#沙漠黄Y5W-7#亚黑H1R 2EQ 铝圈网轮-象牌-子午真空胎-胎压传感器-双盘.盘式.ABS.Y-联电-电喷-沉口油箱-LED前大灯-LED尾灯-LED转灯-数字仪表-全免电池-单喇叭-单后减-可调倒置前减-油封链条-半链盒-异型平叉-触媒消声器-小脚蹬-侧熄-小货架-分座-高弹防滑皮-塑料镜-金属保-USB-行车记录仪-手把护罩-欧Ⅴ+-欧标状态 LX600~D包装1-出口无极版面-KEL600电喷纯电无极外观中间亚光黑两边5#金色Y5K国六滑动离合水冷18极全直流VOGE 整车 | LX600-D | 342080222-0012 | 右车体>R712H_ABS料;7#亚黑VH1R_2EQ_带DS625X字样_外贴 | R712H_ABS料;7#亚黑VH1R_2EQ_带DS625X字样_外贴_内喷 | EA | 1 |  | 0.157 | 2024.09.13 | 1 | 右车体 |  |  | 81
|  | 2405 | LR712RS002KMI02YHZ | LX600-D>600 3#沙漠黄Y5W-7#亚黑H1R 2EQ 铝圈网轮-象 | LX600-D>600 3#沙漠黄Y5W-7#亚黑H1R 2EQ 铝圈网轮-象牌-子午真空胎-胎压传感器-双盘.盘式.ABS.Y-联电-电喷-沉口油箱-LED前大灯-LED尾灯-LED转灯-数字仪表-全免电池-单喇叭-单后减-可调倒置前减-油封链条-半链盒-异型平叉-触媒消声器-小脚蹬-侧熄-小货架-分座-高弹防滑皮-塑料镜-金属保-USB-行车记录仪-手把护罩-欧Ⅴ+-欧标状态 LX600~D包装1-出口无极版面-KEL600电喷纯电无极外观中间亚光黑两边5#金色Y5K国六滑动离合水冷18极全直流VOGE 整车 | LX600-D | 342090022-0001 | 右车体装饰板>R712H_PP料;普通皮纹 | R712H_PP料;普通皮纹 | EA | 1 |  | 0.015 | 2024.09.13 | 1 | 右车体装饰板 |  |  | 81
|  | 2405 | LR712RS002KMI02YHZ | LX600-D>600 3#沙漠黄Y5W-7#亚黑H1R 2EQ 铝圈网轮-象 | LX600-D>600 3#沙漠黄Y5W-7#亚黑H1R 2EQ 铝圈网轮-象牌-子午真空胎-胎压传感器-双盘.盘式.ABS.Y-联电-电喷-沉口油箱-LED前大灯-LED尾灯-LED转灯-数字仪表-全免电池-单喇叭-单后减-可调倒置前减-油封链条-半链盒-异型平叉-触媒消声器-小脚蹬-侧熄-小货架-分座-高弹防滑皮-塑料镜-金属保-USB-行车记录仪-手把护罩-欧Ⅴ+-欧标状态 LX600~D包装1-出口无极版面-KEL600电喷纯电无极外观中间亚光黑两边5#金色Y5K国六滑动离合水冷18极全直流VOGE 整车 | LX600-D | 342100107-0001 | 右护板>R712H_PP料;普通皮纹 | R712H_PP料;普通皮纹 | EA | 1 |  | 0.117 | 2024.09.13 | 1 | 右护板 |  |  | 72
|  | 2405 | LR712RS002KMI02YHZ | LX600-D>600 3#沙漠黄Y5W-7#亚黑H1R 2EQ 铝圈网轮-象 | LX600-D>600 3#沙漠黄Y5W-7#亚黑H1R 2EQ 铝圈网轮-象牌-子午真空胎-胎压传感器-双盘.盘式.ABS.Y-联电-电喷-沉口油箱-LED前大灯-LED尾灯-LED转灯-数字仪表-全免电池-单喇叭-单后减-可调倒置前减-油封链条-半链盒-异型平叉-触媒消声器-小脚蹬-侧熄-小货架-分座-高弹防滑皮-塑料镜-金属保-USB-行车记录仪-手把护罩-欧Ⅴ+-欧标状态 LX600~D包装1-出口无极版面-KEL600电喷纯电无极外观中间亚光黑两边5#金色Y5K国六滑动离合水冷18极全直流VOGE 整车 | LX600-D | 342160162-0001 | 车体腹板>R712H_PP料;普通皮纹 | R712H_PP料;普通皮纹 | EA | 1 |  | 0.414 | 2024.09.13 | 1 | 车体腹板 |  |  | 81
|  | 2405 | LR712RS002KMI02YHZ | LX600-D>600 3#沙漠黄Y5W-7#亚黑H1R 2EQ 铝圈网轮-象 | LX600-D>600 3#沙漠黄Y5W-7#亚黑H1R 2EQ 铝圈网轮-象牌-子午真空胎-胎压传感器-双盘.盘式.ABS.Y-联电-电喷-沉口油箱-LED前大灯-LED尾灯-LED转灯-数字仪表-全免电池-单喇叭-单后减-可调倒置前减-油封链条-半链盒-异型平叉-触媒消声器-小脚蹬-侧熄-小货架-分座-高弹防滑皮-塑料镜-金属保-USB-行车记录仪-手把护罩-欧Ⅴ+-欧标状态 LX600~D包装1-出口无极版面-KEL600电喷纯电无极外观中间亚光黑两边5#金色Y5K国六滑动离合水冷18极全直流VOGE 整车 | LX600-D | 342390297-0001 | 尾盖>R712H_PP料;普通皮纹 | R712H_PP料;普通皮纹 | EA | 1 |  | 0.026 | 2024.09.13 | 1 | 尾盖 |  |  | 81
|  | 2405 | LR712RS002KMI02YHZ | LX600-D>600 3#沙漠黄Y5W-7#亚黑H1R 2EQ 铝圈网轮-象 | LX600-D>600 3#沙漠黄Y5W-7#亚黑H1R 2EQ 铝圈网轮-象牌-子午真空胎-胎压传感器-双盘.盘式.ABS.Y-联电-电喷-沉口油箱-LED前大灯-LED尾灯-LED转灯-数字仪表-全免电池-单喇叭-单后减-可调倒置前减-油封链条-半链盒-异型平叉-触媒消声器-小脚蹬-侧熄-小货架-分座-高弹防滑皮-塑料镜-金属保-USB-行车记录仪-手把护罩-欧Ⅴ+-欧标状态 LX600~D包装1-出口无极版面-KEL600电喷纯电无极外观中间亚光黑两边5#金色Y5K国六滑动离合水冷18极全直流VOGE 整车 | LX600-D | 342520019-0001 | 车架装饰盖>R8100_PP料_后;普通皮纹 | R8100_PP料_后;普通皮纹 | EA | 2 |  | 0.005 | 2024.09.13 | 1 | 车架装饰盖 |  |  | 210
|  | 2405 | LR712RS002KMI02YHZ | LX600-D>600 3#沙漠黄Y5W-7#亚黑H1R 2EQ 铝圈网轮-象 | LX600-D>600 3#沙漠黄Y5W-7#亚黑H1R 2EQ 铝圈网轮-象牌-子午真空胎-胎压传感器-双盘.盘式.ABS.Y-联电-电喷-沉口油箱-LED前大灯-LED尾灯-LED转灯-数字仪表-全免电池-单喇叭-单后减-可调倒置前减-油封链条-半链盒-异型平叉-触媒消声器-小脚蹬-侧熄-小货架-分座-高弹防滑皮-塑料镜-金属保-USB-行车记录仪-手把护罩-欧Ⅴ+-欧标状态 LX600~D包装1-出口无极版面-KEL600电喷纯电无极外观中间亚光黑两边5#金色Y5K国六滑动离合水冷18极全直流VOGE 整车 | LX600-D | 342520023-0001 | 车架装饰盖>R7110_PP料_中;普通皮纹 | R7110_PP料_中;普通皮纹 | EA | 2 |  | 0.004 | 2024.09.13 | 1 | 车架装饰盖 |  |  | 50
|  | 2405 | LR712RS002KMI02YHZ | LX600-D>600 3#沙漠黄Y5W-7#亚黑H1R 2EQ 铝圈网轮-象 | LX600-D>600 3#沙漠黄Y5W-7#亚黑H1R 2EQ 铝圈网轮-象牌-子午真空胎-胎压传感器-双盘.盘式.ABS.Y-联电-电喷-沉口油箱-LED前大灯-LED尾灯-LED转灯-数字仪表-全免电池-单喇叭-单后减-可调倒置前减-油封链条-半链盒-异型平叉-触媒消声器-小脚蹬-侧熄-小货架-分座-高弹防滑皮-塑料镜-金属保-USB-行车记录仪-手把护罩-欧Ⅴ+-欧标状态 LX600~D包装1-出口无极版面-KEL600电喷纯电无极外观中间亚光黑两边5#金色Y5K国六滑动离合水冷18极全直流VOGE 整车 | LX600-D | 342530107-0001 | 头盔挂钩>R7120_组合件,管长390; | R7120_组合件,管长390; | EA | 1 |  | 0.015 | 2024.09.13 | 1 | 头盔挂钩 |  |  | 310
|  | 2405 | LR712RS002KMI02YHZ | LX600-D>600 3#沙漠黄Y5W-7#亚黑H1R 2EQ 铝圈网轮-象 | LX600-D>600 3#沙漠黄Y5W-7#亚黑H1R 2EQ 铝圈网轮-象牌-子午真空胎-胎压传感器-双盘.盘式.ABS.Y-联电-电喷-沉口油箱-LED前大灯-LED尾灯-LED转灯-数字仪表-全免电池-单喇叭-单后减-可调倒置前减-油封链条-半链盒-异型平叉-触媒消声器-小脚蹬-侧熄-小货架-分座-高弹防滑皮-塑料镜-金属保-USB-行车记录仪-手把护罩-欧Ⅴ+-欧标状态 LX600~D包装1-出口无极版面-KEL600电喷纯电无极外观中间亚光黑两边5#金色Y5K国六滑动离合水冷18极全直流VOGE 整车 | LX600-D | 342530112-0001 | 头盔挂钩>R712H_65Mn;镀三价彩锌Q09 | R712H_65Mn;镀三价彩锌Q09 | EA | 1 |  | 0.005 | 2024.09.13 | 1 | 头盔挂钩 |  |  | 160
|  | 2405 | LR712RS002KMI02YHZ | LX600-D>600 3#沙漠黄Y5W-7#亚黑H1R 2EQ 铝圈网轮-象 | LX600-D>600 3#沙漠黄Y5W-7#亚黑H1R 2EQ 铝圈网轮-象牌-子午真空胎-胎压传感器-双盘.盘式.ABS.Y-联电-电喷-沉口油箱-LED前大灯-LED尾灯-LED转灯-数字仪表-全免电池-单喇叭-单后减-可调倒置前减-油封链条-半链盒-异型平叉-触媒消声器-小脚蹬-侧熄-小货架-分座-高弹防滑皮-塑料镜-金属保-USB-行车记录仪-手把护罩-欧Ⅴ+-欧标状态 LX600~D包装1-出口无极版面-KEL600电喷纯电无极外观中间亚光黑两边5#金色Y5K国六滑动离合水冷18极全直流VOGE 整车 | LX600-D | 343210068-0001 | 油箱装饰罩>R712H_PP料;普通皮纹+特殊皮纹 | R712H_PP料;普通皮纹+特殊皮纹 | EA | 1 |  | 0.182 | 2024.09.13 | 1 | 油箱装饰罩 |  |  | 151
|  | 2405 | LR712RS002KMI02YHZ | LX600-D>600 3#沙漠黄Y5W-7#亚黑H1R 2EQ 铝圈网轮-象 | LX600-D>600 3#沙漠黄Y5W-7#亚黑H1R 2EQ 铝圈网轮-象牌-子午真空胎-胎压传感器-双盘.盘式.ABS.Y-联电-电喷-沉口油箱-LED前大灯-LED尾灯-LED转灯-数字仪表-全免电池-单喇叭-单后减-可调倒置前减-油封链条-半链盒-异型平叉-触媒消声器-小脚蹬-侧熄-小货架-分座-高弹防滑皮-塑料镜-金属保-USB-行车记录仪-手把护罩-欧Ⅴ+-欧标状态 LX600~D包装1-出口无极版面-KEL600电喷纯电无极外观中间亚光黑两边5#金色Y5K国六滑动离合水冷18极全直流VOGE 整车 | LX600-D | 348540004-0001 | 前叉泥板>R712H_PP料;普通皮纹 | R712H_PP料;普通皮纹 | EA | 1 |  | 0.204 | 2024.09.13 | 1 | 前叉泥板 |  |  | 281
|  | 2405 | LR712RS002KMI02YHZ | LX600-D>600 3#沙漠黄Y5W-7#亚黑H1R 2EQ 铝圈网轮-象 | LX600-D>600 3#沙漠黄Y5W-7#亚黑H1R 2EQ 铝圈网轮-象牌-子午真空胎-胎压传感器-双盘.盘式.ABS.Y-联电-电喷-沉口油箱-LED前大灯-LED尾灯-LED转灯-数字仪表-全免电池-单喇叭-单后减-可调倒置前减-油封链条-半链盒-异型平叉-触媒消声器-小脚蹬-侧熄-小货架-分座-高弹防滑皮-塑料镜-金属保-USB-行车记录仪-手把护罩-欧Ⅴ+-欧标状态 LX600~D包装1-出口无极版面-KEL600电喷纯电无极外观中间亚光黑两边5#金色Y5K国六滑动离合水冷18极全直流VOGE 整车 | LX600-D | 348610003-0001 | 挡风玻璃支架>R712H;普通皮纹 | R712H;普通皮纹 | EA | 1 |  | 0.191 | 2024.09.13 | 1 | 挡风玻璃支架 |  |  | 42
|  | 2405 | LR712RS002KMI02YHZ | LX600-D>600 3#沙漠黄Y5W-7#亚黑H1R 2EQ 铝圈网轮-象 | LX600-D>600 3#沙漠黄Y5W-7#亚黑H1R 2EQ 铝圈网轮-象牌-子午真空胎-胎压传感器-双盘.盘式.ABS.Y-联电-电喷-沉口油箱-LED前大灯-LED尾灯-LED转灯-数字仪表-全免电池-单喇叭-单后减-可调倒置前减-油封链条-半链盒-异型平叉-触媒消声器-小脚蹬-侧熄-小货架-分座-高弹防滑皮-塑料镜-金属保-USB-行车记录仪-手把护罩-欧Ⅴ+-欧标状态 LX600~D包装1-出口无极版面-KEL600电喷纯电无极外观中间亚光黑两边5#金色Y5K国六滑动离合水冷18极全直流VOGE 整车 | LX600-D | 349080002-0001 | 前上挡泥板>R712H_PP料;普通皮纹 | R712H_PP料;普通皮纹 | EA | 1 |  | 0.052 | 2024.09.13 | 1 | 前上挡泥板 |  |  | 71
|  | 2405 | LR712RS002KMI02YHZ | LX600-D>600 3#沙漠黄Y5W-7#亚黑H1R 2EQ 铝圈网轮-象 | LX600-D>600 3#沙漠黄Y5W-7#亚黑H1R 2EQ 铝圈网轮-象牌-子午真空胎-胎压传感器-双盘.盘式.ABS.Y-联电-电喷-沉口油箱-LED前大灯-LED尾灯-LED转灯-数字仪表-全免电池-单喇叭-单后减-可调倒置前减-油封链条-半链盒-异型平叉-触媒消声器-小脚蹬-侧熄-小货架-分座-高弹防滑皮-塑料镜-金属保-USB-行车记录仪-手把护罩-欧Ⅴ+-欧标状态 LX600~D包装1-出口无极版面-KEL600电喷纯电无极外观中间亚光黑两边5#金色Y5K国六滑动离合水冷18极全直流VOGE 整车 | LX600-D | 349420001-0001 | 挡风玻璃调节上臂>R712H;普通皮纹 | R712H;普通皮纹 | EA | 2 |  | 0.008 | 2024.09.13 | 1 | 挡风玻璃调节上臂 |  |  | 42
|  | 2405 | LR712RS002KMI02YHZ | LX600-D>600 3#沙漠黄Y5W-7#亚黑H1R 2EQ 铝圈网轮-象 | LX600-D>600 3#沙漠黄Y5W-7#亚黑H1R 2EQ 铝圈网轮-象牌-子午真空胎-胎压传感器-双盘.盘式.ABS.Y-联电-电喷-沉口油箱-LED前大灯-LED尾灯-LED转灯-数字仪表-全免电池-单喇叭-单后减-可调倒置前减-油封链条-半链盒-异型平叉-触媒消声器-小脚蹬-侧熄-小货架-分座-高弹防滑皮-塑料镜-金属保-USB-行车记录仪-手把护罩-欧Ⅴ+-欧标状态 LX600~D包装1-出口无极版面-KEL600电喷纯电无极外观中间亚光黑两边5#金色Y5K国六滑动离合水冷18极全直流VOGE 整车 | LX600-D | 349430001-0001 | 挡风玻璃调节下臂>R712H_左;普通皮纹 | R712H_左;普通皮纹 | EA | 1 |  | 0.013 | 2024.09.13 | 1 | 挡风玻璃调节下臂 |  |  | 42
|  | 2405 | LR712RS002KMI02YHZ | LX600-D>600 3#沙漠黄Y5W-7#亚黑H1R 2EQ 铝圈网轮-象 | LX600-D>600 3#沙漠黄Y5W-7#亚黑H1R 2EQ 铝圈网轮-象牌-子午真空胎-胎压传感器-双盘.盘式.ABS.Y-联电-电喷-沉口油箱-LED前大灯-LED尾灯-LED转灯-数字仪表-全免电池-单喇叭-单后减-可调倒置前减-油封链条-半链盒-异型平叉-触媒消声器-小脚蹬-侧熄-小货架-分座-高弹防滑皮-塑料镜-金属保-USB-行车记录仪-手把护罩-欧Ⅴ+-欧标状态 LX600~D包装1-出口无极版面-KEL600电喷纯电无极外观中间亚光黑两边5#金色Y5K国六滑动离合水冷18极全直流VOGE 整车 | LX600-D | 349430002-0001 | 挡风玻璃调节下臂>R712H_右;普通皮纹 | R712H_右;普通皮纹 | EA | 1 |  | 0.013 | 2024.09.13 | 1 | 挡风玻璃调节下臂 |  |  | 42
|  | 2405 | LR712RS002KMI02YHZ | LX600-D>600 3#沙漠黄Y5W-7#亚黑H1R 2EQ 铝圈网轮-象 | LX600-D>600 3#沙漠黄Y5W-7#亚黑H1R 2EQ 铝圈网轮-象牌-子午真空胎-胎压传感器-双盘.盘式.ABS.Y-联电-电喷-沉口油箱-LED前大灯-LED尾灯-LED转灯-数字仪表-全免电池-单喇叭-单后减-可调倒置前减-油封链条-半链盒-异型平叉-触媒消声器-小脚蹬-侧熄-小货架-分座-高弹防滑皮-塑料镜-金属保-USB-行车记录仪-手把护罩-欧Ⅴ+-欧标状态 LX600~D包装1-出口无极版面-KEL600电喷纯电无极外观中间亚光黑两边5#金色Y5K国六滑动离合水冷18极全直流VOGE 整车 | LX600-D | 349440002-0001 | 挡风玻璃安装板>R712H;普通皮纹 | R712H;普通皮纹 | EA | 1 |  | 0.134 | 2024.09.13 | 1 | 挡风玻璃安装板 |  |  | 42
|  | 2405 | LR712RS002KMI02YHZ | LX600-D>600 3#沙漠黄Y5W-7#亚黑H1R 2EQ 铝圈网轮-象 | LX600-D>600 3#沙漠黄Y5W-7#亚黑H1R 2EQ 铝圈网轮-象牌-子午真空胎-胎压传感器-双盘.盘式.ABS.Y-联电-电喷-沉口油箱-LED前大灯-LED尾灯-LED转灯-数字仪表-全免电池-单喇叭-单后减-可调倒置前减-油封链条-半链盒-异型平叉-触媒消声器-小脚蹬-侧熄-小货架-分座-高弹防滑皮-塑料镜-金属保-USB-行车记录仪-手把护罩-欧Ⅴ+-欧标状态 LX600~D包装1-出口无极版面-KEL600电喷纯电无极外观中间亚光黑两边5#金色Y5K国六滑动离合水冷18极全直流VOGE 整车 | LX600-D | 350440029-0001 | 卡夹>R712H_POM_塑料膨胀钉;黑色 | R712H_POM_塑料膨胀钉;黑色 | EA | 2 |  | 0.001 | 2024.09.13 | 1 | 卡夹 |  |  | 150
|  | 2405 | LR712RS002KMI02YHZ | LX600-D>600 3#沙漠黄Y5W-7#亚黑H1R 2EQ 铝圈网轮-象 | LX600-D>600 3#沙漠黄Y5W-7#亚黑H1R 2EQ 铝圈网轮-象牌-子午真空胎-胎压传感器-双盘.盘式.ABS.Y-联电-电喷-沉口油箱-LED前大灯-LED尾灯-LED转灯-数字仪表-全免电池-单喇叭-单后减-可调倒置前减-油封链条-半链盒-异型平叉-触媒消声器-小脚蹬-侧熄-小货架-分座-高弹防滑皮-塑料镜-金属保-USB-行车记录仪-手把护罩-欧Ⅴ+-欧标状态 LX600~D包装1-出口无极版面-KEL600电喷纯电无极外观中间亚光黑两边5#金色Y5K国六滑动离合水冷18极全直流VOGE 整车 | LX600-D | 350440029-0001 | 卡夹>R712H_POM_塑料膨胀钉;黑色 | R712H_POM_塑料膨胀钉;黑色 | EA | 2 |  | 0.001 | 2024.09.13 | 1 | 卡夹 |  |  | 280
|  | 2405 | LR712RS002KMI02YHZ | LX600-D>600 3#沙漠黄Y5W-7#亚黑H1R 2EQ 铝圈网轮-象 | LX600-D>600 3#沙漠黄Y5W-7#亚黑H1R 2EQ 铝圈网轮-象牌-子午真空胎-胎压传感器-双盘.盘式.ABS.Y-联电-电喷-沉口油箱-LED前大灯-LED尾灯-LED转灯-数字仪表-全免电池-单喇叭-单后减-可调倒置前减-油封链条-半链盒-异型平叉-触媒消声器-小脚蹬-侧熄-小货架-分座-高弹防滑皮-塑料镜-金属保-USB-行车记录仪-手把护罩-欧Ⅴ+-欧标状态 LX600~D包装1-出口无极版面-KEL600电喷纯电无极外观中间亚光黑两边5#金色Y5K国六滑动离合水冷18极全直流VOGE 整车 | LX600-D | 360070050-0001 | 扳手>R6220_T30_内六花扳手;镀铬Q01 | R6220_T30_内六花扳手;镀铬Q01 | EA | 1 |  | 0.025 | 2024.09.13 | 1 | 扳手 |  |  | 310
|  | 2405 | LR712RS002KMI02YHZ | LX600-D>600 3#沙漠黄Y5W-7#亚黑H1R 2EQ 铝圈网轮-象 | LX600-D>600 3#沙漠黄Y5W-7#亚黑H1R 2EQ 铝圈网轮-象牌-子午真空胎-胎压传感器-双盘.盘式.ABS.Y-联电-电喷-沉口油箱-LED前大灯-LED尾灯-LED转灯-数字仪表-全免电池-单喇叭-单后减-可调倒置前减-油封链条-半链盒-异型平叉-触媒消声器-小脚蹬-侧熄-小货架-分座-高弹防滑皮-塑料镜-金属保-USB-行车记录仪-手把护罩-欧Ⅴ+-欧标状态 LX600~D包装1-出口无极版面-KEL600电喷纯电无极外观中间亚光黑两边5#金色Y5K国六滑动离合水冷18极全直流VOGE 整车 | LX600-D | 360070053-0001 | 扳手>R622A_十字-T25_L型组合扳手; | R622A_十字-T25_L型组合扳手; | EA | 1 |  | 0.025 | 2024.09.13 | 1 | 扳手 |  |  | 310
|  | 2405 | LR712RS002KMI02YHZ | LX600-D>600 3#沙漠黄Y5W-7#亚黑H1R 2EQ 铝圈网轮-象 | LX600-D>600 3#沙漠黄Y5W-7#亚黑H1R 2EQ 铝圈网轮-象牌-子午真空胎-胎压传感器-双盘.盘式.ABS.Y-联电-电喷-沉口油箱-LED前大灯-LED尾灯-LED转灯-数字仪表-全免电池-单喇叭-单后减-可调倒置前减-油封链条-半链盒-异型平叉-触媒消声器-小脚蹬-侧熄-小货架-分座-高弹防滑皮-塑料镜-金属保-USB-行车记录仪-手把护罩-欧Ⅴ+-欧标状态 LX600~D包装1-出口无极版面-KEL600电喷纯电无极外观中间亚光黑两边5#金色Y5K国六滑动离合水冷18极全直流VOGE 整车 | LX600-D | 360500470-0001 | 左后视镜>R712B_菱形镜_镜壳PP料,镜杆Q235_带配重块;欧标号E9-0 | R712B_菱形镜_镜壳PP料,镜杆Q235_带配重块;欧标号E9-001259_镜壳黑坯,镜杆喷塑2#哑黑Q8A_带H500 A084956字样_镜片崁胶条_防紫外线 | EA | 1 |  | 0.32 | 2024.09.13 | 1 | 左后视镜 |  |  | 310
|  | 2405 | LR712RS002KMI02YHZ | LX600-D>600 3#沙漠黄Y5W-7#亚黑H1R 2EQ 铝圈网轮-象 | LX600-D>600 3#沙漠黄Y5W-7#亚黑H1R 2EQ 铝圈网轮-象牌-子午真空胎-胎压传感器-双盘.盘式.ABS.Y-联电-电喷-沉口油箱-LED前大灯-LED尾灯-LED转灯-数字仪表-全免电池-单喇叭-单后减-可调倒置前减-油封链条-半链盒-异型平叉-触媒消声器-小脚蹬-侧熄-小货架-分座-高弹防滑皮-塑料镜-金属保-USB-行车记录仪-手把护罩-欧Ⅴ+-欧标状态 LX600~D包装1-出口无极版面-KEL600电喷纯电无极外观中间亚光黑两边5#金色Y5K国六滑动离合水冷18极全直流VOGE 整车 | LX600-D | 360530468-0001 | 右后视镜>R712B_菱形镜_镜壳PP料,镜杆Q235_带配重块;欧标号E9-0 | R712B_菱形镜_镜壳PP料,镜杆Q235_带配重块;欧标号E9-001259_镜壳黑坯,镜杆喷塑2#哑黑Q8A_带H500 A084956字样_镜片崁胶条_防紫外线 | EA | 1 |  | 0.32 | 2024.09.13 | 1 | 右后视镜 |  |  | 310
|  | 2405 | LR712RS002KMI02YHZ | LX600-D>600 3#沙漠黄Y5W-7#亚黑H1R 2EQ 铝圈网轮-象 | LX600-D>600 3#沙漠黄Y5W-7#亚黑H1R 2EQ 铝圈网轮-象牌-子午真空胎-胎压传感器-双盘.盘式.ABS.Y-联电-电喷-沉口油箱-LED前大灯-LED尾灯-LED转灯-数字仪表-全免电池-单喇叭-单后减-可调倒置前减-油封链条-半链盒-异型平叉-触媒消声器-小脚蹬-侧熄-小货架-分座-高弹防滑皮-塑料镜-金属保-USB-行车记录仪-手把护罩-欧Ⅴ+-欧标状态 LX600~D包装1-出口无极版面-KEL600电喷纯电无极外观中间亚光黑两边5#金色Y5K国六滑动离合水冷18极全直流VOGE 整车 | LX600-D | 361130004-0001 | 冷却液>2860_GLYSANTIN,G40; | 2860_GLYSANTIN,G40; | L | 2 |  | 4.5 | 2024.09.13 | 1 | 冷却液 |  |  | 250
|  | 2405 | LR712RS002KMI02YHZ | LX600-D>600 3#沙漠黄Y5W-7#亚黑H1R 2EQ 铝圈网轮-象 | LX600-D>600 3#沙漠黄Y5W-7#亚黑H1R 2EQ 铝圈网轮-象牌-子午真空胎-胎压传感器-双盘.盘式.ABS.Y-联电-电喷-沉口油箱-LED前大灯-LED尾灯-LED转灯-数字仪表-全免电池-单喇叭-单后减-可调倒置前减-油封链条-半链盒-异型平叉-触媒消声器-小脚蹬-侧熄-小货架-分座-高弹防滑皮-塑料镜-金属保-USB-行车记录仪-手把护罩-欧Ⅴ+-欧标状态 LX600~D包装1-出口无极版面-KEL600电喷纯电无极外观中间亚光黑两边5#金色Y5K国六滑动离合水冷18极全直流VOGE 整车 | LX600-D | 370311169-0001 | 警示标贴>R712A_英文_油箱警告_贴于油箱装饰罩_59×27.5_琳得科20 | R712A_英文_油箱警告_贴于油箱装饰罩_59×27.5_琳得科2010材料;红+黑底白字_带Wear helmet in riding等字样 | EA | 1 |  | 0.001 | 2024.09.13 | 1 | 警示标贴 |  |  | 290
|  | 2405 | LR712RS002KMI02YHZ | LX600-D>600 3#沙漠黄Y5W-7#亚黑H1R 2EQ 铝圈网轮-象 | LX600-D>600 3#沙漠黄Y5W-7#亚黑H1R 2EQ 铝圈网轮-象牌-子午真空胎-胎压传感器-双盘.盘式.ABS.Y-联电-电喷-沉口油箱-LED前大灯-LED尾灯-LED转灯-数字仪表-全免电池-单喇叭-单后减-可调倒置前减-油封链条-半链盒-异型平叉-触媒消声器-小脚蹬-侧熄-小货架-分座-高弹防滑皮-塑料镜-金属保-USB-行车记录仪-手把护罩-欧Ⅴ+-欧标状态 LX600~D包装1-出口无极版面-KEL600电喷纯电无极外观中间亚光黑两边5#金色Y5K国六滑动离合水冷18极全直流VOGE 整车 | LX600-D | 370320100-0001 | 提醒标贴>A470_颜色标贴_50×20;贴于包装箱_黄色_金利宝加粘铜板材料 | A470_颜色标贴_50×20;贴于包装箱_黄色_金利宝加粘铜板材料 | EA | 2 |  | 0.001 | 2024.09.13 | 1 | 提醒标贴 |  |  | 310
|  | 2405 | LR712RS002KMI02YHZ | LX600-D>600 3#沙漠黄Y5W-7#亚黑H1R 2EQ 铝圈网轮-象 | LX600-D>600 3#沙漠黄Y5W-7#亚黑H1R 2EQ 铝圈网轮-象牌-子午真空胎-胎压传感器-双盘.盘式.ABS.Y-联电-电喷-沉口油箱-LED前大灯-LED尾灯-LED转灯-数字仪表-全免电池-单喇叭-单后减-可调倒置前减-油封链条-半链盒-异型平叉-触媒消声器-小脚蹬-侧熄-小货架-分座-高弹防滑皮-塑料镜-金属保-USB-行车记录仪-手把护罩-欧Ⅴ+-欧标状态 LX600~D包装1-出口无极版面-KEL600电喷纯电无极外观中间亚光黑两边5#金色Y5K国六滑动离合水冷18极全直流VOGE 整车 | LX600-D | 370320138-0001 | 提醒标贴>B110_英文_提示加油标记;贴于发动机 | B110_英文_提示加油标记;贴于发动机 | EA | 1 |  | 0.001 | 2024.09.13 | 1 | 提醒标贴 |  |  | 10
|  | 2405 | LR712RS002KMI02YHZ | LX600-D>600 3#沙漠黄Y5W-7#亚黑H1R 2EQ 铝圈网轮-象 | LX600-D>600 3#沙漠黄Y5W-7#亚黑H1R 2EQ 铝圈网轮-象牌-子午真空胎-胎压传感器-双盘.盘式.ABS.Y-联电-电喷-沉口油箱-LED前大灯-LED尾灯-LED转灯-数字仪表-全免电池-单喇叭-单后减-可调倒置前减-油封链条-半链盒-异型平叉-触媒消声器-小脚蹬-侧熄-小货架-分座-高弹防滑皮-塑料镜-金属保-USB-行车记录仪-手把护罩-欧Ⅴ+-欧标状态 LX600~D包装1-出口无极版面-KEL600电喷纯电无极外观中间亚光黑两边5#金色Y5K国六滑动离合水冷18极全直流VOGE 整车 | LX600-D | 370320645-0001 | 提醒标贴>J330_英文_提示链条调节;贴于链盒_灰底黑字 | J330_英文_提示链条调节;贴于链盒_灰底黑字 | EA | 1 |  | 0.001 | 2024.09.13 | 1 | 提醒标贴 |  |  | 43
|  | 2405 | LR712RS002KMI02YHZ | LX600-D>600 3#沙漠黄Y5W-7#亚黑H1R 2EQ 铝圈网轮-象 | LX600-D>600 3#沙漠黄Y5W-7#亚黑H1R 2EQ 铝圈网轮-象牌-子午真空胎-胎压传感器-双盘.盘式.ABS.Y-联电-电喷-沉口油箱-LED前大灯-LED尾灯-LED转灯-数字仪表-全免电池-单喇叭-单后减-可调倒置前减-油封链条-半链盒-异型平叉-触媒消声器-小脚蹬-侧熄-小货架-分座-高弹防滑皮-塑料镜-金属保-USB-行车记录仪-手把护罩-欧Ⅴ+-欧标状态 LX600~D包装1-出口无极版面-KEL600电喷纯电无极外观中间亚光黑两边5#金色Y5K国六滑动离合水冷18极全直流VOGE 整车 | LX600-D | 370322824-0001 | 提醒标贴>2770_英文_发动机换档图标贴_国际六档_39×26;贴于发动机 | 2770_英文_发动机换档图标贴_国际六档_39×26;贴于发动机 | EA | 1 |  | 0.001 | 2024.09.13 | 1 | 提醒标贴 |  |  | 10
|  | 2405 | LR712RS002KMI02YHZ | LX600-D>600 3#沙漠黄Y5W-7#亚黑H1R 2EQ 铝圈网轮-象 | LX600-D>600 3#沙漠黄Y5W-7#亚黑H1R 2EQ 铝圈网轮-象牌-子午真空胎-胎压传感器-双盘.盘式.ABS.Y-联电-电喷-沉口油箱-LED前大灯-LED尾灯-LED转灯-数字仪表-全免电池-单喇叭-单后减-可调倒置前减-油封链条-半链盒-异型平叉-触媒消声器-小脚蹬-侧熄-小货架-分座-高弹防滑皮-塑料镜-金属保-USB-行车记录仪-手把护罩-欧Ⅴ+-欧标状态 LX600~D包装1-出口无极版面-KEL600电喷纯电无极外观中间亚光黑两边5#金色Y5K国六滑动离合水冷18极全直流VOGE 整车 | LX600-D | 370326120-0001 | 提醒标贴>燃油相溶性标贴,带E5字样_15×15;白底黑字 | 燃油相溶性标贴,带E5字样_15×15;白底黑字 | EA | 1 |  | 0.001 | 2024.09.13 | 1 | 提醒标贴 |  |  | 210
|  | 2405 | LR712RS002KMI02YHZ | LX600-D>600 3#沙漠黄Y5W-7#亚黑H1R 2EQ 铝圈网轮-象 | LX600-D>600 3#沙漠黄Y5W-7#亚黑H1R 2EQ 铝圈网轮-象牌-子午真空胎-胎压传感器-双盘.盘式.ABS.Y-联电-电喷-沉口油箱-LED前大灯-LED尾灯-LED转灯-数字仪表-全免电池-单喇叭-单后减-可调倒置前减-油封链条-半链盒-异型平叉-触媒消声器-小脚蹬-侧熄-小货架-分座-高弹防滑皮-塑料镜-金属保-USB-行车记录仪-手把护罩-欧Ⅴ+-欧标状态 LX600~D包装1-出口无极版面-KEL600电喷纯电无极外观中间亚光黑两边5#金色Y5K国六滑动离合水冷18极全直流VOGE 整车 | LX600-D | 380020185-0001 | 六角头轴肩螺栓>R7100_带台阶_M10_L=35_Φ12×17_8.8级_钢 | R7100_带台阶_M10_L=35_Φ12×17_8.8级_钢_侧支架螺栓;热处理_镀三价彩锌Q09 | EA | 1 |  | 0.033 | 2024.09.13 | 1 | 六角头轴肩螺栓 |  |  | 21
|  | 2405 | LR712RS002KMI02YHZ | LX600-D>600 3#沙漠黄Y5W-7#亚黑H1R 2EQ 铝圈网轮-象 | LX600-D>600 3#沙漠黄Y5W-7#亚黑H1R 2EQ 铝圈网轮-象牌-子午真空胎-胎压传感器-双盘.盘式.ABS.Y-联电-电喷-沉口油箱-LED前大灯-LED尾灯-LED转灯-数字仪表-全免电池-单喇叭-单后减-可调倒置前减-油封链条-半链盒-异型平叉-触媒消声器-小脚蹬-侧熄-小货架-分座-高弹防滑皮-塑料镜-金属保-USB-行车记录仪-手把护罩-欧Ⅴ+-欧标状态 LX600~D包装1-出口无极版面-KEL600电喷纯电无极外观中间亚光黑两边5#金色Y5K国六滑动离合水冷18极全直流VOGE 整车 | LX600-D | 380140007-0005 | 六角头法兰面螺栓>GB/T 16674.1_M8_L=65;镀三价彩锌Q09 | GB/T 16674.1_M8_L=65;镀三价彩锌Q09 | EA | 1 |  | 0.033 | 2024.09.13 | 1 | 六角头法兰面螺栓 |  |  | 300
|  | 2405 | LR712RS002KMI02YHZ | LX600-D>600 3#沙漠黄Y5W-7#亚黑H1R 2EQ 铝圈网轮-象 | LX600-D>600 3#沙漠黄Y5W-7#亚黑H1R 2EQ 铝圈网轮-象牌-子午真空胎-胎压传感器-双盘.盘式.ABS.Y-联电-电喷-沉口油箱-LED前大灯-LED尾灯-LED转灯-数字仪表-全免电池-单喇叭-单后减-可调倒置前减-油封链条-半链盒-异型平叉-触媒消声器-小脚蹬-侧熄-小货架-分座-高弹防滑皮-塑料镜-金属保-USB-行车记录仪-手把护罩-欧Ⅴ+-欧标状态 LX600~D包装1-出口无极版面-KEL600电喷纯电无极外观中间亚光黑两边5#金色Y5K国六滑动离合水冷18极全直流VOGE 整车 | LX600-D | 380140013-0013 | 六角头法兰面螺栓>GB/T 5789_M6_L=16;镀三价彩锌Q09 | GB/T 5789_M6_L=16;镀三价彩锌Q09 | EA | 4 |  | 0.007 | 2024.09.13 | 1 | 六角头法兰面螺栓 |  |  | 210
|  | 2405 | LR712RS002KMI02YHZ | LX600-D>600 3#沙漠黄Y5W-7#亚黑H1R 2EQ 铝圈网轮-象 | LX600-D>600 3#沙漠黄Y5W-7#亚黑H1R 2EQ 铝圈网轮-象牌-子午真空胎-胎压传感器-双盘.盘式.ABS.Y-联电-电喷-沉口油箱-LED前大灯-LED尾灯-LED转灯-数字仪表-全免电池-单喇叭-单后减-可调倒置前减-油封链条-半链盒-异型平叉-触媒消声器-小脚蹬-侧熄-小货架-分座-高弹防滑皮-塑料镜-金属保-USB-行车记录仪-手把护罩-欧Ⅴ+-欧标状态 LX600~D包装1-出口无极版面-KEL600电喷纯电无极外观中间亚光黑两边5#金色Y5K国六滑动离合水冷18极全直流VOGE 整车 | LX600-D | 380140054-0011 | 六角头法兰面螺栓>GB/T 5789_M6_L=30;镀三价彩锌Q09 | GB/T 5789_M6_L=30;镀三价彩锌Q09 | EA | 2 |  | 0.01 | 2024.09.13 | 1 | 六角头法兰面螺栓 |  |  | 160
|  | 2405 | LR712RS002KMI02YHZ | LX600-D>600 3#沙漠黄Y5W-7#亚黑H1R 2EQ 铝圈网轮-象 | LX600-D>600 3#沙漠黄Y5W-7#亚黑H1R 2EQ 铝圈网轮-象牌-子午真空胎-胎压传感器-双盘.盘式.ABS.Y-联电-电喷-沉口油箱-LED前大灯-LED尾灯-LED转灯-数字仪表-全免电池-单喇叭-单后减-可调倒置前减-油封链条-半链盒-异型平叉-触媒消声器-小脚蹬-侧熄-小货架-分座-高弹防滑皮-塑料镜-金属保-USB-行车记录仪-手把护罩-欧Ⅴ+-欧标状态 LX600~D包装1-出口无极版面-KEL600电喷纯电无极外观中间亚光黑两边5#金色Y5K国六滑动离合水冷18极全直流VOGE 整车 | LX600-D | 380140067-0013 | 六角头法兰面螺栓>GB/T 5789_M6_L=12;镀三价彩锌Q09 | GB/T 5789_M6_L=12;镀三价彩锌Q09 | EA | 3 |  | 0.007 | 2024.09.13 | 1 | 六角头法兰面螺栓 |  |  | 21
|  | 2405 | LR712RS002KMI02YHZ | LX600-D>600 3#沙漠黄Y5W-7#亚黑H1R 2EQ 铝圈网轮-象 | LX600-D>600 3#沙漠黄Y5W-7#亚黑H1R 2EQ 铝圈网轮-象牌-子午真空胎-胎压传感器-双盘.盘式.ABS.Y-联电-电喷-沉口油箱-LED前大灯-LED尾灯-LED转灯-数字仪表-全免电池-单喇叭-单后减-可调倒置前减-油封链条-半链盒-异型平叉-触媒消声器-小脚蹬-侧熄-小货架-分座-高弹防滑皮-塑料镜-金属保-USB-行车记录仪-手把护罩-欧Ⅴ+-欧标状态 LX600~D包装1-出口无极版面-KEL600电喷纯电无极外观中间亚光黑两边5#金色Y5K国六滑动离合水冷18极全直流VOGE 整车 | LX600-D | 380140067-0013 | 六角头法兰面螺栓>GB/T 5789_M6_L=12;镀三价彩锌Q09 | GB/T 5789_M6_L=12;镀三价彩锌Q09 | EA | 1 |  | 0.007 | 2024.09.13 | 1 | 六角头法兰面螺栓 |  |  | 51
|  | 2405 | LR712RS002KMI02YHZ | LX600-D>600 3#沙漠黄Y5W-7#亚黑H1R 2EQ 铝圈网轮-象 | LX600-D>600 3#沙漠黄Y5W-7#亚黑H1R 2EQ 铝圈网轮-象牌-子午真空胎-胎压传感器-双盘.盘式.ABS.Y-联电-电喷-沉口油箱-LED前大灯-LED尾灯-LED转灯-数字仪表-全免电池-单喇叭-单后减-可调倒置前减-油封链条-半链盒-异型平叉-触媒消声器-小脚蹬-侧熄-小货架-分座-高弹防滑皮-塑料镜-金属保-USB-行车记录仪-手把护罩-欧Ⅴ+-欧标状态 LX600~D包装1-出口无极版面-KEL600电喷纯电无极外观中间亚光黑两边5#金色Y5K国六滑动离合水冷18极全直流VOGE 整车 | LX600-D | 380140067-0013 | 六角头法兰面螺栓>GB/T 5789_M6_L=12;镀三价彩锌Q09 | GB/T 5789_M6_L=12;镀三价彩锌Q09 | EA | 2 |  | 0.007 | 2024.09.13 | 1 | 六角头法兰面螺栓 |  |  | 121
|  | 2405 | LR712RS002KMI02YHZ | LX600-D>600 3#沙漠黄Y5W-7#亚黑H1R 2EQ 铝圈网轮-象 | LX600-D>600 3#沙漠黄Y5W-7#亚黑H1R 2EQ 铝圈网轮-象牌-子午真空胎-胎压传感器-双盘.盘式.ABS.Y-联电-电喷-沉口油箱-LED前大灯-LED尾灯-LED转灯-数字仪表-全免电池-单喇叭-单后减-可调倒置前减-油封链条-半链盒-异型平叉-触媒消声器-小脚蹬-侧熄-小货架-分座-高弹防滑皮-塑料镜-金属保-USB-行车记录仪-手把护罩-欧Ⅴ+-欧标状态 LX600~D包装1-出口无极版面-KEL600电喷纯电无极外观中间亚光黑两边5#金色Y5K国六滑动离合水冷18极全直流VOGE 整车 | LX600-D | 380140067-0013 | 六角头法兰面螺栓>GB/T 5789_M6_L=12;镀三价彩锌Q09 | GB/T 5789_M6_L=12;镀三价彩锌Q09 | EA | 1 |  | 0.007 | 2024.09.13 | 1 | 六角头法兰面螺栓 |  |  | 10
|  | 2405 | LR712RS002KMI02YHZ | LX600-D>600 3#沙漠黄Y5W-7#亚黑H1R 2EQ 铝圈网轮-象 | LX600-D>600 3#沙漠黄Y5W-7#亚黑H1R 2EQ 铝圈网轮-象牌-子午真空胎-胎压传感器-双盘.盘式.ABS.Y-联电-电喷-沉口油箱-LED前大灯-LED尾灯-LED转灯-数字仪表-全免电池-单喇叭-单后减-可调倒置前减-油封链条-半链盒-异型平叉-触媒消声器-小脚蹬-侧熄-小货架-分座-高弹防滑皮-塑料镜-金属保-USB-行车记录仪-手把护罩-欧Ⅴ+-欧标状态 LX600~D包装1-出口无极版面-KEL600电喷纯电无极外观中间亚光黑两边5#金色Y5K国六滑动离合水冷18极全直流VOGE 整车 | LX600-D | 380140067-0013 | 六角头法兰面螺栓>GB/T 5789_M6_L=12;镀三价彩锌Q09 | GB/T 5789_M6_L=12;镀三价彩锌Q09 | EA | 1 |  | 0.007 | 2024.09.13 | 1 | 六角头法兰面螺栓 |  |  | 50
|  | 2405 | LR712RS002KMI02YHZ | LX600-D>600 3#沙漠黄Y5W-7#亚黑H1R 2EQ 铝圈网轮-象 | LX600-D>600 3#沙漠黄Y5W-7#亚黑H1R 2EQ 铝圈网轮-象牌-子午真空胎-胎压传感器-双盘.盘式.ABS.Y-联电-电喷-沉口油箱-LED前大灯-LED尾灯-LED转灯-数字仪表-全免电池-单喇叭-单后减-可调倒置前减-油封链条-半链盒-异型平叉-触媒消声器-小脚蹬-侧熄-小货架-分座-高弹防滑皮-塑料镜-金属保-USB-行车记录仪-手把护罩-欧Ⅴ+-欧标状态 LX600~D包装1-出口无极版面-KEL600电喷纯电无极外观中间亚光黑两边5#金色Y5K国六滑动离合水冷18极全直流VOGE 整车 | LX600-D | 380140067-0013 | 六角头法兰面螺栓>GB/T 5789_M6_L=12;镀三价彩锌Q09 | GB/T 5789_M6_L=12;镀三价彩锌Q09 | EA | 1 |  | 0.007 | 2024.09.13 | 1 | 六角头法兰面螺栓 |  |  | 110
|  | 2405 | LR712RS002KMI02YHZ | LX600-D>600 3#沙漠黄Y5W-7#亚黑H1R 2EQ 铝圈网轮-象 | LX600-D>600 3#沙漠黄Y5W-7#亚黑H1R 2EQ 铝圈网轮-象牌-子午真空胎-胎压传感器-双盘.盘式.ABS.Y-联电-电喷-沉口油箱-LED前大灯-LED尾灯-LED转灯-数字仪表-全免电池-单喇叭-单后减-可调倒置前减-油封链条-半链盒-异型平叉-触媒消声器-小脚蹬-侧熄-小货架-分座-高弹防滑皮-塑料镜-金属保-USB-行车记录仪-手把护罩-欧Ⅴ+-欧标状态 LX600~D包装1-出口无极版面-KEL600电喷纯电无极外观中间亚光黑两边5#金色Y5K国六滑动离合水冷18极全直流VOGE 整车 | LX600-D | 380140067-0013 | 六角头法兰面螺栓>GB/T 5789_M6_L=12;镀三价彩锌Q09 | GB/T 5789_M6_L=12;镀三价彩锌Q09 | EA | 1 |  | 0.007 | 2024.09.13 | 1 | 六角头法兰面螺栓 |  |  | 120
|  | 2405 | LR712RS002KMI02YHZ | LX600-D>600 3#沙漠黄Y5W-7#亚黑H1R 2EQ 铝圈网轮-象 | LX600-D>600 3#沙漠黄Y5W-7#亚黑H1R 2EQ 铝圈网轮-象牌-子午真空胎-胎压传感器-双盘.盘式.ABS.Y-联电-电喷-沉口油箱-LED前大灯-LED尾灯-LED转灯-数字仪表-全免电池-单喇叭-单后减-可调倒置前减-油封链条-半链盒-异型平叉-触媒消声器-小脚蹬-侧熄-小货架-分座-高弹防滑皮-塑料镜-金属保-USB-行车记录仪-手把护罩-欧Ⅴ+-欧标状态 LX600~D包装1-出口无极版面-KEL600电喷纯电无极外观中间亚光黑两边5#金色Y5K国六滑动离合水冷18极全直流VOGE 整车 | LX600-D | 380140077-0012 | 六角头法兰面螺栓>GB/T 5789_M6_L=20;镀三价彩锌Q09 | GB/T 5789_M6_L=20;镀三价彩锌Q09 | EA | 2 |  |  | 2024.09.13 | 1 | 六角头法兰面螺栓 |  |  | 281
|  | 2405 | LR712RS002KMI02YHZ | LX600-D>600 3#沙漠黄Y5W-7#亚黑H1R 2EQ 铝圈网轮-象 | LX600-D>600 3#沙漠黄Y5W-7#亚黑H1R 2EQ 铝圈网轮-象牌-子午真空胎-胎压传感器-双盘.盘式.ABS.Y-联电-电喷-沉口油箱-LED前大灯-LED尾灯-LED转灯-数字仪表-全免电池-单喇叭-单后减-可调倒置前减-油封链条-半链盒-异型平叉-触媒消声器-小脚蹬-侧熄-小货架-分座-高弹防滑皮-塑料镜-金属保-USB-行车记录仪-手把护罩-欧Ⅴ+-欧标状态 LX600~D包装1-出口无极版面-KEL600电喷纯电无极外观中间亚光黑两边5#金色Y5K国六滑动离合水冷18极全直流VOGE 整车 | LX600-D | 380140077-0012 | 六角头法兰面螺栓>GB/T 5789_M6_L=20;镀三价彩锌Q09 | GB/T 5789_M6_L=20;镀三价彩锌Q09 | EA | 3 |  |  | 2024.09.13 | 1 | 六角头法兰面螺栓 |  |  | 50
|  | 2405 | LR712RS002KMI02YHZ | LX600-D>600 3#沙漠黄Y5W-7#亚黑H1R 2EQ 铝圈网轮-象 | LX600-D>600 3#沙漠黄Y5W-7#亚黑H1R 2EQ 铝圈网轮-象牌-子午真空胎-胎压传感器-双盘.盘式.ABS.Y-联电-电喷-沉口油箱-LED前大灯-LED尾灯-LED转灯-数字仪表-全免电池-单喇叭-单后减-可调倒置前减-油封链条-半链盒-异型平叉-触媒消声器-小脚蹬-侧熄-小货架-分座-高弹防滑皮-塑料镜-金属保-USB-行车记录仪-手把护罩-欧Ⅴ+-欧标状态 LX600~D包装1-出口无极版面-KEL600电喷纯电无极外观中间亚光黑两边5#金色Y5K国六滑动离合水冷18极全直流VOGE 整车 | LX600-D | 380140100-0011 | 六角头法兰面螺栓>GB/T 5789_M6_L=35;镀三价彩锌Q09 | GB/T 5789_M6_L=35;镀三价彩锌Q09 | EA | 2 |  | 0.012 | 2024.09.13 | 1 | 六角头法兰面螺栓 |  |  | 281
|  | 2405 | LR712RS002KMI02YHZ | LX600-D>600 3#沙漠黄Y5W-7#亚黑H1R 2EQ 铝圈网轮-象 | LX600-D>600 3#沙漠黄Y5W-7#亚黑H1R 2EQ 铝圈网轮-象牌-子午真空胎-胎压传感器-双盘.盘式.ABS.Y-联电-电喷-沉口油箱-LED前大灯-LED尾灯-LED转灯-数字仪表-全免电池-单喇叭-单后减-可调倒置前减-油封链条-半链盒-异型平叉-触媒消声器-小脚蹬-侧熄-小货架-分座-高弹防滑皮-塑料镜-金属保-USB-行车记录仪-手把护罩-欧Ⅴ+-欧标状态 LX600~D包装1-出口无极版面-KEL600电喷纯电无极外观中间亚光黑两边5#金色Y5K国六滑动离合水冷18极全直流VOGE 整车 | LX600-D | 381420064-0003 | 内花型头螺栓>R6220_内花型凸圆头带盘_M6_L=25_8.8级;本色三价锌 | R6220_内花型凸圆头带盘_M6_L=25_8.8级;本色三价锌镍合金 | EA | 3 |  | 0.007 | 2024.09.13 | 1 | 内花型头螺栓 |  |  | 230
|  | 2405 | LR712RS002KMI02YHZ | LX600-D>600 3#沙漠黄Y5W-7#亚黑H1R 2EQ 铝圈网轮-象 | LX600-D>600 3#沙漠黄Y5W-7#亚黑H1R 2EQ 铝圈网轮-象牌-子午真空胎-胎压传感器-双盘.盘式.ABS.Y-联电-电喷-沉口油箱-LED前大灯-LED尾灯-LED转灯-数字仪表-全免电池-单喇叭-单后减-可调倒置前减-油封链条-半链盒-异型平叉-触媒消声器-小脚蹬-侧熄-小货架-分座-高弹防滑皮-塑料镜-金属保-USB-行车记录仪-手把护罩-欧Ⅴ+-欧标状态 LX600~D包装1-出口无极版面-KEL600电喷纯电无极外观中间亚光黑两边5#金色Y5K国六滑动离合水冷18极全直流VOGE 整车 | LX600-D | 380140135-0005 | 六角头法兰面螺栓>GB/T 16674.1_M10_L=30;镀三价彩锌Q09 | GB/T 16674.1_M10_L=30;镀三价彩锌Q09 | EA | 2 |  |  | 2024.09.13 | 1 | 六角头法兰面螺栓 |  |  | 72
|  | 2405 | LR712RS002KMI02YHZ | LX600-D>600 3#沙漠黄Y5W-7#亚黑H1R 2EQ 铝圈网轮-象 | LX600-D>600 3#沙漠黄Y5W-7#亚黑H1R 2EQ 铝圈网轮-象牌-子午真空胎-胎压传感器-双盘.盘式.ABS.Y-联电-电喷-沉口油箱-LED前大灯-LED尾灯-LED转灯-数字仪表-全免电池-单喇叭-单后减-可调倒置前减-油封链条-半链盒-异型平叉-触媒消声器-小脚蹬-侧熄-小货架-分座-高弹防滑皮-塑料镜-金属保-USB-行车记录仪-手把护罩-欧Ⅴ+-欧标状态 LX600~D包装1-出口无极版面-KEL600电喷纯电无极外观中间亚光黑两边5#金色Y5K国六滑动离合水冷18极全直流VOGE 整车 | LX600-D | 380140186-0005 | 六角头法兰面螺栓>GB/T 16674.1_M6_L=55;镀三价彩锌Q09 | GB/T 16674.1_M6_L=55;镀三价彩锌Q09 | EA | 2 |  | 0.015 | 2024.09.13 | 1 | 六角头法兰面螺栓 |  |  | 280
|  | 2405 | LR712RS002KMI02YHZ | LX600-D>600 3#沙漠黄Y5W-7#亚黑H1R 2EQ 铝圈网轮-象 | LX600-D>600 3#沙漠黄Y5W-7#亚黑H1R 2EQ 铝圈网轮-象牌-子午真空胎-胎压传感器-双盘.盘式.ABS.Y-联电-电喷-沉口油箱-LED前大灯-LED尾灯-LED转灯-数字仪表-全免电池-单喇叭-单后减-可调倒置前减-油封链条-半链盒-异型平叉-触媒消声器-小脚蹬-侧熄-小货架-分座-高弹防滑皮-塑料镜-金属保-USB-行车记录仪-手把护罩-欧Ⅴ+-欧标状态 LX600~D包装1-出口无极版面-KEL600电喷纯电无极外观中间亚光黑两边5#金色Y5K国六滑动离合水冷18极全直流VOGE 整车 | LX600-D | 380140318-0004 | 六角头法兰面螺栓>Q/LX G 8.1_A型_M6_L=25;镀三价彩锌Q09 | Q/LX G 8.1_A型_M6_L=25;镀三价彩锌Q09 | EA | 2 |  | 0.008 | 2024.09.13 | 1 | 六角头法兰面螺栓 |  |  | 110
|  | 2405 | LR712RS002KMI02YHZ | LX600-D>600 3#沙漠黄Y5W-7#亚黑H1R 2EQ 铝圈网轮-象 | LX600-D>600 3#沙漠黄Y5W-7#亚黑H1R 2EQ 铝圈网轮-象牌-子午真空胎-胎压传感器-双盘.盘式.ABS.Y-联电-电喷-沉口油箱-LED前大灯-LED尾灯-LED转灯-数字仪表-全免电池-单喇叭-单后减-可调倒置前减-油封链条-半链盒-异型平叉-触媒消声器-小脚蹬-侧熄-小货架-分座-高弹防滑皮-塑料镜-金属保-USB-行车记录仪-手把护罩-欧Ⅴ+-欧标状态 LX600~D包装1-出口无极版面-KEL600电喷纯电无极外观中间亚光黑两边5#金色Y5K国六滑动离合水冷18极全直流VOGE 整车 | LX600-D | 380140762-0003 | 六角头法兰面螺栓>GB/T 5789_M8_L=45_10.9级;镀无铬达克罗Z | GB/T 5789_M8_L=45_10.9级;镀无铬达克罗ZNS3 | EA | 2 |  |  | 2024.09.13 | 1 | 六角头法兰面螺栓 |  |  | 80
|  | 2405 | LR712RS002KMI02YHZ | LX600-D>600 3#沙漠黄Y5W-7#亚黑H1R 2EQ 铝圈网轮-象 | LX600-D>600 3#沙漠黄Y5W-7#亚黑H1R 2EQ 铝圈网轮-象牌-子午真空胎-胎压传感器-双盘.盘式.ABS.Y-联电-电喷-沉口油箱-LED前大灯-LED尾灯-LED转灯-数字仪表-全免电池-单喇叭-单后减-可调倒置前减-油封链条-半链盒-异型平叉-触媒消声器-小脚蹬-侧熄-小货架-分座-高弹防滑皮-塑料镜-金属保-USB-行车记录仪-手把护罩-欧Ⅴ+-欧标状态 LX600~D包装1-出口无极版面-KEL600电喷纯电无极外观中间亚光黑两边5#金色Y5K国六滑动离合水冷18极全直流VOGE 整车 | LX600-D | 380140809-0002 | 六角头法兰面螺栓>GB/T 5789_M8_L=40_10.9级;镀无铬达克罗Z | GB/T 5789_M8_L=40_10.9级;镀无铬达克罗ZNS3 | EA | 2 |  |  | 2024.09.13 | 1 | 六角头法兰面螺栓 |  |  | 80
|  | 2405 | LR712RS002KMI02YHZ | LX600-D>600 3#沙漠黄Y5W-7#亚黑H1R 2EQ 铝圈网轮-象 | LX600-D>600 3#沙漠黄Y5W-7#亚黑H1R 2EQ 铝圈网轮-象牌-子午真空胎-胎压传感器-双盘.盘式.ABS.Y-联电-电喷-沉口油箱-LED前大灯-LED尾灯-LED转灯-数字仪表-全免电池-单喇叭-单后减-可调倒置前减-油封链条-半链盒-异型平叉-触媒消声器-小脚蹬-侧熄-小货架-分座-高弹防滑皮-塑料镜-金属保-USB-行车记录仪-手把护罩-欧Ⅴ+-欧标状态 LX600~D包装1-出口无极版面-KEL600电喷纯电无极外观中间亚光黑两边5#金色Y5K国六滑动离合水冷18极全直流VOGE 整车 | LX600-D | 380190009-0010 | 内六角螺钉>GB/T 70.1_M8_L=30;镀三价彩锌Q09 | GB/T 70.1_M8_L=30;镀三价彩锌Q09 | EA | 2 |  | 0.016 | 2024.09.13 | 1 | 内六角螺钉 |  |  | 72
|  | 2405 | LR712RS002KMI02YHZ | LX600-D>600 3#沙漠黄Y5W-7#亚黑H1R 2EQ 铝圈网轮-象 | LX600-D>600 3#沙漠黄Y5W-7#亚黑H1R 2EQ 铝圈网轮-象牌-子午真空胎-胎压传感器-双盘.盘式.ABS.Y-联电-电喷-沉口油箱-LED前大灯-LED尾灯-LED转灯-数字仪表-全免电池-单喇叭-单后减-可调倒置前减-油封链条-半链盒-异型平叉-触媒消声器-小脚蹬-侧熄-小货架-分座-高弹防滑皮-塑料镜-金属保-USB-行车记录仪-手把护罩-欧Ⅴ+-欧标状态 LX600~D包装1-出口无极版面-KEL600电喷纯电无极外观中间亚光黑两边5#金色Y5K国六滑动离合水冷18极全直流VOGE 整车 | LX600-D | 380190068-0005 | 内六角螺钉>GB/T 70.1_M5_L=25;镀三价彩锌Q09 | GB/T 70.1_M5_L=25;镀三价彩锌Q09 | EA | 2 |  | 0.006 | 2024.09.13 | 1 | 内六角螺钉 |  |  | 151
|  | 2405 | LR712RS002KMI02YHZ | LX600-D>600 3#沙漠黄Y5W-7#亚黑H1R 2EQ 铝圈网轮-象 | LX600-D>600 3#沙漠黄Y5W-7#亚黑H1R 2EQ 铝圈网轮-象牌-子午真空胎-胎压传感器-双盘.盘式.ABS.Y-联电-电喷-沉口油箱-LED前大灯-LED尾灯-LED转灯-数字仪表-全免电池-单喇叭-单后减-可调倒置前减-油封链条-半链盒-异型平叉-触媒消声器-小脚蹬-侧熄-小货架-分座-高弹防滑皮-塑料镜-金属保-USB-行车记录仪-手把护罩-欧Ⅴ+-欧标状态 LX600~D包装1-出口无极版面-KEL600电喷纯电无极外观中间亚光黑两边5#金色Y5K国六滑动离合水冷18极全直流VOGE 整车 | LX600-D | 380310006-0011 | 十字槽盘头自攻螺钉>GB/T 845_ST 4.2_L=16;镀三价彩锌Q09 | GB/T 845_ST 4.2_L=16;镀三价彩锌Q09 | EA | 1 |  | 0.002 | 2024.09.13 | 1 | 十字槽盘头自攻螺钉 |  |  | 150
|  | 2405 | LR712RS002KMI02YHZ | LX600-D>600 3#沙漠黄Y5W-7#亚黑H1R 2EQ 铝圈网轮-象 | LX600-D>600 3#沙漠黄Y5W-7#亚黑H1R 2EQ 铝圈网轮-象牌-子午真空胎-胎压传感器-双盘.盘式.ABS.Y-联电-电喷-沉口油箱-LED前大灯-LED尾灯-LED转灯-数字仪表-全免电池-单喇叭-单后减-可调倒置前减-油封链条-半链盒-异型平叉-触媒消声器-小脚蹬-侧熄-小货架-分座-高弹防滑皮-塑料镜-金属保-USB-行车记录仪-手把护罩-欧Ⅴ+-欧标状态 LX600~D包装1-出口无极版面-KEL600电喷纯电无极外观中间亚光黑两边5#金色Y5K国六滑动离合水冷18极全直流VOGE 整车 | LX600-D | 380310007-0007 | 十字槽盘头自攻螺钉>GB/T 845_ST 4.2_L=12;镀三价彩锌Q09 | GB/T 845_ST 4.2_L=12;镀三价彩锌Q09 | EA | 10 |  | 0.002 | 2024.09.13 | 1 | 十字槽盘头自攻螺钉 |  |  | 72
|  | 2405 | LR712RS002KMI02YHZ | LX600-D>600 3#沙漠黄Y5W-7#亚黑H1R 2EQ 铝圈网轮-象 | LX600-D>600 3#沙漠黄Y5W-7#亚黑H1R 2EQ 铝圈网轮-象牌-子午真空胎-胎压传感器-双盘.盘式.ABS.Y-联电-电喷-沉口油箱-LED前大灯-LED尾灯-LED转灯-数字仪表-全免电池-单喇叭-单后减-可调倒置前减-油封链条-半链盒-异型平叉-触媒消声器-小脚蹬-侧熄-小货架-分座-高弹防滑皮-塑料镜-金属保-USB-行车记录仪-手把护罩-欧Ⅴ+-欧标状态 LX600~D包装1-出口无极版面-KEL600电喷纯电无极外观中间亚光黑两边5#金色Y5K国六滑动离合水冷18极全直流VOGE 整车 | LX600-D | 380310007-0007 | 十字槽盘头自攻螺钉>GB/T 845_ST 4.2_L=12;镀三价彩锌Q09 | GB/T 845_ST 4.2_L=12;镀三价彩锌Q09 | EA | 2 |  | 0.002 | 2024.09.13 | 1 | 十字槽盘头自攻螺钉 |  |  | 81
|  | 2405 | LR712RS002KMI02YHZ | LX600-D>600 3#沙漠黄Y5W-7#亚黑H1R 2EQ 铝圈网轮-象 | LX600-D>600 3#沙漠黄Y5W-7#亚黑H1R 2EQ 铝圈网轮-象牌-子午真空胎-胎压传感器-双盘.盘式.ABS.Y-联电-电喷-沉口油箱-LED前大灯-LED尾灯-LED转灯-数字仪表-全免电池-单喇叭-单后减-可调倒置前减-油封链条-半链盒-异型平叉-触媒消声器-小脚蹬-侧熄-小货架-分座-高弹防滑皮-塑料镜-金属保-USB-行车记录仪-手把护罩-欧Ⅴ+-欧标状态 LX600~D包装1-出口无极版面-KEL600电喷纯电无极外观中间亚光黑两边5#金色Y5K国六滑动离合水冷18极全直流VOGE 整车 | LX600-D | 380310007-0007 | 十字槽盘头自攻螺钉>GB/T 845_ST 4.2_L=12;镀三价彩锌Q09 | GB/T 845_ST 4.2_L=12;镀三价彩锌Q09 | EA | 2 |  | 0.002 | 2024.09.13 | 1 | 十字槽盘头自攻螺钉 |  |  | 121
|  | 2405 | LR712RS002KMI02YHZ | LX600-D>600 3#沙漠黄Y5W-7#亚黑H1R 2EQ 铝圈网轮-象 | LX600-D>600 3#沙漠黄Y5W-7#亚黑H1R 2EQ 铝圈网轮-象牌-子午真空胎-胎压传感器-双盘.盘式.ABS.Y-联电-电喷-沉口油箱-LED前大灯-LED尾灯-LED转灯-数字仪表-全免电池-单喇叭-单后减-可调倒置前减-油封链条-半链盒-异型平叉-触媒消声器-小脚蹬-侧熄-小货架-分座-高弹防滑皮-塑料镜-金属保-USB-行车记录仪-手把护罩-欧Ⅴ+-欧标状态 LX600~D包装1-出口无极版面-KEL600电喷纯电无极外观中间亚光黑两边5#金色Y5K国六滑动离合水冷18极全直流VOGE 整车 | LX600-D | 380310007-0007 | 十字槽盘头自攻螺钉>GB/T 845_ST 4.2_L=12;镀三价彩锌Q09 | GB/T 845_ST 4.2_L=12;镀三价彩锌Q09 | EA | 11 |  | 0.002 | 2024.09.13 | 1 | 十字槽盘头自攻螺钉 |  |  | 151
|  | 2405 | LR712RS002KMI02YHZ | LX600-D>600 3#沙漠黄Y5W-7#亚黑H1R 2EQ 铝圈网轮-象 | LX600-D>600 3#沙漠黄Y5W-7#亚黑H1R 2EQ 铝圈网轮-象牌-子午真空胎-胎压传感器-双盘.盘式.ABS.Y-联电-电喷-沉口油箱-LED前大灯-LED尾灯-LED转灯-数字仪表-全免电池-单喇叭-单后减-可调倒置前减-油封链条-半链盒-异型平叉-触媒消声器-小脚蹬-侧熄-小货架-分座-高弹防滑皮-塑料镜-金属保-USB-行车记录仪-手把护罩-欧Ⅴ+-欧标状态 LX600~D包装1-出口无极版面-KEL600电喷纯电无极外观中间亚光黑两边5#金色Y5K国六滑动离合水冷18极全直流VOGE 整车 | LX600-D | 380310007-0007 | 十字槽盘头自攻螺钉>GB/T 845_ST 4.2_L=12;镀三价彩锌Q09 | GB/T 845_ST 4.2_L=12;镀三价彩锌Q09 | EA | 29 |  | 0.002 | 2024.09.13 | 1 | 十字槽盘头自攻螺钉 |  |  | 281
|  | 2405 | LR712RS002KMI02YHZ | LX600-D>600 3#沙漠黄Y5W-7#亚黑H1R 2EQ 铝圈网轮-象 | LX600-D>600 3#沙漠黄Y5W-7#亚黑H1R 2EQ 铝圈网轮-象牌-子午真空胎-胎压传感器-双盘.盘式.ABS.Y-联电-电喷-沉口油箱-LED前大灯-LED尾灯-LED转灯-数字仪表-全免电池-单喇叭-单后减-可调倒置前减-油封链条-半链盒-异型平叉-触媒消声器-小脚蹬-侧熄-小货架-分座-高弹防滑皮-塑料镜-金属保-USB-行车记录仪-手把护罩-欧Ⅴ+-欧标状态 LX600~D包装1-出口无极版面-KEL600电喷纯电无极外观中间亚光黑两边5#金色Y5K国六滑动离合水冷18极全直流VOGE 整车 | LX600-D | 380310007-0007 | 十字槽盘头自攻螺钉>GB/T 845_ST 4.2_L=12;镀三价彩锌Q09 | GB/T 845_ST 4.2_L=12;镀三价彩锌Q09 | EA | 2 |  | 0.002 | 2024.09.13 | 1 | 十字槽盘头自攻螺钉 |  |  | 120
|  | 2405 | LR712RS002KMI02YHZ | LX600-D>600 3#沙漠黄Y5W-7#亚黑H1R 2EQ 铝圈网轮-象 | LX600-D>600 3#沙漠黄Y5W-7#亚黑H1R 2EQ 铝圈网轮-象牌-子午真空胎-胎压传感器-双盘.盘式.ABS.Y-联电-电喷-沉口油箱-LED前大灯-LED尾灯-LED转灯-数字仪表-全免电池-单喇叭-单后减-可调倒置前减-油封链条-半链盒-异型平叉-触媒消声器-小脚蹬-侧熄-小货架-分座-高弹防滑皮-塑料镜-金属保-USB-行车记录仪-手把护罩-欧Ⅴ+-欧标状态 LX600~D包装1-出口无极版面-KEL600电喷纯电无极外观中间亚光黑两边5#金色Y5K国六滑动离合水冷18极全直流VOGE 整车 | LX600-D | 380310007-0007 | 十字槽盘头自攻螺钉>GB/T 845_ST 4.2_L=12;镀三价彩锌Q09 | GB/T 845_ST 4.2_L=12;镀三价彩锌Q09 | EA | 4 |  | 0.002 | 2024.09.13 | 1 | 十字槽盘头自攻螺钉 |  |  | 150
|  | 2405 | LR712RS002KMI02YHZ | LX600-D>600 3#沙漠黄Y5W-7#亚黑H1R 2EQ 铝圈网轮-象 | LX600-D>600 3#沙漠黄Y5W-7#亚黑H1R 2EQ 铝圈网轮-象牌-子午真空胎-胎压传感器-双盘.盘式.ABS.Y-联电-电喷-沉口油箱-LED前大灯-LED尾灯-LED转灯-数字仪表-全免电池-单喇叭-单后减-可调倒置前减-油封链条-半链盒-异型平叉-触媒消声器-小脚蹬-侧熄-小货架-分座-高弹防滑皮-塑料镜-金属保-USB-行车记录仪-手把护罩-欧Ⅴ+-欧标状态 LX600~D包装1-出口无极版面-KEL600电喷纯电无极外观中间亚光黑两边5#金色Y5K国六滑动离合水冷18极全直流VOGE 整车 | LX600-D | 380310007-0007 | 十字槽盘头自攻螺钉>GB/T 845_ST 4.2_L=12;镀三价彩锌Q09 | GB/T 845_ST 4.2_L=12;镀三价彩锌Q09 | EA | 2 |  | 0.002 | 2024.09.13 | 1 | 十字槽盘头自攻螺钉 |  |  | 310
|  | 2405 | LR712RS002KMI02YHZ | LX600-D>600 3#沙漠黄Y5W-7#亚黑H1R 2EQ 铝圈网轮-象 | LX600-D>600 3#沙漠黄Y5W-7#亚黑H1R 2EQ 铝圈网轮-象牌-子午真空胎-胎压传感器-双盘.盘式.ABS.Y-联电-电喷-沉口油箱-LED前大灯-LED尾灯-LED转灯-数字仪表-全免电池-单喇叭-单后减-可调倒置前减-油封链条-半链盒-异型平叉-触媒消声器-小脚蹬-侧熄-小货架-分座-高弹防滑皮-塑料镜-金属保-USB-行车记录仪-手把护罩-欧Ⅴ+-欧标状态 LX600~D包装1-出口无极版面-KEL600电喷纯电无极外观中间亚光黑两边5#金色Y5K国六滑动离合水冷18极全直流VOGE 整车 | LX600-D | 380310007-0007 | 十字槽盘头自攻螺钉>GB/T 845_ST 4.2_L=12;镀三价彩锌Q09 | GB/T 845_ST 4.2_L=12;镀三价彩锌Q09 | EA | 2 |  | 0.002 | 2024.09.13 | 1 | 十字槽盘头自攻螺钉 |  |  | 61
|  | 2405 | LR712RS002KMI02YHZ | LX600-D>600 3#沙漠黄Y5W-7#亚黑H1R 2EQ 铝圈网轮-象 | LX600-D>600 3#沙漠黄Y5W-7#亚黑H1R 2EQ 铝圈网轮-象牌-子午真空胎-胎压传感器-双盘.盘式.ABS.Y-联电-电喷-沉口油箱-LED前大灯-LED尾灯-LED转灯-数字仪表-全免电池-单喇叭-单后减-可调倒置前减-油封链条-半链盒-异型平叉-触媒消声器-小脚蹬-侧熄-小货架-分座-高弹防滑皮-塑料镜-金属保-USB-行车记录仪-手把护罩-欧Ⅴ+-欧标状态 LX600~D包装1-出口无极版面-KEL600电喷纯电无极外观中间亚光黑两边5#金色Y5K国六滑动离合水冷18极全直流VOGE 整车 | LX600-D | 380330031-0003 | 盖形螺母>J230_带盘_M8_H=25;镀三价彩锌Q09 | J230_带盘_M8_H=25;镀三价彩锌Q09 | EA | 4 |  |  | 2024.09.13 | 1 | 盖形螺母 |  |  | 230
|  | 2405 | LR712RS002KMI02YHZ | LX600-D>600 3#沙漠黄Y5W-7#亚黑H1R 2EQ 铝圈网轮-象 | LX600-D>600 3#沙漠黄Y5W-7#亚黑H1R 2EQ 铝圈网轮-象牌-子午真空胎-胎压传感器-双盘.盘式.ABS.Y-联电-电喷-沉口油箱-LED前大灯-LED尾灯-LED转灯-数字仪表-全免电池-单喇叭-单后减-可调倒置前减-油封链条-半链盒-异型平叉-触媒消声器-小脚蹬-侧熄-小货架-分座-高弹防滑皮-塑料镜-金属保-USB-行车记录仪-手把护罩-欧Ⅴ+-欧标状态 LX600~D包装1-出口无极版面-KEL600电喷纯电无极外观中间亚光黑两边5#金色Y5K国六滑动离合水冷18极全直流VOGE 整车 | LX600-D | 380350029-0001 | 非金属嵌件六角锁紧螺母>GB/T 6172.2_M6_不锈钢; | GB/T 6172.2_M6_不锈钢; | EA | 2 |  | 0.002 | 2024.09.13 | 1 | 非金属嵌件六角锁紧螺母 |  |  | 280
|  | 2405 | LR712RS002KMI02YHZ | LX600-D>600 3#沙漠黄Y5W-7#亚黑H1R 2EQ 铝圈网轮-象 | LX600-D>600 3#沙漠黄Y5W-7#亚黑H1R 2EQ 铝圈网轮-象牌-子午真空胎-胎压传感器-双盘.盘式.ABS.Y-联电-电喷-沉口油箱-LED前大灯-LED尾灯-LED转灯-数字仪表-全免电池-单喇叭-单后减-可调倒置前减-油封链条-半链盒-异型平叉-触媒消声器-小脚蹬-侧熄-小货架-分座-高弹防滑皮-塑料镜-金属保-USB-行车记录仪-手把护罩-欧Ⅴ+-欧标状态 LX600~D包装1-出口无极版面-KEL600电喷纯电无极外观中间亚光黑两边5#金色Y5K国六滑动离合水冷18极全直流VOGE 整车 | LX600-D | 380370001-0005 | 六角法兰面螺母>GB/T 6177.1_M5_8级;镀三价彩锌Q09 | GB/T 6177.1_M5_8级;镀三价彩锌Q09 | EA | 3 |  | 0.002 | 2024.09.13 | 1 | 六角法兰面螺母 |  |  | 151
|  | 2405 | LR712RS002KMI02YHZ | LX600-D>600 3#沙漠黄Y5W-7#亚黑H1R 2EQ 铝圈网轮-象 | LX600-D>600 3#沙漠黄Y5W-7#亚黑H1R 2EQ 铝圈网轮-象牌-子午真空胎-胎压传感器-双盘.盘式.ABS.Y-联电-电喷-沉口油箱-LED前大灯-LED尾灯-LED转灯-数字仪表-全免电池-单喇叭-单后减-可调倒置前减-油封链条-半链盒-异型平叉-触媒消声器-小脚蹬-侧熄-小货架-分座-高弹防滑皮-塑料镜-金属保-USB-行车记录仪-手把护罩-欧Ⅴ+-欧标状态 LX600~D包装1-出口无极版面-KEL600电喷纯电无极外观中间亚光黑两边5#金色Y5K国六滑动离合水冷18极全直流VOGE 整车 | LX600-D | 380370001-0005 | 六角法兰面螺母>GB/T 6177.1_M5_8级;镀三价彩锌Q09 | GB/T 6177.1_M5_8级;镀三价彩锌Q09 | EA | 3 |  | 0.002 | 2024.09.13 | 1 | 六角法兰面螺母 |  |  | 43
|  | 2405 | LR712RS002KMI02YHZ | LX600-D>600 3#沙漠黄Y5W-7#亚黑H1R 2EQ 铝圈网轮-象 | LX600-D>600 3#沙漠黄Y5W-7#亚黑H1R 2EQ 铝圈网轮-象牌-子午真空胎-胎压传感器-双盘.盘式.ABS.Y-联电-电喷-沉口油箱-LED前大灯-LED尾灯-LED转灯-数字仪表-全免电池-单喇叭-单后减-可调倒置前减-油封链条-半链盒-异型平叉-触媒消声器-小脚蹬-侧熄-小货架-分座-高弹防滑皮-塑料镜-金属保-USB-行车记录仪-手把护罩-欧Ⅴ+-欧标状态 LX600~D包装1-出口无极版面-KEL600电喷纯电无极外观中间亚光黑两边5#金色Y5K国六滑动离合水冷18极全直流VOGE 整车 | LX600-D | 380370003-0014 | 六角法兰面螺母>GB/T 6177.1_M6_8级;镀三价彩锌Q09 | GB/T 6177.1_M6_8级;镀三价彩锌Q09 | EA | 1 |  | 0.003 | 2024.09.13 | 1 | 六角法兰面螺母 |  |  | 43
|  | 2405 | LR712RS002KMI02YHZ | LX600-D>600 3#沙漠黄Y5W-7#亚黑H1R 2EQ 铝圈网轮-象 | LX600-D>600 3#沙漠黄Y5W-7#亚黑H1R 2EQ 铝圈网轮-象牌-子午真空胎-胎压传感器-双盘.盘式.ABS.Y-联电-电喷-沉口油箱-LED前大灯-LED尾灯-LED转灯-数字仪表-全免电池-单喇叭-单后减-可调倒置前减-油封链条-半链盒-异型平叉-触媒消声器-小脚蹬-侧熄-小货架-分座-高弹防滑皮-塑料镜-金属保-USB-行车记录仪-手把护罩-欧Ⅴ+-欧标状态 LX600~D包装1-出口无极版面-KEL600电喷纯电无极外观中间亚光黑两边5#金色Y5K国六滑动离合水冷18极全直流VOGE 整车 | LX600-D | 380370003-0014 | 六角法兰面螺母>GB/T 6177.1_M6_8级;镀三价彩锌Q09 | GB/T 6177.1_M6_8级;镀三价彩锌Q09 | EA | 1 |  | 0.003 | 2024.09.13 | 1 | 六角法兰面螺母 |  |  | 200
|  | 2405 | LR712RS002KMI02YHZ | LX600-D>600 3#沙漠黄Y5W-7#亚黑H1R 2EQ 铝圈网轮-象 | LX600-D>600 3#沙漠黄Y5W-7#亚黑H1R 2EQ 铝圈网轮-象牌-子午真空胎-胎压传感器-双盘.盘式.ABS.Y-联电-电喷-沉口油箱-LED前大灯-LED尾灯-LED转灯-数字仪表-全免电池-单喇叭-单后减-可调倒置前减-油封链条-半链盒-异型平叉-触媒消声器-小脚蹬-侧熄-小货架-分座-高弹防滑皮-塑料镜-金属保-USB-行车记录仪-手把护罩-欧Ⅴ+-欧标状态 LX600~D包装1-出口无极版面-KEL600电喷纯电无极外观中间亚光黑两边5#金色Y5K国六滑动离合水冷18极全直流VOGE 整车 | LX600-D | 380370003-0014 | 六角法兰面螺母>GB/T 6177.1_M6_8级;镀三价彩锌Q09 | GB/T 6177.1_M6_8级;镀三价彩锌Q09 | EA | 1 |  | 0.003 | 2024.09.13 | 1 | 六角法兰面螺母 |  |  | 230
|  | 2405 | LR712RS002KMI02YHZ | LX600-D>600 3#沙漠黄Y5W-7#亚黑H1R 2EQ 铝圈网轮-象 | LX600-D>600 3#沙漠黄Y5W-7#亚黑H1R 2EQ 铝圈网轮-象牌-子午真空胎-胎压传感器-双盘.盘式.ABS.Y-联电-电喷-沉口油箱-LED前大灯-LED尾灯-LED转灯-数字仪表-全免电池-单喇叭-单后减-可调倒置前减-油封链条-半链盒-异型平叉-触媒消声器-小脚蹬-侧熄-小货架-分座-高弹防滑皮-塑料镜-金属保-USB-行车记录仪-手把护罩-欧Ⅴ+-欧标状态 LX600~D包装1-出口无极版面-KEL600电喷纯电无极外观中间亚光黑两边5#金色Y5K国六滑动离合水冷18极全直流VOGE 整车 | LX600-D | 380370003-0014 | 六角法兰面螺母>GB/T 6177.1_M6_8级;镀三价彩锌Q09 | GB/T 6177.1_M6_8级;镀三价彩锌Q09 | EA | 4 |  | 0.003 | 2024.09.13 | 1 | 六角法兰面螺母 |  |  | 160
|  | 2405 | LR712RS002KMI02YHZ | LX600-D>600 3#沙漠黄Y5W-7#亚黑H1R 2EQ 铝圈网轮-象 | LX600-D>600 3#沙漠黄Y5W-7#亚黑H1R 2EQ 铝圈网轮-象牌-子午真空胎-胎压传感器-双盘.盘式.ABS.Y-联电-电喷-沉口油箱-LED前大灯-LED尾灯-LED转灯-数字仪表-全免电池-单喇叭-单后减-可调倒置前减-油封链条-半链盒-异型平叉-触媒消声器-小脚蹬-侧熄-小货架-分座-高弹防滑皮-塑料镜-金属保-USB-行车记录仪-手把护罩-欧Ⅴ+-欧标状态 LX600~D包装1-出口无极版面-KEL600电喷纯电无极外观中间亚光黑两边5#金色Y5K国六滑动离合水冷18极全直流VOGE 整车 | LX600-D | 380380003-0003 | 非金属六角法兰锁紧螺母>H500_M20×1.5;镀三价彩锌Q09 | H500_M20×1.5;镀三价彩锌Q09 | EA | 1 |  | 0.028 | 2024.09.13 | 1 | 非金属六角法兰锁紧螺母 |  |  | 40
|  | 2405 | LR712RS002KMI02YHZ | LX600-D>600 3#沙漠黄Y5W-7#亚黑H1R 2EQ 铝圈网轮-象 | LX600-D>600 3#沙漠黄Y5W-7#亚黑H1R 2EQ 铝圈网轮-象牌-子午真空胎-胎压传感器-双盘.盘式.ABS.Y-联电-电喷-沉口油箱-LED前大灯-LED尾灯-LED转灯-数字仪表-全免电池-单喇叭-单后减-可调倒置前减-油封链条-半链盒-异型平叉-触媒消声器-小脚蹬-侧熄-小货架-分座-高弹防滑皮-塑料镜-金属保-USB-行车记录仪-手把护罩-欧Ⅴ+-欧标状态 LX600~D包装1-出口无极版面-KEL600电喷纯电无极外观中间亚光黑两边5#金色Y5K国六滑动离合水冷18极全直流VOGE 整车 | LX600-D | 380400001-0009 | 全金属六角法兰锁紧螺母>GB/T 6187.2_M10×1.25;镀三价彩锌Q0 | GB/T 6187.2_M10×1.25;镀三价彩锌Q09 | EA | 1 |  | 0.013 | 2024.09.13 | 1 | 全金属六角法兰锁紧螺母 |  |  | 21
|  | 2405 | LR712RS002KMI02YHZ | LX600-D>600 3#沙漠黄Y5W-7#亚黑H1R 2EQ 铝圈网轮-象 | LX600-D>600 3#沙漠黄Y5W-7#亚黑H1R 2EQ 铝圈网轮-象牌-子午真空胎-胎压传感器-双盘.盘式.ABS.Y-联电-电喷-沉口油箱-LED前大灯-LED尾灯-LED转灯-数字仪表-全免电池-单喇叭-单后减-可调倒置前减-油封链条-半链盒-异型平叉-触媒消声器-小脚蹬-侧熄-小货架-分座-高弹防滑皮-塑料镜-金属保-USB-行车记录仪-手把护罩-欧Ⅴ+-欧标状态 LX600~D包装1-出口无极版面-KEL600电喷纯电无极外观中间亚光黑两边5#金色Y5K国六滑动离合水冷18极全直流VOGE 整车 | LX600-D | 380400001-0009 | 全金属六角法兰锁紧螺母>GB/T 6187.2_M10×1.25;镀三价彩锌Q0 | GB/T 6187.2_M10×1.25;镀三价彩锌Q09 | EA | 2 |  | 0.013 | 2024.09.13 | 1 | 全金属六角法兰锁紧螺母 |  |  | 20
|  | 2405 | LR712RS002KMI02YHZ | LX600-D>600 3#沙漠黄Y5W-7#亚黑H1R 2EQ 铝圈网轮-象 | LX600-D>600 3#沙漠黄Y5W-7#亚黑H1R 2EQ 铝圈网轮-象牌-子午真空胎-胎压传感器-双盘.盘式.ABS.Y-联电-电喷-沉口油箱-LED前大灯-LED尾灯-LED转灯-数字仪表-全免电池-单喇叭-单后减-可调倒置前减-油封链条-半链盒-异型平叉-触媒消声器-小脚蹬-侧熄-小货架-分座-高弹防滑皮-塑料镜-金属保-USB-行车记录仪-手把护罩-欧Ⅴ+-欧标状态 LX600~D包装1-出口无极版面-KEL600电喷纯电无极外观中间亚光黑两边5#金色Y5K国六滑动离合水冷18极全直流VOGE 整车 | LX600-D | 380400001-0009 | 全金属六角法兰锁紧螺母>GB/T 6187.2_M10×1.25;镀三价彩锌Q0 | GB/T 6187.2_M10×1.25;镀三价彩锌Q09 | EA | 3 |  | 0.013 | 2024.09.13 | 1 | 全金属六角法兰锁紧螺母 |  |  | 30
|  | 2405 | LR712RS002KMI02YHZ | LX600-D>600 3#沙漠黄Y5W-7#亚黑H1R 2EQ 铝圈网轮-象 | LX600-D>600 3#沙漠黄Y5W-7#亚黑H1R 2EQ 铝圈网轮-象牌-子午真空胎-胎压传感器-双盘.盘式.ABS.Y-联电-电喷-沉口油箱-LED前大灯-LED尾灯-LED转灯-数字仪表-全免电池-单喇叭-单后减-可调倒置前减-油封链条-半链盒-异型平叉-触媒消声器-小脚蹬-侧熄-小货架-分座-高弹防滑皮-塑料镜-金属保-USB-行车记录仪-手把护罩-欧Ⅴ+-欧标状态 LX600~D包装1-出口无极版面-KEL600电喷纯电无极外观中间亚光黑两边5#金色Y5K国六滑动离合水冷18极全直流VOGE 整车 | LX600-D | 380400001-0009 | 全金属六角法兰锁紧螺母>GB/T 6187.2_M10×1.25;镀三价彩锌Q0 | GB/T 6187.2_M10×1.25;镀三价彩锌Q09 | EA | 2 |  | 0.013 | 2024.09.13 | 1 | 全金属六角法兰锁紧螺母 |  |  | 300
|  | 2405 | LR712RS002KMI02YHZ | LX600-D>600 3#沙漠黄Y5W-7#亚黑H1R 2EQ 铝圈网轮-象 | LX600-D>600 3#沙漠黄Y5W-7#亚黑H1R 2EQ 铝圈网轮-象牌-子午真空胎-胎压传感器-双盘.盘式.ABS.Y-联电-电喷-沉口油箱-LED前大灯-LED尾灯-LED转灯-数字仪表-全免电池-单喇叭-单后减-可调倒置前减-油封链条-半链盒-异型平叉-触媒消声器-小脚蹬-侧熄-小货架-分座-高弹防滑皮-塑料镜-金属保-USB-行车记录仪-手把护罩-欧Ⅴ+-欧标状态 LX600~D包装1-出口无极版面-KEL600电喷纯电无极外观中间亚光黑两边5#金色Y5K国六滑动离合水冷18极全直流VOGE 整车 | LX600-D | 380400002-0008 | 全金属六角法兰锁紧螺母>GB/T 6187.2_M12×1.25;镀三价彩锌Q0 | GB/T 6187.2_M12×1.25;镀三价彩锌Q09 | EA | 5 |  |  | 2024.09.13 | 1 | 全金属六角法兰锁紧螺母 |  |  | 20
|  | 2405 | LR712RS002KMI02YHZ | LX600-D>600 3#沙漠黄Y5W-7#亚黑H1R 2EQ 铝圈网轮-象 | LX600-D>600 3#沙漠黄Y5W-7#亚黑H1R 2EQ 铝圈网轮-象牌-子午真空胎-胎压传感器-双盘.盘式.ABS.Y-联电-电喷-沉口油箱-LED前大灯-LED尾灯-LED转灯-数字仪表-全免电池-单喇叭-单后减-可调倒置前减-油封链条-半链盒-异型平叉-触媒消声器-小脚蹬-侧熄-小货架-分座-高弹防滑皮-塑料镜-金属保-USB-行车记录仪-手把护罩-欧Ⅴ+-欧标状态 LX600~D包装1-出口无极版面-KEL600电喷纯电无极外观中间亚光黑两边5#金色Y5K国六滑动离合水冷18极全直流VOGE 整车 | LX600-D | 380400007-0008 | 全金属六角法兰锁紧螺母>GB/T 6187.1_M8;镀三价彩锌Q09 | GB/T 6187.1_M8;镀三价彩锌Q09 | EA | 1 |  | 0.007 | 2024.09.13 | 1 | 全金属六角法兰锁紧螺母 |  |  | 230
|  | 2405 | LR712RS002KMI02YHZ | LX600-D>600 3#沙漠黄Y5W-7#亚黑H1R 2EQ 铝圈网轮-象 | LX600-D>600 3#沙漠黄Y5W-7#亚黑H1R 2EQ 铝圈网轮-象牌-子午真空胎-胎压传感器-双盘.盘式.ABS.Y-联电-电喷-沉口油箱-LED前大灯-LED尾灯-LED转灯-数字仪表-全免电池-单喇叭-单后减-可调倒置前减-油封链条-半链盒-异型平叉-触媒消声器-小脚蹬-侧熄-小货架-分座-高弹防滑皮-塑料镜-金属保-USB-行车记录仪-手把护罩-欧Ⅴ+-欧标状态 LX600~D包装1-出口无极版面-KEL600电喷纯电无极外观中间亚光黑两边5#金色Y5K国六滑动离合水冷18极全直流VOGE 整车 | LX600-D | 380400007-0008 | 全金属六角法兰锁紧螺母>GB/T 6187.1_M8;镀三价彩锌Q09 | GB/T 6187.1_M8;镀三价彩锌Q09 | EA | 5 |  | 0.007 | 2024.09.13 | 1 | 全金属六角法兰锁紧螺母 |  |  | 300
|  | 2405 | LR712RS002KMI02YHZ | LX600-D>600 3#沙漠黄Y5W-7#亚黑H1R 2EQ 铝圈网轮-象 | LX600-D>600 3#沙漠黄Y5W-7#亚黑H1R 2EQ 铝圈网轮-象牌-子午真空胎-胎压传感器-双盘.盘式.ABS.Y-联电-电喷-沉口油箱-LED前大灯-LED尾灯-LED转灯-数字仪表-全免电池-单喇叭-单后减-可调倒置前减-油封链条-半链盒-异型平叉-触媒消声器-小脚蹬-侧熄-小货架-分座-高弹防滑皮-塑料镜-金属保-USB-行车记录仪-手把护罩-欧Ⅴ+-欧标状态 LX600~D包装1-出口无极版面-KEL600电喷纯电无极外观中间亚光黑两边5#金色Y5K国六滑动离合水冷18极全直流VOGE 整车 | LX600-D | 380400015-0004 | 全金属六角法兰锁紧螺母>GB/T 6187.1_M5;镀蓝白锌Q16 | GB/T 6187.1_M5;镀蓝白锌Q16 | EA | 3 |  | 0.002 | 2024.09.13 | 1 | 全金属六角法兰锁紧螺母 |  |  | 81
|  | 2405 | LR712RS002KMI02YHZ | LX600-D>600 3#沙漠黄Y5W-7#亚黑H1R 2EQ 铝圈网轮-象 | LX600-D>600 3#沙漠黄Y5W-7#亚黑H1R 2EQ 铝圈网轮-象牌-子午真空胎-胎压传感器-双盘.盘式.ABS.Y-联电-电喷-沉口油箱-LED前大灯-LED尾灯-LED转灯-数字仪表-全免电池-单喇叭-单后减-可调倒置前减-油封链条-半链盒-异型平叉-触媒消声器-小脚蹬-侧熄-小货架-分座-高弹防滑皮-塑料镜-金属保-USB-行车记录仪-手把护罩-欧Ⅴ+-欧标状态 LX600~D包装1-出口无极版面-KEL600电喷纯电无极外观中间亚光黑两边5#金色Y5K国六滑动离合水冷18极全直流VOGE 整车 | LX600-D | 380400016-0007 | 全金属六角法兰锁紧螺母>GB/T 6187.2_M14×1.5;镀三价彩锌Q09 | GB/T 6187.2_M14×1.5;镀三价彩锌Q09 | EA | 1 |  | 0.026 | 2024.09.13 | 1 | 全金属六角法兰锁紧螺母 |  |  | 20
|  | 2405 | LR712RS002KMI02YHZ | LX600-D>600 3#沙漠黄Y5W-7#亚黑H1R 2EQ 铝圈网轮-象 | LX600-D>600 3#沙漠黄Y5W-7#亚黑H1R 2EQ 铝圈网轮-象牌-子午真空胎-胎压传感器-双盘.盘式.ABS.Y-联电-电喷-沉口油箱-LED前大灯-LED尾灯-LED转灯-数字仪表-全免电池-单喇叭-单后减-可调倒置前减-油封链条-半链盒-异型平叉-触媒消声器-小脚蹬-侧熄-小货架-分座-高弹防滑皮-塑料镜-金属保-USB-行车记录仪-手把护罩-欧Ⅴ+-欧标状态 LX600~D包装1-出口无极版面-KEL600电喷纯电无极外观中间亚光黑两边5#金色Y5K国六滑动离合水冷18极全直流VOGE 整车 | LX600-D | 380420001-0006 | 卡子螺母>Q/LX G16_TE2_ST4.2;镀三价彩锌Q09 | Q/LX G16_TE2_ST4.2;镀三价彩锌Q09 | EA | 2 |  | 0.002 | 2024.09.13 | 1 | 卡子螺母 |  |  | 81
|  | 2405 | LR712RS002KMI02YHZ | LX600-D>600 3#沙漠黄Y5W-7#亚黑H1R 2EQ 铝圈网轮-象 | LX600-D>600 3#沙漠黄Y5W-7#亚黑H1R 2EQ 铝圈网轮-象牌-子午真空胎-胎压传感器-双盘.盘式.ABS.Y-联电-电喷-沉口油箱-LED前大灯-LED尾灯-LED转灯-数字仪表-全免电池-单喇叭-单后减-可调倒置前减-油封链条-半链盒-异型平叉-触媒消声器-小脚蹬-侧熄-小货架-分座-高弹防滑皮-塑料镜-金属保-USB-行车记录仪-手把护罩-欧Ⅴ+-欧标状态 LX600~D包装1-出口无极版面-KEL600电喷纯电无极外观中间亚光黑两边5#金色Y5K国六滑动离合水冷18极全直流VOGE 整车 | LX600-D | 380420062-0001 | 卡子螺母>R7100_M6_长17.5,宽15_65Mn;镀三价彩锌Q09 | R7100_M6_长17.5,宽15_65Mn;镀三价彩锌Q09 | EA | 1 |  | 0.003 | 2024.09.13 | 1 | 卡子螺母 |  |  | 43
|  | 2405 | LR712RS002KMI02YHZ | LX600-D>600 3#沙漠黄Y5W-7#亚黑H1R 2EQ 铝圈网轮-象 | LX600-D>600 3#沙漠黄Y5W-7#亚黑H1R 2EQ 铝圈网轮-象牌-子午真空胎-胎压传感器-双盘.盘式.ABS.Y-联电-电喷-沉口油箱-LED前大灯-LED尾灯-LED转灯-数字仪表-全免电池-单喇叭-单后减-可调倒置前减-油封链条-半链盒-异型平叉-触媒消声器-小脚蹬-侧熄-小货架-分座-高弹防滑皮-塑料镜-金属保-USB-行车记录仪-手把护罩-欧Ⅴ+-欧标状态 LX600~D包装1-出口无极版面-KEL600电喷纯电无极外观中间亚光黑两边5#金色Y5K国六滑动离合水冷18极全直流VOGE 整车 | LX600-D | 380420062-0001 | 卡子螺母>R7100_M6_长17.5,宽15_65Mn;镀三价彩锌Q09 | R7100_M6_长17.5,宽15_65Mn;镀三价彩锌Q09 | EA | 4 |  | 0.003 | 2024.09.13 | 1 | 卡子螺母 |  |  | 30
|  | 2405 | LR712RS002KMI02YHZ | LX600-D>600 3#沙漠黄Y5W-7#亚黑H1R 2EQ 铝圈网轮-象 | LX600-D>600 3#沙漠黄Y5W-7#亚黑H1R 2EQ 铝圈网轮-象牌-子午真空胎-胎压传感器-双盘.盘式.ABS.Y-联电-电喷-沉口油箱-LED前大灯-LED尾灯-LED转灯-数字仪表-全免电池-单喇叭-单后减-可调倒置前减-油封链条-半链盒-异型平叉-触媒消声器-小脚蹬-侧熄-小货架-分座-高弹防滑皮-塑料镜-金属保-USB-行车记录仪-手把护罩-欧Ⅴ+-欧标状态 LX600~D包装1-出口无极版面-KEL600电喷纯电无极外观中间亚光黑两边5#金色Y5K国六滑动离合水冷18极全直流VOGE 整车 | LX600-D | 380420070-0001 | 卡子螺母>R7110_M5_长17.5,宽15_65Mn;镀三价彩锌Q09 | R7110_M5_长17.5,宽15_65Mn;镀三价彩锌Q09 | EA | 4 |  | 0.004 | 2024.09.13 | 1 | 卡子螺母 |  |  | 72
|  | 2405 | LR712RS002KMI02YHZ | LX600-D>600 3#沙漠黄Y5W-7#亚黑H1R 2EQ 铝圈网轮-象 | LX600-D>600 3#沙漠黄Y5W-7#亚黑H1R 2EQ 铝圈网轮-象牌-子午真空胎-胎压传感器-双盘.盘式.ABS.Y-联电-电喷-沉口油箱-LED前大灯-LED尾灯-LED转灯-数字仪表-全免电池-单喇叭-单后减-可调倒置前减-油封链条-半链盒-异型平叉-触媒消声器-小脚蹬-侧熄-小货架-分座-高弹防滑皮-塑料镜-金属保-USB-行车记录仪-手把护罩-欧Ⅴ+-欧标状态 LX600~D包装1-出口无极版面-KEL600电喷纯电无极外观中间亚光黑两边5#金色Y5K国六滑动离合水冷18极全直流VOGE 整车 | LX600-D | 380420070-0001 | 卡子螺母>R7110_M5_长17.5,宽15_65Mn;镀三价彩锌Q09 | R7110_M5_长17.5,宽15_65Mn;镀三价彩锌Q09 | EA | 4 |  | 0.004 | 2024.09.13 | 1 | 卡子螺母 |  |  | 81
|  | 2405 | LR712RS002KMI02YHZ | LX600-D>600 3#沙漠黄Y5W-7#亚黑H1R 2EQ 铝圈网轮-象 | LX600-D>600 3#沙漠黄Y5W-7#亚黑H1R 2EQ 铝圈网轮-象牌-子午真空胎-胎压传感器-双盘.盘式.ABS.Y-联电-电喷-沉口油箱-LED前大灯-LED尾灯-LED转灯-数字仪表-全免电池-单喇叭-单后减-可调倒置前减-油封链条-半链盒-异型平叉-触媒消声器-小脚蹬-侧熄-小货架-分座-高弹防滑皮-塑料镜-金属保-USB-行车记录仪-手把护罩-欧Ⅴ+-欧标状态 LX600~D包装1-出口无极版面-KEL600电喷纯电无极外观中间亚光黑两边5#金色Y5K国六滑动离合水冷18极全直流VOGE 整车 | LX600-D | 380420070-0001 | 卡子螺母>R7110_M5_长17.5,宽15_65Mn;镀三价彩锌Q09 | R7110_M5_长17.5,宽15_65Mn;镀三价彩锌Q09 | EA | 3 |  | 0.004 | 2024.09.13 | 1 | 卡子螺母 |  |  | 61
|  | 2405 | LR712RS002KMI02YHZ | LX600-D>600 3#沙漠黄Y5W-7#亚黑H1R 2EQ 铝圈网轮-象 | LX600-D>600 3#沙漠黄Y5W-7#亚黑H1R 2EQ 铝圈网轮-象牌-子午真空胎-胎压传感器-双盘.盘式.ABS.Y-联电-电喷-沉口油箱-LED前大灯-LED尾灯-LED转灯-数字仪表-全免电池-单喇叭-单后减-可调倒置前减-油封链条-半链盒-异型平叉-触媒消声器-小脚蹬-侧熄-小货架-分座-高弹防滑皮-塑料镜-金属保-USB-行车记录仪-手把护罩-欧Ⅴ+-欧标状态 LX600~D包装1-出口无极版面-KEL600电喷纯电无极外观中间亚光黑两边5#金色Y5K国六滑动离合水冷18极全直流VOGE 整车 | LX600-D | 380420070-0001 | 卡子螺母>R7110_M5_长17.5,宽15_65Mn;镀三价彩锌Q09 | R7110_M5_长17.5,宽15_65Mn;镀三价彩锌Q09 | EA | 6 |  | 0.004 | 2024.09.13 | 1 | 卡子螺母 |  |  | 43
|  | 2405 | LR712RS002KMI02YHZ | LX600-D>600 3#沙漠黄Y5W-7#亚黑H1R 2EQ 铝圈网轮-象 | LX600-D>600 3#沙漠黄Y5W-7#亚黑H1R 2EQ 铝圈网轮-象牌-子午真空胎-胎压传感器-双盘.盘式.ABS.Y-联电-电喷-沉口油箱-LED前大灯-LED尾灯-LED转灯-数字仪表-全免电池-单喇叭-单后减-可调倒置前减-油封链条-半链盒-异型平叉-触媒消声器-小脚蹬-侧熄-小货架-分座-高弹防滑皮-塑料镜-金属保-USB-行车记录仪-手把护罩-欧Ⅴ+-欧标状态 LX600~D包装1-出口无极版面-KEL600电喷纯电无极外观中间亚光黑两边5#金色Y5K国六滑动离合水冷18极全直流VOGE 整车 | LX600-D | 380420070-0001 | 卡子螺母>R7110_M5_长17.5,宽15_65Mn;镀三价彩锌Q09 | R7110_M5_长17.5,宽15_65Mn;镀三价彩锌Q09 | EA | 17 |  | 0.004 | 2024.09.13 | 1 | 卡子螺母 |  |  | 281
|  | 2405 | LR712RS002KMI02YHZ | LX600-D>600 3#沙漠黄Y5W-7#亚黑H1R 2EQ 铝圈网轮-象 | LX600-D>600 3#沙漠黄Y5W-7#亚黑H1R 2EQ 铝圈网轮-象牌-子午真空胎-胎压传感器-双盘.盘式.ABS.Y-联电-电喷-沉口油箱-LED前大灯-LED尾灯-LED转灯-数字仪表-全免电池-单喇叭-单后减-可调倒置前减-油封链条-半链盒-异型平叉-触媒消声器-小脚蹬-侧熄-小货架-分座-高弹防滑皮-塑料镜-金属保-USB-行车记录仪-手把护罩-欧Ⅴ+-欧标状态 LX600~D包装1-出口无极版面-KEL600电喷纯电无极外观中间亚光黑两边5#金色Y5K国六滑动离合水冷18极全直流VOGE 整车 | LX600-D | 380420070-0001 | 卡子螺母>R7110_M5_长17.5,宽15_65Mn;镀三价彩锌Q09 | R7110_M5_长17.5,宽15_65Mn;镀三价彩锌Q09 | EA | 2 |  | 0.004 | 2024.09.13 | 1 | 卡子螺母 |  |  | 151
|  | 2405 | LR712RS002KMI02YHZ | LX600-D>600 3#沙漠黄Y5W-7#亚黑H1R 2EQ 铝圈网轮-象 | LX600-D>600 3#沙漠黄Y5W-7#亚黑H1R 2EQ 铝圈网轮-象牌-子午真空胎-胎压传感器-双盘.盘式.ABS.Y-联电-电喷-沉口油箱-LED前大灯-LED尾灯-LED转灯-数字仪表-全免电池-单喇叭-单后减-可调倒置前减-油封链条-半链盒-异型平叉-触媒消声器-小脚蹬-侧熄-小货架-分座-高弹防滑皮-塑料镜-金属保-USB-行车记录仪-手把护罩-欧Ⅴ+-欧标状态 LX600~D包装1-出口无极版面-KEL600电喷纯电无极外观中间亚光黑两边5#金色Y5K国六滑动离合水冷18极全直流VOGE 整车 | LX600-D | 380420070-0001 | 卡子螺母>R7110_M5_长17.5,宽15_65Mn;镀三价彩锌Q09 | R7110_M5_长17.5,宽15_65Mn;镀三价彩锌Q09 | EA | 2 |  | 0.004 | 2024.09.13 | 1 | 卡子螺母 |  |  | 310
|  | 2405 | LR712RS002KMI02YHZ | LX600-D>600 3#沙漠黄Y5W-7#亚黑H1R 2EQ 铝圈网轮-象 | LX600-D>600 3#沙漠黄Y5W-7#亚黑H1R 2EQ 铝圈网轮-象牌-子午真空胎-胎压传感器-双盘.盘式.ABS.Y-联电-电喷-沉口油箱-LED前大灯-LED尾灯-LED转灯-数字仪表-全免电池-单喇叭-单后减-可调倒置前减-油封链条-半链盒-异型平叉-触媒消声器-小脚蹬-侧熄-小货架-分座-高弹防滑皮-塑料镜-金属保-USB-行车记录仪-手把护罩-欧Ⅴ+-欧标状态 LX600~D包装1-出口无极版面-KEL600电喷纯电无极外观中间亚光黑两边5#金色Y5K国六滑动离合水冷18极全直流VOGE 整车 | LX600-D | 380450003-0012 | 平垫圈>GB/T 97.1_内径8;镀三价彩锌Q09 | GB/T 97.1_内径8;镀三价彩锌Q09 | EA | 4 |  | 0.002 | 2024.09.13 | 1 | 平垫圈 |  |  | 300
|  | 2405 | LR712RS002KMI02YHZ | LX600-D>600 3#沙漠黄Y5W-7#亚黑H1R 2EQ 铝圈网轮-象 | LX600-D>600 3#沙漠黄Y5W-7#亚黑H1R 2EQ 铝圈网轮-象牌-子午真空胎-胎压传感器-双盘.盘式.ABS.Y-联电-电喷-沉口油箱-LED前大灯-LED尾灯-LED转灯-数字仪表-全免电池-单喇叭-单后减-可调倒置前减-油封链条-半链盒-异型平叉-触媒消声器-小脚蹬-侧熄-小货架-分座-高弹防滑皮-塑料镜-金属保-USB-行车记录仪-手把护罩-欧Ⅴ+-欧标状态 LX600~D包装1-出口无极版面-KEL600电喷纯电无极外观中间亚光黑两边5#金色Y5K国六滑动离合水冷18极全直流VOGE 整车 | LX600-D | 380450003-0012 | 平垫圈>GB/T 97.1_内径8;镀三价彩锌Q09 | GB/T 97.1_内径8;镀三价彩锌Q09 | EA | 2 |  | 0.002 | 2024.09.13 | 1 | 平垫圈 |  |  | 110
|  | 2405 | LR712RS002KMI02YHZ | LX600-D>600 3#沙漠黄Y5W-7#亚黑H1R 2EQ 铝圈网轮-象 | LX600-D>600 3#沙漠黄Y5W-7#亚黑H1R 2EQ 铝圈网轮-象牌-子午真空胎-胎压传感器-双盘.盘式.ABS.Y-联电-电喷-沉口油箱-LED前大灯-LED尾灯-LED转灯-数字仪表-全免电池-单喇叭-单后减-可调倒置前减-油封链条-半链盒-异型平叉-触媒消声器-小脚蹬-侧熄-小货架-分座-高弹防滑皮-塑料镜-金属保-USB-行车记录仪-手把护罩-欧Ⅴ+-欧标状态 LX600~D包装1-出口无极版面-KEL600电喷纯电无极外观中间亚光黑两边5#金色Y5K国六滑动离合水冷18极全直流VOGE 整车 | LX600-D | 380450004-0014 | 平垫圈>GB/T 97.1_内径6;镀三价彩锌Q09 | GB/T 97.1_内径6;镀三价彩锌Q09 | EA | 1 |  |  | 2024.09.13 | 1 | 平垫圈 |  |  | 61
|  | 2405 | LR712RS002KMI02YHZ | LX600-D>600 3#沙漠黄Y5W-7#亚黑H1R 2EQ 铝圈网轮-象 | LX600-D>600 3#沙漠黄Y5W-7#亚黑H1R 2EQ 铝圈网轮-象牌-子午真空胎-胎压传感器-双盘.盘式.ABS.Y-联电-电喷-沉口油箱-LED前大灯-LED尾灯-LED转灯-数字仪表-全免电池-单喇叭-单后减-可调倒置前减-油封链条-半链盒-异型平叉-触媒消声器-小脚蹬-侧熄-小货架-分座-高弹防滑皮-塑料镜-金属保-USB-行车记录仪-手把护罩-欧Ⅴ+-欧标状态 LX600~D包装1-出口无极版面-KEL600电喷纯电无极外观中间亚光黑两边5#金色Y5K国六滑动离合水冷18极全直流VOGE 整车 | LX600-D | 380450004-0014 | 平垫圈>GB/T 97.1_内径6;镀三价彩锌Q09 | GB/T 97.1_内径6;镀三价彩锌Q09 | EA | 2 |  |  | 2024.09.13 | 1 | 平垫圈 |  |  | 281
|  | 2405 | LR712RS002KMI02YHZ | LX600-D>600 3#沙漠黄Y5W-7#亚黑H1R 2EQ 铝圈网轮-象 | LX600-D>600 3#沙漠黄Y5W-7#亚黑H1R 2EQ 铝圈网轮-象牌-子午真空胎-胎压传感器-双盘.盘式.ABS.Y-联电-电喷-沉口油箱-LED前大灯-LED尾灯-LED转灯-数字仪表-全免电池-单喇叭-单后减-可调倒置前减-油封链条-半链盒-异型平叉-触媒消声器-小脚蹬-侧熄-小货架-分座-高弹防滑皮-塑料镜-金属保-USB-行车记录仪-手把护罩-欧Ⅴ+-欧标状态 LX600~D包装1-出口无极版面-KEL600电喷纯电无极外观中间亚光黑两边5#金色Y5K国六滑动离合水冷18极全直流VOGE 整车 | LX600-D | 380450004-0014 | 平垫圈>GB/T 97.1_内径6;镀三价彩锌Q09 | GB/T 97.1_内径6;镀三价彩锌Q09 | EA | 1 |  |  | 2024.09.13 | 1 | 平垫圈 |  |  | 210
|  | 2405 | LR712RS002KMI02YHZ | LX600-D>600 3#沙漠黄Y5W-7#亚黑H1R 2EQ 铝圈网轮-象 | LX600-D>600 3#沙漠黄Y5W-7#亚黑H1R 2EQ 铝圈网轮-象牌-子午真空胎-胎压传感器-双盘.盘式.ABS.Y-联电-电喷-沉口油箱-LED前大灯-LED尾灯-LED转灯-数字仪表-全免电池-单喇叭-单后减-可调倒置前减-油封链条-半链盒-异型平叉-触媒消声器-小脚蹬-侧熄-小货架-分座-高弹防滑皮-塑料镜-金属保-USB-行车记录仪-手把护罩-欧Ⅴ+-欧标状态 LX600~D包装1-出口无极版面-KEL600电喷纯电无极外观中间亚光黑两边5#金色Y5K国六滑动离合水冷18极全直流VOGE 整车 | LX600-D | 380450004-0014 | 平垫圈>GB/T 97.1_内径6;镀三价彩锌Q09 | GB/T 97.1_内径6;镀三价彩锌Q09 | EA | 2 |  |  | 2024.09.13 | 1 | 平垫圈 |  |  | 280
|  | 2405 | LR712RS002KMI02YHZ | LX600-D>600 3#沙漠黄Y5W-7#亚黑H1R 2EQ 铝圈网轮-象 | LX600-D>600 3#沙漠黄Y5W-7#亚黑H1R 2EQ 铝圈网轮-象牌-子午真空胎-胎压传感器-双盘.盘式.ABS.Y-联电-电喷-沉口油箱-LED前大灯-LED尾灯-LED转灯-数字仪表-全免电池-单喇叭-单后减-可调倒置前减-油封链条-半链盒-异型平叉-触媒消声器-小脚蹬-侧熄-小货架-分座-高弹防滑皮-塑料镜-金属保-USB-行车记录仪-手把护罩-欧Ⅴ+-欧标状态 LX600~D包装1-出口无极版面-KEL600电喷纯电无极外观中间亚光黑两边5#金色Y5K国六滑动离合水冷18极全直流VOGE 整车 | LX600-D | 380450006-0011 | 平垫圈>GB/T 97.1_内径10;镀三价彩锌Q09 | GB/T 97.1_内径10;镀三价彩锌Q09 | EA | 2 |  | 0.004 | 2024.09.13 | 1 | 平垫圈 |  |  | 72
|  | 2405 | LR712RS002KMI02YHZ | LX600-D>600 3#沙漠黄Y5W-7#亚黑H1R 2EQ 铝圈网轮-象 | LX600-D>600 3#沙漠黄Y5W-7#亚黑H1R 2EQ 铝圈网轮-象牌-子午真空胎-胎压传感器-双盘.盘式.ABS.Y-联电-电喷-沉口油箱-LED前大灯-LED尾灯-LED转灯-数字仪表-全免电池-单喇叭-单后减-可调倒置前减-油封链条-半链盒-异型平叉-触媒消声器-小脚蹬-侧熄-小货架-分座-高弹防滑皮-塑料镜-金属保-USB-行车记录仪-手把护罩-欧Ⅴ+-欧标状态 LX600~D包装1-出口无极版面-KEL600电喷纯电无极外观中间亚光黑两边5#金色Y5K国六滑动离合水冷18极全直流VOGE 整车 | LX600-D | 380450006-0011 | 平垫圈>GB/T 97.1_内径10;镀三价彩锌Q09 | GB/T 97.1_内径10;镀三价彩锌Q09 | EA | 3 |  | 0.004 | 2024.09.13 | 1 | 平垫圈 |  |  | 20
|  | 2405 | LR712RS002KMI02YHZ | LX600-D>600 3#沙漠黄Y5W-7#亚黑H1R 2EQ 铝圈网轮-象 | LX600-D>600 3#沙漠黄Y5W-7#亚黑H1R 2EQ 铝圈网轮-象牌-子午真空胎-胎压传感器-双盘.盘式.ABS.Y-联电-电喷-沉口油箱-LED前大灯-LED尾灯-LED转灯-数字仪表-全免电池-单喇叭-单后减-可调倒置前减-油封链条-半链盒-异型平叉-触媒消声器-小脚蹬-侧熄-小货架-分座-高弹防滑皮-塑料镜-金属保-USB-行车记录仪-手把护罩-欧Ⅴ+-欧标状态 LX600~D包装1-出口无极版面-KEL600电喷纯电无极外观中间亚光黑两边5#金色Y5K国六滑动离合水冷18极全直流VOGE 整车 | LX600-D | 380450006-0011 | 平垫圈>GB/T 97.1_内径10;镀三价彩锌Q09 | GB/T 97.1_内径10;镀三价彩锌Q09 | EA | 5 |  | 0.004 | 2024.09.13 | 1 | 平垫圈 |  |  | 30
|  | 2405 | LR712RS002KMI02YHZ | LX600-D>600 3#沙漠黄Y5W-7#亚黑H1R 2EQ 铝圈网轮-象 | LX600-D>600 3#沙漠黄Y5W-7#亚黑H1R 2EQ 铝圈网轮-象牌-子午真空胎-胎压传感器-双盘.盘式.ABS.Y-联电-电喷-沉口油箱-LED前大灯-LED尾灯-LED转灯-数字仪表-全免电池-单喇叭-单后减-可调倒置前减-油封链条-半链盒-异型平叉-触媒消声器-小脚蹬-侧熄-小货架-分座-高弹防滑皮-塑料镜-金属保-USB-行车记录仪-手把护罩-欧Ⅴ+-欧标状态 LX600~D包装1-出口无极版面-KEL600电喷纯电无极外观中间亚光黑两边5#金色Y5K国六滑动离合水冷18极全直流VOGE 整车 | LX600-D | 380450006-0011 | 平垫圈>GB/T 97.1_内径10;镀三价彩锌Q09 | GB/T 97.1_内径10;镀三价彩锌Q09 | EA | 2 |  | 0.004 | 2024.09.13 | 1 | 平垫圈 |  |  | 300
|  | 2405 | LR712RS002KMI02YHZ | LX600-D>600 3#沙漠黄Y5W-7#亚黑H1R 2EQ 铝圈网轮-象 | LX600-D>600 3#沙漠黄Y5W-7#亚黑H1R 2EQ 铝圈网轮-象牌-子午真空胎-胎压传感器-双盘.盘式.ABS.Y-联电-电喷-沉口油箱-LED前大灯-LED尾灯-LED转灯-数字仪表-全免电池-单喇叭-单后减-可调倒置前减-油封链条-半链盒-异型平叉-触媒消声器-小脚蹬-侧熄-小货架-分座-高弹防滑皮-塑料镜-金属保-USB-行车记录仪-手把护罩-欧Ⅴ+-欧标状态 LX600~D包装1-出口无极版面-KEL600电喷纯电无极外观中间亚光黑两边5#金色Y5K国六滑动离合水冷18极全直流VOGE 整车 | LX600-D | 380450007-0014 | 平垫圈>GB/T 96.1_内径6;镀三价彩锌Q09 | GB/T 96.1_内径6;镀三价彩锌Q09 | EA | 1 |  | 0.003 | 2024.09.13 | 1 | 平垫圈 |  |  | 21
|  | 2405 | LR712RS002KMI02YHZ | LX600-D>600 3#沙漠黄Y5W-7#亚黑H1R 2EQ 铝圈网轮-象 | LX600-D>600 3#沙漠黄Y5W-7#亚黑H1R 2EQ 铝圈网轮-象牌-子午真空胎-胎压传感器-双盘.盘式.ABS.Y-联电-电喷-沉口油箱-LED前大灯-LED尾灯-LED转灯-数字仪表-全免电池-单喇叭-单后减-可调倒置前减-油封链条-半链盒-异型平叉-触媒消声器-小脚蹬-侧熄-小货架-分座-高弹防滑皮-塑料镜-金属保-USB-行车记录仪-手把护罩-欧Ⅴ+-欧标状态 LX600~D包装1-出口无极版面-KEL600电喷纯电无极外观中间亚光黑两边5#金色Y5K国六滑动离合水冷18极全直流VOGE 整车 | LX600-D | 380450007-0014 | 平垫圈>GB/T 96.1_内径6;镀三价彩锌Q09 | GB/T 96.1_内径6;镀三价彩锌Q09 | EA | 2 |  | 0.003 | 2024.09.13 | 1 | 平垫圈 |  |  | 22
|  | 2405 | LR712RS002KMI02YHZ | LX600-D>600 3#沙漠黄Y5W-7#亚黑H1R 2EQ 铝圈网轮-象 | LX600-D>600 3#沙漠黄Y5W-7#亚黑H1R 2EQ 铝圈网轮-象牌-子午真空胎-胎压传感器-双盘.盘式.ABS.Y-联电-电喷-沉口油箱-LED前大灯-LED尾灯-LED转灯-数字仪表-全免电池-单喇叭-单后减-可调倒置前减-油封链条-半链盒-异型平叉-触媒消声器-小脚蹬-侧熄-小货架-分座-高弹防滑皮-塑料镜-金属保-USB-行车记录仪-手把护罩-欧Ⅴ+-欧标状态 LX600~D包装1-出口无极版面-KEL600电喷纯电无极外观中间亚光黑两边5#金色Y5K国六滑动离合水冷18极全直流VOGE 整车 | LX600-D | 380450007-0014 | 平垫圈>GB/T 96.1_内径6;镀三价彩锌Q09 | GB/T 96.1_内径6;镀三价彩锌Q09 | EA | 1 |  | 0.003 | 2024.09.13 | 1 | 平垫圈 |  |  | 61
|  | 2405 | LR712RS002KMI02YHZ | LX600-D>600 3#沙漠黄Y5W-7#亚黑H1R 2EQ 铝圈网轮-象 | LX600-D>600 3#沙漠黄Y5W-7#亚黑H1R 2EQ 铝圈网轮-象牌-子午真空胎-胎压传感器-双盘.盘式.ABS.Y-联电-电喷-沉口油箱-LED前大灯-LED尾灯-LED转灯-数字仪表-全免电池-单喇叭-单后减-可调倒置前减-油封链条-半链盒-异型平叉-触媒消声器-小脚蹬-侧熄-小货架-分座-高弹防滑皮-塑料镜-金属保-USB-行车记录仪-手把护罩-欧Ⅴ+-欧标状态 LX600~D包装1-出口无极版面-KEL600电喷纯电无极外观中间亚光黑两边5#金色Y5K国六滑动离合水冷18极全直流VOGE 整车 | LX600-D | 380450007-0014 | 平垫圈>GB/T 96.1_内径6;镀三价彩锌Q09 | GB/T 96.1_内径6;镀三价彩锌Q09 | EA | 2 |  | 0.003 | 2024.09.13 | 1 | 平垫圈 |  |  | 210
|  | 2405 | LR712RS002KMI02YHZ | LX600-D>600 3#沙漠黄Y5W-7#亚黑H1R 2EQ 铝圈网轮-象 | LX600-D>600 3#沙漠黄Y5W-7#亚黑H1R 2EQ 铝圈网轮-象牌-子午真空胎-胎压传感器-双盘.盘式.ABS.Y-联电-电喷-沉口油箱-LED前大灯-LED尾灯-LED转灯-数字仪表-全免电池-单喇叭-单后减-可调倒置前减-油封链条-半链盒-异型平叉-触媒消声器-小脚蹬-侧熄-小货架-分座-高弹防滑皮-塑料镜-金属保-USB-行车记录仪-手把护罩-欧Ⅴ+-欧标状态 LX600~D包装1-出口无极版面-KEL600电喷纯电无极外观中间亚光黑两边5#金色Y5K国六滑动离合水冷18极全直流VOGE 整车 | LX600-D | 380450007-0014 | 平垫圈>GB/T 96.1_内径6;镀三价彩锌Q09 | GB/T 96.1_内径6;镀三价彩锌Q09 | EA | 2 |  | 0.003 | 2024.09.13 | 1 | 平垫圈 |  |  | 91
|  | 2405 | LR712RS002KMI02YHZ | LX600-D>600 3#沙漠黄Y5W-7#亚黑H1R 2EQ 铝圈网轮-象 | LX600-D>600 3#沙漠黄Y5W-7#亚黑H1R 2EQ 铝圈网轮-象牌-子午真空胎-胎压传感器-双盘.盘式.ABS.Y-联电-电喷-沉口油箱-LED前大灯-LED尾灯-LED转灯-数字仪表-全免电池-单喇叭-单后减-可调倒置前减-油封链条-半链盒-异型平叉-触媒消声器-小脚蹬-侧熄-小货架-分座-高弹防滑皮-塑料镜-金属保-USB-行车记录仪-手把护罩-欧Ⅴ+-欧标状态 LX600~D包装1-出口无极版面-KEL600电喷纯电无极外观中间亚光黑两边5#金色Y5K国六滑动离合水冷18极全直流VOGE 整车 | LX600-D | 380450017-0006 | 平垫圈>GB/T 848_内径12;镀三价彩锌Q09 | GB/T 848_内径12;镀三价彩锌Q09 | EA | 2 |  | 0.002 | 2024.09.13 | 1 | 平垫圈 |  |  | 61
|  | 2405 | LR712RS002KMI02YHZ | LX600-D>600 3#沙漠黄Y5W-7#亚黑H1R 2EQ 铝圈网轮-象 | LX600-D>600 3#沙漠黄Y5W-7#亚黑H1R 2EQ 铝圈网轮-象牌-子午真空胎-胎压传感器-双盘.盘式.ABS.Y-联电-电喷-沉口油箱-LED前大灯-LED尾灯-LED转灯-数字仪表-全免电池-单喇叭-单后减-可调倒置前减-油封链条-半链盒-异型平叉-触媒消声器-小脚蹬-侧熄-小货架-分座-高弹防滑皮-塑料镜-金属保-USB-行车记录仪-手把护罩-欧Ⅴ+-欧标状态 LX600~D包装1-出口无极版面-KEL600电喷纯电无极外观中间亚光黑两边5#金色Y5K国六滑动离合水冷18极全直流VOGE 整车 | LX600-D | 380450019-0009 | 平垫圈>GB/T 96.1_内径8;镀三价彩锌Q09 | GB/T 96.1_内径8;镀三价彩锌Q09 | EA | 2 |  | 0.007 | 2024.09.13 | 1 | 平垫圈 |  |  | 110
|  | 2405 | LR712RS002KMI02YHZ | LX600-D>600 3#沙漠黄Y5W-7#亚黑H1R 2EQ 铝圈网轮-象 | LX600-D>600 3#沙漠黄Y5W-7#亚黑H1R 2EQ 铝圈网轮-象牌-子午真空胎-胎压传感器-双盘.盘式.ABS.Y-联电-电喷-沉口油箱-LED前大灯-LED尾灯-LED转灯-数字仪表-全免电池-单喇叭-单后减-可调倒置前减-油封链条-半链盒-异型平叉-触媒消声器-小脚蹬-侧熄-小货架-分座-高弹防滑皮-塑料镜-金属保-USB-行车记录仪-手把护罩-欧Ⅴ+-欧标状态 LX600~D包装1-出口无极版面-KEL600电喷纯电无极外观中间亚光黑两边5#金色Y5K国六滑动离合水冷18极全直流VOGE 整车 | LX600-D | 380450019-0009 | 平垫圈>GB/T 96.1_内径8;镀三价彩锌Q09 | GB/T 96.1_内径8;镀三价彩锌Q09 | EA | 1 |  | 0.007 | 2024.09.13 | 1 | 平垫圈 |  |  | 230
|  | 2405 | LR712RS002KMI02YHZ | LX600-D>600 3#沙漠黄Y5W-7#亚黑H1R 2EQ 铝圈网轮-象 | LX600-D>600 3#沙漠黄Y5W-7#亚黑H1R 2EQ 铝圈网轮-象牌-子午真空胎-胎压传感器-双盘.盘式.ABS.Y-联电-电喷-沉口油箱-LED前大灯-LED尾灯-LED转灯-数字仪表-全免电池-单喇叭-单后减-可调倒置前减-油封链条-半链盒-异型平叉-触媒消声器-小脚蹬-侧熄-小货架-分座-高弹防滑皮-塑料镜-金属保-USB-行车记录仪-手把护罩-欧Ⅴ+-欧标状态 LX600~D包装1-出口无极版面-KEL600电喷纯电无极外观中间亚光黑两边5#金色Y5K国六滑动离合水冷18极全直流VOGE 整车 | LX600-D | 380450028-0011 | 平垫圈>GB/T 97.1_内径5;镀三价彩锌Q09 | GB/T 97.1_内径5;镀三价彩锌Q09 | EA | 2 |  | 0.001 | 2024.09.13 | 1 | 平垫圈 |  |  | 151
|  | 2405 | LR712RS002KMI02YHZ | LX600-D>600 3#沙漠黄Y5W-7#亚黑H1R 2EQ 铝圈网轮-象 | LX600-D>600 3#沙漠黄Y5W-7#亚黑H1R 2EQ 铝圈网轮-象牌-子午真空胎-胎压传感器-双盘.盘式.ABS.Y-联电-电喷-沉口油箱-LED前大灯-LED尾灯-LED转灯-数字仪表-全免电池-单喇叭-单后减-可调倒置前减-油封链条-半链盒-异型平叉-触媒消声器-小脚蹬-侧熄-小货架-分座-高弹防滑皮-塑料镜-金属保-USB-行车记录仪-手把护罩-欧Ⅴ+-欧标状态 LX600~D包装1-出口无极版面-KEL600电喷纯电无极外观中间亚光黑两边5#金色Y5K国六滑动离合水冷18极全直流VOGE 整车 | LX600-D | 380450028-0011 | 平垫圈>GB/T 97.1_内径5;镀三价彩锌Q09 | GB/T 97.1_内径5;镀三价彩锌Q09 | EA | 2 |  | 0.001 | 2024.09.13 | 1 | 平垫圈 |  |  | 161
|  | 2405 | LR712RS002KMI02YHZ | LX600-D>600 3#沙漠黄Y5W-7#亚黑H1R 2EQ 铝圈网轮-象 | LX600-D>600 3#沙漠黄Y5W-7#亚黑H1R 2EQ 铝圈网轮-象牌-子午真空胎-胎压传感器-双盘.盘式.ABS.Y-联电-电喷-沉口油箱-LED前大灯-LED尾灯-LED转灯-数字仪表-全免电池-单喇叭-单后减-可调倒置前减-油封链条-半链盒-异型平叉-触媒消声器-小脚蹬-侧熄-小货架-分座-高弹防滑皮-塑料镜-金属保-USB-行车记录仪-手把护罩-欧Ⅴ+-欧标状态 LX600~D包装1-出口无极版面-KEL600电喷纯电无极外观中间亚光黑两边5#金色Y5K国六滑动离合水冷18极全直流VOGE 整车 | LX600-D | 380450298-0001 | 平垫圈>Q/LX G 8.7_内径10_外径15_厚度1_铜;氧化Q07 | Q/LX G 8.7_内径10_外径15_厚度1_铜;氧化Q07 | EA | 2 |  | 0.02 | 2024.09.13 | 1 | 平垫圈 |  |  | 50
|  | 2405 | LR712RS002KMI02YHZ | LX600-D>600 3#沙漠黄Y5W-7#亚黑H1R 2EQ 铝圈网轮-象 | LX600-D>600 3#沙漠黄Y5W-7#亚黑H1R 2EQ 铝圈网轮-象牌-子午真空胎-胎压传感器-双盘.盘式.ABS.Y-联电-电喷-沉口油箱-LED前大灯-LED尾灯-LED转灯-数字仪表-全免电池-单喇叭-单后减-可调倒置前减-油封链条-半链盒-异型平叉-触媒消声器-小脚蹬-侧熄-小货架-分座-高弹防滑皮-塑料镜-金属保-USB-行车记录仪-手把护罩-欧Ⅴ+-欧标状态 LX600~D包装1-出口无极版面-KEL600电喷纯电无极外观中间亚光黑两边5#金色Y5K国六滑动离合水冷18极全直流VOGE 整车 | LX600-D | 380450298-0001 | 平垫圈>Q/LX G 8.7_内径10_外径15_厚度1_铜;氧化Q07 | Q/LX G 8.7_内径10_外径15_厚度1_铜;氧化Q07 | EA | 7 |  | 0.02 | 2024.09.13 | 1 | 平垫圈 |  |  | 90
|  | 2405 | LR712RS002KMI02YHZ | LX600-D>600 3#沙漠黄Y5W-7#亚黑H1R 2EQ 铝圈网轮-象 | LX600-D>600 3#沙漠黄Y5W-7#亚黑H1R 2EQ 铝圈网轮-象牌-子午真空胎-胎压传感器-双盘.盘式.ABS.Y-联电-电喷-沉口油箱-LED前大灯-LED尾灯-LED转灯-数字仪表-全免电池-单喇叭-单后减-可调倒置前减-油封链条-半链盒-异型平叉-触媒消声器-小脚蹬-侧熄-小货架-分座-高弹防滑皮-塑料镜-金属保-USB-行车记录仪-手把护罩-欧Ⅴ+-欧标状态 LX600~D包装1-出口无极版面-KEL600电喷纯电无极外观中间亚光黑两边5#金色Y5K国六滑动离合水冷18极全直流VOGE 整车 | LX600-D | 380451371-0001 | 平垫圈>R7120_不锈钢_内径10_外径20_厚1_发动机悬挂; | R7120_不锈钢_内径10_外径20_厚1_发动机悬挂; | EA | 3 |  | 0.002 | 2024.09.13 | 1 | 平垫圈 |  |  | 20
|  | 2405 | LR712RS002KMI02YHZ | LX600-D>600 3#沙漠黄Y5W-7#亚黑H1R 2EQ 铝圈网轮-象 | LX600-D>600 3#沙漠黄Y5W-7#亚黑H1R 2EQ 铝圈网轮-象牌-子午真空胎-胎压传感器-双盘.盘式.ABS.Y-联电-电喷-沉口油箱-LED前大灯-LED尾灯-LED转灯-数字仪表-全免电池-单喇叭-单后减-可调倒置前减-油封链条-半链盒-异型平叉-触媒消声器-小脚蹬-侧熄-小货架-分座-高弹防滑皮-塑料镜-金属保-USB-行车记录仪-手把护罩-欧Ⅴ+-欧标状态 LX600~D包装1-出口无极版面-KEL600电喷纯电无极外观中间亚光黑两边5#金色Y5K国六滑动离合水冷18极全直流VOGE 整车 | LX600-D | 380460001-0013 | 弹性垫圈>GB/T 93_d=8;镀三价彩锌Q09 | GB/T 93_d=8;镀三价彩锌Q09 | EA | 5 |  |  | 2024.09.13 | 1 | 弹性垫圈 |  |  | 300
|  | 2405 | LR712RS002KMI02YHZ | LX600-D>600 3#沙漠黄Y5W-7#亚黑H1R 2EQ 铝圈网轮-象 | LX600-D>600 3#沙漠黄Y5W-7#亚黑H1R 2EQ 铝圈网轮-象牌-子午真空胎-胎压传感器-双盘.盘式.ABS.Y-联电-电喷-沉口油箱-LED前大灯-LED尾灯-LED转灯-数字仪表-全免电池-单喇叭-单后减-可调倒置前减-油封链条-半链盒-异型平叉-触媒消声器-小脚蹬-侧熄-小货架-分座-高弹防滑皮-塑料镜-金属保-USB-行车记录仪-手把护罩-欧Ⅴ+-欧标状态 LX600~D包装1-出口无极版面-KEL600电喷纯电无极外观中间亚光黑两边5#金色Y5K国六滑动离合水冷18极全直流VOGE 整车 | LX600-D | 380460002-0010 | 弹性垫圈>GB/T 93_d=10;镀三价彩锌Q09 | GB/T 93_d=10;镀三价彩锌Q09 | EA | 2 |  | 0.003 | 2024.09.13 | 1 | 弹性垫圈 |  |  | 72
|  | 2405 | LR712RS002KMI02YHZ | LX600-D>600 3#沙漠黄Y5W-7#亚黑H1R 2EQ 铝圈网轮-象 | LX600-D>600 3#沙漠黄Y5W-7#亚黑H1R 2EQ 铝圈网轮-象牌-子午真空胎-胎压传感器-双盘.盘式.ABS.Y-联电-电喷-沉口油箱-LED前大灯-LED尾灯-LED转灯-数字仪表-全免电池-单喇叭-单后减-可调倒置前减-油封链条-半链盒-异型平叉-触媒消声器-小脚蹬-侧熄-小货架-分座-高弹防滑皮-塑料镜-金属保-USB-行车记录仪-手把护罩-欧Ⅴ+-欧标状态 LX600~D包装1-出口无极版面-KEL600电喷纯电无极外观中间亚光黑两边5#金色Y5K国六滑动离合水冷18极全直流VOGE 整车 | LX600-D | 380460002-0010 | 弹性垫圈>GB/T 93_d=10;镀三价彩锌Q09 | GB/T 93_d=10;镀三价彩锌Q09 | EA | 2 |  | 0.003 | 2024.09.13 | 1 | 弹性垫圈 |  |  | 20
|  | 2405 | LR712RS002KMI02YHZ | LX600-D>600 3#沙漠黄Y5W-7#亚黑H1R 2EQ 铝圈网轮-象 | LX600-D>600 3#沙漠黄Y5W-7#亚黑H1R 2EQ 铝圈网轮-象牌-子午真空胎-胎压传感器-双盘.盘式.ABS.Y-联电-电喷-沉口油箱-LED前大灯-LED尾灯-LED转灯-数字仪表-全免电池-单喇叭-单后减-可调倒置前减-油封链条-半链盒-异型平叉-触媒消声器-小脚蹬-侧熄-小货架-分座-高弹防滑皮-塑料镜-金属保-USB-行车记录仪-手把护罩-欧Ⅴ+-欧标状态 LX600~D包装1-出口无极版面-KEL600电喷纯电无极外观中间亚光黑两边5#金色Y5K国六滑动离合水冷18极全直流VOGE 整车 | LX600-D | 380460002-0010 | 弹性垫圈>GB/T 93_d=10;镀三价彩锌Q09 | GB/T 93_d=10;镀三价彩锌Q09 | EA | 2 |  | 0.003 | 2024.09.13 | 1 | 弹性垫圈 |  |  | 30
|  | 2405 | LR712RS002KMI02YHZ | LX600-D>600 3#沙漠黄Y5W-7#亚黑H1R 2EQ 铝圈网轮-象 | LX600-D>600 3#沙漠黄Y5W-7#亚黑H1R 2EQ 铝圈网轮-象牌-子午真空胎-胎压传感器-双盘.盘式.ABS.Y-联电-电喷-沉口油箱-LED前大灯-LED尾灯-LED转灯-数字仪表-全免电池-单喇叭-单后减-可调倒置前减-油封链条-半链盒-异型平叉-触媒消声器-小脚蹬-侧熄-小货架-分座-高弹防滑皮-塑料镜-金属保-USB-行车记录仪-手把护罩-欧Ⅴ+-欧标状态 LX600~D包装1-出口无极版面-KEL600电喷纯电无极外观中间亚光黑两边5#金色Y5K国六滑动离合水冷18极全直流VOGE 整车 | LX600-D | 380460002-0010 | 弹性垫圈>GB/T 93_d=10;镀三价彩锌Q09 | GB/T 93_d=10;镀三价彩锌Q09 | EA | 2 |  | 0.003 | 2024.09.13 | 1 | 弹性垫圈 |  |  | 300
|  | 2405 | LR712RS002KMI02YHZ | LX600-D>600 3#沙漠黄Y5W-7#亚黑H1R 2EQ 铝圈网轮-象 | LX600-D>600 3#沙漠黄Y5W-7#亚黑H1R 2EQ 铝圈网轮-象牌-子午真空胎-胎压传感器-双盘.盘式.ABS.Y-联电-电喷-沉口油箱-LED前大灯-LED尾灯-LED转灯-数字仪表-全免电池-单喇叭-单后减-可调倒置前减-油封链条-半链盒-异型平叉-触媒消声器-小脚蹬-侧熄-小货架-分座-高弹防滑皮-塑料镜-金属保-USB-行车记录仪-手把护罩-欧Ⅴ+-欧标状态 LX600~D包装1-出口无极版面-KEL600电喷纯电无极外观中间亚光黑两边5#金色Y5K国六滑动离合水冷18极全直流VOGE 整车 | LX600-D | 380460003-0013 | 弹性垫圈>GB/T 93_d=6;镀三价彩锌Q09 | GB/T 93_d=6;镀三价彩锌Q09 | EA | 2 |  |  | 2024.09.13 | 1 | 弹性垫圈 |  |  | 281
|  | 2405 | LR712RS002KMI02YHZ | LX600-D>600 3#沙漠黄Y5W-7#亚黑H1R 2EQ 铝圈网轮-象 | LX600-D>600 3#沙漠黄Y5W-7#亚黑H1R 2EQ 铝圈网轮-象牌-子午真空胎-胎压传感器-双盘.盘式.ABS.Y-联电-电喷-沉口油箱-LED前大灯-LED尾灯-LED转灯-数字仪表-全免电池-单喇叭-单后减-可调倒置前减-油封链条-半链盒-异型平叉-触媒消声器-小脚蹬-侧熄-小货架-分座-高弹防滑皮-塑料镜-金属保-USB-行车记录仪-手把护罩-欧Ⅴ+-欧标状态 LX600~D包装1-出口无极版面-KEL600电喷纯电无极外观中间亚光黑两边5#金色Y5K国六滑动离合水冷18极全直流VOGE 整车 | LX600-D | 380460003-0013 | 弹性垫圈>GB/T 93_d=6;镀三价彩锌Q09 | GB/T 93_d=6;镀三价彩锌Q09 | EA | 2 |  |  | 2024.09.13 | 1 | 弹性垫圈 |  |  | 280
|  | 2405 | LR712RS002KMI02YHZ | LX600-D>600 3#沙漠黄Y5W-7#亚黑H1R 2EQ 铝圈网轮-象 | LX600-D>600 3#沙漠黄Y5W-7#亚黑H1R 2EQ 铝圈网轮-象牌-子午真空胎-胎压传感器-双盘.盘式.ABS.Y-联电-电喷-沉口油箱-LED前大灯-LED尾灯-LED转灯-数字仪表-全免电池-单喇叭-单后减-可调倒置前减-油封链条-半链盒-异型平叉-触媒消声器-小脚蹬-侧熄-小货架-分座-高弹防滑皮-塑料镜-金属保-USB-行车记录仪-手把护罩-欧Ⅴ+-欧标状态 LX600~D包装1-出口无极版面-KEL600电喷纯电无极外观中间亚光黑两边5#金色Y5K国六滑动离合水冷18极全直流VOGE 整车 | LX600-D | 380470163-0001 | 翻边垫圈>R7130_Q235_外径翻边Φ9(Φ18×2),内径6.5,长12; | R7130_Q235_外径翻边Φ9(Φ18×2),内径6.5,长12;镀三价彩锌Q09 | EA | 2 |  | 0.006 | 2024.09.13 | 1 | 翻边垫圈 |  |  | 91
|  | 2405 | LR712RS002KMI02YHZ | LX600-D>600 3#沙漠黄Y5W-7#亚黑H1R 2EQ 铝圈网轮-象 | LX600-D>600 3#沙漠黄Y5W-7#亚黑H1R 2EQ 铝圈网轮-象牌-子午真空胎-胎压传感器-双盘.盘式.ABS.Y-联电-电喷-沉口油箱-LED前大灯-LED尾灯-LED转灯-数字仪表-全免电池-单喇叭-单后减-可调倒置前减-油封链条-半链盒-异型平叉-触媒消声器-小脚蹬-侧熄-小货架-分座-高弹防滑皮-塑料镜-金属保-USB-行车记录仪-手把护罩-欧Ⅴ+-欧标状态 LX600~D包装1-出口无极版面-KEL600电喷纯电无极外观中间亚光黑两边5#金色Y5K国六滑动离合水冷18极全直流VOGE 整车 | LX600-D | 380470163-0001 | 翻边垫圈>R7130_Q235_外径翻边Φ9(Φ18×2),内径6.5,长12; | R7130_Q235_外径翻边Φ9(Φ18×2),内径6.5,长12;镀三价彩锌Q09 | EA | 2 |  | 0.006 | 2024.09.13 | 1 | 翻边垫圈 |  |  | 281
|  | 2405 | LR712RS002KMI02YHZ | LX600-D>600 3#沙漠黄Y5W-7#亚黑H1R 2EQ 铝圈网轮-象 | LX600-D>600 3#沙漠黄Y5W-7#亚黑H1R 2EQ 铝圈网轮-象牌-子午真空胎-胎压传感器-双盘.盘式.ABS.Y-联电-电喷-沉口油箱-LED前大灯-LED尾灯-LED转灯-数字仪表-全免电池-单喇叭-单后减-可调倒置前减-油封链条-半链盒-异型平叉-触媒消声器-小脚蹬-侧熄-小货架-分座-高弹防滑皮-塑料镜-金属保-USB-行车记录仪-手把护罩-欧Ⅴ+-欧标状态 LX600~D包装1-出口无极版面-KEL600电喷纯电无极外观中间亚光黑两边5#金色Y5K国六滑动离合水冷18极全直流VOGE 整车 | LX600-D | 380470168-0001 | 翻边垫圈>S5100;镀三价彩锌Q09 | S5100;镀三价彩锌Q09 | EA | 2 |  | 0.008 | 2024.09.13 | 1 | 翻边垫圈 |  |  | 42
|  | 2405 | LR712RS002KMI02YHZ | LX600-D>600 3#沙漠黄Y5W-7#亚黑H1R 2EQ 铝圈网轮-象 | LX600-D>600 3#沙漠黄Y5W-7#亚黑H1R 2EQ 铝圈网轮-象牌-子午真空胎-胎压传感器-双盘.盘式.ABS.Y-联电-电喷-沉口油箱-LED前大灯-LED尾灯-LED转灯-数字仪表-全免电池-单喇叭-单后减-可调倒置前减-油封链条-半链盒-异型平叉-触媒消声器-小脚蹬-侧熄-小货架-分座-高弹防滑皮-塑料镜-金属保-USB-行车记录仪-手把护罩-欧Ⅴ+-欧标状态 LX600~D包装1-出口无极版面-KEL600电喷纯电无极外观中间亚光黑两边5#金色Y5K国六滑动离合水冷18极全直流VOGE 整车 | LX600-D | 380570001-0008 | 开口挡圈>GB/T 896_d=6;镀三价彩锌Q09 | GB/T 896_d=6;镀三价彩锌Q09 | EA | 4 |  | 0.001 | 2024.09.13 | 1 | 开口挡圈 |  |  | 42
|  | 2405 | LR712RS002KMI02YHZ | LX600-D>600 3#沙漠黄Y5W-7#亚黑H1R 2EQ 铝圈网轮-象 | LX600-D>600 3#沙漠黄Y5W-7#亚黑H1R 2EQ 铝圈网轮-象牌-子午真空胎-胎压传感器-双盘.盘式.ABS.Y-联电-电喷-沉口油箱-LED前大灯-LED尾灯-LED转灯-数字仪表-全免电池-单喇叭-单后减-可调倒置前减-油封链条-半链盒-异型平叉-触媒消声器-小脚蹬-侧熄-小货架-分座-高弹防滑皮-塑料镜-金属保-USB-行车记录仪-手把护罩-欧Ⅴ+-欧标状态 LX600~D包装1-出口无极版面-KEL600电喷纯电无极外观中间亚光黑两边5#金色Y5K国六滑动离合水冷18极全直流VOGE 整车 | LX600-D | 380570020-0006 | 开口挡圈>GB/T 896_d=4;镀三价彩锌Q09 | GB/T 896_d=4;镀三价彩锌Q09 | EA | 4 |  | 0.001 | 2024.09.13 | 1 | 开口挡圈 |  |  | 42
|  | 2405 | LR712RS002KMI02YHZ | LX600-D>600 3#沙漠黄Y5W-7#亚黑H1R 2EQ 铝圈网轮-象 | LX600-D>600 3#沙漠黄Y5W-7#亚黑H1R 2EQ 铝圈网轮-象牌-子午真空胎-胎压传感器-双盘.盘式.ABS.Y-联电-电喷-沉口油箱-LED前大灯-LED尾灯-LED转灯-数字仪表-全免电池-单喇叭-单后减-可调倒置前减-油封链条-半链盒-异型平叉-触媒消声器-小脚蹬-侧熄-小货架-分座-高弹防滑皮-塑料镜-金属保-USB-行车记录仪-手把护罩-欧Ⅴ+-欧标状态 LX600~D包装1-出口无极版面-KEL600电喷纯电无极外观中间亚光黑两边5#金色Y5K国六滑动离合水冷18极全直流VOGE 整车 | LX600-D | 380570025-0005 | 开口挡圈>GB/T 896_d=8;镀三价彩锌Q09 | GB/T 896_d=8;镀三价彩锌Q09 | EA | 1 |  | 0.001 | 2024.09.13 | 1 | 开口挡圈 |  |  | 42
|  | 2405 | LR712RS002KMI02YHZ | LX600-D>600 3#沙漠黄Y5W-7#亚黑H1R 2EQ 铝圈网轮-象 | LX600-D>600 3#沙漠黄Y5W-7#亚黑H1R 2EQ 铝圈网轮-象牌-子午真空胎-胎压传感器-双盘.盘式.ABS.Y-联电-电喷-沉口油箱-LED前大灯-LED尾灯-LED转灯-数字仪表-全免电池-单喇叭-单后减-可调倒置前减-油封链条-半链盒-异型平叉-触媒消声器-小脚蹬-侧熄-小货架-分座-高弹防滑皮-塑料镜-金属保-USB-行车记录仪-手把护罩-欧Ⅴ+-欧标状态 LX600~D包装1-出口无极版面-KEL600电喷纯电无极外观中间亚光黑两边5#金色Y5K国六滑动离合水冷18极全直流VOGE 整车 | LX600-D | 380590002-0006 | 开口销>GB/T 91_d=2_L=20;镀三价彩锌Q09 | GB/T 91_d=2_L=20;镀三价彩锌Q09 | EA | 1 |  | 0.001 | 2024.09.13 | 1 | 开口销 |  |  | 61
|  | 2405 | LR712RS002KMI02YHZ | LX600-D>600 3#沙漠黄Y5W-7#亚黑H1R 2EQ 铝圈网轮-象 | LX600-D>600 3#沙漠黄Y5W-7#亚黑H1R 2EQ 铝圈网轮-象牌-子午真空胎-胎压传感器-双盘.盘式.ABS.Y-联电-电喷-沉口油箱-LED前大灯-LED尾灯-LED转灯-数字仪表-全免电池-单喇叭-单后减-可调倒置前减-油封链条-半链盒-异型平叉-触媒消声器-小脚蹬-侧熄-小货架-分座-高弹防滑皮-塑料镜-金属保-USB-行车记录仪-手把护罩-欧Ⅴ+-欧标状态 LX600~D包装1-出口无极版面-KEL600电喷纯电无极外观中间亚光黑两边5#金色Y5K国六滑动离合水冷18极全直流VOGE 整车 | LX600-D | 380610564-0001 | 销轴>S5100_带盘_Q235_d=8;镀三价彩锌Q09 | S5100_带盘_Q235_d=8;镀三价彩锌Q09 | EA | 2 |  |  | 2024.09.13 | 1 | 销轴 |  |  | 42
|  | 2405 | LR712RS002KMI02YHZ | LX600-D>600 3#沙漠黄Y5W-7#亚黑H1R 2EQ 铝圈网轮-象 | LX600-D>600 3#沙漠黄Y5W-7#亚黑H1R 2EQ 铝圈网轮-象牌-子午真空胎-胎压传感器-双盘.盘式.ABS.Y-联电-电喷-沉口油箱-LED前大灯-LED尾灯-LED转灯-数字仪表-全免电池-单喇叭-单后减-可调倒置前减-油封链条-半链盒-异型平叉-触媒消声器-小脚蹬-侧熄-小货架-分座-高弹防滑皮-塑料镜-金属保-USB-行车记录仪-手把护罩-欧Ⅴ+-欧标状态 LX600~D包装1-出口无极版面-KEL600电喷纯电无极外观中间亚光黑两边5#金色Y5K国六滑动离合水冷18极全直流VOGE 整车 | LX600-D | 380610565-0001 | 销轴>S5100_带盘_Q235_d=6;镀三价彩锌Q09 | S5100_带盘_Q235_d=6;镀三价彩锌Q09 | EA | 4 |  |  | 2024.09.13 | 1 | 销轴 |  |  | 42
|  | 2405 | LR712RS002KMI02YHZ | LX600-D>600 3#沙漠黄Y5W-7#亚黑H1R 2EQ 铝圈网轮-象 | LX600-D>600 3#沙漠黄Y5W-7#亚黑H1R 2EQ 铝圈网轮-象牌-子午真空胎-胎压传感器-双盘.盘式.ABS.Y-联电-电喷-沉口油箱-LED前大灯-LED尾灯-LED转灯-数字仪表-全免电池-单喇叭-单后减-可调倒置前减-油封链条-半链盒-异型平叉-触媒消声器-小脚蹬-侧熄-小货架-分座-高弹防滑皮-塑料镜-金属保-USB-行车记录仪-手把护罩-欧Ⅴ+-欧标状态 LX600~D包装1-出口无极版面-KEL600电喷纯电无极外观中间亚光黑两边5#金色Y5K国六滑动离合水冷18极全直流VOGE 整车 | LX600-D | 380610570-0002 | 销轴>R712H_带台阶_40Cr_d=10_L=166_挡风安装支架底座与下调 | R712H_带台阶_40Cr_d=10_L=166_挡风安装支架底座与下调节臂;镀六价黑锌Q10 | EA | 1 |  | 0.103 | 2024.09.13 | 1 | 销轴 |  |  | 42
|  | 2405 | LR712RS002KMI02YHZ | LX600-D>600 3#沙漠黄Y5W-7#亚黑H1R 2EQ 铝圈网轮-象 | LX600-D>600 3#沙漠黄Y5W-7#亚黑H1R 2EQ 铝圈网轮-象牌-子午真空胎-胎压传感器-双盘.盘式.ABS.Y-联电-电喷-沉口油箱-LED前大灯-LED尾灯-LED转灯-数字仪表-全免电池-单喇叭-单后减-可调倒置前减-油封链条-半链盒-异型平叉-触媒消声器-小脚蹬-侧熄-小货架-分座-高弹防滑皮-塑料镜-金属保-USB-行车记录仪-手把护罩-欧Ⅴ+-欧标状态 LX600~D包装1-出口无极版面-KEL600电喷纯电无极外观中间亚光黑两边5#金色Y5K国六滑动离合水冷18极全直流VOGE 整车 | LX600-D | 380650940-0001 | 油封>R7130_内径26_外径48.2_宽5_丁晴橡胶_方向柱;黑色 | R7130_内径26_外径48.2_宽5_丁晴橡胶_方向柱;黑色 | EA | 1 |  | 0.012 | 2024.09.13 | 1 | 油封 |  |  | 70
|  | 2405 | LR712RS002KMI02YHZ | LX600-D>600 3#沙漠黄Y5W-7#亚黑H1R 2EQ 铝圈网轮-象 | LX600-D>600 3#沙漠黄Y5W-7#亚黑H1R 2EQ 铝圈网轮-象牌-子午真空胎-胎压传感器-双盘.盘式.ABS.Y-联电-电喷-沉口油箱-LED前大灯-LED尾灯-LED转灯-数字仪表-全免电池-单喇叭-单后减-可调倒置前减-油封链条-半链盒-异型平叉-触媒消声器-小脚蹬-侧熄-小货架-分座-高弹防滑皮-塑料镜-金属保-USB-行车记录仪-手把护罩-欧Ⅴ+-欧标状态 LX600~D包装1-出口无极版面-KEL600电喷纯电无极外观中间亚光黑两边5#金色Y5K国六滑动离合水冷18极全直流VOGE 整车 | LX600-D | 380741489-0001 | 通气管>R710B_Φ12×Φ18×(50+98+57)_NBR+PVC/CSM | R710B_Φ12×Φ18×(50+98+57)_NBR+PVC/CSM_二次进气阀到二次进气管;带两个钢丝夹 | EA | 1 |  | 0.011 | 2024.09.13 | 1 | 通气管 |  |  | 10
|  | 2405 | LR712RS002KMI02YHZ | LX600-D>600 3#沙漠黄Y5W-7#亚黑H1R 2EQ 铝圈网轮-象 | LX600-D>600 3#沙漠黄Y5W-7#亚黑H1R 2EQ 铝圈网轮-象牌-子午真空胎-胎压传感器-双盘.盘式.ABS.Y-联电-电喷-沉口油箱-LED前大灯-LED尾灯-LED转灯-数字仪表-全免电池-单喇叭-单后减-可调倒置前减-油封链条-半链盒-异型平叉-触媒消声器-小脚蹬-侧熄-小货架-分座-高弹防滑皮-塑料镜-金属保-USB-行车记录仪-手把护罩-欧Ⅴ+-欧标状态 LX600~D包装1-出口无极版面-KEL600电喷纯电无极外观中间亚光黑两边5#金色Y5K国六滑动离合水冷18极全直流VOGE 整车 | LX600-D | 380741490-0001 | 通气管>R710B_Φ12×Φ18×(64+76+46)_NBR+PVC/CSM | R710B_Φ12×Φ18×(64+76+46)_NBR+PVC/CSM_二次进气阀到空滤器;带两个钢丝夹 | EA | 1 |  | 0.018 | 2024.09.13 | 1 | 通气管 |  |  | 151
|  | 2405 | LR712RS002KMI02YHZ | LX600-D>600 3#沙漠黄Y5W-7#亚黑H1R 2EQ 铝圈网轮-象 | LX600-D>600 3#沙漠黄Y5W-7#亚黑H1R 2EQ 铝圈网轮-象牌-子午真空胎-胎压传感器-双盘.盘式.ABS.Y-联电-电喷-沉口油箱-LED前大灯-LED尾灯-LED转灯-数字仪表-全免电池-单喇叭-单后减-可调倒置前减-油封链条-半链盒-异型平叉-触媒消声器-小脚蹬-侧熄-小货架-分座-高弹防滑皮-塑料镜-金属保-USB-行车记录仪-手把护罩-欧Ⅴ+-欧标状态 LX600~D包装1-出口无极版面-KEL600电喷纯电无极外观中间亚光黑两边5#金色Y5K国六滑动离合水冷18极全直流VOGE 整车 | LX600-D | 380751350-0001 | 油管>R7130_内径7,外径14,长57.5+81.5_氟橡胶+编网+ECO, | R7130_内径7,外径14,长57.5+81.5_氟橡胶+编网+ECO,耐乙醇汽油;黑色 | EA | 1 |  | 0.016 | 2024.09.13 | 1 | 油管 |  |  | 121
|  | 2405 | LR712RS002KMI02YHZ | LX600-D>600 3#沙漠黄Y5W-7#亚黑H1R 2EQ 铝圈网轮-象 | LX600-D>600 3#沙漠黄Y5W-7#亚黑H1R 2EQ 铝圈网轮-象牌-子午真空胎-胎压传感器-双盘.盘式.ABS.Y-联电-电喷-沉口油箱-LED前大灯-LED尾灯-LED转灯-数字仪表-全免电池-单喇叭-单后减-可调倒置前减-油封链条-半链盒-异型平叉-触媒消声器-小脚蹬-侧熄-小货架-分座-高弹防滑皮-塑料镜-金属保-USB-行车记录仪-手把护罩-欧Ⅴ+-欧标状态 LX600~D包装1-出口无极版面-KEL600电喷纯电无极外观中间亚光黑两边5#金色Y5K国六滑动离合水冷18极全直流VOGE 整车 | LX600-D | 380751503-0001 | 油管>R712M_内径7,外径14,长118_氟橡胶 FKM/ECO/AR/EC | R712M_内径7,外径14,长118_氟橡胶 FKM/ECO/AR/ECO;黑色 | EA | 1 |  | 0.012 | 2024.09.13 | 1 | 油管 |  |  | 121
|  | 2405 | LR712RS002KMI02YHZ | LX600-D>600 3#沙漠黄Y5W-7#亚黑H1R 2EQ 铝圈网轮-象 | LX600-D>600 3#沙漠黄Y5W-7#亚黑H1R 2EQ 铝圈网轮-象牌-子午真空胎-胎压传感器-双盘.盘式.ABS.Y-联电-电喷-沉口油箱-LED前大灯-LED尾灯-LED转灯-数字仪表-全免电池-单喇叭-单后减-可调倒置前减-油封链条-半链盒-异型平叉-触媒消声器-小脚蹬-侧熄-小货架-分座-高弹防滑皮-塑料镜-金属保-USB-行车记录仪-手把护罩-欧Ⅴ+-欧标状态 LX600~D包装1-出口无极版面-KEL600电喷纯电无极外观中间亚光黑两边5#金色Y5K国六滑动离合水冷18极全直流VOGE 整车 | LX600-D | 380760400-0002 | 水管>R7100_内径6,外径10,长850_三元乙丙橡胶(EPDM)_补水管; | R7100_内径6,外径10,长850_三元乙丙橡胶(EPDM)_补水管;两端带φ9.5黑色钢板夹 | EA | 1 |  | 0.042 | 2024.09.13 | 1 | 水管 |  |  | 22
|  | 2405 | LR712RS002KMI02YHZ | LX600-D>600 3#沙漠黄Y5W-7#亚黑H1R 2EQ 铝圈网轮-象 | LX600-D>600 3#沙漠黄Y5W-7#亚黑H1R 2EQ 铝圈网轮-象牌-子午真空胎-胎压传感器-双盘.盘式.ABS.Y-联电-电喷-沉口油箱-LED前大灯-LED尾灯-LED转灯-数字仪表-全免电池-单喇叭-单后减-可调倒置前减-油封链条-半链盒-异型平叉-触媒消声器-小脚蹬-侧熄-小货架-分座-高弹防滑皮-塑料镜-金属保-USB-行车记录仪-手把护罩-欧Ⅴ+-欧标状态 LX600~D包装1-出口无极版面-KEL600电喷纯电无极外观中间亚光黑两边5#金色Y5K国六滑动离合水冷18极全直流VOGE 整车 | LX600-D | 380760401-0001 | 水管>R7100_内径6,外径10,长23+382_三元乙丙橡胶(EPDM)_溢 | R7100_内径6,外径10,长23+382_三元乙丙橡胶(EPDM)_溢流管;一端带φ9.5管夹 | EA | 1 |  | 0.03 | 2024.09.13 | 1 | 水管 |  |  | 22
|  | 2405 | LR712RS002KMI02YHZ | LX600-D>600 3#沙漠黄Y5W-7#亚黑H1R 2EQ 铝圈网轮-象 | LX600-D>600 3#沙漠黄Y5W-7#亚黑H1R 2EQ 铝圈网轮-象牌-子午真空胎-胎压传感器-双盘.盘式.ABS.Y-联电-电喷-沉口油箱-LED前大灯-LED尾灯-LED转灯-数字仪表-全免电池-单喇叭-单后减-可调倒置前减-油封链条-半链盒-异型平叉-触媒消声器-小脚蹬-侧熄-小货架-分座-高弹防滑皮-塑料镜-金属保-USB-行车记录仪-手把护罩-欧Ⅴ+-欧标状态 LX600~D包装1-出口无极版面-KEL600电喷纯电无极外观中间亚光黑两边5#金色Y5K国六滑动离合水冷18极全直流VOGE 整车 | LX600-D | 380760726-0001 | 水管>R712M_内径21,外径29,长248_三元乙丙橡胶+聚酯乙烯+尼龙编织 | R712M_内径21,外径29,长248_三元乙丙橡胶+聚酯乙烯+尼龙编织网_进水管;黑色 | EA | 1 |  | 0.073 | 2024.09.13 | 1 | 水管 |  |  | 230
|  | 2405 | LR712RS002KMI02YHZ | LX600-D>600 3#沙漠黄Y5W-7#亚黑H1R 2EQ 铝圈网轮-象 | LX600-D>600 3#沙漠黄Y5W-7#亚黑H1R 2EQ 铝圈网轮-象牌-子午真空胎-胎压传感器-双盘.盘式.ABS.Y-联电-电喷-沉口油箱-LED前大灯-LED尾灯-LED转灯-数字仪表-全免电池-单喇叭-单后减-可调倒置前减-油封链条-半链盒-异型平叉-触媒消声器-小脚蹬-侧熄-小货架-分座-高弹防滑皮-塑料镜-金属保-USB-行车记录仪-手把护罩-欧Ⅴ+-欧标状态 LX600~D包装1-出口无极版面-KEL600电喷纯电无极外观中间亚光黑两边5#金色Y5K国六滑动离合水冷18极全直流VOGE 整车 | LX600-D | 380760727-0001 | 水管>R712M_内径21,外径29,长332_三元乙丙橡胶(EPDM)+聚酯乙 | R712M_内径21,外径29,长332_三元乙丙橡胶(EPDM)+聚酯乙烯_出水管; | EA | 1 |  | 0.117 | 2024.09.13 | 1 | 水管 |  |  | 10
|  | 2405 | LR712RS002KMI02YHZ | LX600-D>600 3#沙漠黄Y5W-7#亚黑H1R 2EQ 铝圈网轮-象 | LX600-D>600 3#沙漠黄Y5W-7#亚黑H1R 2EQ 铝圈网轮-象牌-子午真空胎-胎压传感器-双盘.盘式.ABS.Y-联电-电喷-沉口油箱-LED前大灯-LED尾灯-LED转灯-数字仪表-全免电池-单喇叭-单后减-可调倒置前减-油封链条-半链盒-异型平叉-触媒消声器-小脚蹬-侧熄-小货架-分座-高弹防滑皮-塑料镜-金属保-USB-行车记录仪-手把护罩-欧Ⅴ+-欧标状态 LX600~D包装1-出口无极版面-KEL600电喷纯电无极外观中间亚光黑两边5#金色Y5K国六滑动离合水冷18极全直流VOGE 整车 | LX600-D | 380820512-0004 | 衬套>1730_翻边Φ9(Φ18×2)_内径6_长10;镀三价彩锌Q09 | 1730_翻边Φ9(Φ18×2)_内径6_长10;镀三价彩锌Q09 | EA | 4 |  | 0.005 | 2024.09.13 | 1 | 衬套 |  |  | 61
|  | 2405 | LR712RS002KMI02YHZ | LX600-D>600 3#沙漠黄Y5W-7#亚黑H1R 2EQ 铝圈网轮-象 | LX600-D>600 3#沙漠黄Y5W-7#亚黑H1R 2EQ 铝圈网轮-象牌-子午真空胎-胎压传感器-双盘.盘式.ABS.Y-联电-电喷-沉口油箱-LED前大灯-LED尾灯-LED转灯-数字仪表-全免电池-单喇叭-单后减-可调倒置前减-油封链条-半链盒-异型平叉-触媒消声器-小脚蹬-侧熄-小货架-分座-高弹防滑皮-塑料镜-金属保-USB-行车记录仪-手把护罩-欧Ⅴ+-欧标状态 LX600~D包装1-出口无极版面-KEL600电喷纯电无极外观中间亚光黑两边5#金色Y5K国六滑动离合水冷18极全直流VOGE 整车 | LX600-D | 380820512-0004 | 衬套>1730_翻边Φ9(Φ18×2)_内径6_长10;镀三价彩锌Q09 | 1730_翻边Φ9(Φ18×2)_内径6_长10;镀三价彩锌Q09 | EA | 2 |  | 0.005 | 2024.09.13 | 1 | 衬套 |  |  | 81
|  | 2405 | LR712RS002KMI02YHZ | LX600-D>600 3#沙漠黄Y5W-7#亚黑H1R 2EQ 铝圈网轮-象 | LX600-D>600 3#沙漠黄Y5W-7#亚黑H1R 2EQ 铝圈网轮-象牌-子午真空胎-胎压传感器-双盘.盘式.ABS.Y-联电-电喷-沉口油箱-LED前大灯-LED尾灯-LED转灯-数字仪表-全免电池-单喇叭-单后减-可调倒置前减-油封链条-半链盒-异型平叉-触媒消声器-小脚蹬-侧熄-小货架-分座-高弹防滑皮-塑料镜-金属保-USB-行车记录仪-手把护罩-欧Ⅴ+-欧标状态 LX600~D包装1-出口无极版面-KEL600电喷纯电无极外观中间亚光黑两边5#金色Y5K国六滑动离合水冷18极全直流VOGE 整车 | LX600-D | 380820512-0004 | 衬套>1730_翻边Φ9(Φ18×2)_内径6_长10;镀三价彩锌Q09 | 1730_翻边Φ9(Φ18×2)_内径6_长10;镀三价彩锌Q09 | EA | 2 |  | 0.005 | 2024.09.13 | 1 | 衬套 |  |  | 151
|  | 2405 | LR712RS002KMI02YHZ | LX600-D>600 3#沙漠黄Y5W-7#亚黑H1R 2EQ 铝圈网轮-象 | LX600-D>600 3#沙漠黄Y5W-7#亚黑H1R 2EQ 铝圈网轮-象牌-子午真空胎-胎压传感器-双盘.盘式.ABS.Y-联电-电喷-沉口油箱-LED前大灯-LED尾灯-LED转灯-数字仪表-全免电池-单喇叭-单后减-可调倒置前减-油封链条-半链盒-异型平叉-触媒消声器-小脚蹬-侧熄-小货架-分座-高弹防滑皮-塑料镜-金属保-USB-行车记录仪-手把护罩-欧Ⅴ+-欧标状态 LX600~D包装1-出口无极版面-KEL600电喷纯电无极外观中间亚光黑两边5#金色Y5K国六滑动离合水冷18极全直流VOGE 整车 | LX600-D | 380820512-0004 | 衬套>1730_翻边Φ9(Φ18×2)_内径6_长10;镀三价彩锌Q09 | 1730_翻边Φ9(Φ18×2)_内径6_长10;镀三价彩锌Q09 | EA | 3 |  | 0.005 | 2024.09.13 | 1 | 衬套 |  |  | 161
|  | 2405 | LR712RS002KMI02YHZ | LX600-D>600 3#沙漠黄Y5W-7#亚黑H1R 2EQ 铝圈网轮-象 | LX600-D>600 3#沙漠黄Y5W-7#亚黑H1R 2EQ 铝圈网轮-象牌-子午真空胎-胎压传感器-双盘.盘式.ABS.Y-联电-电喷-沉口油箱-LED前大灯-LED尾灯-LED转灯-数字仪表-全免电池-单喇叭-单后减-可调倒置前减-油封链条-半链盒-异型平叉-触媒消声器-小脚蹬-侧熄-小货架-分座-高弹防滑皮-塑料镜-金属保-USB-行车记录仪-手把护罩-欧Ⅴ+-欧标状态 LX600~D包装1-出口无极版面-KEL600电喷纯电无极外观中间亚光黑两边5#金色Y5K国六滑动离合水冷18极全直流VOGE 整车 | LX600-D | 380820512-0004 | 衬套>1730_翻边Φ9(Φ18×2)_内径6_长10;镀三价彩锌Q09 | 1730_翻边Φ9(Φ18×2)_内径6_长10;镀三价彩锌Q09 | EA | 2 |  | 0.005 | 2024.09.13 | 1 | 衬套 |  |  | 50
|  | 2405 | LR712RS002KMI02YHZ | LX600-D>600 3#沙漠黄Y5W-7#亚黑H1R 2EQ 铝圈网轮-象 | LX600-D>600 3#沙漠黄Y5W-7#亚黑H1R 2EQ 铝圈网轮-象牌-子午真空胎-胎压传感器-双盘.盘式.ABS.Y-联电-电喷-沉口油箱-LED前大灯-LED尾灯-LED转灯-数字仪表-全免电池-单喇叭-单后减-可调倒置前减-油封链条-半链盒-异型平叉-触媒消声器-小脚蹬-侧熄-小货架-分座-高弹防滑皮-塑料镜-金属保-USB-行车记录仪-手把护罩-欧Ⅴ+-欧标状态 LX600~D包装1-出口无极版面-KEL600电喷纯电无极外观中间亚光黑两边5#金色Y5K国六滑动离合水冷18极全直流VOGE 整车 | LX600-D | 380820512-0004 | 衬套>1730_翻边Φ9(Φ18×2)_内径6_长10;镀三价彩锌Q09 | 1730_翻边Φ9(Φ18×2)_内径6_长10;镀三价彩锌Q09 | EA | 2 |  | 0.005 | 2024.09.13 | 1 | 衬套 |  |  | 130
|  | 2405 | LR712RS002KMI02YHZ | LX600-D>600 3#沙漠黄Y5W-7#亚黑H1R 2EQ 铝圈网轮-象 | LX600-D>600 3#沙漠黄Y5W-7#亚黑H1R 2EQ 铝圈网轮-象牌-子午真空胎-胎压传感器-双盘.盘式.ABS.Y-联电-电喷-沉口油箱-LED前大灯-LED尾灯-LED转灯-数字仪表-全免电池-单喇叭-单后减-可调倒置前减-油封链条-半链盒-异型平叉-触媒消声器-小脚蹬-侧熄-小货架-分座-高弹防滑皮-塑料镜-金属保-USB-行车记录仪-手把护罩-欧Ⅴ+-欧标状态 LX600~D包装1-出口无极版面-KEL600电喷纯电无极外观中间亚光黑两边5#金色Y5K国六滑动离合水冷18极全直流VOGE 整车 | LX600-D | 380820512-0004 | 衬套>1730_翻边Φ9(Φ18×2)_内径6_长10;镀三价彩锌Q09 | 1730_翻边Φ9(Φ18×2)_内径6_长10;镀三价彩锌Q09 | EA | 4 |  | 0.005 | 2024.09.13 | 1 | 衬套 |  |  | 290
|  | 2405 | LR712RS002KMI02YHZ | LX600-D>600 3#沙漠黄Y5W-7#亚黑H1R 2EQ 铝圈网轮-象 | LX600-D>600 3#沙漠黄Y5W-7#亚黑H1R 2EQ 铝圈网轮-象牌-子午真空胎-胎压传感器-双盘.盘式.ABS.Y-联电-电喷-沉口油箱-LED前大灯-LED尾灯-LED转灯-数字仪表-全免电池-单喇叭-单后减-可调倒置前减-油封链条-半链盒-异型平叉-触媒消声器-小脚蹬-侧熄-小货架-分座-高弹防滑皮-塑料镜-金属保-USB-行车记录仪-手把护罩-欧Ⅴ+-欧标状态 LX600~D包装1-出口无极版面-KEL600电喷纯电无极外观中间亚光黑两边5#金色Y5K国六滑动离合水冷18极全直流VOGE 整车 | LX600-D | 380822734-0003 | 衬套>H500_外径台阶(Φ38×4)×Φ32_内径20_长17.5_45钢;热 | H500_外径台阶(Φ38×4)×Φ32_内径20_长17.5_45钢;热处理_镀三价彩锌Q09 | EA | 1 |  | 0.074 | 2024.09.13 | 1 | 衬套 |  |  | 40
|  | 2405 | LR712RS002KMI02YHZ | LX600-D>600 3#沙漠黄Y5W-7#亚黑H1R 2EQ 铝圈网轮-象 | LX600-D>600 3#沙漠黄Y5W-7#亚黑H1R 2EQ 铝圈网轮-象牌-子午真空胎-胎压传感器-双盘.盘式.ABS.Y-联电-电喷-沉口油箱-LED前大灯-LED尾灯-LED转灯-数字仪表-全免电池-单喇叭-单后减-可调倒置前减-油封链条-半链盒-异型平叉-触媒消声器-小脚蹬-侧熄-小货架-分座-高弹防滑皮-塑料镜-金属保-USB-行车记录仪-手把护罩-欧Ⅴ+-欧标状态 LX600~D包装1-出口无极版面-KEL600电喷纯电无极外观中间亚光黑两边5#金色Y5K国六滑动离合水冷18极全直流VOGE 整车 | LX600-D | 380822735-0003 | 衬套>H500_外径30_内径20_长13_45钢;热处理_镀三价彩锌Q09 | H500_外径30_内径20_长13_45钢;热处理_镀三价彩锌Q09 | EA | 1 |  | 0.04 | 2024.09.13 | 1 | 衬套 |  |  | 40
|  | 2405 | LR712RS002KMI02YHZ | LX600-D>600 3#沙漠黄Y5W-7#亚黑H1R 2EQ 铝圈网轮-象 | LX600-D>600 3#沙漠黄Y5W-7#亚黑H1R 2EQ 铝圈网轮-象牌-子午真空胎-胎压传感器-双盘.盘式.ABS.Y-联电-电喷-沉口油箱-LED前大灯-LED尾灯-LED转灯-数字仪表-全免电池-单喇叭-单后减-可调倒置前减-油封链条-半链盒-异型平叉-触媒消声器-小脚蹬-侧熄-小货架-分座-高弹防滑皮-塑料镜-金属保-USB-行车记录仪-手把护罩-欧Ⅴ+-欧标状态 LX600~D包装1-出口无极版面-KEL600电喷纯电无极外观中间亚光黑两边5#金色Y5K国六滑动离合水冷18极全直流VOGE 整车 | LX600-D | 380823597-0001 | 衬套>R7100_外径22_内径15_长12_45钢;热处理_平叉右_镀三价彩锌 | R7100_外径22_内径15_长12_45钢;热处理_平叉右_镀三价彩锌Q09 | EA | 1 |  | 0.019 | 2024.09.13 | 1 | 衬套 |  |  | 20
|  | 2405 | LR712RS002KMI02YHZ | LX600-D>600 3#沙漠黄Y5W-7#亚黑H1R 2EQ 铝圈网轮-象 | LX600-D>600 3#沙漠黄Y5W-7#亚黑H1R 2EQ 铝圈网轮-象牌-子午真空胎-胎压传感器-双盘.盘式.ABS.Y-联电-电喷-沉口油箱-LED前大灯-LED尾灯-LED转灯-数字仪表-全免电池-单喇叭-单后减-可调倒置前减-油封链条-半链盒-异型平叉-触媒消声器-小脚蹬-侧熄-小货架-分座-高弹防滑皮-塑料镜-金属保-USB-行车记录仪-手把护罩-欧Ⅴ+-欧标状态 LX600~D包装1-出口无极版面-KEL600电喷纯电无极外观中间亚光黑两边5#金色Y5K国六滑动离合水冷18极全直流VOGE 整车 | LX600-D | 380823752-0001 | 衬套>R4110_外径16_内径10.5;镀三价彩锌Q09 | R4110_外径16_内径10.5;镀三价彩锌Q09 | EA | 1 |  | 0.04 | 2024.09.13 | 1 | 衬套 |  |  | 30
|  | 2405 | LR712RS002KMI02YHZ | LX600-D>600 3#沙漠黄Y5W-7#亚黑H1R 2EQ 铝圈网轮-象 | LX600-D>600 3#沙漠黄Y5W-7#亚黑H1R 2EQ 铝圈网轮-象牌-子午真空胎-胎压传感器-双盘.盘式.ABS.Y-联电-电喷-沉口油箱-LED前大灯-LED尾灯-LED转灯-数字仪表-全免电池-单喇叭-单后减-可调倒置前减-油封链条-半链盒-异型平叉-触媒消声器-小脚蹬-侧熄-小货架-分座-高弹防滑皮-塑料镜-金属保-USB-行车记录仪-手把护罩-欧Ⅴ+-欧标状态 LX600~D包装1-出口无极版面-KEL600电喷纯电无极外观中间亚光黑两边5#金色Y5K国六滑动离合水冷18极全直流VOGE 整车 | LX600-D | 380824015-0001 | 衬套>E3100_外径12(台阶Ф18×2)_内径8.5_长6_Q235;镀三价 | E3100_外径12(台阶Ф18×2)_内径8.5_长6_Q235;镀三价彩锌Q09 | EA | 2 |  | 0.005 | 2024.09.13 | 1 | 衬套 |  |  | 300
|  | 2405 | LR712RS002KMI02YHZ | LX600-D>600 3#沙漠黄Y5W-7#亚黑H1R 2EQ 铝圈网轮-象 | LX600-D>600 3#沙漠黄Y5W-7#亚黑H1R 2EQ 铝圈网轮-象牌-子午真空胎-胎压传感器-双盘.盘式.ABS.Y-联电-电喷-沉口油箱-LED前大灯-LED尾灯-LED转灯-数字仪表-全免电池-单喇叭-单后减-可调倒置前减-油封链条-半链盒-异型平叉-触媒消声器-小脚蹬-侧熄-小货架-分座-高弹防滑皮-塑料镜-金属保-USB-行车记录仪-手把护罩-欧Ⅴ+-欧标状态 LX600~D包装1-出口无极版面-KEL600电喷纯电无极外观中间亚光黑两边5#金色Y5K国六滑动离合水冷18极全直流VOGE 整车 | LX600-D | 380824140-0001 | 衬套>R712D_外径10_内径6_长8; | R712D_外径10_内径6_长8; | EA | 2 |  | 0.003 | 2024.09.13 | 1 | 衬套 |  |  | 140
|  | 2405 | LR712RS002KMI02YHZ | LX600-D>600 3#沙漠黄Y5W-7#亚黑H1R 2EQ 铝圈网轮-象 | LX600-D>600 3#沙漠黄Y5W-7#亚黑H1R 2EQ 铝圈网轮-象牌-子午真空胎-胎压传感器-双盘.盘式.ABS.Y-联电-电喷-沉口油箱-LED前大灯-LED尾灯-LED转灯-数字仪表-全免电池-单喇叭-单后减-可调倒置前减-油封链条-半链盒-异型平叉-触媒消声器-小脚蹬-侧熄-小货架-分座-高弹防滑皮-塑料镜-金属保-USB-行车记录仪-手把护罩-欧Ⅴ+-欧标状态 LX600~D包装1-出口无极版面-KEL600电喷纯电无极外观中间亚光黑两边5#金色Y5K国六滑动离合水冷18极全直流VOGE 整车 | LX600-D | 380824396-0001 | 衬套>R7130_外径28_内径20_长19_45钢;热处理_前轮轴左_镀三价彩 | R7130_外径28_内径20_长19_45钢;热处理_前轮轴左_镀三价彩锌Q09 | EA | 1 |  | 0.032 | 2024.09.13 | 1 | 衬套 |  |  | 80
|  | 2405 | LR712RS002KMI02YHZ | LX600-D>600 3#沙漠黄Y5W-7#亚黑H1R 2EQ 铝圈网轮-象 | LX600-D>600 3#沙漠黄Y5W-7#亚黑H1R 2EQ 铝圈网轮-象牌-子午真空胎-胎压传感器-双盘.盘式.ABS.Y-联电-电喷-沉口油箱-LED前大灯-LED尾灯-LED转灯-数字仪表-全免电池-单喇叭-单后减-可调倒置前减-油封链条-半链盒-异型平叉-触媒消声器-小脚蹬-侧熄-小货架-分座-高弹防滑皮-塑料镜-金属保-USB-行车记录仪-手把护罩-欧Ⅴ+-欧标状态 LX600~D包装1-出口无极版面-KEL600电喷纯电无极外观中间亚光黑两边5#金色Y5K国六滑动离合水冷18极全直流VOGE 整车 | LX600-D | 380824401-0001 | 衬套>R7130_外径24_内径10.1_长8_铝合金6061;发动机前_钝化 | R7130_外径24_内径10.1_长8_铝合金6061;发动机前_钝化 | EA | 2 |  | 0.008 | 2024.09.13 | 1 | 衬套 |  |  | 20
|  | 2405 | LR712RS002KMI02YHZ | LX600-D>600 3#沙漠黄Y5W-7#亚黑H1R 2EQ 铝圈网轮-象 | LX600-D>600 3#沙漠黄Y5W-7#亚黑H1R 2EQ 铝圈网轮-象牌-子午真空胎-胎压传感器-双盘.盘式.ABS.Y-联电-电喷-沉口油箱-LED前大灯-LED尾灯-LED转灯-数字仪表-全免电池-单喇叭-单后减-可调倒置前减-油封链条-半链盒-异型平叉-触媒消声器-小脚蹬-侧熄-小货架-分座-高弹防滑皮-塑料镜-金属保-USB-行车记录仪-手把护罩-欧Ⅴ+-欧标状态 LX600~D包装1-出口无极版面-KEL600电喷纯电无极外观中间亚光黑两边5#金色Y5K国六滑动离合水冷18极全直流VOGE 整车 | LX600-D | 380824795-0001 | 衬套>R712M_外径19.1_内径10.1_长30_铝合金6061; | R712M_外径19.1_内径10.1_长30_铝合金6061; | EA | 2 |  | 0.017 | 2024.09.13 | 1 | 衬套 |  |  | 20
|  | 2405 | LR712RS002KMI02YHZ | LX600-D>600 3#沙漠黄Y5W-7#亚黑H1R 2EQ 铝圈网轮-象 | LX600-D>600 3#沙漠黄Y5W-7#亚黑H1R 2EQ 铝圈网轮-象牌-子午真空胎-胎压传感器-双盘.盘式.ABS.Y-联电-电喷-沉口油箱-LED前大灯-LED尾灯-LED转灯-数字仪表-全免电池-单喇叭-单后减-可调倒置前减-油封链条-半链盒-异型平叉-触媒消声器-小脚蹬-侧熄-小货架-分座-高弹防滑皮-塑料镜-金属保-USB-行车记录仪-手把护罩-欧Ⅴ+-欧标状态 LX600~D包装1-出口无极版面-KEL600电喷纯电无极外观中间亚光黑两边5#金色Y5K国六滑动离合水冷18极全直流VOGE 整车 | LX600-D | 380841566-0001 | 密封圈>R712H_O型圈_D=7.6_d=1.2_丁腈橡胶; | R712H_O型圈_D=7.6_d=1.2_丁腈橡胶; | EA | 2 |  | 0.001 | 2024.09.13 | 1 | 密封圈 |  |  | 42
|  | 2405 | LR712RS002KMI02YHZ | LX600-D>600 3#沙漠黄Y5W-7#亚黑H1R 2EQ 铝圈网轮-象 | LX600-D>600 3#沙漠黄Y5W-7#亚黑H1R 2EQ 铝圈网轮-象牌-子午真空胎-胎压传感器-双盘.盘式.ABS.Y-联电-电喷-沉口油箱-LED前大灯-LED尾灯-LED转灯-数字仪表-全免电池-单喇叭-单后减-可调倒置前减-油封链条-半链盒-异型平叉-触媒消声器-小脚蹬-侧熄-小货架-分座-高弹防滑皮-塑料镜-金属保-USB-行车记录仪-手把护罩-欧Ⅴ+-欧标状态 LX600~D包装1-出口无极版面-KEL600电喷纯电无极外观中间亚光黑两边5#金色Y5K国六滑动离合水冷18极全直流VOGE 整车 | LX600-D | 380870739-0003 | 轴>H500_内六角头_大径20/M18×1.5_长191_40Cr_头部Φ28 | H500_内六角头_大径20/M18×1.5_长191_40Cr_头部Φ28×56;热处理_镀三价彩锌Q09_前轮轴 | EA | 1 |  | 0.206 | 2024.09.13 | 1 | 轴 |  |  | 80
|  | 2405 | LR712RS002KMI02YHZ | LX600-D>600 3#沙漠黄Y5W-7#亚黑H1R 2EQ 铝圈网轮-象 | LX600-D>600 3#沙漠黄Y5W-7#亚黑H1R 2EQ 铝圈网轮-象牌-子午真空胎-胎压传感器-双盘.盘式.ABS.Y-联电-电喷-沉口油箱-LED前大灯-LED尾灯-LED转灯-数字仪表-全免电池-单喇叭-单后减-可调倒置前减-油封链条-半链盒-异型平叉-触媒消声器-小脚蹬-侧熄-小货架-分座-高弹防滑皮-塑料镜-金属保-USB-行车记录仪-手把护罩-欧Ⅴ+-欧标状态 LX600~D包装1-出口无极版面-KEL600电喷纯电无极外观中间亚光黑两边5#金色Y5K国六滑动离合水冷18极全直流VOGE 整车 | LX600-D | 380870985-0001 | 轴>R7100_大径20_长324;热处理_后轮轴_镀三价彩锌Q09 | R7100_大径20_长324;热处理_后轮轴_镀三价彩锌Q09 | EA | 1 |  | 0.102 | 2024.09.13 | 1 | 轴 |  |  | 40
|  | 2405 | LR712RS002KMI02YHZ | LX600-D>600 3#沙漠黄Y5W-7#亚黑H1R 2EQ 铝圈网轮-象 | LX600-D>600 3#沙漠黄Y5W-7#亚黑H1R 2EQ 铝圈网轮-象牌-子午真空胎-胎压传感器-双盘.盘式.ABS.Y-联电-电喷-沉口油箱-LED前大灯-LED尾灯-LED转灯-数字仪表-全免电池-单喇叭-单后减-可调倒置前减-油封链条-半链盒-异型平叉-触媒消声器-小脚蹬-侧熄-小货架-分座-高弹防滑皮-塑料镜-金属保-USB-行车记录仪-手把护罩-欧Ⅴ+-欧标状态 LX600~D包装1-出口无极版面-KEL600电喷纯电无极外观中间亚光黑两边5#金色Y5K国六滑动离合水冷18极全直流VOGE 整车 | LX600-D | 380870986-0001 | 轴>R7100_大径15_长268;热处理_平叉轴_镀三价彩锌Q09 | R7100_大径15_长268;热处理_平叉轴_镀三价彩锌Q09 | EA | 1 |  | 0.404 | 2024.09.13 | 1 | 轴 |  |  | 20
|  | 2405 | LR712RS002KMI02YHZ | LX600-D>600 3#沙漠黄Y5W-7#亚黑H1R 2EQ 铝圈网轮-象 | LX600-D>600 3#沙漠黄Y5W-7#亚黑H1R 2EQ 铝圈网轮-象牌-子午真空胎-胎压传感器-双盘.盘式.ABS.Y-联电-电喷-沉口油箱-LED前大灯-LED尾灯-LED转灯-数字仪表-全免电池-单喇叭-单后减-可调倒置前减-油封链条-半链盒-异型平叉-触媒消声器-小脚蹬-侧熄-小货架-分座-高弹防滑皮-塑料镜-金属保-USB-行车记录仪-手把护罩-欧Ⅴ+-欧标状态 LX600~D包装1-出口无极版面-KEL600电喷纯电无极外观中间亚光黑两边5#金色Y5K国六滑动离合水冷18极全直流VOGE 整车 | LX600-D | 380871007-0001 | 轴>R7100_内六角圆柱头_大径12_长50;热处理_镀三价彩锌Q09 | R7100_内六角圆柱头_大径12_长50;热处理_镀三价彩锌Q09 | EA | 1 |  | 0.062 | 2024.09.13 | 1 | 轴 |  |  | 20
|  | 2405 | LR712RS002KMI02YHZ | LX600-D>600 3#沙漠黄Y5W-7#亚黑H1R 2EQ 铝圈网轮-象 | LX600-D>600 3#沙漠黄Y5W-7#亚黑H1R 2EQ 铝圈网轮-象牌-子午真空胎-胎压传感器-双盘.盘式.ABS.Y-联电-电喷-沉口油箱-LED前大灯-LED尾灯-LED转灯-数字仪表-全免电池-单喇叭-单后减-可调倒置前减-油封链条-半链盒-异型平叉-触媒消声器-小脚蹬-侧熄-小货架-分座-高弹防滑皮-塑料镜-金属保-USB-行车记录仪-手把护罩-欧Ⅴ+-欧标状态 LX600~D包装1-出口无极版面-KEL600电喷纯电无极外观中间亚光黑两边5#金色Y5K国六滑动离合水冷18极全直流VOGE 整车 | LX600-D | 380871008-0001 | 轴>R7100_内六角圆柱头_大径12_长60;热处理_镀三价彩锌Q09 | R7100_内六角圆柱头_大径12_长60;热处理_镀三价彩锌Q09 | EA | 1 |  | 0.071 | 2024.09.13 | 1 | 轴 |  |  | 20
|  | 2405 | LR712RS002KMI02YHZ | LX600-D>600 3#沙漠黄Y5W-7#亚黑H1R 2EQ 铝圈网轮-象 | LX600-D>600 3#沙漠黄Y5W-7#亚黑H1R 2EQ 铝圈网轮-象牌-子午真空胎-胎压传感器-双盘.盘式.ABS.Y-联电-电喷-沉口油箱-LED前大灯-LED尾灯-LED转灯-数字仪表-全免电池-单喇叭-单后减-可调倒置前减-油封链条-半链盒-异型平叉-触媒消声器-小脚蹬-侧熄-小货架-分座-高弹防滑皮-塑料镜-金属保-USB-行车记录仪-手把护罩-欧Ⅴ+-欧标状态 LX600~D包装1-出口无极版面-KEL600电喷纯电无极外观中间亚光黑两边5#金色Y5K国六滑动离合水冷18极全直流VOGE 整车 | LX600-D | 380871011-0001 | 轴>R7100_带法兰盘_大径12_长65;热处理_镀三价彩锌Q09 | R7100_带法兰盘_大径12_长65;热处理_镀三价彩锌Q09 | EA | 3 |  | 0.071 | 2024.09.13 | 1 | 轴 |  |  | 20
|  | 2405 | LR712RS002KMI02YHZ | LX600-D>600 3#沙漠黄Y5W-7#亚黑H1R 2EQ 铝圈网轮-象 | LX600-D>600 3#沙漠黄Y5W-7#亚黑H1R 2EQ 铝圈网轮-象牌-子午真空胎-胎压传感器-双盘.盘式.ABS.Y-联电-电喷-沉口油箱-LED前大灯-LED尾灯-LED转灯-数字仪表-全免电池-单喇叭-单后减-可调倒置前减-油封链条-半链盒-异型平叉-触媒消声器-小脚蹬-侧熄-小货架-分座-高弹防滑皮-塑料镜-金属保-USB-行车记录仪-手把护罩-欧Ⅴ+-欧标状态 LX600~D包装1-出口无极版面-KEL600电喷纯电无极外观中间亚光黑两边5#金色Y5K国六滑动离合水冷18极全直流VOGE 整车 | LX600-D | 380871134-0002 | 轴>R7110_六角花形法兰盘_大径10_长70;热处理_本色三价锌镍合金 | R7110_六角花形法兰盘_大径10_长70;热处理_本色三价锌镍合金 | EA | 2 |  | 0.056 | 2024.09.13 | 1 | 轴 |  |  | 30
|  | 2405 | LR712RS002KMI02YHZ | LX600-D>600 3#沙漠黄Y5W-7#亚黑H1R 2EQ 铝圈网轮-象 | LX600-D>600 3#沙漠黄Y5W-7#亚黑H1R 2EQ 铝圈网轮-象牌-子午真空胎-胎压传感器-双盘.盘式.ABS.Y-联电-电喷-沉口油箱-LED前大灯-LED尾灯-LED转灯-数字仪表-全免电池-单喇叭-单后减-可调倒置前减-油封链条-半链盒-异型平叉-触媒消声器-小脚蹬-侧熄-小货架-分座-高弹防滑皮-塑料镜-金属保-USB-行车记录仪-手把护罩-欧Ⅴ+-欧标状态 LX600~D包装1-出口无极版面-KEL600电喷纯电无极外观中间亚光黑两边5#金色Y5K国六滑动离合水冷18极全直流VOGE 整车 | LX600-D | 380871135-0002 | 轴>R7110_六角花形法兰盘_大径10_长60;热处理_本色三价锌镍合金 | R7110_六角花形法兰盘_大径10_长60;热处理_本色三价锌镍合金 | EA | 2 |  | 0.049 | 2024.09.13 | 1 | 轴 |  |  | 20
|  | 2405 | LR712RS002KMI02YHZ | LX600-D>600 3#沙漠黄Y5W-7#亚黑H1R 2EQ 铝圈网轮-象 | LX600-D>600 3#沙漠黄Y5W-7#亚黑H1R 2EQ 铝圈网轮-象牌-子午真空胎-胎压传感器-双盘.盘式.ABS.Y-联电-电喷-沉口油箱-LED前大灯-LED尾灯-LED转灯-数字仪表-全免电池-单喇叭-单后减-可调倒置前减-油封链条-半链盒-异型平叉-触媒消声器-小脚蹬-侧熄-小货架-分座-高弹防滑皮-塑料镜-金属保-USB-行车记录仪-手把护罩-欧Ⅴ+-欧标状态 LX600~D包装1-出口无极版面-KEL600电喷纯电无极外观中间亚光黑两边5#金色Y5K国六滑动离合水冷18极全直流VOGE 整车 | LX600-D | 380871138-0001 | 轴>R7110_六角花形法兰盘_大径10_长30;热处理_镀三价彩锌Q09 | R7110_六角花形法兰盘_大径10_长30;热处理_镀三价彩锌Q09 | EA | 2 |  | 0.031 | 2024.09.13 | 1 | 轴 |  |  | 30
|  | 2405 | LR712RS002KMI02YHZ | LX600-D>600 3#沙漠黄Y5W-7#亚黑H1R 2EQ 铝圈网轮-象 | LX600-D>600 3#沙漠黄Y5W-7#亚黑H1R 2EQ 铝圈网轮-象牌-子午真空胎-胎压传感器-双盘.盘式.ABS.Y-联电-电喷-沉口油箱-LED前大灯-LED尾灯-LED转灯-数字仪表-全免电池-单喇叭-单后减-可调倒置前减-油封链条-半链盒-异型平叉-触媒消声器-小脚蹬-侧熄-小货架-分座-高弹防滑皮-塑料镜-金属保-USB-行车记录仪-手把护罩-欧Ⅴ+-欧标状态 LX600~D包装1-出口无极版面-KEL600电喷纯电无极外观中间亚光黑两边5#金色Y5K国六滑动离合水冷18极全直流VOGE 整车 | LX600-D | 380871143-0001 | 轴>R7120_主站架用_大径12_长122;热处理_镀三价彩锌Q09 | R7120_主站架用_大径12_长122;热处理_镀三价彩锌Q09 | EA | 1 |  | 0.119 | 2024.09.13 | 1 | 轴 |  |  | 30
|  | 2405 | LR712RS002KMI02YHZ | LX600-D>600 3#沙漠黄Y5W-7#亚黑H1R 2EQ 铝圈网轮-象 | LX600-D>600 3#沙漠黄Y5W-7#亚黑H1R 2EQ 铝圈网轮-象牌-子午真空胎-胎压传感器-双盘.盘式.ABS.Y-联电-电喷-沉口油箱-LED前大灯-LED尾灯-LED转灯-数字仪表-全免电池-单喇叭-单后减-可调倒置前减-油封链条-半链盒-异型平叉-触媒消声器-小脚蹬-侧熄-小货架-分座-高弹防滑皮-塑料镜-金属保-USB-行车记录仪-手把护罩-欧Ⅴ+-欧标状态 LX600~D包装1-出口无极版面-KEL600电喷纯电无极外观中间亚光黑两边5#金色Y5K国六滑动离合水冷18极全直流VOGE 整车 | LX600-D | 380871146-0001 | 轴>R7110_带法兰盘_大径10_长150;热处理_镀三价彩锌Q09 | R7110_带法兰盘_大径10_长150;热处理_镀三价彩锌Q09 | EA | 2 |  | 0.104 | 2024.09.13 | 1 | 轴 |  |  | 20
|  | 2405 | LR712RS002KMI02YHZ | LX600-D>600 3#沙漠黄Y5W-7#亚黑H1R 2EQ 铝圈网轮-象 | LX600-D>600 3#沙漠黄Y5W-7#亚黑H1R 2EQ 铝圈网轮-象牌-子午真空胎-胎压传感器-双盘.盘式.ABS.Y-联电-电喷-沉口油箱-LED前大灯-LED尾灯-LED转灯-数字仪表-全免电池-单喇叭-单后减-可调倒置前减-油封链条-半链盒-异型平叉-触媒消声器-小脚蹬-侧熄-小货架-分座-高弹防滑皮-塑料镜-金属保-USB-行车记录仪-手把护罩-欧Ⅴ+-欧标状态 LX600~D包装1-出口无极版面-KEL600电喷纯电无极外观中间亚光黑两边5#金色Y5K国六滑动离合水冷18极全直流VOGE 整车 | LX600-D | 380880090-0001 | T字型胶圈>R8100_Φ17.5×2+Φ13.5×6.5+Φ9×10.5+Φ2 | R8100_Φ17.5×2+Φ13.5×6.5+Φ9×10.5+Φ20×2_三元乙丙橡胶; | EA | 2 |  | 0.002 | 2024.09.13 | 1 | T字型胶圈 |  |  | 281
|  | 2405 | LR712RS002KMI02YHZ | LX600-D>600 3#沙漠黄Y5W-7#亚黑H1R 2EQ 铝圈网轮-象 | LX600-D>600 3#沙漠黄Y5W-7#亚黑H1R 2EQ 铝圈网轮-象牌-子午真空胎-胎压传感器-双盘.盘式.ABS.Y-联电-电喷-沉口油箱-LED前大灯-LED尾灯-LED转灯-数字仪表-全免电池-单喇叭-单后减-可调倒置前减-油封链条-半链盒-异型平叉-触媒消声器-小脚蹬-侧熄-小货架-分座-高弹防滑皮-塑料镜-金属保-USB-行车记录仪-手把护罩-欧Ⅴ+-欧标状态 LX600~D包装1-出口无极版面-KEL600电喷纯电无极外观中间亚光黑两边5#金色Y5K国六滑动离合水冷18极全直流VOGE 整车 | LX600-D | 380890173-0001 | 工字型胶圈>L030_Φ16.5×2.5+Φ10.5×3+Φ16.5×2.5+Φ | L030_Φ16.5×2.5+Φ10.5×3+Φ16.5×2.5+Φ8.5×8_三元乙丙_XH100805; | EA | 2 |  | 0.001 | 2024.09.13 | 1 | 工字型胶圈 |  |  | 81
|  | 2405 | LR712RS002KMI02YHZ | LX600-D>600 3#沙漠黄Y5W-7#亚黑H1R 2EQ 铝圈网轮-象 | LX600-D>600 3#沙漠黄Y5W-7#亚黑H1R 2EQ 铝圈网轮-象牌-子午真空胎-胎压传感器-双盘.盘式.ABS.Y-联电-电喷-沉口油箱-LED前大灯-LED尾灯-LED转灯-数字仪表-全免电池-单喇叭-单后减-可调倒置前减-油封链条-半链盒-异型平叉-触媒消声器-小脚蹬-侧熄-小货架-分座-高弹防滑皮-塑料镜-金属保-USB-行车记录仪-手把护罩-欧Ⅴ+-欧标状态 LX600~D包装1-出口无极版面-KEL600电喷纯电无极外观中间亚光黑两边5#金色Y5K国六滑动离合水冷18极全直流VOGE 整车 | LX600-D | 380890173-0001 | 工字型胶圈>L030_Φ16.5×2.5+Φ10.5×3+Φ16.5×2.5+Φ | L030_Φ16.5×2.5+Φ10.5×3+Φ16.5×2.5+Φ8.5×8_三元乙丙_XH100805; | EA | 4 |  | 0.001 | 2024.09.13 | 1 | 工字型胶圈 |  |  | 61
|  | 2405 | LR712RS002KMI02YHZ | LX600-D>600 3#沙漠黄Y5W-7#亚黑H1R 2EQ 铝圈网轮-象 | LX600-D>600 3#沙漠黄Y5W-7#亚黑H1R 2EQ 铝圈网轮-象牌-子午真空胎-胎压传感器-双盘.盘式.ABS.Y-联电-电喷-沉口油箱-LED前大灯-LED尾灯-LED转灯-数字仪表-全免电池-单喇叭-单后减-可调倒置前减-油封链条-半链盒-异型平叉-触媒消声器-小脚蹬-侧熄-小货架-分座-高弹防滑皮-塑料镜-金属保-USB-行车记录仪-手把护罩-欧Ⅴ+-欧标状态 LX600~D包装1-出口无极版面-KEL600电喷纯电无极外观中间亚光黑两边5#金色Y5K国六滑动离合水冷18极全直流VOGE 整车 | LX600-D | 380890173-0001 | 工字型胶圈>L030_Φ16.5×2.5+Φ10.5×3+Φ16.5×2.5+Φ | L030_Φ16.5×2.5+Φ10.5×3+Φ16.5×2.5+Φ8.5×8_三元乙丙_XH100805; | EA | 4 |  | 0.001 | 2024.09.13 | 1 | 工字型胶圈 |  |  | 151
|  | 2405 | LR712RS002KMI02YHZ | LX600-D>600 3#沙漠黄Y5W-7#亚黑H1R 2EQ 铝圈网轮-象 | LX600-D>600 3#沙漠黄Y5W-7#亚黑H1R 2EQ 铝圈网轮-象牌-子午真空胎-胎压传感器-双盘.盘式.ABS.Y-联电-电喷-沉口油箱-LED前大灯-LED尾灯-LED转灯-数字仪表-全免电池-单喇叭-单后减-可调倒置前减-油封链条-半链盒-异型平叉-触媒消声器-小脚蹬-侧熄-小货架-分座-高弹防滑皮-塑料镜-金属保-USB-行车记录仪-手把护罩-欧Ⅴ+-欧标状态 LX600~D包装1-出口无极版面-KEL600电喷纯电无极外观中间亚光黑两边5#金色Y5K国六滑动离合水冷18极全直流VOGE 整车 | LX600-D | 380890173-0001 | 工字型胶圈>L030_Φ16.5×2.5+Φ10.5×3+Φ16.5×2.5+Φ | L030_Φ16.5×2.5+Φ10.5×3+Φ16.5×2.5+Φ8.5×8_三元乙丙_XH100805; | EA | 3 |  | 0.001 | 2024.09.13 | 1 | 工字型胶圈 |  |  | 161
|  | 2405 | LR712RS002KMI02YHZ | LX600-D>600 3#沙漠黄Y5W-7#亚黑H1R 2EQ 铝圈网轮-象 | LX600-D>600 3#沙漠黄Y5W-7#亚黑H1R 2EQ 铝圈网轮-象牌-子午真空胎-胎压传感器-双盘.盘式.ABS.Y-联电-电喷-沉口油箱-LED前大灯-LED尾灯-LED转灯-数字仪表-全免电池-单喇叭-单后减-可调倒置前减-油封链条-半链盒-异型平叉-触媒消声器-小脚蹬-侧熄-小货架-分座-高弹防滑皮-塑料镜-金属保-USB-行车记录仪-手把护罩-欧Ⅴ+-欧标状态 LX600~D包装1-出口无极版面-KEL600电喷纯电无极外观中间亚光黑两边5#金色Y5K国六滑动离合水冷18极全直流VOGE 整车 | LX600-D | 380890173-0001 | 工字型胶圈>L030_Φ16.5×2.5+Φ10.5×3+Φ16.5×2.5+Φ | L030_Φ16.5×2.5+Φ10.5×3+Φ16.5×2.5+Φ8.5×8_三元乙丙_XH100805; | EA | 2 |  | 0.001 | 2024.09.13 | 1 | 工字型胶圈 |  |  | 130
|  | 2405 | LR712RS002KMI02YHZ | LX600-D>600 3#沙漠黄Y5W-7#亚黑H1R 2EQ 铝圈网轮-象 | LX600-D>600 3#沙漠黄Y5W-7#亚黑H1R 2EQ 铝圈网轮-象牌-子午真空胎-胎压传感器-双盘.盘式.ABS.Y-联电-电喷-沉口油箱-LED前大灯-LED尾灯-LED转灯-数字仪表-全免电池-单喇叭-单后减-可调倒置前减-油封链条-半链盒-异型平叉-触媒消声器-小脚蹬-侧熄-小货架-分座-高弹防滑皮-塑料镜-金属保-USB-行车记录仪-手把护罩-欧Ⅴ+-欧标状态 LX600~D包装1-出口无极版面-KEL600电喷纯电无极外观中间亚光黑两边5#金色Y5K国六滑动离合水冷18极全直流VOGE 整车 | LX600-D | 380890173-0001 | 工字型胶圈>L030_Φ16.5×2.5+Φ10.5×3+Φ16.5×2.5+Φ | L030_Φ16.5×2.5+Φ10.5×3+Φ16.5×2.5+Φ8.5×8_三元乙丙_XH100805; | EA | 4 |  | 0.001 | 2024.09.13 | 1 | 工字型胶圈 |  |  | 290
|  | 2405 | LR712RS002KMI02YHZ | LX600-D>600 3#沙漠黄Y5W-7#亚黑H1R 2EQ 铝圈网轮-象 | LX600-D>600 3#沙漠黄Y5W-7#亚黑H1R 2EQ 铝圈网轮-象牌-子午真空胎-胎压传感器-双盘.盘式.ABS.Y-联电-电喷-沉口油箱-LED前大灯-LED尾灯-LED转灯-数字仪表-全免电池-单喇叭-单后减-可调倒置前减-油封链条-半链盒-异型平叉-触媒消声器-小脚蹬-侧熄-小货架-分座-高弹防滑皮-塑料镜-金属保-USB-行车记录仪-手把护罩-欧Ⅴ+-欧标状态 LX600~D包装1-出口无极版面-KEL600电喷纯电无极外观中间亚光黑两边5#金色Y5K国六滑动离合水冷18极全直流VOGE 整车 | LX600-D | 380890174-0001 | 工字型胶圈>L040_Φ18×3+Φ12×2+Φ18×3+Φ8×8_三元乙丙_用 | L040_Φ18×3+Φ12×2+Φ18×3+Φ8×8_三元乙丙_用于仪表支架_XH101903; | EA | 2 |  | 0.002 | 2024.09.13 | 1 | 工字型胶圈 |  |  | 50
|  | 2405 | LR712RS002KMI02YHZ | LX600-D>600 3#沙漠黄Y5W-7#亚黑H1R 2EQ 铝圈网轮-象 | LX600-D>600 3#沙漠黄Y5W-7#亚黑H1R 2EQ 铝圈网轮-象牌-子午真空胎-胎压传感器-双盘.盘式.ABS.Y-联电-电喷-沉口油箱-LED前大灯-LED尾灯-LED转灯-数字仪表-全免电池-单喇叭-单后减-可调倒置前减-油封链条-半链盒-异型平叉-触媒消声器-小脚蹬-侧熄-小货架-分座-高弹防滑皮-塑料镜-金属保-USB-行车记录仪-手把护罩-欧Ⅴ+-欧标状态 LX600~D包装1-出口无极版面-KEL600电喷纯电无极外观中间亚光黑两边5#金色Y5K国六滑动离合水冷18极全直流VOGE 整车 | LX600-D | 380890324-0001 | 工字型胶圈>K2650_(Φ28×4)×Φ24×8×Φ16×36_三元乙丙; | K2650_(Φ28×4)×Φ24×8×Φ16×36_三元乙丙; | EA | 1 |  | 0.08 | 2024.09.13 | 1 | 工字型胶圈 |  |  | 30
|  | 2405 | LR712RS002KMI02YHZ | LX600-D>600 3#沙漠黄Y5W-7#亚黑H1R 2EQ 铝圈网轮-象 | LX600-D>600 3#沙漠黄Y5W-7#亚黑H1R 2EQ 铝圈网轮-象牌-子午真空胎-胎压传感器-双盘.盘式.ABS.Y-联电-电喷-沉口油箱-LED前大灯-LED尾灯-LED转灯-数字仪表-全免电池-单喇叭-单后减-可调倒置前减-油封链条-半链盒-异型平叉-触媒消声器-小脚蹬-侧熄-小货架-分座-高弹防滑皮-塑料镜-金属保-USB-行车记录仪-手把护罩-欧Ⅴ+-欧标状态 LX600~D包装1-出口无极版面-KEL600电喷纯电无极外观中间亚光黑两边5#金色Y5K国六滑动离合水冷18极全直流VOGE 整车 | LX600-D | 380890370-0001 | 工字型胶圈>R8100_Φ22×2.5+Φ13×2+Φ22×2.5+Φ8×7_三 | R8100_Φ22×2.5+Φ13×2+Φ22×2.5+Φ8×7_三元乙丙橡胶; | EA | 2 |  | 0.003 | 2024.09.13 | 1 | 工字型胶圈 |  |  | 30
|  | 2405 | LR712RS002KMI02YHZ | LX600-D>600 3#沙漠黄Y5W-7#亚黑H1R 2EQ 铝圈网轮-象 | LX600-D>600 3#沙漠黄Y5W-7#亚黑H1R 2EQ 铝圈网轮-象牌-子午真空胎-胎压传感器-双盘.盘式.ABS.Y-联电-电喷-沉口油箱-LED前大灯-LED尾灯-LED转灯-数字仪表-全免电池-单喇叭-单后减-可调倒置前减-油封链条-半链盒-异型平叉-触媒消声器-小脚蹬-侧熄-小货架-分座-高弹防滑皮-塑料镜-金属保-USB-行车记录仪-手把护罩-欧Ⅴ+-欧标状态 LX600~D包装1-出口无极版面-KEL600电喷纯电无极外观中间亚光黑两边5#金色Y5K国六滑动离合水冷18极全直流VOGE 整车 | LX600-D | 380900077-0002 | 箍带>D060_L=250_B=4_尼龙_固定电缆用;黑色 | D060_L=250_B=4_尼龙_固定电缆用;黑色 | EA | 37 |  | 0.003 | 2024.09.13 | 1 | 箍带 |  |  | 10
|  | 2405 | LR712RS002KMI02YHZ | LX600-D>600 3#沙漠黄Y5W-7#亚黑H1R 2EQ 铝圈网轮-象 | LX600-D>600 3#沙漠黄Y5W-7#亚黑H1R 2EQ 铝圈网轮-象牌-子午真空胎-胎压传感器-双盘.盘式.ABS.Y-联电-电喷-沉口油箱-LED前大灯-LED尾灯-LED转灯-数字仪表-全免电池-单喇叭-单后减-可调倒置前减-油封链条-半链盒-异型平叉-触媒消声器-小脚蹬-侧熄-小货架-分座-高弹防滑皮-塑料镜-金属保-USB-行车记录仪-手把护罩-欧Ⅴ+-欧标状态 LX600~D包装1-出口无极版面-KEL600电喷纯电无极外观中间亚光黑两边5#金色Y5K国六滑动离合水冷18极全直流VOGE 整车 | LX600-D | 380900131-0001 | 箍带>1920_L=58_XJ 2A_固定闸把线束_522000-0032;黑色 | 1920_L=58_XJ 2A_固定闸把线束_522000-0032;黑色 | EA | 2 |  | 0.001 | 2024.09.13 | 1 | 箍带 |  |  | 310
|  | 2405 | LR712RS002KMI02YHZ | LX600-D>600 3#沙漠黄Y5W-7#亚黑H1R 2EQ 铝圈网轮-象 | LX600-D>600 3#沙漠黄Y5W-7#亚黑H1R 2EQ 铝圈网轮-象牌-子午真空胎-胎压传感器-双盘.盘式.ABS.Y-联电-电喷-沉口油箱-LED前大灯-LED尾灯-LED转灯-数字仪表-全免电池-单喇叭-单后减-可调倒置前减-油封链条-半链盒-异型平叉-触媒消声器-小脚蹬-侧熄-小货架-分座-高弹防滑皮-塑料镜-金属保-USB-行车记录仪-手把护罩-欧Ⅴ+-欧标状态 LX600~D包装1-出口无极版面-KEL600电喷纯电无极外观中间亚光黑两边5#金色Y5K国六滑动离合水冷18极全直流VOGE 整车 | LX600-D | 380920238-0001 | 橡胶平垫>R7130_Φ36×Φ26.5×2.5_丁腈橡胶; | R7130_Φ36×Φ26.5×2.5_丁腈橡胶; | EA | 1 |  | 0.001 | 2024.09.13 | 1 | 橡胶平垫 |  |  | 70
|  | 2405 | LR712RS002KMI02YHZ | LX600-D>600 3#沙漠黄Y5W-7#亚黑H1R 2EQ 铝圈网轮-象 | LX600-D>600 3#沙漠黄Y5W-7#亚黑H1R 2EQ 铝圈网轮-象牌-子午真空胎-胎压传感器-双盘.盘式.ABS.Y-联电-电喷-沉口油箱-LED前大灯-LED尾灯-LED转灯-数字仪表-全免电池-单喇叭-单后减-可调倒置前减-油封链条-半链盒-异型平叉-触媒消声器-小脚蹬-侧熄-小货架-分座-高弹防滑皮-塑料镜-金属保-USB-行车记录仪-手把护罩-欧Ⅴ+-欧标状态 LX600~D包装1-出口无极版面-KEL600电喷纯电无极外观中间亚光黑两边5#金色Y5K国六滑动离合水冷18极全直流VOGE 整车 | LX600-D | 380920239-0001 | 橡胶平垫>R7130_Φ20×Φ10×2_三元乙丙橡胶;黑色 | R7130_Φ20×Φ10×2_三元乙丙橡胶;黑色 | EA | 2 |  |  | 2024.09.13 | 1 | 橡胶平垫 |  |  | 140
|  | 2405 | LR712RS002KMI02YHZ | LX600-D>600 3#沙漠黄Y5W-7#亚黑H1R 2EQ 铝圈网轮-象 | LX600-D>600 3#沙漠黄Y5W-7#亚黑H1R 2EQ 铝圈网轮-象牌-子午真空胎-胎压传感器-双盘.盘式.ABS.Y-联电-电喷-沉口油箱-LED前大灯-LED尾灯-LED转灯-数字仪表-全免电池-单喇叭-单后减-可调倒置前减-油封链条-半链盒-异型平叉-触媒消声器-小脚蹬-侧熄-小货架-分座-高弹防滑皮-塑料镜-金属保-USB-行车记录仪-手把护罩-欧Ⅴ+-欧标状态 LX600~D包装1-出口无极版面-KEL600电喷纯电无极外观中间亚光黑两边5#金色Y5K国六滑动离合水冷18极全直流VOGE 整车 | LX600-D | 380920239-0001 | 橡胶平垫>R7130_Φ20×Φ10×2_三元乙丙橡胶;黑色 | R7130_Φ20×Φ10×2_三元乙丙橡胶;黑色 | EA | 1 |  |  | 2024.09.13 | 1 | 橡胶平垫 |  |  | 280
|  | 2405 | LR712RS002KMI02YHZ | LX600-D>600 3#沙漠黄Y5W-7#亚黑H1R 2EQ 铝圈网轮-象 | LX600-D>600 3#沙漠黄Y5W-7#亚黑H1R 2EQ 铝圈网轮-象牌-子午真空胎-胎压传感器-双盘.盘式.ABS.Y-联电-电喷-沉口油箱-LED前大灯-LED尾灯-LED转灯-数字仪表-全免电池-单喇叭-单后减-可调倒置前减-油封链条-半链盒-异型平叉-触媒消声器-小脚蹬-侧熄-小货架-分座-高弹防滑皮-塑料镜-金属保-USB-行车记录仪-手把护罩-欧Ⅴ+-欧标状态 LX600~D包装1-出口无极版面-KEL600电喷纯电无极外观中间亚光黑两边5#金色Y5K国六滑动离合水冷18极全直流VOGE 整车 | LX600-D | 380920246-0001 | 橡胶平垫>RA220_Φ9×Φ5×2_天然橡胶; | RA220_Φ9×Φ5×2_天然橡胶; | EA | 4 |  | 0.001 | 2024.09.13 | 1 | 橡胶平垫 |  |  | 42
|  | 2405 | LR712RS002KMI02YHZ | LX600-D>600 3#沙漠黄Y5W-7#亚黑H1R 2EQ 铝圈网轮-象 | LX600-D>600 3#沙漠黄Y5W-7#亚黑H1R 2EQ 铝圈网轮-象牌-子午真空胎-胎压传感器-双盘.盘式.ABS.Y-联电-电喷-沉口油箱-LED前大灯-LED尾灯-LED转灯-数字仪表-全免电池-单喇叭-单后减-可调倒置前减-油封链条-半链盒-异型平叉-触媒消声器-小脚蹬-侧熄-小货架-分座-高弹防滑皮-塑料镜-金属保-USB-行车记录仪-手把护罩-欧Ⅴ+-欧标状态 LX600~D包装1-出口无极版面-KEL600电喷纯电无极外观中间亚光黑两边5#金色Y5K国六滑动离合水冷18极全直流VOGE 整车 | LX600-D | 380930128-0001 | 定位线卡>R7100_Φ12_LF25-D;黑色 | R7100_Φ12_LF25-D;黑色 | EA | 2 |  | 0.001 | 2024.09.13 | 1 | 定位线卡 |  |  | 22
|  | 2405 | LR712RS002KMI02YHZ | LX600-D>600 3#沙漠黄Y5W-7#亚黑H1R 2EQ 铝圈网轮-象 | LX600-D>600 3#沙漠黄Y5W-7#亚黑H1R 2EQ 铝圈网轮-象牌-子午真空胎-胎压传感器-双盘.盘式.ABS.Y-联电-电喷-沉口油箱-LED前大灯-LED尾灯-LED转灯-数字仪表-全免电池-单喇叭-单后减-可调倒置前减-油封链条-半链盒-异型平叉-触媒消声器-小脚蹬-侧熄-小货架-分座-高弹防滑皮-塑料镜-金属保-USB-行车记录仪-手把护罩-欧Ⅴ+-欧标状态 LX600~D包装1-出口无极版面-KEL600电喷纯电无极外观中间亚光黑两边5#金色Y5K国六滑动离合水冷18极全直流VOGE 整车 | LX600-D | 380930159-0001 | 定位线卡>R7130_异形_PA6; | R7130_异形_PA6; | EA | 1 |  | 0.011 | 2024.09.13 | 1 | 定位线卡 |  |  | 50
|  | 2405 | LR712RS002KMI02YHZ | LX600-D>600 3#沙漠黄Y5W-7#亚黑H1R 2EQ 铝圈网轮-象 | LX600-D>600 3#沙漠黄Y5W-7#亚黑H1R 2EQ 铝圈网轮-象牌-子午真空胎-胎压传感器-双盘.盘式.ABS.Y-联电-电喷-沉口油箱-LED前大灯-LED尾灯-LED转灯-数字仪表-全免电池-单喇叭-单后减-可调倒置前减-油封链条-半链盒-异型平叉-触媒消声器-小脚蹬-侧熄-小货架-分座-高弹防滑皮-塑料镜-金属保-USB-行车记录仪-手把护罩-欧Ⅴ+-欧标状态 LX600~D包装1-出口无极版面-KEL600电喷纯电无极外观中间亚光黑两边5#金色Y5K国六滑动离合水冷18极全直流VOGE 整车 | LX600-D | 380940819-0001 | 线夹>R8100_异形_Φ2钢丝_传感器线下;镀三价彩锌Q09 | R8100_异形_Φ2钢丝_传感器线下;镀三价彩锌Q09 | EA | 1 |  | 0.003 | 2024.09.13 | 1 | 线夹 |  |  | 80
|  | 2405 | LR712RS002KMI02YHZ | LX600-D>600 3#沙漠黄Y5W-7#亚黑H1R 2EQ 铝圈网轮-象 | LX600-D>600 3#沙漠黄Y5W-7#亚黑H1R 2EQ 铝圈网轮-象牌-子午真空胎-胎压传感器-双盘.盘式.ABS.Y-联电-电喷-沉口油箱-LED前大灯-LED尾灯-LED转灯-数字仪表-全免电池-单喇叭-单后减-可调倒置前减-油封链条-半链盒-异型平叉-触媒消声器-小脚蹬-侧熄-小货架-分座-高弹防滑皮-塑料镜-金属保-USB-行车记录仪-手把护罩-欧Ⅴ+-欧标状态 LX600~D包装1-出口无极版面-KEL600电喷纯电无极外观中间亚光黑两边5#金色Y5K国六滑动离合水冷18极全直流VOGE 整车 | LX600-D | 380940854-0001 | 线夹>R7110_异形_Φ2钢丝_传感器线下;镀三价彩锌Q09 | R7110_异形_Φ2钢丝_传感器线下;镀三价彩锌Q09 | EA | 1 |  | 0.003 | 2024.09.13 | 1 | 线夹 |  |  | 40
|  | 2405 | LR712RS002KMI02YHZ | LX600-D>600 3#沙漠黄Y5W-7#亚黑H1R 2EQ 铝圈网轮-象 | LX600-D>600 3#沙漠黄Y5W-7#亚黑H1R 2EQ 铝圈网轮-象牌-子午真空胎-胎压传感器-双盘.盘式.ABS.Y-联电-电喷-沉口油箱-LED前大灯-LED尾灯-LED转灯-数字仪表-全免电池-单喇叭-单后减-可调倒置前减-油封链条-半链盒-异型平叉-触媒消声器-小脚蹬-侧熄-小货架-分座-高弹防滑皮-塑料镜-金属保-USB-行车记录仪-手把护罩-欧Ⅴ+-欧标状态 LX600~D包装1-出口无极版面-KEL600电喷纯电无极外观中间亚光黑两边5#金色Y5K国六滑动离合水冷18极全直流VOGE 整车 | LX600-D | 380940890-0001 | 线夹>R7130_异形_Φ3钢丝_右;镀三价彩锌Q09 | R7130_异形_Φ3钢丝_右;镀三价彩锌Q09 | EA | 1 |  | 0.01 | 2024.09.13 | 1 | 线夹 |  |  | 210
|  | 2405 | LR712RS002KMI02YHZ | LX600-D>600 3#沙漠黄Y5W-7#亚黑H1R 2EQ 铝圈网轮-象 | LX600-D>600 3#沙漠黄Y5W-7#亚黑H1R 2EQ 铝圈网轮-象牌-子午真空胎-胎压传感器-双盘.盘式.ABS.Y-联电-电喷-沉口油箱-LED前大灯-LED尾灯-LED转灯-数字仪表-全免电池-单喇叭-单后减-可调倒置前减-油封链条-半链盒-异型平叉-触媒消声器-小脚蹬-侧熄-小货架-分座-高弹防滑皮-塑料镜-金属保-USB-行车记录仪-手把护罩-欧Ⅴ+-欧标状态 LX600~D包装1-出口无极版面-KEL600电喷纯电无极外观中间亚光黑两边5#金色Y5K国六滑动离合水冷18极全直流VOGE 整车 | LX600-D | 380950352-0001 | 管夹>H500_单耳无级PG167 15.7-706R,不锈钢; | H500_单耳无级PG167 15.7-706R,不锈钢; | EA | 2 |  | 0.01 | 2024.09.13 | 1 | 管夹 |  |  | 121
|  | 2405 | LR712RS002KMI02YHZ | LX600-D>600 3#沙漠黄Y5W-7#亚黑H1R 2EQ 铝圈网轮-象 | LX600-D>600 3#沙漠黄Y5W-7#亚黑H1R 2EQ 铝圈网轮-象牌-子午真空胎-胎压传感器-双盘.盘式.ABS.Y-联电-电喷-沉口油箱-LED前大灯-LED尾灯-LED转灯-数字仪表-全免电池-单喇叭-单后减-可调倒置前减-油封链条-半链盒-异型平叉-触媒消声器-小脚蹬-侧熄-小货架-分座-高弹防滑皮-塑料镜-金属保-USB-行车记录仪-手把护罩-欧Ⅴ+-欧标状态 LX600~D包装1-出口无极版面-KEL600电喷纯电无极外观中间亚光黑两边5#金色Y5K国六滑动离合水冷18极全直流VOGE 整车 | LX600-D | 380950456-0002 | 管夹>R7100_Φ29_钢板夹;喷砂+黑色达克罗 | R7100_Φ29_钢板夹;喷砂+黑色达克罗 | EA | 3 |  | 0.013 | 2024.09.13 | 1 | 管夹 |  |  | 230
|  | 2405 | LR712RS002KMI02YHZ | LX600-D>600 3#沙漠黄Y5W-7#亚黑H1R 2EQ 铝圈网轮-象 | LX600-D>600 3#沙漠黄Y5W-7#亚黑H1R 2EQ 铝圈网轮-象牌-子午真空胎-胎压传感器-双盘.盘式.ABS.Y-联电-电喷-沉口油箱-LED前大灯-LED尾灯-LED转灯-数字仪表-全免电池-单喇叭-单后减-可调倒置前减-油封链条-半链盒-异型平叉-触媒消声器-小脚蹬-侧熄-小货架-分座-高弹防滑皮-塑料镜-金属保-USB-行车记录仪-手把护罩-欧Ⅴ+-欧标状态 LX600~D包装1-出口无极版面-KEL600电喷纯电无极外观中间亚光黑两边5#金色Y5K国六滑动离合水冷18极全直流VOGE 整车 | LX600-D | 380950456-0002 | 管夹>R7100_Φ29_钢板夹;喷砂+黑色达克罗 | R7100_Φ29_钢板夹;喷砂+黑色达克罗 | EA | 1 |  | 0.013 | 2024.09.13 | 1 | 管夹 |  |  | 10
|  | 2405 | LR712RS002KMI02YHZ | LX600-D>600 3#沙漠黄Y5W-7#亚黑H1R 2EQ 铝圈网轮-象 | LX600-D>600 3#沙漠黄Y5W-7#亚黑H1R 2EQ 铝圈网轮-象牌-子午真空胎-胎压传感器-双盘.盘式.ABS.Y-联电-电喷-沉口油箱-LED前大灯-LED尾灯-LED转灯-数字仪表-全免电池-单喇叭-单后减-可调倒置前减-油封链条-半链盒-异型平叉-触媒消声器-小脚蹬-侧熄-小货架-分座-高弹防滑皮-塑料镜-金属保-USB-行车记录仪-手把护罩-欧Ⅴ+-欧标状态 LX600~D包装1-出口无极版面-KEL600电喷纯电无极外观中间亚光黑两边5#金色Y5K国六滑动离合水冷18极全直流VOGE 整车 | LX600-D | 380950457-0001 | 管夹>R613C_Φ7-Φ7_尼龙夹; | R613C_Φ7-Φ7_尼龙夹; | EA | 2 |  | 0.001 | 2024.09.13 | 1 | 管夹 |  |  | 100
|  | 2405 | LR712RS002KMI02YHZ | LX600-D>600 3#沙漠黄Y5W-7#亚黑H1R 2EQ 铝圈网轮-象 | LX600-D>600 3#沙漠黄Y5W-7#亚黑H1R 2EQ 铝圈网轮-象牌-子午真空胎-胎压传感器-双盘.盘式.ABS.Y-联电-电喷-沉口油箱-LED前大灯-LED尾灯-LED转灯-数字仪表-全免电池-单喇叭-单后减-可调倒置前减-油封链条-半链盒-异型平叉-触媒消声器-小脚蹬-侧熄-小货架-分座-高弹防滑皮-塑料镜-金属保-USB-行车记录仪-手把护罩-欧Ⅴ+-欧标状态 LX600~D包装1-出口无极版面-KEL600电喷纯电无极外观中间亚光黑两边5#金色Y5K国六滑动离合水冷18极全直流VOGE 整车 | LX600-D | 380950467-0001 | 管夹>E3100_Φ6.5-Φ4.5_尼龙夹;黑色 | E3100_Φ6.5-Φ4.5_尼龙夹;黑色 | EA | 6 |  | 0.001 | 2024.09.13 | 1 | 管夹 |  |  | 100
|  | 2405 | LR712RS002KMI02YHZ | LX600-D>600 3#沙漠黄Y5W-7#亚黑H1R 2EQ 铝圈网轮-象 | LX600-D>600 3#沙漠黄Y5W-7#亚黑H1R 2EQ 铝圈网轮-象牌-子午真空胎-胎压传感器-双盘.盘式.ABS.Y-联电-电喷-沉口油箱-LED前大灯-LED尾灯-LED转灯-数字仪表-全免电池-单喇叭-单后减-可调倒置前减-油封链条-半链盒-异型平叉-触媒消声器-小脚蹬-侧熄-小货架-分座-高弹防滑皮-塑料镜-金属保-USB-行车记录仪-手把护罩-欧Ⅴ+-欧标状态 LX600~D包装1-出口无极版面-KEL600电喷纯电无极外观中间亚光黑两边5#金色Y5K国六滑动离合水冷18极全直流VOGE 整车 | LX600-D | 380950548-0001 | 管夹>R712H_圆钢3.0,钢板DC01_前碟刹油管;电泳+喷塑2#哑黑Q8A | R712H_圆钢3.0,钢板DC01_前碟刹油管;电泳+喷塑2#哑黑Q8A | EA | 1 |  | 0.014 | 2024.09.13 | 1 | 管夹 |  |  | 151
|  | 2405 | LR712RS002KMI02YHZ | LX600-D>600 3#沙漠黄Y5W-7#亚黑H1R 2EQ 铝圈网轮-象 | LX600-D>600 3#沙漠黄Y5W-7#亚黑H1R 2EQ 铝圈网轮-象牌-子午真空胎-胎压传感器-双盘.盘式.ABS.Y-联电-电喷-沉口油箱-LED前大灯-LED尾灯-LED转灯-数字仪表-全免电池-单喇叭-单后减-可调倒置前减-油封链条-半链盒-异型平叉-触媒消声器-小脚蹬-侧熄-小货架-分座-高弹防滑皮-塑料镜-金属保-USB-行车记录仪-手把护罩-欧Ⅴ+-欧标状态 LX600~D包装1-出口无极版面-KEL600电喷纯电无极外观中间亚光黑两边5#金色Y5K国六滑动离合水冷18极全直流VOGE 整车 | LX600-D | 380960178-0001 | 卡箍组合>H500_蜗轮蜗杆PG126 WD9 8-12 C7 W2,头部六方8 | H500_蜗轮蜗杆PG126 WD9 8-12 C7 W2,头部六方8mm_不锈钢; | EA | 2 |  | 0.015 | 2024.09.13 | 1 | 卡箍组合 |  |  | 121
|  | 2405 | LR712RS002KMI02YHZ | LX600-D>600 3#沙漠黄Y5W-7#亚黑H1R 2EQ 铝圈网轮-象 | LX600-D>600 3#沙漠黄Y5W-7#亚黑H1R 2EQ 铝圈网轮-象牌-子午真空胎-胎压传感器-双盘.盘式.ABS.Y-联电-电喷-沉口油箱-LED前大灯-LED尾灯-LED转灯-数字仪表-全免电池-单喇叭-单后减-可调倒置前减-油封链条-半链盒-异型平叉-触媒消声器-小脚蹬-侧熄-小货架-分座-高弹防滑皮-塑料镜-金属保-USB-行车记录仪-手把护罩-欧Ⅴ+-欧标状态 LX600~D包装1-出口无极版面-KEL600电喷纯电无极外观中间亚光黑两边5#金色Y5K国六滑动离合水冷18极全直流VOGE 整车 | LX600-D | 380960236-0001 | 卡箍组合>3500_板宽9×工作直径Φ40-Φ60_空滤器抱箍_不锈钢; | 3500_板宽9×工作直径Φ40-Φ60_空滤器抱箍_不锈钢; | EA | 2 |  | 0.026 | 2024.09.13 | 1 | 卡箍组合 |  |  | 50
|  | 2405 | LR712RS002KMI02YHZ | LX600-D>600 3#沙漠黄Y5W-7#亚黑H1R 2EQ 铝圈网轮-象 | LX600-D>600 3#沙漠黄Y5W-7#亚黑H1R 2EQ 铝圈网轮-象牌-子午真空胎-胎压传感器-双盘.盘式.ABS.Y-联电-电喷-沉口油箱-LED前大灯-LED尾灯-LED转灯-数字仪表-全免电池-单喇叭-单后减-可调倒置前减-油封链条-半链盒-异型平叉-触媒消声器-小脚蹬-侧熄-小货架-分座-高弹防滑皮-塑料镜-金属保-USB-行车记录仪-手把护罩-欧Ⅴ+-欧标状态 LX600~D包装1-出口无极版面-KEL600电喷纯电无极外观中间亚光黑两边5#金色Y5K国六滑动离合水冷18极全直流VOGE 整车 | LX600-D | 380960317-0001 | 卡箍组合>R7130_Q235;电泳黑漆Q12 | R7130_Q235;电泳黑漆Q12 | EA | 1 |  | 0.041 | 2024.09.13 | 1 | 卡箍组合 |  |  | 110
|  | 2405 | LR712RS002KMI02YHZ | LX600-D>600 3#沙漠黄Y5W-7#亚黑H1R 2EQ 铝圈网轮-象 | LX600-D>600 3#沙漠黄Y5W-7#亚黑H1R 2EQ 铝圈网轮-象牌-子午真空胎-胎压传感器-双盘.盘式.ABS.Y-联电-电喷-沉口油箱-LED前大灯-LED尾灯-LED转灯-数字仪表-全免电池-单喇叭-单后减-可调倒置前减-油封链条-半链盒-异型平叉-触媒消声器-小脚蹬-侧熄-小货架-分座-高弹防滑皮-塑料镜-金属保-USB-行车记录仪-手把护罩-欧Ⅴ+-欧标状态 LX600~D包装1-出口无极版面-KEL600电喷纯电无极外观中间亚光黑两边5#金色Y5K国六滑动离合水冷18极全直流VOGE 整车 | LX600-D | 381130025-0001 | 缓冲胶钉>2860_头部Φ10,长16_三元乙丙橡胶_牌照缓冲胶;5230341 | 2860_头部Φ10,长16_三元乙丙橡胶_牌照缓冲胶;5230341-105502 | EA | 1 |  | 0.003 | 2024.09.13 | 1 | 缓冲胶钉 |  |  | 43
|  | 2405 | LR712RS002KMI02YHZ | LX600-D>600 3#沙漠黄Y5W-7#亚黑H1R 2EQ 铝圈网轮-象 | LX600-D>600 3#沙漠黄Y5W-7#亚黑H1R 2EQ 铝圈网轮-象牌-子午真空胎-胎压传感器-双盘.盘式.ABS.Y-联电-电喷-沉口油箱-LED前大灯-LED尾灯-LED转灯-数字仪表-全免电池-单喇叭-单后减-可调倒置前减-油封链条-半链盒-异型平叉-触媒消声器-小脚蹬-侧熄-小货架-分座-高弹防滑皮-塑料镜-金属保-USB-行车记录仪-手把护罩-欧Ⅴ+-欧标状态 LX600~D包装1-出口无极版面-KEL600电喷纯电无极外观中间亚光黑两边5#金色Y5K国六滑动离合水冷18极全直流VOGE 整车 | LX600-D | 381140656-0001 | 拉簧>R8100_主站架_双簧_外Φ3×Φ21×100,内Φ3×Φ13×100; | R8100_主站架_双簧_外Φ3×Φ21×100,内Φ3×Φ13×100;镀三价彩锌Q09 | EA | 1 |  | 0.151 | 2024.09.13 | 1 | 拉簧 |  |  | 230
|  | 2405 | LR712RS002KMI02YHZ | LX600-D>600 3#沙漠黄Y5W-7#亚黑H1R 2EQ 铝圈网轮-象 | LX600-D>600 3#沙漠黄Y5W-7#亚黑H1R 2EQ 铝圈网轮-象牌-子午真空胎-胎压传感器-双盘.盘式.ABS.Y-联电-电喷-沉口油箱-LED前大灯-LED尾灯-LED转灯-数字仪表-全免电池-单喇叭-单后减-可调倒置前减-油封链条-半链盒-异型平叉-触媒消声器-小脚蹬-侧熄-小货架-分座-高弹防滑皮-塑料镜-金属保-USB-行车记录仪-手把护罩-欧Ⅴ+-欧标状态 LX600~D包装1-出口无极版面-KEL600电喷纯电无极外观中间亚光黑两边5#金色Y5K国六滑动离合水冷18极全直流VOGE 整车 | LX600-D | 381140748-0002 | 拉簧>R712H_挡风支架_外簧_Φ1.8×Φ8×57.5;热处理_镀黑锌Q10 | R712H_挡风支架_外簧_Φ1.8×Φ8×57.5;热处理_镀黑锌Q10 | EA | 2 |  | 0.01 | 2024.09.13 | 1 | 拉簧 |  |  | 42
|  | 2405 | LR712RS002KMI02YHZ | LX600-D>600 3#沙漠黄Y5W-7#亚黑H1R 2EQ 铝圈网轮-象 | LX600-D>600 3#沙漠黄Y5W-7#亚黑H1R 2EQ 铝圈网轮-象牌-子午真空胎-胎压传感器-双盘.盘式.ABS.Y-联电-电喷-沉口油箱-LED前大灯-LED尾灯-LED转灯-数字仪表-全免电池-单喇叭-单后减-可调倒置前减-油封链条-半链盒-异型平叉-触媒消声器-小脚蹬-侧熄-小货架-分座-高弹防滑皮-塑料镜-金属保-USB-行车记录仪-手把护罩-欧Ⅴ+-欧标状态 LX600~D包装1-出口无极版面-KEL600电喷纯电无极外观中间亚光黑两边5#金色Y5K国六滑动离合水冷18极全直流VOGE 整车 | LX600-D | 381140813-0001 | 拉簧>R712S_侧支架_双簧_外Φ3×Φ18.5×156,内Φ2×Φ10×15 | R712S_侧支架_双簧_外Φ3×Φ18.5×156,内Φ2×Φ10×156;内簧带胶套 | EA | 1 |  | 0.07 | 2024.09.13 | 1 | 拉簧 |  |  | 21
|  | 2405 | LR712RS002KMI02YHZ | LX600-D>600 3#沙漠黄Y5W-7#亚黑H1R 2EQ 铝圈网轮-象 | LX600-D>600 3#沙漠黄Y5W-7#亚黑H1R 2EQ 铝圈网轮-象牌-子午真空胎-胎压传感器-双盘.盘式.ABS.Y-联电-电喷-沉口油箱-LED前大灯-LED尾灯-LED转灯-数字仪表-全免电池-单喇叭-单后减-可调倒置前减-油封链条-半链盒-异型平叉-触媒消声器-小脚蹬-侧熄-小货架-分座-高弹防滑皮-塑料镜-金属保-USB-行车记录仪-手把护罩-欧Ⅴ+-欧标状态 LX600~D包装1-出口无极版面-KEL600电喷纯电无极外观中间亚光黑两边5#金色Y5K国六滑动离合水冷18极全直流VOGE 整车 | LX600-D | 381160413-0001 | 扭簧>R712M_后制动踏板_Φ3×Φ28×35; | R712M_后制动踏板_Φ3×Φ28×35; | EA | 1 |  | 0.027 | 2024.09.13 | 1 | 扭簧 |  |  | 61
|  | 2405 | LR712RS002KMI02YHZ | LX600-D>600 3#沙漠黄Y5W-7#亚黑H1R 2EQ 铝圈网轮-象 | LX600-D>600 3#沙漠黄Y5W-7#亚黑H1R 2EQ 铝圈网轮-象牌-子午真空胎-胎压传感器-双盘.盘式.ABS.Y-联电-电喷-沉口油箱-LED前大灯-LED尾灯-LED转灯-数字仪表-全免电池-单喇叭-单后减-可调倒置前减-油封链条-半链盒-异型平叉-触媒消声器-小脚蹬-侧熄-小货架-分座-高弹防滑皮-塑料镜-金属保-USB-行车记录仪-手把护罩-欧Ⅴ+-欧标状态 LX600~D包装1-出口无极版面-KEL600电喷纯电无极外观中间亚光黑两边5#金色Y5K国六滑动离合水冷18极全直流VOGE 整车 | LX600-D | 381420049-0001 | 内花型头螺栓>R6220_内花型凸圆头带盘_M6_L=16_8.8级;镀三价彩锌 | R6220_内花型凸圆头带盘_M6_L=16_8.8级;镀三价彩锌Q09 | EA | 4 |  | 0.006 | 2024.09.13 | 1 | 内花型头螺栓 |  |  | 61
|  | 2405 | LR712RS002KMI02YHZ | LX600-D>600 3#沙漠黄Y5W-7#亚黑H1R 2EQ 铝圈网轮-象 | LX600-D>600 3#沙漠黄Y5W-7#亚黑H1R 2EQ 铝圈网轮-象牌-子午真空胎-胎压传感器-双盘.盘式.ABS.Y-联电-电喷-沉口油箱-LED前大灯-LED尾灯-LED转灯-数字仪表-全免电池-单喇叭-单后减-可调倒置前减-油封链条-半链盒-异型平叉-触媒消声器-小脚蹬-侧熄-小货架-分座-高弹防滑皮-塑料镜-金属保-USB-行车记录仪-手把护罩-欧Ⅴ+-欧标状态 LX600~D包装1-出口无极版面-KEL600电喷纯电无极外观中间亚光黑两边5#金色Y5K国六滑动离合水冷18极全直流VOGE 整车 | LX600-D | 381420049-0001 | 内花型头螺栓>R6220_内花型凸圆头带盘_M6_L=16_8.8级;镀三价彩锌 | R6220_内花型凸圆头带盘_M6_L=16_8.8级;镀三价彩锌Q09 | EA | 2 |  | 0.006 | 2024.09.13 | 1 | 内花型头螺栓 |  |  | 71
|  | 2405 | LR712RS002KMI02YHZ | LX600-D>600 3#沙漠黄Y5W-7#亚黑H1R 2EQ 铝圈网轮-象 | LX600-D>600 3#沙漠黄Y5W-7#亚黑H1R 2EQ 铝圈网轮-象牌-子午真空胎-胎压传感器-双盘.盘式.ABS.Y-联电-电喷-沉口油箱-LED前大灯-LED尾灯-LED转灯-数字仪表-全免电池-单喇叭-单后减-可调倒置前减-油封链条-半链盒-异型平叉-触媒消声器-小脚蹬-侧熄-小货架-分座-高弹防滑皮-塑料镜-金属保-USB-行车记录仪-手把护罩-欧Ⅴ+-欧标状态 LX600~D包装1-出口无极版面-KEL600电喷纯电无极外观中间亚光黑两边5#金色Y5K国六滑动离合水冷18极全直流VOGE 整车 | LX600-D | 381420049-0001 | 内花型头螺栓>R6220_内花型凸圆头带盘_M6_L=16_8.8级;镀三价彩锌 | R6220_内花型凸圆头带盘_M6_L=16_8.8级;镀三价彩锌Q09 | EA | 4 |  | 0.006 | 2024.09.13 | 1 | 内花型头螺栓 |  |  | 140
|  | 2405 | LR712RS002KMI02YHZ | LX600-D>600 3#沙漠黄Y5W-7#亚黑H1R 2EQ 铝圈网轮-象 | LX600-D>600 3#沙漠黄Y5W-7#亚黑H1R 2EQ 铝圈网轮-象牌-子午真空胎-胎压传感器-双盘.盘式.ABS.Y-联电-电喷-沉口油箱-LED前大灯-LED尾灯-LED转灯-数字仪表-全免电池-单喇叭-单后减-可调倒置前减-油封链条-半链盒-异型平叉-触媒消声器-小脚蹬-侧熄-小货架-分座-高弹防滑皮-塑料镜-金属保-USB-行车记录仪-手把护罩-欧Ⅴ+-欧标状态 LX600~D包装1-出口无极版面-KEL600电喷纯电无极外观中间亚光黑两边5#金色Y5K国六滑动离合水冷18极全直流VOGE 整车 | LX600-D | 381420049-0001 | 内花型头螺栓>R6220_内花型凸圆头带盘_M6_L=16_8.8级;镀三价彩锌 | R6220_内花型凸圆头带盘_M6_L=16_8.8级;镀三价彩锌Q09 | EA | 2 |  | 0.006 | 2024.09.13 | 1 | 内花型头螺栓 |  |  | 140
|  | 2405 | LR712RS002KMI02YHZ | LX600-D>600 3#沙漠黄Y5W-7#亚黑H1R 2EQ 铝圈网轮-象 | LX600-D>600 3#沙漠黄Y5W-7#亚黑H1R 2EQ 铝圈网轮-象牌-子午真空胎-胎压传感器-双盘.盘式.ABS.Y-联电-电喷-沉口油箱-LED前大灯-LED尾灯-LED转灯-数字仪表-全免电池-单喇叭-单后减-可调倒置前减-油封链条-半链盒-异型平叉-触媒消声器-小脚蹬-侧熄-小货架-分座-高弹防滑皮-塑料镜-金属保-USB-行车记录仪-手把护罩-欧Ⅴ+-欧标状态 LX600~D包装1-出口无极版面-KEL600电喷纯电无极外观中间亚光黑两边5#金色Y5K国六滑动离合水冷18极全直流VOGE 整车 | LX600-D | 381420049-0001 | 内花型头螺栓>R6220_内花型凸圆头带盘_M6_L=16_8.8级;镀三价彩锌 | R6220_内花型凸圆头带盘_M6_L=16_8.8级;镀三价彩锌Q09 | EA | 1 |  | 0.006 | 2024.09.13 | 1 | 内花型头螺栓 |  |  | 160
|  | 2405 | LR712RS002KMI02YHZ | LX600-D>600 3#沙漠黄Y5W-7#亚黑H1R 2EQ 铝圈网轮-象 | LX600-D>600 3#沙漠黄Y5W-7#亚黑H1R 2EQ 铝圈网轮-象牌-子午真空胎-胎压传感器-双盘.盘式.ABS.Y-联电-电喷-沉口油箱-LED前大灯-LED尾灯-LED转灯-数字仪表-全免电池-单喇叭-单后减-可调倒置前减-油封链条-半链盒-异型平叉-触媒消声器-小脚蹬-侧熄-小货架-分座-高弹防滑皮-塑料镜-金属保-USB-行车记录仪-手把护罩-欧Ⅴ+-欧标状态 LX600~D包装1-出口无极版面-KEL600电喷纯电无极外观中间亚光黑两边5#金色Y5K国六滑动离合水冷18极全直流VOGE 整车 | LX600-D | 381420049-0003 | 内花型头螺栓>R6220_内花型凸圆头带盘_M6_L=16_8.8级;本色三价锌 | R6220_内花型凸圆头带盘_M6_L=16_8.8级;本色三价锌镍合金 | EA | 1 |  | 0.006 | 2024.09.13 | 1 | 内花型头螺栓 |  |  | 40
|  | 2405 | LR712RS002KMI02YHZ | LX600-D>600 3#沙漠黄Y5W-7#亚黑H1R 2EQ 铝圈网轮-象 | LX600-D>600 3#沙漠黄Y5W-7#亚黑H1R 2EQ 铝圈网轮-象牌-子午真空胎-胎压传感器-双盘.盘式.ABS.Y-联电-电喷-沉口油箱-LED前大灯-LED尾灯-LED转灯-数字仪表-全免电池-单喇叭-单后减-可调倒置前减-油封链条-半链盒-异型平叉-触媒消声器-小脚蹬-侧熄-小货架-分座-高弹防滑皮-塑料镜-金属保-USB-行车记录仪-手把护罩-欧Ⅴ+-欧标状态 LX600~D包装1-出口无极版面-KEL600电喷纯电无极外观中间亚光黑两边5#金色Y5K国六滑动离合水冷18极全直流VOGE 整车 | LX600-D | 381420049-0003 | 内花型头螺栓>R6220_内花型凸圆头带盘_M6_L=16_8.8级;本色三价锌 | R6220_内花型凸圆头带盘_M6_L=16_8.8级;本色三价锌镍合金 | EA | 1 |  | 0.006 | 2024.09.13 | 1 | 内花型头螺栓 |  |  | 61
|  | 2405 | LR712RS002KMI02YHZ | LX600-D>600 3#沙漠黄Y5W-7#亚黑H1R 2EQ 铝圈网轮-象 | LX600-D>600 3#沙漠黄Y5W-7#亚黑H1R 2EQ 铝圈网轮-象牌-子午真空胎-胎压传感器-双盘.盘式.ABS.Y-联电-电喷-沉口油箱-LED前大灯-LED尾灯-LED转灯-数字仪表-全免电池-单喇叭-单后减-可调倒置前减-油封链条-半链盒-异型平叉-触媒消声器-小脚蹬-侧熄-小货架-分座-高弹防滑皮-塑料镜-金属保-USB-行车记录仪-手把护罩-欧Ⅴ+-欧标状态 LX600~D包装1-出口无极版面-KEL600电喷纯电无极外观中间亚光黑两边5#金色Y5K国六滑动离合水冷18极全直流VOGE 整车 | LX600-D | 381420049-0003 | 内花型头螺栓>R6220_内花型凸圆头带盘_M6_L=16_8.8级;本色三价锌 | R6220_内花型凸圆头带盘_M6_L=16_8.8级;本色三价锌镍合金 | EA | 5 |  | 0.006 | 2024.09.13 | 1 | 内花型头螺栓 |  |  | 80
|  | 2405 | LR712RS002KMI02YHZ | LX600-D>600 3#沙漠黄Y5W-7#亚黑H1R 2EQ 铝圈网轮-象 | LX600-D>600 3#沙漠黄Y5W-7#亚黑H1R 2EQ 铝圈网轮-象牌-子午真空胎-胎压传感器-双盘.盘式.ABS.Y-联电-电喷-沉口油箱-LED前大灯-LED尾灯-LED转灯-数字仪表-全免电池-单喇叭-单后减-可调倒置前减-油封链条-半链盒-异型平叉-触媒消声器-小脚蹬-侧熄-小货架-分座-高弹防滑皮-塑料镜-金属保-USB-行车记录仪-手把护罩-欧Ⅴ+-欧标状态 LX600~D包装1-出口无极版面-KEL600电喷纯电无极外观中间亚光黑两边5#金色Y5K国六滑动离合水冷18极全直流VOGE 整车 | LX600-D | 381420049-0003 | 内花型头螺栓>R6220_内花型凸圆头带盘_M6_L=16_8.8级;本色三价锌 | R6220_内花型凸圆头带盘_M6_L=16_8.8级;本色三价锌镍合金 | EA | 1 |  | 0.006 | 2024.09.13 | 1 | 内花型头螺栓 |  |  | 200
|  | 2405 | LR712RS002KMI02YHZ | LX600-D>600 3#沙漠黄Y5W-7#亚黑H1R 2EQ 铝圈网轮-象 | LX600-D>600 3#沙漠黄Y5W-7#亚黑H1R 2EQ 铝圈网轮-象牌-子午真空胎-胎压传感器-双盘.盘式.ABS.Y-联电-电喷-沉口油箱-LED前大灯-LED尾灯-LED转灯-数字仪表-全免电池-单喇叭-单后减-可调倒置前减-油封链条-半链盒-异型平叉-触媒消声器-小脚蹬-侧熄-小货架-分座-高弹防滑皮-塑料镜-金属保-USB-行车记录仪-手把护罩-欧Ⅴ+-欧标状态 LX600~D包装1-出口无极版面-KEL600电喷纯电无极外观中间亚光黑两边5#金色Y5K国六滑动离合水冷18极全直流VOGE 整车 | LX600-D | 381420049-0003 | 内花型头螺栓>R6220_内花型凸圆头带盘_M6_L=16_8.8级;本色三价锌 | R6220_内花型凸圆头带盘_M6_L=16_8.8级;本色三价锌镍合金 | EA | 2 |  | 0.006 | 2024.09.13 | 1 | 内花型头螺栓 |  |  | 280
|  | 2405 | LR712RS002KMI02YHZ | LX600-D>600 3#沙漠黄Y5W-7#亚黑H1R 2EQ 铝圈网轮-象 | LX600-D>600 3#沙漠黄Y5W-7#亚黑H1R 2EQ 铝圈网轮-象牌-子午真空胎-胎压传感器-双盘.盘式.ABS.Y-联电-电喷-沉口油箱-LED前大灯-LED尾灯-LED转灯-数字仪表-全免电池-单喇叭-单后减-可调倒置前减-油封链条-半链盒-异型平叉-触媒消声器-小脚蹬-侧熄-小货架-分座-高弹防滑皮-塑料镜-金属保-USB-行车记录仪-手把护罩-欧Ⅴ+-欧标状态 LX600~D包装1-出口无极版面-KEL600电喷纯电无极外观中间亚光黑两边5#金色Y5K国六滑动离合水冷18极全直流VOGE 整车 | LX600-D | 381420049-0003 | 内花型头螺栓>R6220_内花型凸圆头带盘_M6_L=16_8.8级;本色三价锌 | R6220_内花型凸圆头带盘_M6_L=16_8.8级;本色三价锌镍合金 | EA | 4 |  | 0.006 | 2024.09.13 | 1 | 内花型头螺栓 |  |  | 160
|  | 2405 | LR712RS002KMI02YHZ | LX600-D>600 3#沙漠黄Y5W-7#亚黑H1R 2EQ 铝圈网轮-象 | LX600-D>600 3#沙漠黄Y5W-7#亚黑H1R 2EQ 铝圈网轮-象牌-子午真空胎-胎压传感器-双盘.盘式.ABS.Y-联电-电喷-沉口油箱-LED前大灯-LED尾灯-LED转灯-数字仪表-全免电池-单喇叭-单后减-可调倒置前减-油封链条-半链盒-异型平叉-触媒消声器-小脚蹬-侧熄-小货架-分座-高弹防滑皮-塑料镜-金属保-USB-行车记录仪-手把护罩-欧Ⅴ+-欧标状态 LX600~D包装1-出口无极版面-KEL600电喷纯电无极外观中间亚光黑两边5#金色Y5K国六滑动离合水冷18极全直流VOGE 整车 | LX600-D | 381420051-0001 | 内花型头螺栓>R6220_内花型凸圆头带盘_M5_L=16_8.8级;镀三价彩锌 | R6220_内花型凸圆头带盘_M5_L=16_8.8级;镀三价彩锌Q09 | EA | 2 |  |  | 2024.09.13 | 1 | 内花型头螺栓 |  |  | 281
|  | 2405 | LR712RS002KMI02YHZ | LX600-D>600 3#沙漠黄Y5W-7#亚黑H1R 2EQ 铝圈网轮-象 | LX600-D>600 3#沙漠黄Y5W-7#亚黑H1R 2EQ 铝圈网轮-象牌-子午真空胎-胎压传感器-双盘.盘式.ABS.Y-联电-电喷-沉口油箱-LED前大灯-LED尾灯-LED转灯-数字仪表-全免电池-单喇叭-单后减-可调倒置前减-油封链条-半链盒-异型平叉-触媒消声器-小脚蹬-侧熄-小货架-分座-高弹防滑皮-塑料镜-金属保-USB-行车记录仪-手把护罩-欧Ⅴ+-欧标状态 LX600~D包装1-出口无极版面-KEL600电喷纯电无极外观中间亚光黑两边5#金色Y5K国六滑动离合水冷18极全直流VOGE 整车 | LX600-D | 381420051-0001 | 内花型头螺栓>R6220_内花型凸圆头带盘_M5_L=16_8.8级;镀三价彩锌 | R6220_内花型凸圆头带盘_M5_L=16_8.8级;镀三价彩锌Q09 | EA | 1 |  |  | 2024.09.13 | 1 | 内花型头螺栓 |  |  | 281
|  | 2405 | LR712RS002KMI02YHZ | LX600-D>600 3#沙漠黄Y5W-7#亚黑H1R 2EQ 铝圈网轮-象 | LX600-D>600 3#沙漠黄Y5W-7#亚黑H1R 2EQ 铝圈网轮-象牌-子午真空胎-胎压传感器-双盘.盘式.ABS.Y-联电-电喷-沉口油箱-LED前大灯-LED尾灯-LED转灯-数字仪表-全免电池-单喇叭-单后减-可调倒置前减-油封链条-半链盒-异型平叉-触媒消声器-小脚蹬-侧熄-小货架-分座-高弹防滑皮-塑料镜-金属保-USB-行车记录仪-手把护罩-欧Ⅴ+-欧标状态 LX600~D包装1-出口无极版面-KEL600电喷纯电无极外观中间亚光黑两边5#金色Y5K国六滑动离合水冷18极全直流VOGE 整车 | LX600-D | 381420051-0001 | 内花型头螺栓>R6220_内花型凸圆头带盘_M5_L=16_8.8级;镀三价彩锌 | R6220_内花型凸圆头带盘_M5_L=16_8.8级;镀三价彩锌Q09 | EA | 4 |  |  | 2024.09.13 | 1 | 内花型头螺栓 |  |  | 281
|  | 2405 | LR712RS002KMI02YHZ | LX600-D>600 3#沙漠黄Y5W-7#亚黑H1R 2EQ 铝圈网轮-象 | LX600-D>600 3#沙漠黄Y5W-7#亚黑H1R 2EQ 铝圈网轮-象牌-子午真空胎-胎压传感器-双盘.盘式.ABS.Y-联电-电喷-沉口油箱-LED前大灯-LED尾灯-LED转灯-数字仪表-全免电池-单喇叭-单后减-可调倒置前减-油封链条-半链盒-异型平叉-触媒消声器-小脚蹬-侧熄-小货架-分座-高弹防滑皮-塑料镜-金属保-USB-行车记录仪-手把护罩-欧Ⅴ+-欧标状态 LX600~D包装1-出口无极版面-KEL600电喷纯电无极外观中间亚光黑两边5#金色Y5K国六滑动离合水冷18极全直流VOGE 整车 | LX600-D | 381420051-0001 | 内花型头螺栓>R6220_内花型凸圆头带盘_M5_L=16_8.8级;镀三价彩锌 | R6220_内花型凸圆头带盘_M5_L=16_8.8级;镀三价彩锌Q09 | EA | 2 |  |  | 2024.09.13 | 1 | 内花型头螺栓 |  |  | 281
|  | 2405 | LR712RS002KMI02YHZ | LX600-D>600 3#沙漠黄Y5W-7#亚黑H1R 2EQ 铝圈网轮-象 | LX600-D>600 3#沙漠黄Y5W-7#亚黑H1R 2EQ 铝圈网轮-象牌-子午真空胎-胎压传感器-双盘.盘式.ABS.Y-联电-电喷-沉口油箱-LED前大灯-LED尾灯-LED转灯-数字仪表-全免电池-单喇叭-单后减-可调倒置前减-油封链条-半链盒-异型平叉-触媒消声器-小脚蹬-侧熄-小货架-分座-高弹防滑皮-塑料镜-金属保-USB-行车记录仪-手把护罩-欧Ⅴ+-欧标状态 LX600~D包装1-出口无极版面-KEL600电喷纯电无极外观中间亚光黑两边5#金色Y5K国六滑动离合水冷18极全直流VOGE 整车 | LX600-D | 381420051-0003 | 内花型头螺栓>R6220_内花型凸圆头带盘_M5_L=16_8.8级;本色三价锌 | R6220_内花型凸圆头带盘_M5_L=16_8.8级;本色三价锌镍合金 | EA | 2 |  | 0.004 | 2024.09.13 | 1 | 内花型头螺栓 |  |  | 280
|  | 2405 | LR712RS002KMI02YHZ | LX600-D>600 3#沙漠黄Y5W-7#亚黑H1R 2EQ 铝圈网轮-象 | LX600-D>600 3#沙漠黄Y5W-7#亚黑H1R 2EQ 铝圈网轮-象牌-子午真空胎-胎压传感器-双盘.盘式.ABS.Y-联电-电喷-沉口油箱-LED前大灯-LED尾灯-LED转灯-数字仪表-全免电池-单喇叭-单后减-可调倒置前减-油封链条-半链盒-异型平叉-触媒消声器-小脚蹬-侧熄-小货架-分座-高弹防滑皮-塑料镜-金属保-USB-行车记录仪-手把护罩-欧Ⅴ+-欧标状态 LX600~D包装1-出口无极版面-KEL600电喷纯电无极外观中间亚光黑两边5#金色Y5K国六滑动离合水冷18极全直流VOGE 整车 | LX600-D | 381420055-0001 | 内花型头螺栓>R6220_内花型凸圆头带盘_M5_L=12_8.8级;镀三价彩锌 | R6220_内花型凸圆头带盘_M5_L=12_8.8级;镀三价彩锌Q09 | EA | 4 |  |  | 2024.09.13 | 1 | 内花型头螺栓 |  |  | 81
|  | 2405 | LR712RS002KMI02YHZ | LX600-D>600 3#沙漠黄Y5W-7#亚黑H1R 2EQ 铝圈网轮-象 | LX600-D>600 3#沙漠黄Y5W-7#亚黑H1R 2EQ 铝圈网轮-象牌-子午真空胎-胎压传感器-双盘.盘式.ABS.Y-联电-电喷-沉口油箱-LED前大灯-LED尾灯-LED转灯-数字仪表-全免电池-单喇叭-单后减-可调倒置前减-油封链条-半链盒-异型平叉-触媒消声器-小脚蹬-侧熄-小货架-分座-高弹防滑皮-塑料镜-金属保-USB-行车记录仪-手把护罩-欧Ⅴ+-欧标状态 LX600~D包装1-出口无极版面-KEL600电喷纯电无极外观中间亚光黑两边5#金色Y5K国六滑动离合水冷18极全直流VOGE 整车 | LX600-D | 381420055-0001 | 内花型头螺栓>R6220_内花型凸圆头带盘_M5_L=12_8.8级;镀三价彩锌 | R6220_内花型凸圆头带盘_M5_L=12_8.8级;镀三价彩锌Q09 | EA | 7 |  |  | 2024.09.13 | 1 | 内花型头螺栓 |  |  | 43
|  | 2405 | LR712RS002KMI02YHZ | LX600-D>600 3#沙漠黄Y5W-7#亚黑H1R 2EQ 铝圈网轮-象 | LX600-D>600 3#沙漠黄Y5W-7#亚黑H1R 2EQ 铝圈网轮-象牌-子午真空胎-胎压传感器-双盘.盘式.ABS.Y-联电-电喷-沉口油箱-LED前大灯-LED尾灯-LED转灯-数字仪表-全免电池-单喇叭-单后减-可调倒置前减-油封链条-半链盒-异型平叉-触媒消声器-小脚蹬-侧熄-小货架-分座-高弹防滑皮-塑料镜-金属保-USB-行车记录仪-手把护罩-欧Ⅴ+-欧标状态 LX600~D包装1-出口无极版面-KEL600电喷纯电无极外观中间亚光黑两边5#金色Y5K国六滑动离合水冷18极全直流VOGE 整车 | LX600-D | 381420055-0001 | 内花型头螺栓>R6220_内花型凸圆头带盘_M5_L=12_8.8级;镀三价彩锌 | R6220_内花型凸圆头带盘_M5_L=12_8.8级;镀三价彩锌Q09 | EA | 4 |  |  | 2024.09.13 | 1 | 内花型头螺栓 |  |  | 281
|  | 2405 | LR712RS002KMI02YHZ | LX600-D>600 3#沙漠黄Y5W-7#亚黑H1R 2EQ 铝圈网轮-象 | LX600-D>600 3#沙漠黄Y5W-7#亚黑H1R 2EQ 铝圈网轮-象牌-子午真空胎-胎压传感器-双盘.盘式.ABS.Y-联电-电喷-沉口油箱-LED前大灯-LED尾灯-LED转灯-数字仪表-全免电池-单喇叭-单后减-可调倒置前减-油封链条-半链盒-异型平叉-触媒消声器-小脚蹬-侧熄-小货架-分座-高弹防滑皮-塑料镜-金属保-USB-行车记录仪-手把护罩-欧Ⅴ+-欧标状态 LX600~D包装1-出口无极版面-KEL600电喷纯电无极外观中间亚光黑两边5#金色Y5K国六滑动离合水冷18极全直流VOGE 整车 | LX600-D | 381420055-0001 | 内花型头螺栓>R6220_内花型凸圆头带盘_M5_L=12_8.8级;镀三价彩锌 | R6220_内花型凸圆头带盘_M5_L=12_8.8级;镀三价彩锌Q09 | EA | 2 |  |  | 2024.09.13 | 1 | 内花型头螺栓 |  |  | 281
|  | 2405 | LR712RS002KMI02YHZ | LX600-D>600 3#沙漠黄Y5W-7#亚黑H1R 2EQ 铝圈网轮-象 | LX600-D>600 3#沙漠黄Y5W-7#亚黑H1R 2EQ 铝圈网轮-象牌-子午真空胎-胎压传感器-双盘.盘式.ABS.Y-联电-电喷-沉口油箱-LED前大灯-LED尾灯-LED转灯-数字仪表-全免电池-单喇叭-单后减-可调倒置前减-油封链条-半链盒-异型平叉-触媒消声器-小脚蹬-侧熄-小货架-分座-高弹防滑皮-塑料镜-金属保-USB-行车记录仪-手把护罩-欧Ⅴ+-欧标状态 LX600~D包装1-出口无极版面-KEL600电喷纯电无极外观中间亚光黑两边5#金色Y5K国六滑动离合水冷18极全直流VOGE 整车 | LX600-D | 381420055-0001 | 内花型头螺栓>R6220_内花型凸圆头带盘_M5_L=12_8.8级;镀三价彩锌 | R6220_内花型凸圆头带盘_M5_L=12_8.8级;镀三价彩锌Q09 | EA | 6 |  |  | 2024.09.13 | 1 | 内花型头螺栓 |  |  | 281
|  | 2405 | LR712RS002KMI02YHZ | LX600-D>600 3#沙漠黄Y5W-7#亚黑H1R 2EQ 铝圈网轮-象 | LX600-D>600 3#沙漠黄Y5W-7#亚黑H1R 2EQ 铝圈网轮-象牌-子午真空胎-胎压传感器-双盘.盘式.ABS.Y-联电-电喷-沉口油箱-LED前大灯-LED尾灯-LED转灯-数字仪表-全免电池-单喇叭-单后减-可调倒置前减-油封链条-半链盒-异型平叉-触媒消声器-小脚蹬-侧熄-小货架-分座-高弹防滑皮-塑料镜-金属保-USB-行车记录仪-手把护罩-欧Ⅴ+-欧标状态 LX600~D包装1-出口无极版面-KEL600电喷纯电无极外观中间亚光黑两边5#金色Y5K国六滑动离合水冷18极全直流VOGE 整车 | LX600-D | 381420055-0001 | 内花型头螺栓>R6220_内花型凸圆头带盘_M5_L=12_8.8级;镀三价彩锌 | R6220_内花型凸圆头带盘_M5_L=12_8.8级;镀三价彩锌Q09 | EA | 4 |  |  | 2024.09.13 | 1 | 内花型头螺栓 |  |  | 280
|  | 2405 | LR712RS002KMI02YHZ | LX600-D>600 3#沙漠黄Y5W-7#亚黑H1R 2EQ 铝圈网轮-象 | LX600-D>600 3#沙漠黄Y5W-7#亚黑H1R 2EQ 铝圈网轮-象牌-子午真空胎-胎压传感器-双盘.盘式.ABS.Y-联电-电喷-沉口油箱-LED前大灯-LED尾灯-LED转灯-数字仪表-全免电池-单喇叭-单后减-可调倒置前减-油封链条-半链盒-异型平叉-触媒消声器-小脚蹬-侧熄-小货架-分座-高弹防滑皮-塑料镜-金属保-USB-行车记录仪-手把护罩-欧Ⅴ+-欧标状态 LX600~D包装1-出口无极版面-KEL600电喷纯电无极外观中间亚光黑两边5#金色Y5K国六滑动离合水冷18极全直流VOGE 整车 | LX600-D | 381420055-0001 | 内花型头螺栓>R6220_内花型凸圆头带盘_M5_L=12_8.8级;镀三价彩锌 | R6220_内花型凸圆头带盘_M5_L=12_8.8级;镀三价彩锌Q09 | EA | 2 |  |  | 2024.09.13 | 1 | 内花型头螺栓 |  |  | 280
|  | 2405 | LR712RS002KMI02YHZ | LX600-D>600 3#沙漠黄Y5W-7#亚黑H1R 2EQ 铝圈网轮-象 | LX600-D>600 3#沙漠黄Y5W-7#亚黑H1R 2EQ 铝圈网轮-象牌-子午真空胎-胎压传感器-双盘.盘式.ABS.Y-联电-电喷-沉口油箱-LED前大灯-LED尾灯-LED转灯-数字仪表-全免电池-单喇叭-单后减-可调倒置前减-油封链条-半链盒-异型平叉-触媒消声器-小脚蹬-侧熄-小货架-分座-高弹防滑皮-塑料镜-金属保-USB-行车记录仪-手把护罩-欧Ⅴ+-欧标状态 LX600~D包装1-出口无极版面-KEL600电喷纯电无极外观中间亚光黑两边5#金色Y5K国六滑动离合水冷18极全直流VOGE 整车 | LX600-D | 381420055-0003 | 内花型头螺栓>R6220_内花型凸圆头带盘_M5_L=12_8.8级;本色三价锌 | R6220_内花型凸圆头带盘_M5_L=12_8.8级;本色三价锌镍合金 | EA | 1 |  | 0.003 | 2024.09.13 | 1 | 内花型头螺栓 |  |  | 151
|  | 2405 | LR712RS002KMI02YHZ | LX600-D>600 3#沙漠黄Y5W-7#亚黑H1R 2EQ 铝圈网轮-象 | LX600-D>600 3#沙漠黄Y5W-7#亚黑H1R 2EQ 铝圈网轮-象牌-子午真空胎-胎压传感器-双盘.盘式.ABS.Y-联电-电喷-沉口油箱-LED前大灯-LED尾灯-LED转灯-数字仪表-全免电池-单喇叭-单后减-可调倒置前减-油封链条-半链盒-异型平叉-触媒消声器-小脚蹬-侧熄-小货架-分座-高弹防滑皮-塑料镜-金属保-USB-行车记录仪-手把护罩-欧Ⅴ+-欧标状态 LX600~D包装1-出口无极版面-KEL600电喷纯电无极外观中间亚光黑两边5#金色Y5K国六滑动离合水冷18极全直流VOGE 整车 | LX600-D | 381420055-0003 | 内花型头螺栓>R6220_内花型凸圆头带盘_M5_L=12_8.8级;本色三价锌 | R6220_内花型凸圆头带盘_M5_L=12_8.8级;本色三价锌镍合金 | EA | 3 |  | 0.003 | 2024.09.13 | 1 | 内花型头螺栓 |  |  | 81
|  | 2405 | LR712RS002KMI02YHZ | LX600-D>600 3#沙漠黄Y5W-7#亚黑H1R 2EQ 铝圈网轮-象 | LX600-D>600 3#沙漠黄Y5W-7#亚黑H1R 2EQ 铝圈网轮-象牌-子午真空胎-胎压传感器-双盘.盘式.ABS.Y-联电-电喷-沉口油箱-LED前大灯-LED尾灯-LED转灯-数字仪表-全免电池-单喇叭-单后减-可调倒置前减-油封链条-半链盒-异型平叉-触媒消声器-小脚蹬-侧熄-小货架-分座-高弹防滑皮-塑料镜-金属保-USB-行车记录仪-手把护罩-欧Ⅴ+-欧标状态 LX600~D包装1-出口无极版面-KEL600电喷纯电无极外观中间亚光黑两边5#金色Y5K国六滑动离合水冷18极全直流VOGE 整车 | LX600-D | 381420055-0003 | 内花型头螺栓>R6220_内花型凸圆头带盘_M5_L=12_8.8级;本色三价锌 | R6220_内花型凸圆头带盘_M5_L=12_8.8级;本色三价锌镍合金 | EA | 1 |  | 0.003 | 2024.09.13 | 1 | 内花型头螺栓 |  |  | 280
|  | 2405 | LR712RS002KMI02YHZ | LX600-D>600 3#沙漠黄Y5W-7#亚黑H1R 2EQ 铝圈网轮-象 | LX600-D>600 3#沙漠黄Y5W-7#亚黑H1R 2EQ 铝圈网轮-象牌-子午真空胎-胎压传感器-双盘.盘式.ABS.Y-联电-电喷-沉口油箱-LED前大灯-LED尾灯-LED转灯-数字仪表-全免电池-单喇叭-单后减-可调倒置前减-油封链条-半链盒-异型平叉-触媒消声器-小脚蹬-侧熄-小货架-分座-高弹防滑皮-塑料镜-金属保-USB-行车记录仪-手把护罩-欧Ⅴ+-欧标状态 LX600~D包装1-出口无极版面-KEL600电喷纯电无极外观中间亚光黑两边5#金色Y5K国六滑动离合水冷18极全直流VOGE 整车 | LX600-D | 381420055-0003 | 内花型头螺栓>R6220_内花型凸圆头带盘_M5_L=12_8.8级;本色三价锌 | R6220_内花型凸圆头带盘_M5_L=12_8.8级;本色三价锌镍合金 | EA | 3 |  | 0.003 | 2024.09.13 | 1 | 内花型头螺栓 |  |  | 290
|  | 2405 | LR712RS002KMI02YHZ | LX600-D>600 3#沙漠黄Y5W-7#亚黑H1R 2EQ 铝圈网轮-象 | LX600-D>600 3#沙漠黄Y5W-7#亚黑H1R 2EQ 铝圈网轮-象牌-子午真空胎-胎压传感器-双盘.盘式.ABS.Y-联电-电喷-沉口油箱-LED前大灯-LED尾灯-LED转灯-数字仪表-全免电池-单喇叭-单后减-可调倒置前减-油封链条-半链盒-异型平叉-触媒消声器-小脚蹬-侧熄-小货架-分座-高弹防滑皮-塑料镜-金属保-USB-行车记录仪-手把护罩-欧Ⅴ+-欧标状态 LX600~D包装1-出口无极版面-KEL600电喷纯电无极外观中间亚光黑两边5#金色Y5K国六滑动离合水冷18极全直流VOGE 整车 | LX600-D | 381420055-0003 | 内花型头螺栓>R6220_内花型凸圆头带盘_M5_L=12_8.8级;本色三价锌 | R6220_内花型凸圆头带盘_M5_L=12_8.8级;本色三价锌镍合金 | EA | 2 |  | 0.003 | 2024.09.13 | 1 | 内花型头螺栓 |  |  | 310
|  | 2405 | LR712RS002KMI02YHZ | LX600-D>600 3#沙漠黄Y5W-7#亚黑H1R 2EQ 铝圈网轮-象 | LX600-D>600 3#沙漠黄Y5W-7#亚黑H1R 2EQ 铝圈网轮-象牌-子午真空胎-胎压传感器-双盘.盘式.ABS.Y-联电-电喷-沉口油箱-LED前大灯-LED尾灯-LED转灯-数字仪表-全免电池-单喇叭-单后减-可调倒置前减-油封链条-半链盒-异型平叉-触媒消声器-小脚蹬-侧熄-小货架-分座-高弹防滑皮-塑料镜-金属保-USB-行车记录仪-手把护罩-欧Ⅴ+-欧标状态 LX600~D包装1-出口无极版面-KEL600电喷纯电无极外观中间亚光黑两边5#金色Y5K国六滑动离合水冷18极全直流VOGE 整车 | LX600-D | 381420061-0001 | 内花型头螺栓>R6220_内花型凸圆头带盘_M6_L=12_8.8级;镀三价彩锌 | R6220_内花型凸圆头带盘_M6_L=12_8.8级;镀三价彩锌Q09 | EA | 1 |  | 0.005 | 2024.09.13 | 1 | 内花型头螺栓 |  |  | 50
|  | 2405 | LR712RS002KMI02YHZ | LX600-D>600 3#沙漠黄Y5W-7#亚黑H1R 2EQ 铝圈网轮-象 | LX600-D>600 3#沙漠黄Y5W-7#亚黑H1R 2EQ 铝圈网轮-象牌-子午真空胎-胎压传感器-双盘.盘式.ABS.Y-联电-电喷-沉口油箱-LED前大灯-LED尾灯-LED转灯-数字仪表-全免电池-单喇叭-单后减-可调倒置前减-油封链条-半链盒-异型平叉-触媒消声器-小脚蹬-侧熄-小货架-分座-高弹防滑皮-塑料镜-金属保-USB-行车记录仪-手把护罩-欧Ⅴ+-欧标状态 LX600~D包装1-出口无极版面-KEL600电喷纯电无极外观中间亚光黑两边5#金色Y5K国六滑动离合水冷18极全直流VOGE 整车 | LX600-D | 381420061-0001 | 内花型头螺栓>R6220_内花型凸圆头带盘_M6_L=12_8.8级;镀三价彩锌 | R6220_内花型凸圆头带盘_M6_L=12_8.8级;镀三价彩锌Q09 | EA | 1 |  | 0.005 | 2024.09.13 | 1 | 内花型头螺栓 |  |  | 10
|  | 2405 | LR712RS002KMI02YHZ | LX600-D>600 3#沙漠黄Y5W-7#亚黑H1R 2EQ 铝圈网轮-象 | LX600-D>600 3#沙漠黄Y5W-7#亚黑H1R 2EQ 铝圈网轮-象牌-子午真空胎-胎压传感器-双盘.盘式.ABS.Y-联电-电喷-沉口油箱-LED前大灯-LED尾灯-LED转灯-数字仪表-全免电池-单喇叭-单后减-可调倒置前减-油封链条-半链盒-异型平叉-触媒消声器-小脚蹬-侧熄-小货架-分座-高弹防滑皮-塑料镜-金属保-USB-行车记录仪-手把护罩-欧Ⅴ+-欧标状态 LX600~D包装1-出口无极版面-KEL600电喷纯电无极外观中间亚光黑两边5#金色Y5K国六滑动离合水冷18极全直流VOGE 整车 | LX600-D | 381420061-0001 | 内花型头螺栓>R6220_内花型凸圆头带盘_M6_L=12_8.8级;镀三价彩锌 | R6220_内花型凸圆头带盘_M6_L=12_8.8级;镀三价彩锌Q09 | EA | 2 |  | 0.005 | 2024.09.13 | 1 | 内花型头螺栓 |  |  | 140
|  | 2405 | LR712RS002KMI02YHZ | LX600-D>600 3#沙漠黄Y5W-7#亚黑H1R 2EQ 铝圈网轮-象 | LX600-D>600 3#沙漠黄Y5W-7#亚黑H1R 2EQ 铝圈网轮-象牌-子午真空胎-胎压传感器-双盘.盘式.ABS.Y-联电-电喷-沉口油箱-LED前大灯-LED尾灯-LED转灯-数字仪表-全免电池-单喇叭-单后减-可调倒置前减-油封链条-半链盒-异型平叉-触媒消声器-小脚蹬-侧熄-小货架-分座-高弹防滑皮-塑料镜-金属保-USB-行车记录仪-手把护罩-欧Ⅴ+-欧标状态 LX600~D包装1-出口无极版面-KEL600电喷纯电无极外观中间亚光黑两边5#金色Y5K国六滑动离合水冷18极全直流VOGE 整车 | LX600-D | 381420061-0001 | 内花型头螺栓>R6220_内花型凸圆头带盘_M6_L=12_8.8级;镀三价彩锌 | R6220_内花型凸圆头带盘_M6_L=12_8.8级;镀三价彩锌Q09 | EA | 2 |  | 0.005 | 2024.09.13 | 1 | 内花型头螺栓 |  |  | 150
|  | 2405 | LR712RS002KMI02YHZ | LX600-D>600 3#沙漠黄Y5W-7#亚黑H1R 2EQ 铝圈网轮-象 | LX600-D>600 3#沙漠黄Y5W-7#亚黑H1R 2EQ 铝圈网轮-象牌-子午真空胎-胎压传感器-双盘.盘式.ABS.Y-联电-电喷-沉口油箱-LED前大灯-LED尾灯-LED转灯-数字仪表-全免电池-单喇叭-单后减-可调倒置前减-油封链条-半链盒-异型平叉-触媒消声器-小脚蹬-侧熄-小货架-分座-高弹防滑皮-塑料镜-金属保-USB-行车记录仪-手把护罩-欧Ⅴ+-欧标状态 LX600~D包装1-出口无极版面-KEL600电喷纯电无极外观中间亚光黑两边5#金色Y5K国六滑动离合水冷18极全直流VOGE 整车 | LX600-D | 381420061-0001 | 内花型头螺栓>R6220_内花型凸圆头带盘_M6_L=12_8.8级;镀三价彩锌 | R6220_内花型凸圆头带盘_M6_L=12_8.8级;镀三价彩锌Q09 | EA | 2 |  | 0.005 | 2024.09.13 | 1 | 内花型头螺栓 |  |  | 210
|  | 2405 | LR712RS002KMI02YHZ | LX600-D>600 3#沙漠黄Y5W-7#亚黑H1R 2EQ 铝圈网轮-象 | LX600-D>600 3#沙漠黄Y5W-7#亚黑H1R 2EQ 铝圈网轮-象牌-子午真空胎-胎压传感器-双盘.盘式.ABS.Y-联电-电喷-沉口油箱-LED前大灯-LED尾灯-LED转灯-数字仪表-全免电池-单喇叭-单后减-可调倒置前减-油封链条-半链盒-异型平叉-触媒消声器-小脚蹬-侧熄-小货架-分座-高弹防滑皮-塑料镜-金属保-USB-行车记录仪-手把护罩-欧Ⅴ+-欧标状态 LX600~D包装1-出口无极版面-KEL600电喷纯电无极外观中间亚光黑两边5#金色Y5K国六滑动离合水冷18极全直流VOGE 整车 | LX600-D | 381420061-0001 | 内花型头螺栓>R6220_内花型凸圆头带盘_M6_L=12_8.8级;镀三价彩锌 | R6220_内花型凸圆头带盘_M6_L=12_8.8级;镀三价彩锌Q09 | EA | 2 |  | 0.005 | 2024.09.13 | 1 | 内花型头螺栓 |  |  | 230
|  | 2405 | LR712RS002KMI02YHZ | LX600-D>600 3#沙漠黄Y5W-7#亚黑H1R 2EQ 铝圈网轮-象 | LX600-D>600 3#沙漠黄Y5W-7#亚黑H1R 2EQ 铝圈网轮-象牌-子午真空胎-胎压传感器-双盘.盘式.ABS.Y-联电-电喷-沉口油箱-LED前大灯-LED尾灯-LED转灯-数字仪表-全免电池-单喇叭-单后减-可调倒置前减-油封链条-半链盒-异型平叉-触媒消声器-小脚蹬-侧熄-小货架-分座-高弹防滑皮-塑料镜-金属保-USB-行车记录仪-手把护罩-欧Ⅴ+-欧标状态 LX600~D包装1-出口无极版面-KEL600电喷纯电无极外观中间亚光黑两边5#金色Y5K国六滑动离合水冷18极全直流VOGE 整车 | LX600-D | 381420061-0001 | 内花型头螺栓>R6220_内花型凸圆头带盘_M6_L=12_8.8级;镀三价彩锌 | R6220_内花型凸圆头带盘_M6_L=12_8.8级;镀三价彩锌Q09 | EA | 2 |  | 0.005 | 2024.09.13 | 1 | 内花型头螺栓 |  |  | 290
|  | 2405 | LR712RS002KMI02YHZ | LX600-D>600 3#沙漠黄Y5W-7#亚黑H1R 2EQ 铝圈网轮-象 | LX600-D>600 3#沙漠黄Y5W-7#亚黑H1R 2EQ 铝圈网轮-象牌-子午真空胎-胎压传感器-双盘.盘式.ABS.Y-联电-电喷-沉口油箱-LED前大灯-LED尾灯-LED转灯-数字仪表-全免电池-单喇叭-单后减-可调倒置前减-油封链条-半链盒-异型平叉-触媒消声器-小脚蹬-侧熄-小货架-分座-高弹防滑皮-塑料镜-金属保-USB-行车记录仪-手把护罩-欧Ⅴ+-欧标状态 LX600~D包装1-出口无极版面-KEL600电喷纯电无极外观中间亚光黑两边5#金色Y5K国六滑动离合水冷18极全直流VOGE 整车 | LX600-D | 381420061-0003 | 内花型头螺栓>R6220_内花型凸圆头带盘_M6_L=12_8.8级;本色三价锌 | R6220_内花型凸圆头带盘_M6_L=12_8.8级;本色三价锌镍合金 | EA | 2 |  | 0.005 | 2024.09.13 | 1 | 内花型头螺栓 |  |  | 22
|  | 2405 | LR712RS002KMI02YHZ | LX600-D>600 3#沙漠黄Y5W-7#亚黑H1R 2EQ 铝圈网轮-象 | LX600-D>600 3#沙漠黄Y5W-7#亚黑H1R 2EQ 铝圈网轮-象牌-子午真空胎-胎压传感器-双盘.盘式.ABS.Y-联电-电喷-沉口油箱-LED前大灯-LED尾灯-LED转灯-数字仪表-全免电池-单喇叭-单后减-可调倒置前减-油封链条-半链盒-异型平叉-触媒消声器-小脚蹬-侧熄-小货架-分座-高弹防滑皮-塑料镜-金属保-USB-行车记录仪-手把护罩-欧Ⅴ+-欧标状态 LX600~D包装1-出口无极版面-KEL600电喷纯电无极外观中间亚光黑两边5#金色Y5K国六滑动离合水冷18极全直流VOGE 整车 | LX600-D | 381420061-0003 | 内花型头螺栓>R6220_内花型凸圆头带盘_M6_L=12_8.8级;本色三价锌 | R6220_内花型凸圆头带盘_M6_L=12_8.8级;本色三价锌镍合金 | EA | 1 |  | 0.005 | 2024.09.13 | 1 | 内花型头螺栓 |  |  | 43
|  | 2405 | LR712RS002KMI02YHZ | LX600-D>600 3#沙漠黄Y5W-7#亚黑H1R 2EQ 铝圈网轮-象 | LX600-D>600 3#沙漠黄Y5W-7#亚黑H1R 2EQ 铝圈网轮-象牌-子午真空胎-胎压传感器-双盘.盘式.ABS.Y-联电-电喷-沉口油箱-LED前大灯-LED尾灯-LED转灯-数字仪表-全免电池-单喇叭-单后减-可调倒置前减-油封链条-半链盒-异型平叉-触媒消声器-小脚蹬-侧熄-小货架-分座-高弹防滑皮-塑料镜-金属保-USB-行车记录仪-手把护罩-欧Ⅴ+-欧标状态 LX600~D包装1-出口无极版面-KEL600电喷纯电无极外观中间亚光黑两边5#金色Y5K国六滑动离合水冷18极全直流VOGE 整车 | LX600-D | 381420061-0003 | 内花型头螺栓>R6220_内花型凸圆头带盘_M6_L=12_8.8级;本色三价锌 | R6220_内花型凸圆头带盘_M6_L=12_8.8级;本色三价锌镍合金 | EA | 4 |  | 0.005 | 2024.09.13 | 1 | 内花型头螺栓 |  |  | 40
|  | 2405 | LR712RS002KMI02YHZ | LX600-D>600 3#沙漠黄Y5W-7#亚黑H1R 2EQ 铝圈网轮-象 | LX600-D>600 3#沙漠黄Y5W-7#亚黑H1R 2EQ 铝圈网轮-象牌-子午真空胎-胎压传感器-双盘.盘式.ABS.Y-联电-电喷-沉口油箱-LED前大灯-LED尾灯-LED转灯-数字仪表-全免电池-单喇叭-单后减-可调倒置前减-油封链条-半链盒-异型平叉-触媒消声器-小脚蹬-侧熄-小货架-分座-高弹防滑皮-塑料镜-金属保-USB-行车记录仪-手把护罩-欧Ⅴ+-欧标状态 LX600~D包装1-出口无极版面-KEL600电喷纯电无极外观中间亚光黑两边5#金色Y5K国六滑动离合水冷18极全直流VOGE 整车 | LX600-D | 381420061-0003 | 内花型头螺栓>R6220_内花型凸圆头带盘_M6_L=12_8.8级;本色三价锌 | R6220_内花型凸圆头带盘_M6_L=12_8.8级;本色三价锌镍合金 | EA | 2 |  | 0.005 | 2024.09.13 | 1 | 内花型头螺栓 |  |  | 280
|  | 2405 | LR712RS002KMI02YHZ | LX600-D>600 3#沙漠黄Y5W-7#亚黑H1R 2EQ 铝圈网轮-象 | LX600-D>600 3#沙漠黄Y5W-7#亚黑H1R 2EQ 铝圈网轮-象牌-子午真空胎-胎压传感器-双盘.盘式.ABS.Y-联电-电喷-沉口油箱-LED前大灯-LED尾灯-LED转灯-数字仪表-全免电池-单喇叭-单后减-可调倒置前减-油封链条-半链盒-异型平叉-触媒消声器-小脚蹬-侧熄-小货架-分座-高弹防滑皮-塑料镜-金属保-USB-行车记录仪-手把护罩-欧Ⅴ+-欧标状态 LX600~D包装1-出口无极版面-KEL600电喷纯电无极外观中间亚光黑两边5#金色Y5K国六滑动离合水冷18极全直流VOGE 整车 | LX600-D | 381420061-0003 | 内花型头螺栓>R6220_内花型凸圆头带盘_M6_L=12_8.8级;本色三价锌 | R6220_内花型凸圆头带盘_M6_L=12_8.8级;本色三价锌镍合金 | EA | 2 | 2024.09.13 | 0.005 | 2024.09.13 | 1 | 内花型头螺栓 |  |  | 230
|  | 2405 | LR712RS002KMI02YHZ | LX600-D>600 3#沙漠黄Y5W-7#亚黑H1R 2EQ 铝圈网轮-象 | LX600-D>600 3#沙漠黄Y5W-7#亚黑H1R 2EQ 铝圈网轮-象牌-子午真空胎-胎压传感器-双盘.盘式.ABS.Y-联电-电喷-沉口油箱-LED前大灯-LED尾灯-LED转灯-数字仪表-全免电池-单喇叭-单后减-可调倒置前减-油封链条-半链盒-异型平叉-触媒消声器-小脚蹬-侧熄-小货架-分座-高弹防滑皮-塑料镜-金属保-USB-行车记录仪-手把护罩-欧Ⅴ+-欧标状态 LX600~D包装1-出口无极版面-KEL600电喷纯电无极外观中间亚光黑两边5#金色Y5K国六滑动离合水冷18极全直流VOGE 整车 | LX600-D | 381420063-0001 | 内花型头螺栓>R6220_内花型凸圆头带盘_M6_L=20_8.8级;镀三价彩锌 | R6220_内花型凸圆头带盘_M6_L=20_8.8级;镀三价彩锌Q09 | EA | 2 |  | 0.006 | 2024.09.13 | 1 | 内花型头螺栓 |  |  | 130
|  | 2405 | LR712RS002KMI02YHZ | LX600-D>600 3#沙漠黄Y5W-7#亚黑H1R 2EQ 铝圈网轮-象 | LX600-D>600 3#沙漠黄Y5W-7#亚黑H1R 2EQ 铝圈网轮-象牌-子午真空胎-胎压传感器-双盘.盘式.ABS.Y-联电-电喷-沉口油箱-LED前大灯-LED尾灯-LED转灯-数字仪表-全免电池-单喇叭-单后减-可调倒置前减-油封链条-半链盒-异型平叉-触媒消声器-小脚蹬-侧熄-小货架-分座-高弹防滑皮-塑料镜-金属保-USB-行车记录仪-手把护罩-欧Ⅴ+-欧标状态 LX600~D包装1-出口无极版面-KEL600电喷纯电无极外观中间亚光黑两边5#金色Y5K国六滑动离合水冷18极全直流VOGE 整车 | LX600-D | 381420063-0001 | 内花型头螺栓>R6220_内花型凸圆头带盘_M6_L=20_8.8级;镀三价彩锌 | R6220_内花型凸圆头带盘_M6_L=20_8.8级;镀三价彩锌Q09 | EA | 2 |  | 0.006 | 2024.09.13 | 1 | 内花型头螺栓 |  |  | 140
|  | 2405 | LR712RS002KMI02YHZ | LX600-D>600 3#沙漠黄Y5W-7#亚黑H1R 2EQ 铝圈网轮-象 | LX600-D>600 3#沙漠黄Y5W-7#亚黑H1R 2EQ 铝圈网轮-象牌-子午真空胎-胎压传感器-双盘.盘式.ABS.Y-联电-电喷-沉口油箱-LED前大灯-LED尾灯-LED转灯-数字仪表-全免电池-单喇叭-单后减-可调倒置前减-油封链条-半链盒-异型平叉-触媒消声器-小脚蹬-侧熄-小货架-分座-高弹防滑皮-塑料镜-金属保-USB-行车记录仪-手把护罩-欧Ⅴ+-欧标状态 LX600~D包装1-出口无极版面-KEL600电喷纯电无极外观中间亚光黑两边5#金色Y5K国六滑动离合水冷18极全直流VOGE 整车 | LX600-D | 381420063-0001 | 内花型头螺栓>R6220_内花型凸圆头带盘_M6_L=20_8.8级;镀三价彩锌 | R6220_内花型凸圆头带盘_M6_L=20_8.8级;镀三价彩锌Q09 | EA | 2 |  | 0.006 | 2024.09.13 | 1 | 内花型头螺栓 |  |  | 140
|  | 2405 | LR712RS002KMI02YHZ | LX600-D>600 3#沙漠黄Y5W-7#亚黑H1R 2EQ 铝圈网轮-象 | LX600-D>600 3#沙漠黄Y5W-7#亚黑H1R 2EQ 铝圈网轮-象牌-子午真空胎-胎压传感器-双盘.盘式.ABS.Y-联电-电喷-沉口油箱-LED前大灯-LED尾灯-LED转灯-数字仪表-全免电池-单喇叭-单后减-可调倒置前减-油封链条-半链盒-异型平叉-触媒消声器-小脚蹬-侧熄-小货架-分座-高弹防滑皮-塑料镜-金属保-USB-行车记录仪-手把护罩-欧Ⅴ+-欧标状态 LX600~D包装1-出口无极版面-KEL600电喷纯电无极外观中间亚光黑两边5#金色Y5K国六滑动离合水冷18极全直流VOGE 整车 | LX600-D | 381420063-0001 | 内花型头螺栓>R6220_内花型凸圆头带盘_M6_L=20_8.8级;镀三价彩锌 | R6220_内花型凸圆头带盘_M6_L=20_8.8级;镀三价彩锌Q09 | EA | 2 |  | 0.006 | 2024.09.13 | 1 | 内花型头螺栓 |  |  | 280
|  | 2405 | LR712RS002KMI02YHZ | LX600-D>600 3#沙漠黄Y5W-7#亚黑H1R 2EQ 铝圈网轮-象 | LX600-D>600 3#沙漠黄Y5W-7#亚黑H1R 2EQ 铝圈网轮-象牌-子午真空胎-胎压传感器-双盘.盘式.ABS.Y-联电-电喷-沉口油箱-LED前大灯-LED尾灯-LED转灯-数字仪表-全免电池-单喇叭-单后减-可调倒置前减-油封链条-半链盒-异型平叉-触媒消声器-小脚蹬-侧熄-小货架-分座-高弹防滑皮-塑料镜-金属保-USB-行车记录仪-手把护罩-欧Ⅴ+-欧标状态 LX600~D包装1-出口无极版面-KEL600电喷纯电无极外观中间亚光黑两边5#金色Y5K国六滑动离合水冷18极全直流VOGE 整车 | LX600-D | 381420063-0003 | 内花型头螺栓>R6220_内花型凸圆头带盘_M6_L=20_8.8级;本色三价锌 | R6220_内花型凸圆头带盘_M6_L=20_8.8级;本色三价锌镍合金 | EA | 1 |  | 0.006 | 2024.09.13 | 1 | 内花型头螺栓 |  |  | 21
|  | 2405 | LR712RS002KMI02YHZ | LX600-D>600 3#沙漠黄Y5W-7#亚黑H1R 2EQ 铝圈网轮-象 | LX600-D>600 3#沙漠黄Y5W-7#亚黑H1R 2EQ 铝圈网轮-象牌-子午真空胎-胎压传感器-双盘.盘式.ABS.Y-联电-电喷-沉口油箱-LED前大灯-LED尾灯-LED转灯-数字仪表-全免电池-单喇叭-单后减-可调倒置前减-油封链条-半链盒-异型平叉-触媒消声器-小脚蹬-侧熄-小货架-分座-高弹防滑皮-塑料镜-金属保-USB-行车记录仪-手把护罩-欧Ⅴ+-欧标状态 LX600~D包装1-出口无极版面-KEL600电喷纯电无极外观中间亚光黑两边5#金色Y5K国六滑动离合水冷18极全直流VOGE 整车 | LX600-D | 381420063-0003 | 内花型头螺栓>R6220_内花型凸圆头带盘_M6_L=20_8.8级;本色三价锌 | R6220_内花型凸圆头带盘_M6_L=20_8.8级;本色三价锌镍合金 | EA | 3 |  | 0.006 | 2024.09.13 | 1 | 内花型头螺栓 |  |  | 230
|  | 2405 | LR712RS002KMI02YHZ | LX600-D>600 3#沙漠黄Y5W-7#亚黑H1R 2EQ 铝圈网轮-象 | LX600-D>600 3#沙漠黄Y5W-7#亚黑H1R 2EQ 铝圈网轮-象牌-子午真空胎-胎压传感器-双盘.盘式.ABS.Y-联电-电喷-沉口油箱-LED前大灯-LED尾灯-LED转灯-数字仪表-全免电池-单喇叭-单后减-可调倒置前减-油封链条-半链盒-异型平叉-触媒消声器-小脚蹬-侧熄-小货架-分座-高弹防滑皮-塑料镜-金属保-USB-行车记录仪-手把护罩-欧Ⅴ+-欧标状态 LX600~D包装1-出口无极版面-KEL600电喷纯电无极外观中间亚光黑两边5#金色Y5K国六滑动离合水冷18极全直流VOGE 整车 | LX600-D | 381420063-0003 | 内花型头螺栓>R6220_内花型凸圆头带盘_M6_L=20_8.8级;本色三价锌 | R6220_内花型凸圆头带盘_M6_L=20_8.8级;本色三价锌镍合金 | EA | 4 |  | 0.006 | 2024.09.13 | 1 | 内花型头螺栓 |  |  | 290
|  | 2405 | LR712RS002KMI02YHZ | LX600-D>600 3#沙漠黄Y5W-7#亚黑H1R 2EQ 铝圈网轮-象 | LX600-D>600 3#沙漠黄Y5W-7#亚黑H1R 2EQ 铝圈网轮-象牌-子午真空胎-胎压传感器-双盘.盘式.ABS.Y-联电-电喷-沉口油箱-LED前大灯-LED尾灯-LED转灯-数字仪表-全免电池-单喇叭-单后减-可调倒置前减-油封链条-半链盒-异型平叉-触媒消声器-小脚蹬-侧熄-小货架-分座-高弹防滑皮-塑料镜-金属保-USB-行车记录仪-手把护罩-欧Ⅴ+-欧标状态 LX600~D包装1-出口无极版面-KEL600电喷纯电无极外观中间亚光黑两边5#金色Y5K国六滑动离合水冷18极全直流VOGE 整车 | LX600-D | 381420064-0002 | 内花型头螺栓>R6220_内花型凸圆头带盘_M6_L=25_8.8级;黑色三价锌 | R6220_内花型凸圆头带盘_M6_L=25_8.8级;黑色三价锌镍合金 | EA | 4 |  | 0.007 | 2024.09.13 | 1 | 内花型头螺栓 |  |  | 290
|  | 2405 | LR712RS002KMI02YHZ | LX600-D>600 3#沙漠黄Y5W-7#亚黑H1R 2EQ 铝圈网轮-象 | LX600-D>600 3#沙漠黄Y5W-7#亚黑H1R 2EQ 铝圈网轮-象牌-子午真空胎-胎压传感器-双盘.盘式.ABS.Y-联电-电喷-沉口油箱-LED前大灯-LED尾灯-LED转灯-数字仪表-全免电池-单喇叭-单后减-可调倒置前减-油封链条-半链盒-异型平叉-触媒消声器-小脚蹬-侧熄-小货架-分座-高弹防滑皮-塑料镜-金属保-USB-行车记录仪-手把护罩-欧Ⅴ+-欧标状态 LX600~D包装1-出口无极版面-KEL600电喷纯电无极外观中间亚光黑两边5#金色Y5K国六滑动离合水冷18极全直流VOGE 整车 | LX600-D | 381420068-0003 | 内花型头螺栓>R6220_内花型圆柱头螺钉_M8_L=20_A=3_8.8级;本 | R6220_内花型圆柱头螺钉_M8_L=20_A=3_8.8级;本色三价锌镍合金 | EA | 4 |  | 0.015 | 2024.09.13 | 1 | 内花型头螺栓 |  |  | 50
|  | 2405 | LR712RS002KMI02YHZ | LX600-D>600 3#沙漠黄Y5W-7#亚黑H1R 2EQ 铝圈网轮-象 | LX600-D>600 3#沙漠黄Y5W-7#亚黑H1R 2EQ 铝圈网轮-象牌-子午真空胎-胎压传感器-双盘.盘式.ABS.Y-联电-电喷-沉口油箱-LED前大灯-LED尾灯-LED转灯-数字仪表-全免电池-单喇叭-单后减-可调倒置前减-油封链条-半链盒-异型平叉-触媒消声器-小脚蹬-侧熄-小货架-分座-高弹防滑皮-塑料镜-金属保-USB-行车记录仪-手把护罩-欧Ⅴ+-欧标状态 LX600~D包装1-出口无极版面-KEL600电喷纯电无极外观中间亚光黑两边5#金色Y5K国六滑动离合水冷18极全直流VOGE 整车 | LX600-D | 381420068-0003 | 内花型头螺栓>R6220_内花型圆柱头螺钉_M8_L=20_A=3_8.8级;本 | R6220_内花型圆柱头螺钉_M8_L=20_A=3_8.8级;本色三价锌镍合金 | EA | 2 |  | 0.015 | 2024.09.13 | 1 | 内花型头螺栓 |  |  | 160
|  | 2405 | LR712RS002KMI02YHZ | LX600-D>600 3#沙漠黄Y5W-7#亚黑H1R 2EQ 铝圈网轮-象 | LX600-D>600 3#沙漠黄Y5W-7#亚黑H1R 2EQ 铝圈网轮-象牌-子午真空胎-胎压传感器-双盘.盘式.ABS.Y-联电-电喷-沉口油箱-LED前大灯-LED尾灯-LED转灯-数字仪表-全免电池-单喇叭-单后减-可调倒置前减-油封链条-半链盒-异型平叉-触媒消声器-小脚蹬-侧熄-小货架-分座-高弹防滑皮-塑料镜-金属保-USB-行车记录仪-手把护罩-欧Ⅴ+-欧标状态 LX600~D包装1-出口无极版面-KEL600电喷纯电无极外观中间亚光黑两边5#金色Y5K国六滑动离合水冷18极全直流VOGE 整车 | LX600-D | 381420069-0003 | 内花型头螺栓>R6220_内花型圆柱头螺钉_M8_L=25_A=3_10.9级; | R6220_内花型圆柱头螺钉_M8_L=25_A=3_10.9级;本色三价锌镍合金 | EA | 3 |  | 0.017 | 2024.09.13 | 1 | 内花型头螺栓 |  |  | 72
|  | 2405 | LR712RS002KMI02YHZ | LX600-D>600 3#沙漠黄Y5W-7#亚黑H1R 2EQ 铝圈网轮-象 | LX600-D>600 3#沙漠黄Y5W-7#亚黑H1R 2EQ 铝圈网轮-象牌-子午真空胎-胎压传感器-双盘.盘式.ABS.Y-联电-电喷-沉口油箱-LED前大灯-LED尾灯-LED转灯-数字仪表-全免电池-单喇叭-单后减-可调倒置前减-油封链条-半链盒-异型平叉-触媒消声器-小脚蹬-侧熄-小货架-分座-高弹防滑皮-塑料镜-金属保-USB-行车记录仪-手把护罩-欧Ⅴ+-欧标状态 LX600~D包装1-出口无极版面-KEL600电喷纯电无极外观中间亚光黑两边5#金色Y5K国六滑动离合水冷18极全直流VOGE 整车 | LX600-D | 381420069-0003 | 内花型头螺栓>R6220_内花型圆柱头螺钉_M8_L=25_A=3_10.9级; | R6220_内花型圆柱头螺钉_M8_L=25_A=3_10.9级;本色三价锌镍合金 | EA | 4 |  | 0.017 | 2024.09.13 | 1 | 内花型头螺栓 |  |  | 90
|  | 2405 | LR712RS002KMI02YHZ | LX600-D>600 3#沙漠黄Y5W-7#亚黑H1R 2EQ 铝圈网轮-象 | LX600-D>600 3#沙漠黄Y5W-7#亚黑H1R 2EQ 铝圈网轮-象牌-子午真空胎-胎压传感器-双盘.盘式.ABS.Y-联电-电喷-沉口油箱-LED前大灯-LED尾灯-LED转灯-数字仪表-全免电池-单喇叭-单后减-可调倒置前减-油封链条-半链盒-异型平叉-触媒消声器-小脚蹬-侧熄-小货架-分座-高弹防滑皮-塑料镜-金属保-USB-行车记录仪-手把护罩-欧Ⅴ+-欧标状态 LX600~D包装1-出口无极版面-KEL600电喷纯电无极外观中间亚光黑两边5#金色Y5K国六滑动离合水冷18极全直流VOGE 整车 | LX600-D | 381530064-0001 | 橡胶护套>R712H_EPDM料_Φ20×Φ24×30; | R712H_EPDM料_Φ20×Φ24×30; | EA | 1 |  | 0.004 | 2024.09.13 | 1 | 橡胶护套 |  |  | 22
|  | 2405 | LR712RS002KMI02YHZ | LX600-D>600 3#沙漠黄Y5W-7#亚黑H1R 2EQ 铝圈网轮-象 | LX600-D>600 3#沙漠黄Y5W-7#亚黑H1R 2EQ 铝圈网轮-象牌-子午真空胎-胎压传感器-双盘.盘式.ABS.Y-联电-电喷-沉口油箱-LED前大灯-LED尾灯-LED转灯-数字仪表-全免电池-单喇叭-单后减-可调倒置前减-油封链条-半链盒-异型平叉-触媒消声器-小脚蹬-侧熄-小货架-分座-高弹防滑皮-塑料镜-金属保-USB-行车记录仪-手把护罩-欧Ⅴ+-欧标状态 LX600~D包装1-出口无极版面-KEL600电喷纯电无极外观中间亚光黑两边5#金色Y5K国六滑动离合水冷18极全直流VOGE 整车 | LX600-D | 382330015-0003 | 内六角花形法兰面螺栓>R6220_M6_L=16_8.8级;本色三价锌镍合金 | R6220_M6_L=16_8.8级;本色三价锌镍合金 | EA | 2 |  | 0.005 | 2024.09.13 | 1 | 内六角花形法兰面螺栓 |  |  | 50
|  | 2405 | LR712RS002KMI02YHZ | LX600-D>600 3#沙漠黄Y5W-7#亚黑H1R 2EQ 铝圈网轮-象 | LX600-D>600 3#沙漠黄Y5W-7#亚黑H1R 2EQ 铝圈网轮-象牌-子午真空胎-胎压传感器-双盘.盘式.ABS.Y-联电-电喷-沉口油箱-LED前大灯-LED尾灯-LED转灯-数字仪表-全免电池-单喇叭-单后减-可调倒置前减-油封链条-半链盒-异型平叉-触媒消声器-小脚蹬-侧熄-小货架-分座-高弹防滑皮-塑料镜-金属保-USB-行车记录仪-手把护罩-欧Ⅴ+-欧标状态 LX600~D包装1-出口无极版面-KEL600电喷纯电无极外观中间亚光黑两边5#金色Y5K国六滑动离合水冷18极全直流VOGE 整车 | LX600-D | 382330019-0003 | 内六角花形法兰面螺栓>R6220_M6_L=30_8.8级;本色三价锌镍合金 | R6220_M6_L=30_8.8级;本色三价锌镍合金 | EA | 2 |  | 0.009 | 2024.09.13 | 1 | 内六角花形法兰面螺栓 |  |  | 61
|  | 2405 | LR712RS002KMI02YHZ | LX600-D>600 3#沙漠黄Y5W-7#亚黑H1R 2EQ 铝圈网轮-象 | LX600-D>600 3#沙漠黄Y5W-7#亚黑H1R 2EQ 铝圈网轮-象牌-子午真空胎-胎压传感器-双盘.盘式.ABS.Y-联电-电喷-沉口油箱-LED前大灯-LED尾灯-LED转灯-数字仪表-全免电池-单喇叭-单后减-可调倒置前减-油封链条-半链盒-异型平叉-触媒消声器-小脚蹬-侧熄-小货架-分座-高弹防滑皮-塑料镜-金属保-USB-行车记录仪-手把护罩-欧Ⅴ+-欧标状态 LX600~D包装1-出口无极版面-KEL600电喷纯电无极外观中间亚光黑两边5#金色Y5K国六滑动离合水冷18极全直流VOGE 整车 | LX600-D | 382330019-0003 | 内六角花形法兰面螺栓>R6220_M6_L=30_8.8级;本色三价锌镍合金 | R6220_M6_L=30_8.8级;本色三价锌镍合金 | EA | 1 |  | 0.009 | 2024.09.13 | 1 | 内六角花形法兰面螺栓 |  |  | 230
|  | 2405 | LR712RS002KMI02YHZ | LX600-D>600 3#沙漠黄Y5W-7#亚黑H1R 2EQ 铝圈网轮-象 | LX600-D>600 3#沙漠黄Y5W-7#亚黑H1R 2EQ 铝圈网轮-象牌-子午真空胎-胎压传感器-双盘.盘式.ABS.Y-联电-电喷-沉口油箱-LED前大灯-LED尾灯-LED转灯-数字仪表-全免电池-单喇叭-单后减-可调倒置前减-油封链条-半链盒-异型平叉-触媒消声器-小脚蹬-侧熄-小货架-分座-高弹防滑皮-塑料镜-金属保-USB-行车记录仪-手把护罩-欧Ⅴ+-欧标状态 LX600~D包装1-出口无极版面-KEL600电喷纯电无极外观中间亚光黑两边5#金色Y5K国六滑动离合水冷18极全直流VOGE 整车 | LX600-D | 382330022-0003 | 内六角花形法兰面螺栓>R6220_M6_L=45_B=26_8.8级;本色三价锌 | R6220_M6_L=45_B=26_8.8级;本色三价锌镍合金 | EA | 2 |  | 0.011 | 2024.09.13 | 1 | 内六角花形法兰面螺栓 |  |  | 91
|  | 2405 | LR712RS002KMI02YHZ | LX600-D>600 3#沙漠黄Y5W-7#亚黑H1R 2EQ 铝圈网轮-象 | LX600-D>600 3#沙漠黄Y5W-7#亚黑H1R 2EQ 铝圈网轮-象牌-子午真空胎-胎压传感器-双盘.盘式.ABS.Y-联电-电喷-沉口油箱-LED前大灯-LED尾灯-LED转灯-数字仪表-全免电池-单喇叭-单后减-可调倒置前减-油封链条-半链盒-异型平叉-触媒消声器-小脚蹬-侧熄-小货架-分座-高弹防滑皮-塑料镜-金属保-USB-行车记录仪-手把护罩-欧Ⅴ+-欧标状态 LX600~D包装1-出口无极版面-KEL600电喷纯电无极外观中间亚光黑两边5#金色Y5K国六滑动离合水冷18极全直流VOGE 整车 | LX600-D | 382330025-0003 | 内六角花形法兰面螺栓>R6220_M8_L=20_8.8级;本色三价锌镍合金 | R6220_M8_L=20_8.8级;本色三价锌镍合金 | EA | 4 |  | 0.014 | 2024.09.13 | 1 | 内六角花形法兰面螺栓 |  |  | 50
|  | 2405 | LR712RS002KMI02YHZ | LX600-D>600 3#沙漠黄Y5W-7#亚黑H1R 2EQ 铝圈网轮-象 | LX600-D>600 3#沙漠黄Y5W-7#亚黑H1R 2EQ 铝圈网轮-象牌-子午真空胎-胎压传感器-双盘.盘式.ABS.Y-联电-电喷-沉口油箱-LED前大灯-LED尾灯-LED转灯-数字仪表-全免电池-单喇叭-单后减-可调倒置前减-油封链条-半链盒-异型平叉-触媒消声器-小脚蹬-侧熄-小货架-分座-高弹防滑皮-塑料镜-金属保-USB-行车记录仪-手把护罩-欧Ⅴ+-欧标状态 LX600~D包装1-出口无极版面-KEL600电喷纯电无极外观中间亚光黑两边5#金色Y5K国六滑动离合水冷18极全直流VOGE 整车 | LX600-D | 382330025-0003 | 内六角花形法兰面螺栓>R6220_M8_L=20_8.8级;本色三价锌镍合金 | R6220_M8_L=20_8.8级;本色三价锌镍合金 | EA | 2 |  | 0.014 | 2024.09.13 | 1 | 内六角花形法兰面螺栓 |  |  | 110
|  | 2405 | LR712RS002KMI02YHZ | LX600-D>600 3#沙漠黄Y5W-7#亚黑H1R 2EQ 铝圈网轮-象 | LX600-D>600 3#沙漠黄Y5W-7#亚黑H1R 2EQ 铝圈网轮-象牌-子午真空胎-胎压传感器-双盘.盘式.ABS.Y-联电-电喷-沉口油箱-LED前大灯-LED尾灯-LED转灯-数字仪表-全免电池-单喇叭-单后减-可调倒置前减-油封链条-半链盒-异型平叉-触媒消声器-小脚蹬-侧熄-小货架-分座-高弹防滑皮-塑料镜-金属保-USB-行车记录仪-手把护罩-欧Ⅴ+-欧标状态 LX600~D包装1-出口无极版面-KEL600电喷纯电无极外观中间亚光黑两边5#金色Y5K国六滑动离合水冷18极全直流VOGE 整车 | LX600-D | 382330025-0003 | 内六角花形法兰面螺栓>R6220_M8_L=20_8.8级;本色三价锌镍合金 | R6220_M8_L=20_8.8级;本色三价锌镍合金 | EA | 1 |  | 0.014 | 2024.09.13 | 1 | 内六角花形法兰面螺栓 |  |  | 160
|  | 2405 | LR712RS002KMI02YHZ | LX600-D>600 3#沙漠黄Y5W-7#亚黑H1R 2EQ 铝圈网轮-象 | LX600-D>600 3#沙漠黄Y5W-7#亚黑H1R 2EQ 铝圈网轮-象牌-子午真空胎-胎压传感器-双盘.盘式.ABS.Y-联电-电喷-沉口油箱-LED前大灯-LED尾灯-LED转灯-数字仪表-全免电池-单喇叭-单后减-可调倒置前减-油封链条-半链盒-异型平叉-触媒消声器-小脚蹬-侧熄-小货架-分座-高弹防滑皮-塑料镜-金属保-USB-行车记录仪-手把护罩-欧Ⅴ+-欧标状态 LX600~D包装1-出口无极版面-KEL600电喷纯电无极外观中间亚光黑两边5#金色Y5K国六滑动离合水冷18极全直流VOGE 整车 | LX600-D | 382330028-0003 | 内六角花形法兰面螺栓>R6220_M8_L=30_A=10_10.9级;本色三价 | R6220_M8_L=30_A=10_10.9级;本色三价锌镍合金 | EA | 2 |  | 0.017 | 2024.09.13 | 1 | 内六角花形法兰面螺栓 |  |  | 300
|  | 2405 | LR712RS002KMI02YHZ | LX600-D>600 3#沙漠黄Y5W-7#亚黑H1R 2EQ 铝圈网轮-象 | LX600-D>600 3#沙漠黄Y5W-7#亚黑H1R 2EQ 铝圈网轮-象牌-子午真空胎-胎压传感器-双盘.盘式.ABS.Y-联电-电喷-沉口油箱-LED前大灯-LED尾灯-LED转灯-数字仪表-全免电池-单喇叭-单后减-可调倒置前减-油封链条-半链盒-异型平叉-触媒消声器-小脚蹬-侧熄-小货架-分座-高弹防滑皮-塑料镜-金属保-USB-行车记录仪-手把护罩-欧Ⅴ+-欧标状态 LX600~D包装1-出口无极版面-KEL600电喷纯电无极外观中间亚光黑两边5#金色Y5K国六滑动离合水冷18极全直流VOGE 整车 | LX600-D | 382330029-0003 | 内六角花形法兰面螺栓>R6220_M8_L=35_A=16_10.9级;本色三价 | R6220_M8_L=35_A=16_10.9级;本色三价锌镍合金 | EA | 2 |  | 0.019 | 2024.09.13 | 1 | 内六角花形法兰面螺栓 |  |  | 300
|  | 2405 | LR712RS002KMI02YHZ | LX600-D>600 3#沙漠黄Y5W-7#亚黑H1R 2EQ 铝圈网轮-象 | LX600-D>600 3#沙漠黄Y5W-7#亚黑H1R 2EQ 铝圈网轮-象牌-子午真空胎-胎压传感器-双盘.盘式.ABS.Y-联电-电喷-沉口油箱-LED前大灯-LED尾灯-LED转灯-数字仪表-全免电池-单喇叭-单后减-可调倒置前减-油封链条-半链盒-异型平叉-触媒消声器-小脚蹬-侧熄-小货架-分座-高弹防滑皮-塑料镜-金属保-USB-行车记录仪-手把护罩-欧Ⅴ+-欧标状态 LX600~D包装1-出口无极版面-KEL600电喷纯电无极外观中间亚光黑两边5#金色Y5K国六滑动离合水冷18极全直流VOGE 整车 | LX600-D | 382330029-0003 | 内六角花形法兰面螺栓>R6220_M8_L=35_A=16_10.9级;本色三价 | R6220_M8_L=35_A=16_10.9级;本色三价锌镍合金 | EA | 1 |  | 0.019 | 2024.09.13 | 1 | 内六角花形法兰面螺栓 |  |  | 110
|  | 2405 | LR712RS002KMI02YHZ | LX600-D>600 3#沙漠黄Y5W-7#亚黑H1R 2EQ 铝圈网轮-象 | LX600-D>600 3#沙漠黄Y5W-7#亚黑H1R 2EQ 铝圈网轮-象牌-子午真空胎-胎压传感器-双盘.盘式.ABS.Y-联电-电喷-沉口油箱-LED前大灯-LED尾灯-LED转灯-数字仪表-全免电池-单喇叭-单后减-可调倒置前减-油封链条-半链盒-异型平叉-触媒消声器-小脚蹬-侧熄-小货架-分座-高弹防滑皮-塑料镜-金属保-USB-行车记录仪-手把护罩-欧Ⅴ+-欧标状态 LX600~D包装1-出口无极版面-KEL600电喷纯电无极外观中间亚光黑两边5#金色Y5K国六滑动离合水冷18极全直流VOGE 整车 | LX600-D | 382330030-0003 | 内六角花形法兰面螺栓>R6220_M10×1.25_L=30_A=3.75_10 | R6220_M10×1.25_L=30_A=3.75_10.9级;本色三价锌镍合金 | EA | 2 |  | 0.029 | 2024.09.13 | 1 | 内六角花形法兰面螺栓 |  |  | 300
|  | 2405 | LR712RS002KMI02YHZ | LX600-D>600 3#沙漠黄Y5W-7#亚黑H1R 2EQ 铝圈网轮-象 | LX600-D>600 3#沙漠黄Y5W-7#亚黑H1R 2EQ 铝圈网轮-象牌-子午真空胎-胎压传感器-双盘.盘式.ABS.Y-联电-电喷-沉口油箱-LED前大灯-LED尾灯-LED转灯-数字仪表-全免电池-单喇叭-单后减-可调倒置前减-油封链条-半链盒-异型平叉-触媒消声器-小脚蹬-侧熄-小货架-分座-高弹防滑皮-塑料镜-金属保-USB-行车记录仪-手把护罩-欧Ⅴ+-欧标状态 LX600~D包装1-出口无极版面-KEL600电喷纯电无极外观中间亚光黑两边5#金色Y5K国六滑动离合水冷18极全直流VOGE 整车 | LX600-D | 382330032-0003 | 内六角花形法兰面螺栓>R6220_M10×1.25_L=55_A=28_10.9 | R6220_M10×1.25_L=55_A=28_10.9级;本色三价锌镍合金 | EA | 2 |  | 0.044 | 2024.09.13 | 1 | 内六角花形法兰面螺栓 |  |  | 20
|  | 2405 | LR712RS002KMI02YHZ | LX600-D>600 3#沙漠黄Y5W-7#亚黑H1R 2EQ 铝圈网轮-象 | LX600-D>600 3#沙漠黄Y5W-7#亚黑H1R 2EQ 铝圈网轮-象牌-子午真空胎-胎压传感器-双盘.盘式.ABS.Y-联电-电喷-沉口油箱-LED前大灯-LED尾灯-LED转灯-数字仪表-全免电池-单喇叭-单后减-可调倒置前减-油封链条-半链盒-异型平叉-触媒消声器-小脚蹬-侧熄-小货架-分座-高弹防滑皮-塑料镜-金属保-USB-行车记录仪-手把护罩-欧Ⅴ+-欧标状态 LX600~D包装1-出口无极版面-KEL600电喷纯电无极外观中间亚光黑两边5#金色Y5K国六滑动离合水冷18极全直流VOGE 整车 | LX600-D | 382330038-0002 | 内六角花形法兰面螺栓>2CA0_M8_L=45;镀锌镍合金Q41 | 2CA0_M8_L=45;镀锌镍合金Q41 | EA | 1 |  |  | 2024.09.13 | 1 | 内六角花形法兰面螺栓 |  |  | 230
|  | 2405 | LR712RS002KMI02YHZ | LX600-D>600 3#沙漠黄Y5W-7#亚黑H1R 2EQ 铝圈网轮-象 | LX600-D>600 3#沙漠黄Y5W-7#亚黑H1R 2EQ 铝圈网轮-象牌-子午真空胎-胎压传感器-双盘.盘式.ABS.Y-联电-电喷-沉口油箱-LED前大灯-LED尾灯-LED转灯-数字仪表-全免电池-单喇叭-单后减-可调倒置前减-油封链条-半链盒-异型平叉-触媒消声器-小脚蹬-侧熄-小货架-分座-高弹防滑皮-塑料镜-金属保-USB-行车记录仪-手把护罩-欧Ⅴ+-欧标状态 LX600~D包装1-出口无极版面-KEL600电喷纯电无极外观中间亚光黑两边5#金色Y5K国六滑动离合水冷18极全直流VOGE 整车 | LX600-D | 382330073-0003 | 内六角花形法兰面螺栓>R7130_M8_L=55_8.8级;本色三价锌镍合金 | R7130_M8_L=55_8.8级;本色三价锌镍合金 | EA | 1 |  | 0.025 | 2024.09.13 | 1 | 内六角花形法兰面螺栓 |  |  | 230
|  | 2405 | LR712RS002KMI02YHZ | LX600-D>600 3#沙漠黄Y5W-7#亚黑H1R 2EQ 铝圈网轮-象 | LX600-D>600 3#沙漠黄Y5W-7#亚黑H1R 2EQ 铝圈网轮-象牌-子午真空胎-胎压传感器-双盘.盘式.ABS.Y-联电-电喷-沉口油箱-LED前大灯-LED尾灯-LED转灯-数字仪表-全免电池-单喇叭-单后减-可调倒置前减-油封链条-半链盒-异型平叉-触媒消声器-小脚蹬-侧熄-小货架-分座-高弹防滑皮-塑料镜-金属保-USB-行车记录仪-手把护罩-欧Ⅴ+-欧标状态 LX600~D包装1-出口无极版面-KEL600电喷纯电无极外观中间亚光黑两边5#金色Y5K国六滑动离合水冷18极全直流VOGE 整车 | LX600-D | 500321101-0001 | 全车锁>R712H_含点火开关锁,油箱锁,座垫锁(5锁片),锁止结构,内齿钥匙; | R712H_含点火开关锁,油箱锁,座垫锁(5锁片),锁止结构,内齿钥匙;折叠钥匙和异形手柄各一把_橡胶耐乙醇汽油 | EA | 1 |  | 0.916 | 2024.09.13 | 1 | 全车锁 |  |  | 72
|  | 2405 | LR712RS002KMI02YHZ | LX600-D>600 3#沙漠黄Y5W-7#亚黑H1R 2EQ 铝圈网轮-象 | LX600-D>600 3#沙漠黄Y5W-7#亚黑H1R 2EQ 铝圈网轮-象牌-子午真空胎-胎压传感器-双盘.盘式.ABS.Y-联电-电喷-沉口油箱-LED前大灯-LED尾灯-LED转灯-数字仪表-全免电池-单喇叭-单后减-可调倒置前减-油封链条-半链盒-异型平叉-触媒消声器-小脚蹬-侧熄-小货架-分座-高弹防滑皮-塑料镜-金属保-USB-行车记录仪-手把护罩-欧Ⅴ+-欧标状态 LX600~D包装1-出口无极版面-KEL600电喷纯电无极外观中间亚光黑两边5#金色Y5K国六滑动离合水冷18极全直流VOGE 整车 | LX600-D | 500790050-0001 | 平叉部件组合>R712H_含滚针轴承,深沟球轴承,油封,平叉焊接组合,衬套;电泳 | R712H_含滚针轴承,深沟球轴承,油封,平叉焊接组合,衬套;电泳+星空黑H1C | EA | 1 |  | 7.65 | 2024.09.13 | 1 | 平叉部件组合 |  |  | 22
|  | 2405 | LR712RS002KMI02YHZ | LX600-D>600 3#沙漠黄Y5W-7#亚黑H1R 2EQ 铝圈网轮-象 | LX600-D>600 3#沙漠黄Y5W-7#亚黑H1R 2EQ 铝圈网轮-象牌-子午真空胎-胎压传感器-双盘.盘式.ABS.Y-联电-电喷-沉口油箱-LED前大灯-LED尾灯-LED转灯-数字仪表-全免电池-单喇叭-单后减-可调倒置前减-油封链条-半链盒-异型平叉-触媒消声器-小脚蹬-侧熄-小货架-分座-高弹防滑皮-塑料镜-金属保-USB-行车记录仪-手把护罩-欧Ⅴ+-欧标状态 LX600~D包装1-出口无极版面-KEL600电喷纯电无极外观中间亚光黑两边5#金色Y5K国六滑动离合水冷18极全直流VOGE 整车 | LX600-D | 500820010-0001 | 小摇架组合>R712M_含摇架,滚针轴承,衬套,油封;摇架主体2#磨砂黑H87 | R712M_含摇架,滚针轴承,衬套,油封;摇架主体2#磨砂黑H87 | SET | 1 |  | 0.306 | 2024.09.13 | 1 | 小摇架组合 |  |  | 20
|  | 2405 | LR712RS002KMI02YHZ | LX600-D>600 3#沙漠黄Y5W-7#亚黑H1R 2EQ 铝圈网轮-象 | LX600-D>600 3#沙漠黄Y5W-7#亚黑H1R 2EQ 铝圈网轮-象牌-子午真空胎-胎压传感器-双盘.盘式.ABS.Y-联电-电喷-沉口油箱-LED前大灯-LED尾灯-LED转灯-数字仪表-全免电池-单喇叭-单后减-可调倒置前减-油封链条-半链盒-异型平叉-触媒消声器-小脚蹬-侧熄-小货架-分座-高弹防滑皮-塑料镜-金属保-USB-行车记录仪-手把护罩-欧Ⅴ+-欧标状态 LX600~D包装1-出口无极版面-KEL600电喷纯电无极外观中间亚光黑两边5#金色Y5K国六滑动离合水冷18极全直流VOGE 整车 | LX600-D | 51001F011-0004 | 前轮部装总成>R8100_网轮铝圈_2.5×19_碟刹_真空胎_轴径φ20_电子 | R8100_网轮铝圈_2.5×19_碟刹_真空胎_轴径φ20_电子式计速器;轮毂2#哑黑H97;R8100_真空胎_110/80 R19_TOURANCE(前)_速度等级V_高品质;欧标号E3 75R-003054_带3C标识及A037477字样 | SET | 1 |  |  | 2024.09.13 | 1 | 前轮部装总成 |  |  | 80
|  | 2405 | LR712RS002KMI02YHZ | LX600-D>600 3#沙漠黄Y5W-7#亚黑H1R 2EQ 铝圈网轮-象 | LX600-D>600 3#沙漠黄Y5W-7#亚黑H1R 2EQ 铝圈网轮-象牌-子午真空胎-胎压传感器-双盘.盘式.ABS.Y-联电-电喷-沉口油箱-LED前大灯-LED尾灯-LED转灯-数字仪表-全免电池-单喇叭-单后减-可调倒置前减-油封链条-半链盒-异型平叉-触媒消声器-小脚蹬-侧熄-小货架-分座-高弹防滑皮-塑料镜-金属保-USB-行车记录仪-手把护罩-欧Ⅴ+-欧标状态 LX600~D包装1-出口无极版面-KEL600电喷纯电无极外观中间亚光黑两边5#金色Y5K国六滑动离合水冷18极全直流VOGE 整车 | LX600-D | 51002F011-0004 | 后轮部装总成>R7120_网轮铝圈_4.25×17_碟刹_真空胎_缓冲块_轴径φ | R7120_网轮铝圈_4.25×17_碟刹_真空胎_缓冲块_轴径φ20;轮毂2#哑黑H97;R8100_真空胎_150/70 R17_TOURANCE(后)_速度等级V_高品质;欧标号E3 75R-003055_带3C标识及A037477字样 | SET | 1 |  |  | 2024.09.13 | 1 | 后轮部装总成 |  |  | 40
|  | 2405 | LR712RS002KMI02YHZ | LX600-D>600 3#沙漠黄Y5W-7#亚黑H1R 2EQ 铝圈网轮-象 | LX600-D>600 3#沙漠黄Y5W-7#亚黑H1R 2EQ 铝圈网轮-象牌-子午真空胎-胎压传感器-双盘.盘式.ABS.Y-联电-电喷-沉口油箱-LED前大灯-LED尾灯-LED转灯-数字仪表-全免电池-单喇叭-单后减-可调倒置前减-油封链条-半链盒-异型平叉-触媒消声器-小脚蹬-侧熄-小货架-分座-高弹防滑皮-塑料镜-金属保-USB-行车记录仪-手把护罩-欧Ⅴ+-欧标状态 LX600~D包装1-出口无极版面-KEL600电喷纯电无极外观中间亚光黑两边5#金色Y5K国六滑动离合水冷18极全直流VOGE 整车 | LX600-D | 51003F011-0004 | 前叉部装总成>R712R_倒置_双碟刹_总长848_叉管直径Φ41_前轮轴孔Φ2 | R712R_倒置_双碟刹_总长848_叉管直径Φ41_前轮轴孔Φ20-M18×1.5_行程174_复原及弹簧预载可调;上装饰筒阳极氧化臻彩金,底筒磨砂闪金黑H1B,端盖体阳极氧化本色；R712R_倒置_双碟刹_总长848_叉管直径Φ41_前轮轴孔Φ28_行程174_压缩及弹簧预载可调;上装饰筒阳极氧化臻彩金,底筒磨砂闪金黑H1B,端盖体阳极氧化本色 | SET | 1 |  |  | 2024.09.13 | 1 | 前叉部装总成 |  |  | 70
|  | 2405 | LR712RS002KMI02YHZ | LX600-D>600 3#沙漠黄Y5W-7#亚黑H1R 2EQ 铝圈网轮-象 | LX600-D>600 3#沙漠黄Y5W-7#亚黑H1R 2EQ 铝圈网轮-象牌-子午真空胎-胎压传感器-双盘.盘式.ABS.Y-联电-电喷-沉口油箱-LED前大灯-LED尾灯-LED转灯-数字仪表-全免电池-单喇叭-单后减-可调倒置前减-油封链条-半链盒-异型平叉-触媒消声器-小脚蹬-侧熄-小货架-分座-高弹防滑皮-塑料镜-金属保-USB-行车记录仪-手把护罩-欧Ⅴ+-欧标状态 LX600~D包装1-出口无极版面-KEL600电喷纯电无极外观中间亚光黑两边5#金色Y5K国六滑动离合水冷18极全直流VOGE 整车 | LX600-D | 51004F011-0004 | ABS部装总成>R712H_YF9;干式_元丰_带TCS状态；R712R_YF9 | R712H_YF9;干式_元丰_带TCS状态；R712R_YF9_前出_航空管;软管带V030927字样_黑色 | SET | 1 |  |  | 2024.09.13 | 1 | ABS部装总成 |  |  | 50
|  | 2405 | LR712RS002KMI02YHZ | LX600-D>600 3#沙漠黄Y5W-7#亚黑H1R 2EQ 铝圈网轮-象 | LX600-D>600 3#沙漠黄Y5W-7#亚黑H1R 2EQ 铝圈网轮-象牌-子午真空胎-胎压传感器-双盘.盘式.ABS.Y-联电-电喷-沉口油箱-LED前大灯-LED尾灯-LED转灯-数字仪表-全免电池-单喇叭-单后减-可调倒置前减-油封链条-半链盒-异型平叉-触媒消声器-小脚蹬-侧熄-小货架-分座-高弹防滑皮-塑料镜-金属保-USB-行车记录仪-手把护罩-欧Ⅴ+-欧标状态 LX600~D包装1-出口无极版面-KEL600电喷纯电无极外观中间亚光黑两边5#金色Y5K国六滑动离合水冷18极全直流VOGE 整车 | LX600-D | 51005F011-0004 | 手把管部装总成>R712M_整体式_变径管_铝合金;热处理_喷砂 阳极氧化黑色消 | R712M_整体式_变径管_铝合金;热处理_喷砂 阳极氧化黑色消光;H500_带装饰头状态_合成橡胶PVC+NBR,硬度60º±5º;黑色 | SET | 1 |  |  | 2024.09.13 | 1 | 手把管部装总成 |  |  | 90
|  | 2405 | LR712RS002KMI02YHZ | LX600-D>600 3#沙漠黄Y5W-7#亚黑H1R 2EQ 铝圈网轮-象 | LX600-D>600 3#沙漠黄Y5W-7#亚黑H1R 2EQ 铝圈网轮-象牌-子午真空胎-胎压传感器-双盘.盘式.ABS.Y-联电-电喷-沉口油箱-LED前大灯-LED尾灯-LED转灯-数字仪表-全免电池-单喇叭-单后减-可调倒置前减-油封链条-半链盒-异型平叉-触媒消声器-小脚蹬-侧熄-小货架-分座-高弹防滑皮-塑料镜-金属保-USB-行车记录仪-手把护罩-欧Ⅴ+-欧标状态 LX600~D包装1-出口无极版面-KEL600电喷纯电无极外观中间亚光黑两边5#金色Y5K国六滑动离合水冷18极全直流VOGE 整车 | LX600-D | 51006F011-0002 | 油箱部装总成>R712H_单面镀锌钢板(0.8mm)_平口锁_国四;2#黑色H9 | R712H_单面镀锌钢板(0.8mm)_平口锁_国四;2#黑色H98;R712M_下置式_压力300kpa_带传感器; | SET | 1 |  |  | 2024.09.13 | 1 | 油箱部装总成 |  |  | 210
|  | 2405 | LR712RS002KMI02YHZ | LX600-D>600 3#沙漠黄Y5W-7#亚黑H1R 2EQ 铝圈网轮-象 | LX600-D>600 3#沙漠黄Y5W-7#亚黑H1R 2EQ 铝圈网轮-象牌-子午真空胎-胎压传感器-双盘.盘式.ABS.Y-联电-电喷-沉口油箱-LED前大灯-LED尾灯-LED转灯-数字仪表-全免电池-单喇叭-单后减-可调倒置前减-油封链条-半链盒-异型平叉-触媒消声器-小脚蹬-侧熄-小货架-分座-高弹防滑皮-塑料镜-金属保-USB-行车记录仪-手把护罩-欧Ⅴ+-欧标状态 LX600~D包装1-出口无极版面-KEL600电喷纯电无极外观中间亚光黑两边5#金色Y5K国六滑动离合水冷18极全直流VOGE 整车 | LX600-D | 680630003-0001 | 制动液>GB 12981_HZY4_DOT4_长城; | GB 12981_HZY4_DOT4_长城; | KG | 0.35 |  |  | 2024.09.13 | 1 | 制动液 |  |  | 190
|  | 2405 | LR712RS002KMI02YHZ | LX600-D>600 3#沙漠黄Y5W-7#亚黑H1R 2EQ 铝圈网轮-象 | LX600-D>600 3#沙漠黄Y5W-7#亚黑H1R 2EQ 铝圈网轮-象牌-子午真空胎-胎压传感器-双盘.盘式.ABS.Y-联电-电喷-沉口油箱-LED前大灯-LED尾灯-LED转灯-数字仪表-全免电池-单喇叭-单后减-可调倒置前减-油封链条-半链盒-异型平叉-触媒消声器-小脚蹬-侧熄-小货架-分座-高弹防滑皮-塑料镜-金属保-USB-行车记录仪-手把护罩-欧Ⅴ+-欧标状态 LX600~D包装1-出口无极版面-KEL600电喷纯电无极外观中间亚光黑两边5#金色Y5K国六滑动离合水冷18极全直流VOGE 整车 | LX600-D | F3101S0007-4Y5K001 | KEL600双缸水冷电喷纯电起动六档发动机>中间亚光黑两边5#金色Y5K | KEL600双缸水冷电喷纯电起动六档发动机>油底壳大散热片-副轴总长205.5-无极外观-无极外观-VOGE-国六^350-18极UASE电喷&锭子520W^600-滑动离合器,3组6片-86A0－15齿-600启动电机线长-M8中心距59&二^外露26-缸盖不同色(5#金色)-左装饰盖和右装饰盖为亚光黑^出口&循环集中包装>中间亚光黑两边5#金色Y5K | TAI | 1 |  |  | 2024.09.13 | 1 | KE系列 |  |  | 20
|  | 2405 | LR712RS002KMI02YHZ | LX600-D>600 3#沙漠黄Y5W-7#亚黑H1R 2EQ 铝圈网轮-象 | LX600-D>600 3#沙漠黄Y5W-7#亚黑H1R 2EQ 铝圈网轮-象牌-子午真空胎-胎压传感器-双盘.盘式.ABS.Y-联电-电喷-沉口油箱-LED前大灯-LED尾灯-LED转灯-数字仪表-全免电池-单喇叭-单后减-可调倒置前减-油封链条-半链盒-异型平叉-触媒消声器-小脚蹬-侧熄-小货架-分座-高弹防滑皮-塑料镜-金属保-USB-行车记录仪-手把护罩-欧Ⅴ+-欧标状态 LX600~D包装1-出口无极版面-KEL600电喷纯电无极外观中间亚光黑两边5#金色Y5K国六滑动离合水冷18极全直流VOGE 整车 | LX600-D | 291180035-0001 | 踏板限位块>R712M_PP+10%GF;皮纹 | R712M_PP+10%GF;皮纹 | EA | 1 |  | 0.006 | 2024.09.13 | 1 | 踏板限位块 |  |  | 61
|  | 2405 | LR712RS002KMI02YHZ | LX600-D>600 3#沙漠黄Y5W-7#亚黑H1R 2EQ 铝圈网轮-象 | LX600-D>600 3#沙漠黄Y5W-7#亚黑H1R 2EQ 铝圈网轮-象牌-子午真空胎-胎压传感器-双盘.盘式.ABS.Y-联电-电喷-沉口油箱-LED前大灯-LED尾灯-LED转灯-数字仪表-全免电池-单喇叭-单后减-可调倒置前减-油封链条-半链盒-异型平叉-触媒消声器-小脚蹬-侧熄-小货架-分座-高弹防滑皮-塑料镜-金属保-USB-行车记录仪-手把护罩-欧Ⅴ+-欧标状态 LX600~D包装1-出口无极版面-KEL600电喷纯电无极外观中间亚光黑两边5#金色Y5K国六滑动离合水冷18极全直流VOGE 整车 | LX600-D | 380610650-0001 | 销轴>R712M_带孔_Q235_d=6_L=34_后制动踏板用;镀三价彩锌Q0 | R712M_带孔_Q235_d=6_L=34_后制动踏板用;镀三价彩锌Q09 | EA | 1 |  | 0.009 | 2024.09.13 | 1 | 销轴 |  |  | 61
|  | 2405 | LR712RS002KMI02YHZ | LX600-D>600 3#沙漠黄Y5W-7#亚黑H1R 2EQ 铝圈网轮-象 | LX600-D>600 3#沙漠黄Y5W-7#亚黑H1R 2EQ 铝圈网轮-象牌-子午真空胎-胎压传感器-双盘.盘式.ABS.Y-联电-电喷-沉口油箱-LED前大灯-LED尾灯-LED转灯-数字仪表-全免电池-单喇叭-单后减-可调倒置前减-油封链条-半链盒-异型平叉-触媒消声器-小脚蹬-侧熄-小货架-分座-高弹防滑皮-塑料镜-金属保-USB-行车记录仪-手把护罩-欧Ⅴ+-欧标状态 LX600~D包装1-出口无极版面-KEL600电喷纯电无极外观中间亚光黑两边5#金色Y5K国六滑动离合水冷18极全直流VOGE 整车 | LX600-D | 380451556-0001 | 平垫圈>R7130_尼龙_内径18_外径38_厚2; | R7130_尼龙_内径18_外径38_厚2; | EA | 2 |  | 0.002 | 2024.09.13 | 1 | 平垫圈 |  |  | 61
|  | 2405 | LR712RS002KMI02YHZ | LX600-D>600 3#沙漠黄Y5W-7#亚黑H1R 2EQ 铝圈网轮-象 | LX600-D>600 3#沙漠黄Y5W-7#亚黑H1R 2EQ 铝圈网轮-象牌-子午真空胎-胎压传感器-双盘.盘式.ABS.Y-联电-电喷-沉口油箱-LED前大灯-LED尾灯-LED转灯-数字仪表-全免电池-单喇叭-单后减-可调倒置前减-油封链条-半链盒-异型平叉-触媒消声器-小脚蹬-侧熄-小货架-分座-高弹防滑皮-塑料镜-金属保-USB-行车记录仪-手把护罩-欧Ⅴ+-欧标状态 LX600~D包装1-出口无极版面-KEL600电喷纯电无极外观中间亚光黑两边5#金色Y5K国六滑动离合水冷18极全直流VOGE 整车 | LX600-D | 360170035-0001 | 合格证>欧标_200g铜版纸,297×210_双面印刷; | 欧标_200g铜版纸,297×210_双面印刷; | EA | 1 |  |  | 2024.09.13 | 1 | 合格证 |  |  | 310
|  | 2405 | LR712RS002KMI02YHZ | LX600-D>600 3#沙漠黄Y5W-7#亚黑H1R 2EQ 铝圈网轮-象 | LX600-D>600 3#沙漠黄Y5W-7#亚黑H1R 2EQ 铝圈网轮-象牌-子午真空胎-胎压传感器-双盘.盘式.ABS.Y-联电-电喷-沉口油箱-LED前大灯-LED尾灯-LED转灯-数字仪表-全免电池-单喇叭-单后减-可调倒置前减-油封链条-半链盒-异型平叉-触媒消声器-小脚蹬-侧熄-小货架-分座-高弹防滑皮-塑料镜-金属保-USB-行车记录仪-手把护罩-欧Ⅴ+-欧标状态 LX600~D包装1-出口无极版面-KEL600电喷纯电无极外观中间亚光黑两边5#金色Y5K国六滑动离合水冷18极全直流VOGE 整车 | LX600-D | 370327232-0001 | 提醒标贴>意大利KMI公司电子说明书二维码标贴_210×148_单面彩打,铜板纸 | 意大利KMI公司电子说明书二维码标贴_210×148_单面彩打,铜板纸双面覆膜;带Scarica DOCUMENTAZIONE COMPLETA字样 | EA | 2 |  | 0.001 | 2024.09.13 | 1 | 提醒标贴 |  |  | 310
|  | 2405 | LR712RS002KMI02YHZ | LX600-D>600 3#沙漠黄Y5W-7#亚黑H1R 2EQ 铝圈网轮-象 | LX600-D>600 3#沙漠黄Y5W-7#亚黑H1R 2EQ 铝圈网轮-象牌-子午真空胎-胎压传感器-双盘.盘式.ABS.Y-联电-电喷-沉口油箱-LED前大灯-LED尾灯-LED转灯-数字仪表-全免电池-单喇叭-单后减-可调倒置前减-油封链条-半链盒-异型平叉-触媒消声器-小脚蹬-侧熄-小货架-分座-高弹防滑皮-塑料镜-金属保-USB-行车记录仪-手把护罩-欧Ⅴ+-欧标状态 LX600~D包装1-出口无极版面-KEL600电喷纯电无极外观中间亚光黑两边5#金色Y5K国六滑动离合水冷18极全直流VOGE 整车 | LX600-D | 285260013-0001 | 摄像头>S4100_1080P_前; | S4100_1080P_前; | EA | 1 |  | 0.017 | 2024.09.13 | 1 | 摄像头 |  |  | 281
|  | 2405 | LR712RS002KMI02YHZ | LX600-D>600 3#沙漠黄Y5W-7#亚黑H1R 2EQ 铝圈网轮-象 | LX600-D>600 3#沙漠黄Y5W-7#亚黑H1R 2EQ 铝圈网轮-象牌-子午真空胎-胎压传感器-双盘.盘式.ABS.Y-联电-电喷-沉口油箱-LED前大灯-LED尾灯-LED转灯-数字仪表-全免电池-单喇叭-单后减-可调倒置前减-油封链条-半链盒-异型平叉-触媒消声器-小脚蹬-侧熄-小货架-分座-高弹防滑皮-塑料镜-金属保-USB-行车记录仪-手把护罩-欧Ⅴ+-欧标状态 LX600~D包装1-出口无极版面-KEL600电喷纯电无极外观中间亚光黑两边5#金色Y5K国六滑动离合水冷18极全直流VOGE 整车 | LX600-D | 306440016-0002 | 摄像头安装支架>R712H_前_PP料;喷砂Q06_修模,摄像头安装面前移 | R712H_前_PP料;喷砂Q06_修模,摄像头安装面前移 | EA | 1 |  | 0.007 | 2024.09.13 | 1 | 摄像头安装支架 |  |  | 281
|  | 2405 | LR712RS002KMI02YHZ | LX600-D>600 3#沙漠黄Y5W-7#亚黑H1R 2EQ 铝圈网轮-象 | LX600-D>600 3#沙漠黄Y5W-7#亚黑H1R 2EQ 铝圈网轮-象牌-子午真空胎-胎压传感器-双盘.盘式.ABS.Y-联电-电喷-沉口油箱-LED前大灯-LED尾灯-LED转灯-数字仪表-全免电池-单喇叭-单后减-可调倒置前减-油封链条-半链盒-异型平叉-触媒消声器-小脚蹬-侧熄-小货架-分座-高弹防滑皮-塑料镜-金属保-USB-行车记录仪-手把护罩-欧Ⅴ+-欧标状态 LX600~D包装1-出口无极版面-KEL600电喷纯电无极外观中间亚光黑两边5#金色Y5K国六滑动离合水冷18极全直流VOGE 整车 | LX600-D | 285370009-0001 | 行车记录仪>R712H_无显示屏_无存储卡_粘贴安装; | R712H_无显示屏_无存储卡_粘贴安装; | EA | 1 |  |  | 2024.09.13 | 1 | 行车记录仪 |  |  | 150
|  | 2405 | LR712RS002KMI02YHZ | LX600-D>600 3#沙漠黄Y5W-7#亚黑H1R 2EQ 铝圈网轮-象 | LX600-D>600 3#沙漠黄Y5W-7#亚黑H1R 2EQ 铝圈网轮-象牌-子午真空胎-胎压传感器-双盘.盘式.ABS.Y-联电-电喷-沉口油箱-LED前大灯-LED尾灯-LED转灯-数字仪表-全免电池-单喇叭-单后减-可调倒置前减-油封链条-半链盒-异型平叉-触媒消声器-小脚蹬-侧熄-小货架-分座-高弹防滑皮-塑料镜-金属保-USB-行车记录仪-手把护罩-欧Ⅴ+-欧标状态 LX600~D包装1-出口无极版面-KEL600电喷纯电无极外观中间亚光黑两边5#金色Y5K国六滑动离合水冷18极全直流VOGE 整车 | LX600-D | 361220045-0001 | 粘胶带>RA220_魔术贴; | RA220_魔术贴; | EA | 4 |  | 0.001 | 2024.09.13 | 1 | 粘胶带 |  |  | 150
|  | 2405 | LR712RS002KMI02YHZ | LX600-D>600 3#沙漠黄Y5W-7#亚黑H1R 2EQ 铝圈网轮-象 | LX600-D>600 3#沙漠黄Y5W-7#亚黑H1R 2EQ 铝圈网轮-象牌-子午真空胎-胎压传感器-双盘.盘式.ABS.Y-联电-电喷-沉口油箱-LED前大灯-LED尾灯-LED转灯-数字仪表-全免电池-单喇叭-单后减-可调倒置前减-油封链条-半链盒-异型平叉-触媒消声器-小脚蹬-侧熄-小货架-分座-高弹防滑皮-塑料镜-金属保-USB-行车记录仪-手把护罩-欧Ⅴ+-欧标状态 LX600~D包装1-出口无极版面-KEL600电喷纯电无极外观中间亚光黑两边5#金色Y5K国六滑动离合水冷18极全直流VOGE 整车 | LX600-D | 271280384-0001 | 连接线>R712H_长1200_摄像头延长线; | R712H_长1200_摄像头延长线; | EA | 1 |  |  | 2024.09.13 | 1 | 连接线 |  |  | 60
|  | 2405 | LR712RS002KMI02YHZ | LX600-D>600 3#沙漠黄Y5W-7#亚黑H1R 2EQ 铝圈网轮-象 | LX600-D>600 3#沙漠黄Y5W-7#亚黑H1R 2EQ 铝圈网轮-象牌-子午真空胎-胎压传感器-双盘.盘式.ABS.Y-联电-电喷-沉口油箱-LED前大灯-LED尾灯-LED转灯-数字仪表-全免电池-单喇叭-单后减-可调倒置前减-油封链条-半链盒-异型平叉-触媒消声器-小脚蹬-侧熄-小货架-分座-高弹防滑皮-塑料镜-金属保-USB-行车记录仪-手把护罩-欧Ⅴ+-欧标状态 LX600~D包装1-出口无极版面-KEL600电喷纯电无极外观中间亚光黑两边5#金色Y5K国六滑动离合水冷18极全直流VOGE 整车 | LX600-D | 332210019-0001 | 载物架装饰件>RA220_PP+G15;普通皮纹 | RA220_PP+G15;普通皮纹 | EA | 1 |  | 0.236 | 2024.09.13 | 1 | 载物架装饰件 |  |  | 160
|  | 2405 | LR712RS002KMI02YHZ | LX600-D>600 3#沙漠黄Y5W-7#亚黑H1R 2EQ 铝圈网轮-象 | LX600-D>600 3#沙漠黄Y5W-7#亚黑H1R 2EQ 铝圈网轮-象牌-子午真空胎-胎压传感器-双盘.盘式.ABS.Y-联电-电喷-沉口油箱-LED前大灯-LED尾灯-LED转灯-数字仪表-全免电池-单喇叭-单后减-可调倒置前减-油封链条-半链盒-异型平叉-触媒消声器-小脚蹬-侧熄-小货架-分座-高弹防滑皮-塑料镜-金属保-USB-行车记录仪-手把护罩-欧Ⅴ+-欧标状态 LX600~D包装1-出口无极版面-KEL600电喷纯电无极外观中间亚光黑两边5#金色Y5K国六滑动离合水冷18极全直流VOGE 整车 | LX600-D | 9XNJZ098-0001 | 整车包装>LX600~D包装1_出口无极版面 | 整车包装>LX600~D包装1_出口无极版面 | SET | 1 |  |  | 2024.09.13 | 1 | 整车包装 |  |  | 310

## LR712RS002MEG01HHZ
2024.09.18 动态清单显示 1
| 行文本1 | 工厂 | 父件物料号 | 物料描述 | 父件物料长描述 | 适用车型 | 子件物料号 | 子物料描述 | 子件物料长描述 | 单位 | 数量 | 修改时间 | 净重 | 创建时间 | 基本数量（父件） | 物料组描述 | 行文本2 | BOM项目特殊采购类型 | 排序字符串
|  | 2405 | 172710282-0002 | 电子控制器ECU>R712M_UAES,MSE6.0,48pin_48针;欧五_ | R712M_UAES,MSE6.0,48pin_48针;欧五_V1_E0,92#汽油及以上_ECU程序识别码02820002 | LX600-D | 172710270-0001 | 电子控制器ECU>F210E_UAES电喷,MSE6.0,F01R00D0ZP型 | F210E_UAES电喷,MSE6.0,F01R00D0ZP型_48pin;欧五+_无程序 | EA | 1 |  |  | 2023.12.21 | 1 | 电子控制器ECU |  |  | 61
|  | 2405 | 181160131-0001 | 消声器排气管前段>R712R_Basf_前Φ52×60,200目 55g 10: | R712R_Basf_前Φ52×60,200目 55g 10:10:1,后Φ63×123×115跑道型 300/600目 55g 10:10:1_SUS304料;打刻e9 LX HR71-4字样_表面拉丝处理 | LX600-D | 180710233-0001 | 消声器体前段>R712R_触媒前Φ52×60,200目 55g 10:10:1, | R712R_触媒前Φ52×60,200目 55g 10:10:1,后Φ63×123×115跑道型 300/600目 55g 10:10:1_SUS304料;表面拉丝处理_打刻e9 LX HR71-4字样_不可用于售后 | EA | 1 |  | 3.8 | 2023.12.20 | 1 | 消声器体前段 |  |  | 10
|  | 2405 | 181160131-0001 | 消声器排气管前段>R712R_Basf_前Φ52×60,200目 55g 10: | R712R_Basf_前Φ52×60,200目 55g 10:10:1,后Φ63×123×115跑道型 300/600目 55g 10:10:1_SUS304料;打刻e9 LX HR71-4字样_表面拉丝处理 | LX600-D | 180810464-0001 | 催化转化器>R712R_Φ52×60_200目_55g 10:10:1; | R712R_Φ52×60_200目_55g 10:10:1; | EA | 1 |  | 0.22 | 2023.12.20 | 1 | 催化转化器 |  |  | 10
|  | 2405 | 181160131-0001 | 消声器排气管前段>R712R_Basf_前Φ52×60,200目 55g 10: | R712R_Basf_前Φ52×60,200目 55g 10:10:1,后Φ63×123×115跑道型 300/600目 55g 10:10:1_SUS304料;打刻e9 LX HR71-4字样_表面拉丝处理 | LX600-D | 180810465-0001 | 催化转化器>R712R_Φ63×123×115_300/600目_55g 10: | R712R_Φ63×123×115_300/600目_55g 10:10:1; | EA | 1 |  | 0.988 | 2023.12.20 | 1 | 催化转化器 |  |  | 10
|  | 2405 | 51001F011-0001 | 前轮部装总成>R8100_网轮铝圈_2.5×19_碟刹_真空胎_轴径φ20_电子 | R8100_网轮铝圈_2.5×19_碟刹_真空胎_轴径φ20_电子式计速器;轮圈金色_轮毂2#哑黑H97,2433 LR712JR001VVV01GWZ 0072 290150800-0001 轮胎 R8100_真空胎_110/80 R19_TOURANCE(前)_速度等级V_高品质;欧标号E3 75R-003054_带3C标识及A037477字样 EA 1.000" | LX500-X | 274470003-0001 | 胎压传感器>R7110_传感器尺寸58×24_铜弯头; | R7110_传感器尺寸58×24_铜弯头; | EA | 1 |  | 0.04 | 2023.03.31 | 1 | 胎压传感器 |  |  | 10
|  | 2405 | 51001F011-0001 | 前轮部装总成>R8100_网轮铝圈_2.5×19_碟刹_真空胎_轴径φ20_电子 | R8100_网轮铝圈_2.5×19_碟刹_真空胎_轴径φ20_电子式计速器;轮圈金色_轮毂2#哑黑H97,2433 LR712JR001VVV01GWZ 0072 290150800-0001 轮胎 R8100_真空胎_110/80 R19_TOURANCE(前)_速度等级V_高品质;欧标号E3 75R-003054_带3C标识及A037477字样 EA 1.000" | LX500-X | 290020670-0002 | 前轮>R8100_网轮铝圈_2.5×19_碟刹_真空胎_轴径φ20_电子式计速器 | R8100_网轮铝圈_2.5×19_碟刹_真空胎_轴径φ20_电子式计速器;轮圈金色_轮毂2#哑黑H97 | EA | 1 |  | 6.43 | 2023.03.31 | 1 | 前轮 |  |  | 10
|  | 2405 | 51001F011-0001 | 前轮部装总成>R8100_网轮铝圈_2.5×19_碟刹_真空胎_轴径φ20_电子 | R8100_网轮铝圈_2.5×19_碟刹_真空胎_轴径φ20_电子式计速器;轮圈金色_轮毂2#哑黑H97,2433 LR712JR001VVV01GWZ 0072 290150800-0001 轮胎 R8100_真空胎_110/80 R19_TOURANCE(前)_速度等级V_高品质;欧标号E3 75R-003054_带3C标识及A037477字样 EA 1.000" | LX500-X | 290150800-0001 | 轮胎>R8100_真空胎_110/80 R19_TOURANCE(前)_速度等级 | R8100_真空胎_110/80 R19_TOURANCE(前)_速度等级V_高品质;欧标号E3 75R-003054_带3C标识及A037477字样 | EA | 1 |  | 4.605 | 2023.03.31 | 1 | 轮胎 |  |  | 10
|  | 2405 | 51001F011-0001 | 前轮部装总成>R8100_网轮铝圈_2.5×19_碟刹_真空胎_轴径φ20_电子 | R8100_网轮铝圈_2.5×19_碟刹_真空胎_轴径φ20_电子式计速器;轮圈金色_轮毂2#哑黑H97,2433 LR712JR001VVV01GWZ 0072 290150800-0001 轮胎 R8100_真空胎_110/80 R19_TOURANCE(前)_速度等级V_高品质;欧标号E3 75R-003054_带3C标识及A037477字样 EA 1.000" | LX500-X | 291420197-0001 | 前碟刹盘>R7100_花盘_Φ298×Φ175×4.5_五孔(Φ10×5);纯黑 | R7100_花盘_Φ298×Φ175×4.5_五孔(Φ10×5);纯黑H01 | EA | 2 |  | 1 | 2023.03.31 | 1 | 前碟刹盘 |  |  | 10
|  | 2405 | 51001F011-0001 | 前轮部装总成>R8100_网轮铝圈_2.5×19_碟刹_真空胎_轴径φ20_电子 | R8100_网轮铝圈_2.5×19_碟刹_真空胎_轴径φ20_电子式计速器;轮圈金色_轮毂2#哑黑H97,2433 LR712JR001VVV01GWZ 0072 290150800-0001 轮胎 R8100_真空胎_110/80 R19_TOURANCE(前)_速度等级V_高品质;欧标号E3 75R-003054_带3C标识及A037477字样 EA 1.000" | LX500-X | 291440040-0001 | 碟刹盘紧固螺栓>R7100_内六角_轴位直径10×9/M8×25;热处理_镀三价 | R7100_内六角_轴位直径10×9/M8×25;热处理_镀三价彩锌Q09 | EA | 10 |  | 0.015 | 2023.03.31 | 1 | 碟刹盘紧固螺栓 |  |  | 10
|  | 2405 | 51001F011-0001 | 前轮部装总成>R8100_网轮铝圈_2.5×19_碟刹_真空胎_轴径φ20_电子 | R8100_网轮铝圈_2.5×19_碟刹_真空胎_轴径φ20_电子式计速器;轮圈金色_轮毂2#哑黑H97,2433 LR712JR001VVV01GWZ 0072 290150800-0001 轮胎 R8100_真空胎_110/80 R19_TOURANCE(前)_速度等级V_高品质;欧标号E3 75R-003054_带3C标识及A037477字样 EA 1.000" | LX500-X | 297710007-0001 | ABS齿圈>R8100_前_Q235B;三价彩锌Q09 | R8100_前_Q235B;三价彩锌Q09 | EA | 1 |  | 0.111 | 2023.03.31 | 1 | ABS齿圈 |  |  | 10
|  | 2405 | 51001F011-0001 | 前轮部装总成>R8100_网轮铝圈_2.5×19_碟刹_真空胎_轴径φ20_电子 | R8100_网轮铝圈_2.5×19_碟刹_真空胎_轴径φ20_电子式计速器;轮圈金色_轮毂2#哑黑H97,2433 LR712JR001VVV01GWZ 0072 290150800-0001 轮胎 R8100_真空胎_110/80 R19_TOURANCE(前)_速度等级V_高品质;欧标号E3 75R-003054_带3C标识及A037477字样 EA 1.000" | LX500-X | 381420061-0003 | 内花型头螺栓>R6220_内花型凸圆头带盘_M6_L=12_8.8级;本色三价锌 | R6220_内花型凸圆头带盘_M6_L=12_8.8级;本色三价锌镍合金 | EA | 3 |  | 0.005 | 2023.03.31 | 1 | 内花型头螺栓 |  |  | 10
|  | 2405 | 51002F011-0001 | 后轮部装总成>R7120_网轮铝圈_4.25×17_碟刹_真空胎_缓冲块_轴径φ | R7120_网轮铝圈_4.25×17_碟刹_真空胎_缓冲块_轴径φ20;轮圈金色,轮毂2#哑黑H97,R8100_真空胎_150/70 R17_TOURANCE(后)_速度等级V_高品质;欧标号E3 75R-003055_带3C标识及A037477字样 | LX500-X | 274470003-0001 | 胎压传感器>R7110_传感器尺寸58×24_铜弯头; | R7110_传感器尺寸58×24_铜弯头; | EA | 1 |  | 0.04 | 2023.03.31 | 1 | 胎压传感器 |  |  | 10
|  | 2405 | 51002F011-0001 | 后轮部装总成>R7120_网轮铝圈_4.25×17_碟刹_真空胎_缓冲块_轴径φ | R7120_网轮铝圈_4.25×17_碟刹_真空胎_缓冲块_轴径φ20;轮圈金色,轮毂2#哑黑H97,R8100_真空胎_150/70 R17_TOURANCE(后)_速度等级V_高品质;欧标号E3 75R-003055_带3C标识及A037477字样 | LX500-X | 290150801-0001 | 轮胎>R8100_真空胎_150/70 R17_TOURANCE(后)_速度等级 | R8100_真空胎_150/70 R17_TOURANCE(后)_速度等级V_高品质;欧标号E3 75R-003055_带3C标识及A037477字样 | EA | 1 |  | 5.881 | 2023.03.31 | 1 | 轮胎 |  |  | 10
|  | 2405 | 51002F011-0001 | 后轮部装总成>R7120_网轮铝圈_4.25×17_碟刹_真空胎_缓冲块_轴径φ | R7120_网轮铝圈_4.25×17_碟刹_真空胎_缓冲块_轴径φ20;轮圈金色,轮毂2#哑黑H97,R8100_真空胎_150/70 R17_TOURANCE(后)_速度等级V_高品质;欧标号E3 75R-003055_带3C标识及A037477字样 | LX500-X | 290220654-0002 | 后轮>R7120_网轮铝圈_4.25×17_碟刹_真空胎_缓冲块_轴径φ20;轮 | R7120_网轮铝圈_4.25×17_碟刹_真空胎_缓冲块_轴径φ20;轮圈金色,轮毂2#哑黑H97 | EA | 1 |  | 7.93 | 2023.03.31 | 1 | 后轮 |  |  | 10
|  | 2405 | 51002F011-0001 | 后轮部装总成>R7120_网轮铝圈_4.25×17_碟刹_真空胎_缓冲块_轴径φ | R7120_网轮铝圈_4.25×17_碟刹_真空胎_缓冲块_轴径φ20;轮圈金色,轮毂2#哑黑H97,R8100_真空胎_150/70 R17_TOURANCE(后)_速度等级V_高品质;欧标号E3 75R-003055_带3C标识及A037477字样 | LX500-X | 290310093-0001 | 后轮缓冲块>R7100; | R7100; | EA | 5 |  | 0.057 | 2023.03.31 | 1 | 后轮缓冲块 |  |  | 10
|  | 2405 | 51002F011-0001 | 后轮部装总成>R7120_网轮铝圈_4.25×17_碟刹_真空胎_缓冲块_轴径φ | R7120_网轮铝圈_4.25×17_碟刹_真空胎_缓冲块_轴径φ20;轮圈金色,轮毂2#哑黑H97,R8100_真空胎_150/70 R17_TOURANCE(后)_速度等级V_高品质;欧标号E3 75R-003055_带3C标识及A037477字样 | LX500-X | 290380299-0001 | 缓冲体部件>R712H_520_链轮43齿,静音齿形_5爪_轴孔Φ20;链轮电泳 | R712H_520_链轮43齿,静音齿形_5爪_轴孔Φ20;链轮电泳黑漆Q12,链轮座2#哑黑H97 | EA | 1 |  | 2.23 | 2023.05.25 | 1 | 缓冲体部件 |  |  | 10
|  | 2405 | 51002F011-0001 | 后轮部装总成>R7120_网轮铝圈_4.25×17_碟刹_真空胎_缓冲块_轴径φ | R7120_网轮铝圈_4.25×17_碟刹_真空胎_缓冲块_轴径φ20;轮圈金色,轮毂2#哑黑H97,R8100_真空胎_150/70 R17_TOURANCE(后)_速度等级V_高品质;欧标号E3 75R-003055_带3C标识及A037477字样 | LX500-X | 291440040-0001 | 碟刹盘紧固螺栓>R7100_内六角_轴位直径10×9/M8×25;热处理_镀三价 | R7100_内六角_轴位直径10×9/M8×25;热处理_镀三价彩锌Q09 | EA | 5 |  | 0.015 | 2023.03.31 | 1 | 碟刹盘紧固螺栓 |  |  | 10
|  | 2405 | 51002F011-0001 | 后轮部装总成>R7120_网轮铝圈_4.25×17_碟刹_真空胎_缓冲块_轴径φ | R7120_网轮铝圈_4.25×17_碟刹_真空胎_缓冲块_轴径φ20;轮圈金色,轮毂2#哑黑H97,R8100_真空胎_150/70 R17_TOURANCE(后)_速度等级V_高品质;欧标号E3 75R-003055_带3C标识及A037477字样 | LX500-X | 291930052-0001 | 后碟刹盘>R7100_花盘_Φ240×Φ103×5_五孔(Φ10×5);热处理_ | R7100_花盘_Φ240×Φ103×5_五孔(Φ10×5);热处理_纯黑H01 | EA | 1 |  | 0.852 | 2023.03.31 | 1 | 后碟刹盘 |  |  | 10
|  | 2405 | 51002F011-0001 | 后轮部装总成>R7120_网轮铝圈_4.25×17_碟刹_真空胎_缓冲块_轴径φ | R7120_网轮铝圈_4.25×17_碟刹_真空胎_缓冲块_轴径φ20;轮圈金色,轮毂2#哑黑H97,R8100_真空胎_150/70 R17_TOURANCE(后)_速度等级V_高品质;欧标号E3 75R-003055_带3C标识及A037477字样 | LX500-X | 297710004-0001 | ABS齿圈>R7100_后_Q235,厚2;三价彩锌Q09 | R7100_后_Q235,厚2;三价彩锌Q09 | EA | 1 |  | 0.085 | 2023.03.31 | 1 | ABS齿圈 |  |  | 10
|  | 2405 | 51003F011-0004 | 前叉部装总成>R712R_倒置_双碟刹_总长848_叉管直径Φ41_前轮轴孔Φ2 | R712R_倒置_双碟刹_总长848_叉管直径Φ41_前轮轴孔Φ20-M18×1.5_行程174_复原及弹簧预载可调;上装饰筒阳极氧化臻彩金,底筒磨砂闪金黑H1B,端盖体阳极氧化本色；R712R_倒置_双碟刹_总长848_叉管直径Φ41_前轮轴孔Φ28_行程174_压缩及弹簧预载可调;上装饰筒阳极氧化臻彩金,底筒磨砂闪金黑H1B,端盖体阳极氧化本色 | LX600-D | 310130327-0001 | 方向柱本体>R712H_三孔位置度210×35_减震孔径55;方向柱座喷砂 阳极 | R712H_三孔位置度210×35_减震孔径55;方向柱座喷砂 阳极氧化本色消光_倒置减震状态 | EA | 1 |  | 1.168 | 2024.09.13 | 1 | 方向柱本体 |  |  | 71
|  | 2405 | 51003F011-0004 | 前叉部装总成>R712R_倒置_双碟刹_总长848_叉管直径Φ41_前轮轴孔Φ2 | R712R_倒置_双碟刹_总长848_叉管直径Φ41_前轮轴孔Φ20-M18×1.5_行程174_复原及弹簧预载可调;上装饰筒阳极氧化臻彩金,底筒磨砂闪金黑H1B,端盖体阳极氧化本色；R712R_倒置_双碟刹_总长848_叉管直径Φ41_前轮轴孔Φ28_行程174_压缩及弹簧预载可调;上装饰筒阳极氧化臻彩金,底筒磨砂闪金黑H1B,端盖体阳极氧化本色 | LX600-D | 310390071-0001 | 轴承挡圈>R7130_Φ41.5×Φ30×11_GCr15;热处理 | R7130_Φ41.5×Φ30×11_GCr15;热处理 | EA | 1 |  | 0.044 | 2024.09.13 | 1 | 轴承挡圈 |  |  | 71
|  | 2405 | 51003F011-0004 | 前叉部装总成>R712R_倒置_双碟刹_总长848_叉管直径Φ41_前轮轴孔Φ2 | R712R_倒置_双碟刹_总长848_叉管直径Φ41_前轮轴孔Φ20-M18×1.5_行程174_复原及弹簧预载可调;上装饰筒阳极氧化臻彩金,底筒磨砂闪金黑H1B,端盖体阳极氧化本色；R712R_倒置_双碟刹_总长848_叉管直径Φ41_前轮轴孔Φ28_行程174_压缩及弹簧预载可调;上装饰筒阳极氧化臻彩金,底筒磨砂闪金黑H1B,端盖体阳极氧化本色 | LX600-D | 310450864-0001 | 前减震器>R712R_倒置_双碟刹_总长848_叉管直径Φ41_前轮轴孔Φ20- | R712R_倒置_双碟刹_总长848_叉管直径Φ41_前轮轴孔Φ20-M18×1.5_行程174_复原及弹簧预载可调;上装饰筒阳极氧化臻彩金,底筒磨砂闪金黑H1B,端盖体阳极氧化本色 | EA | 1 |  | 4.846 | 2024.09.13 | 1 | 前减震器 |  |  | 71
|  | 2405 | 51003F011-0004 | 前叉部装总成>R712R_倒置_双碟刹_总长848_叉管直径Φ41_前轮轴孔Φ2 | R712R_倒置_双碟刹_总长848_叉管直径Φ41_前轮轴孔Φ20-M18×1.5_行程174_复原及弹簧预载可调;上装饰筒阳极氧化臻彩金,底筒磨砂闪金黑H1B,端盖体阳极氧化本色；R712R_倒置_双碟刹_总长848_叉管直径Φ41_前轮轴孔Φ28_行程174_压缩及弹簧预载可调;上装饰筒阳极氧化臻彩金,底筒磨砂闪金黑H1B,端盖体阳极氧化本色 | LX600-D | 310460794-0001 | 前减震器2>R712R_倒置_双碟刹_总长848_叉管直径Φ41_前轮轴孔Φ28 | R712R_倒置_双碟刹_总长848_叉管直径Φ41_前轮轴孔Φ28_行程174_压缩及弹簧预载可调;上装饰筒阳极氧化臻彩金,底筒磨砂闪金黑H1B,端盖体阳极氧化本色 | EA | 1 |  | 4.7 | 2024.09.13 | 1 | 前减震器2 |  |  | 71
|  | 2405 | 51003F011-0004 | 前叉部装总成>R712R_倒置_双碟刹_总长848_叉管直径Φ41_前轮轴孔Φ2 | R712R_倒置_双碟刹_总长848_叉管直径Φ41_前轮轴孔Φ20-M18×1.5_行程174_复原及弹簧预载可调;上装饰筒阳极氧化臻彩金,底筒磨砂闪金黑H1B,端盖体阳极氧化本色；R712R_倒置_双碟刹_总长848_叉管直径Φ41_前轮轴孔Φ28_行程174_压缩及弹簧预载可调;上装饰筒阳极氧化臻彩金,底筒磨砂闪金黑H1B,端盖体阳极氧化本色 | LX600-D | 380650939-0001 | 油封>R7130_内径30.1_外径56.4_宽5.2_丁晴橡胶_方向柱;黑色 | R7130_内径30.1_外径56.4_宽5.2_丁晴橡胶_方向柱;黑色 | EA | 1 |  | 0.015 | 2024.09.13 | 1 | 油封 |  |  | 71
|  | 2405 | 51003F011-0004 | 前叉部装总成>R712R_倒置_双碟刹_总长848_叉管直径Φ41_前轮轴孔Φ2 | R712R_倒置_双碟刹_总长848_叉管直径Φ41_前轮轴孔Φ20-M18×1.5_行程174_复原及弹簧预载可调;上装饰筒阳极氧化臻彩金,底筒磨砂闪金黑H1B,端盖体阳极氧化本色；R712R_倒置_双碟刹_总长848_叉管直径Φ41_前轮轴孔Φ28_行程174_压缩及弹簧预载可调;上装饰筒阳极氧化臻彩金,底筒磨砂闪金黑H1B,端盖体阳极氧化本色 | LX600-D | 381420069-0003 | 内花型头螺栓>R6220_内花型圆柱头螺钉_M8_L=25_A=3_10.9级; | R6220_内花型圆柱头螺钉_M8_L=25_A=3_10.9级;本色三价锌镍合金 | EA | 4 |  | 0.017 | 2024.09.13 | 1 | 内花型头螺栓 |  |  | 71
|  | 2405 | 51004F011-0004 | ABS部装总成>R712H_YF9;干式_元丰_带TCS状态；R712R_YF9 | R712H_YF9;干式_元丰_带TCS状态；R712R_YF9_前出_航空管;软管带V030927字样_黑色 | LX600-D | 271760174-0001 | 后制动开关>F220A_组合插头_线长360; | F220A_组合插头_线长360; | EA | 1 |  | 0.035 | 2024.09.13 | 1 | 后制动开关 |  |  | 51
|  | 2405 | 51004F011-0004 | ABS部装总成>R712H_YF9;干式_元丰_带TCS状态；R712R_YF9 | R712H_YF9;干式_元丰_带TCS状态；R712R_YF9_前出_航空管;软管带V030927字样_黑色 | LX600-D | 291800034-0002 | 碟刹软管螺栓>R7100_M10×1×19;热处理_黑色三价锌镍合金 | R7100_M10×1×19;热处理_黑色三价锌镍合金 | EA | 4 |  | 0.016 | 2024.09.13 | 1 | 碟刹软管螺栓 |  |  | 51
|  | 2405 | 51004F011-0004 | ABS部装总成>R712H_YF9;干式_元丰_带TCS状态；R712R_YF9 | R712H_YF9;干式_元丰_带TCS状态；R712R_YF9_前出_航空管;软管带V030927字样_黑色 | LX600-D | 291820081-0001 | ABS防抱死装置>R712M_YF9;干式_元丰_带TCS状态 | R712M_YF9;干式_元丰_带TCS状态 | EA | 1 |  | 0.641 | 2024.09.13 | 1 | ABS防抱死装置 |  |  | 51
|  | 2405 | 51004F011-0004 | ABS部装总成>R712H_YF9;干式_元丰_带TCS状态；R712R_YF9 | R712H_YF9;干式_元丰_带TCS状态；R712R_YF9_前出_航空管;软管带V030927字样_黑色 | LX600-D | 294180100-0001 | ABS连接油管>R7130_后出_航空管;软管带V030927字样_黑色 | R7130_后出_航空管;软管带V030927字样_黑色 | EA | 1 |  | 0.11 | 2024.09.13 | 1 | ABS连接油管 |  |  | 51
|  | 2405 | 51004F011-0004 | ABS部装总成>R712H_YF9;干式_元丰_带TCS状态；R712R_YF9 | R712H_YF9;干式_元丰_带TCS状态；R712R_YF9_前出_航空管;软管带V030927字样_黑色 | LX600-D | 294180105-0001 | ABS连接油管>R712H_YF9_前进_航空管;软管带V030927字样_黑色 | R712H_YF9_前进_航空管;软管带V030927字样_黑色 | EA | 1 |  | 0.2 | 2024.09.13 | 1 | ABS连接油管 |  |  | 51
|  | 2405 | 51004F011-0004 | ABS部装总成>R712H_YF9;干式_元丰_带TCS状态；R712R_YF9 | R712H_YF9;干式_元丰_带TCS状态；R712R_YF9_前出_航空管;软管带V030927字样_黑色 | LX600-D | 294180185-0001 | ABS连接油管>R712R_YF9_前出_航空管;软管带V030927字样_黑色 | R712R_YF9_前出_航空管;软管带V030927字样_黑色 | EA | 1 |  | 0.23 | 2024.09.13 | 1 | ABS连接油管 |  |  | 51
|  | 2405 | 51004F011-0004 | ABS部装总成>R712H_YF9;干式_元丰_带TCS状态；R712R_YF9 | R712H_YF9;干式_元丰_带TCS状态；R712R_YF9_前出_航空管;软管带V030927字样_黑色 | LX600-D | 294180153-0001 | ABS连接油管>R712M_后进_航空管_圆扁接头;软管带V030927字样_黑 | R712M_后进_航空管_圆扁接头;软管带V030927字样_黑色 | EA | 1 |  | 0.12 | 2024.09.13 | 1 | ABS连接油管 |  |  | 51
|  | 2405 | 51004F011-0004 | ABS部装总成>R712H_YF9;干式_元丰_带TCS状态；R712R_YF9 | R712H_YF9;干式_元丰_带TCS状态；R712R_YF9_前出_航空管;软管带V030927字样_黑色 | LX600-D | 297700025-0001 | ABS安装支架>R7130_Q235;电泳黑漆Q12 | R7130_Q235;电泳黑漆Q12 | EA | 1 |  | 0.053 | 2024.09.13 | 1 | ABS安装支架 |  |  | 51
|  | 2405 | 51004F011-0004 | ABS部装总成>R712H_YF9;干式_元丰_带TCS状态；R712R_YF9 | R712H_YF9;干式_元丰_带TCS状态；R712R_YF9_前出_航空管;软管带V030927字样_黑色 | LX600-D | 380190421-0001 | 内六角螺钉>Q/LX G16_TC9_M6_L=10_不锈钢; | Q/LX G16_TC9_M6_L=10_不锈钢; | EA | 2 |  | 0.005 | 2024.09.13 | 1 | 内六角螺钉 |  |  | 51
|  | 2405 | 51004F011-0004 | ABS部装总成>R712H_YF9;干式_元丰_带TCS状态；R712R_YF9 | R712H_YF9;干式_元丰_带TCS状态；R712R_YF9_前出_航空管;软管带V030927字样_黑色 | LX600-D | 380450298-0001 | 平垫圈>Q/LX G 8.7_内径10_外径15_厚度1_铜;氧化Q07 | Q/LX G 8.7_内径10_外径15_厚度1_铜;氧化Q07 | EA | 10 |  | 0.02 | 2024.09.13 | 1 | 平垫圈 |  |  | 51
|  | 2405 | 51004F011-0004 | ABS部装总成>R712H_YF9;干式_元丰_带TCS状态；R712R_YF9 | R712H_YF9;干式_元丰_带TCS状态；R712R_YF9_前出_航空管;软管带V030927字样_黑色 | LX600-D | 380820512-0004 | 衬套>1730_翻边Φ9(Φ18×2)_内径6_长10;镀三价彩锌Q09 | 1730_翻边Φ9(Φ18×2)_内径6_长10;镀三价彩锌Q09 | EA | 1 |  | 0.005 | 2024.09.13 | 1 | 衬套 |  |  | 51
|  | 2405 | 51004F011-0004 | ABS部装总成>R712H_YF9;干式_元丰_带TCS状态；R712R_YF9 | R712H_YF9;干式_元丰_带TCS状态；R712R_YF9_前出_航空管;软管带V030927字样_黑色 | LX600-D | 380890174-0001 | 工字型胶圈>L040_Φ18×3+Φ12×2+Φ18×3+Φ8×8_三元乙丙_用 | L040_Φ18×3+Φ12×2+Φ18×3+Φ8×8_三元乙丙_用于仪表支架_XH101903; | EA | 1 |  | 0.002 | 2024.09.13 | 1 | 工字型胶圈 |  |  | 51
|  | 2405 | 51005F011-0004 | 手把管部装总成>R712M_整体式_变径管_铝合金;热处理_喷砂 阳极氧化黑色消 | R712M_整体式_变径管_铝合金;热处理_喷砂 阳极氧化黑色消光;H500_带装饰头状态_合成橡胶PVC+NBR,硬度60º±5º;黑色 | LX500-Y | 171210734-0001 | 油门拉索>R7120_管长875_露出长度88_350F;外露金属件三价黑锌Q1 | R7120_管长875_露出长度88_350F;外露金属件三价黑锌Q10 | EA | 1 |  | 0.12 | 2024.03.04 | 1 | 油门拉索 |  |  | 91
|  | 2405 | 51005F011-0004 | 手把管部装总成>R712M_整体式_变径管_铝合金;热处理_喷砂 阳极氧化黑色消 | R712M_整体式_变径管_铝合金;热处理_喷砂 阳极氧化黑色消光;H500_带装饰头状态_合成橡胶PVC+NBR,硬度60º±5º;黑色 | LX500-Y | 171210735-0001 | 油门拉索>R7120_管长855_露出长度112_350F;外露金属件三价黑锌Q | R7120_管长855_露出长度112_350F;外露金属件三价黑锌Q10 | EA | 1 |  | 0.11 | 2024.03.04 | 1 | 油门拉索 |  |  | 91
|  | 2405 | 51005F011-0004 | 手把管部装总成>R712M_整体式_变径管_铝合金;热处理_喷砂 阳极氧化黑色消 | R712M_整体式_变径管_铝合金;热处理_喷砂 阳极氧化黑色消光;H500_带装饰头状态_合成橡胶PVC+NBR,硬度60º±5º;黑色 | LX500-Y | 271390623-0001 | 左闸把部件>R712M_尼龙+玻纤_直流_不带风门手柄_多功能开关,带背光_线长 | R712M_尼龙+玻纤_直流_不带风门手柄_多功能开关,带背光_线长650; | EA | 1 |  |  | 2024.03.04 | 1 | 左闸把部件 |  |  | 91
|  | 2405 | 51005F011-0004 | 手把管部装总成>R712M_整体式_变径管_铝合金;热处理_喷砂 阳极氧化黑色消 | R712M_整体式_变径管_铝合金;热处理_喷砂 阳极氧化黑色消光;H500_带装饰头状态_合成橡胶PVC+NBR,硬度60º±5º;黑色 | LX500-Y | 271510219-0001 | 左手柄部件>R712M_可调_带离合开关_不带驻车开关_杠杆比4.0 | R712M_可调_带离合开关_不带驻车开关_杠杆比4.0;手柄抛丸Q05,卡座喷塑(黑)Q13_黑色法兰盘安装螺栓M6×25 | EA | 1 |  | 0.32 | 2024.04.03 | 1 | 左手柄部件 |  |  | 91
|  | 2405 | 51005F011-0004 | 手把管部装总成>R712M_整体式_变径管_铝合金;热处理_喷砂 阳极氧化黑色消 | R712M_整体式_变径管_铝合金;热处理_喷砂 阳极氧化黑色消光;H500_带装饰头状态_合成橡胶PVC+NBR,硬度60º±5º;黑色 | LX500-Y | 271590632-0001 | 右闸把部件>R712M_尼龙+玻纤_直流_纯电起动_线长650_带应急灯开关,熄 | R712M_尼龙+玻纤_直流_纯电起动_线长650_带应急灯开关,熄火开关,雾灯开关,带背光; | EA | 1 |  |  | 2024.03.04 | 1 | 右闸把部件 |  |  | 91
|  | 2405 | 51005F011-0004 | 手把管部装总成>R712M_整体式_变径管_铝合金;热处理_喷砂 阳极氧化黑色消 | R712M_整体式_变径管_铝合金;热处理_喷砂 阳极氧化黑色消光;H500_带装饰头状态_合成橡胶PVC+NBR,硬度60º±5º;黑色 | LX500-Y | 291480178-0001 | 前碟刹上泵>R7100_活塞直径Φ14; | R7100_活塞直径Φ14; | EA | 1 |  | 0.503 | 2024.03.04 | 1 | 前碟刹上泵 |  |  | 91
|  | 2405 | 51005F011-0004 | 手把管部装总成>R712M_整体式_变径管_铝合金;热处理_喷砂 阳极氧化黑色消 | R712M_整体式_变径管_铝合金;热处理_喷砂 阳极氧化黑色消光;H500_带装饰头状态_合成橡胶PVC+NBR,硬度60º±5º;黑色 | LX500-Y | 320020541-0001 | 手把管>R712M_整体式_变径管_铝合金;热处理_喷砂 阳极氧化黑色消光 | R712M_整体式_变径管_铝合金;热处理_喷砂 阳极氧化黑色消光 | EA | 1 |  | 0.907 | 2024.03.04 | 1 | 手把管 |  |  | 91
|  | 2405 | 51005F011-0004 | 手把管部装总成>R712M_整体式_变径管_铝合金;热处理_喷砂 阳极氧化黑色消 | R712M_整体式_变径管_铝合金;热处理_喷砂 阳极氧化黑色消光;H500_带装饰头状态_合成橡胶PVC+NBR,硬度60º±5º;黑色 | LX500-Y | 320120044-0002 | 手把管平衡锤>2860_钢;镀三价彩锌Q09 | 2860_钢;镀三价彩锌Q09 | EA | 2 |  | 0.024 | 2024.03.04 | 1 | 手把管平衡锤 |  |  | 91
|  | 2405 | 51005F011-0004 | 手把管部装总成>R712M_整体式_变径管_铝合金;热处理_喷砂 阳极氧化黑色消 | R712M_整体式_变径管_铝合金;热处理_喷砂 阳极氧化黑色消光;H500_带装饰头状态_合成橡胶PVC+NBR,硬度60º±5º;黑色 | LX500-Y | 320180225-0001 | 手把胶>H500_带装饰头状态_合成橡胶PVC+NBR,硬度60º±5º;黑色 | H500_带装饰头状态_合成橡胶PVC+NBR,硬度60º±5º;黑色 | EA | 1 |  | 0.083 | 2024.03.04 | 1 | 手把胶 |  |  | 91
|  | 2405 | 51005F011-0004 | 手把管部装总成>R712M_整体式_变径管_铝合金;热处理_喷砂 阳极氧化黑色消 | R712M_整体式_变径管_铝合金;热处理_喷砂 阳极氧化黑色消光;H500_带装饰头状态_合成橡胶PVC+NBR,硬度60º±5º;黑色 | LX500-Y | 320190237-0001 | 加油器>H500_带装饰头状态_胶套合成橡胶PVC+NBR,硬度60º±5º;黑 | H500_带装饰头状态_胶套合成橡胶PVC+NBR,硬度60º±5º;黑色 | EA | 1 |  | 0.06 | 2024.03.04 | 1 | 加油器 |  |  | 91
|  | 2405 | 51006F011-0002 | 油箱部装总成>R712H_单面镀锌钢板(0.8mm)_平口锁_国四;2#黑色H9 | R712H_单面镀锌钢板(0.8mm)_平口锁_国四;2#黑色H98;R712M_下置式_压力300kpa_带传感器; | LX600-D | 170501682-0001 | 油箱>R712H_单面镀锌钢板(0.8mm)_平口锁_国四;2#黑色H98 | R712H_单面镀锌钢板(0.8mm)_平口锁_国四;2#黑色H98 | EA | 1 |  | 3.499 | 2024.03.04 | 1 | 油箱 |  |  | 10
|  | 2405 | 51006F011-0002 | 油箱部装总成>R712H_单面镀锌钢板(0.8mm)_平口锁_国四;2#黑色H9 | R712H_单面镀锌钢板(0.8mm)_平口锁_国四;2#黑色H98;R712M_下置式_压力300kpa_带传感器; | LX600-D | 170690079-0001 | 油箱支撑胶套>R7100_三元乙丙橡胶;5230341-1622 | R7100_三元乙丙橡胶;5230341-1622 | EA | 4 |  | 0.005 | 2024.03.04 | 1 | 油箱支撑胶套 |  |  | 10
|  | 2405 | 51006F011-0002 | 油箱部装总成>R712H_单面镀锌钢板(0.8mm)_平口锁_国四;2#黑色H9 | R712H_单面镀锌钢板(0.8mm)_平口锁_国四;2#黑色H98;R712M_下置式_压力300kpa_带传感器; | LX600-D | 172720031-0001 | 电子燃油泵>R712M_下置式_压力300kpa_带传感器; | R712M_下置式_压力300kpa_带传感器; | EA | 1 |  |  | 2024.03.04 | 1 | 电子燃油泵 |  |  | 10
|  | 2405 | 51006F011-0002 | 油箱部装总成>R712H_单面镀锌钢板(0.8mm)_平口锁_国四;2#黑色H9 | R712H_单面镀锌钢板(0.8mm)_平口锁_国四;2#黑色H98;R712M_下置式_压力300kpa_带传感器; | LX600-D | 300440170-0001 | 油箱后支撑>R7130_Q235;电泳+喷塑2#哑黑Q8A | R7130_Q235;电泳+喷塑2#哑黑Q8A | EA | 1 |  | 0.3 | 2024.03.04 | 1 | 油箱后支撑 |  |  | 10
|  | 2405 | 51006F011-0002 | 油箱部装总成>R712H_单面镀锌钢板(0.8mm)_平口锁_国四;2#黑色H9 | R712H_单面镀锌钢板(0.8mm)_平口锁_国四;2#黑色H98;R712M_下置式_压力300kpa_带传感器; | LX600-D | 380140067-0013 | 六角头法兰面螺栓>GB/T 5789_M6_L=12;镀三价彩锌Q09 | GB/T 5789_M6_L=12;镀三价彩锌Q09 | EA | 2 |  | 0.007 | 2024.03.04 | 1 | 六角头法兰面螺栓 |  |  | 10
|  | 2405 | 51006F011-0002 | 油箱部装总成>R712H_单面镀锌钢板(0.8mm)_平口锁_国四;2#黑色H9 | R712H_单面镀锌钢板(0.8mm)_平口锁_国四;2#黑色H98;R712M_下置式_压力300kpa_带传感器; | LX600-D | 380370001-0005 | 六角法兰面螺母>GB/T 6177.1_M5_8级;镀三价彩锌Q09 | GB/T 6177.1_M5_8级;镀三价彩锌Q09 | EA | 7 |  | 0.002 | 2024.03.04 | 1 | 六角法兰面螺母 |  |  | 10
|  | 2405 | 51006F011-0002 | 油箱部装总成>R712H_单面镀锌钢板(0.8mm)_平口锁_国四;2#黑色H9 | R712H_单面镀锌钢板(0.8mm)_平口锁_国四;2#黑色H98;R712M_下置式_压力300kpa_带传感器; | LX600-D | 380420062-0001 | 卡子螺母>R7100_M6_长17.5,宽15_65Mn;镀三价彩锌Q09 | R7100_M6_长17.5,宽15_65Mn;镀三价彩锌Q09 | EA | 2 |  | 0.003 | 2024.03.04 | 1 | 卡子螺母 |  |  | 10
|  | 2405 | 51006F011-0002 | 油箱部装总成>R712H_单面镀锌钢板(0.8mm)_平口锁_国四;2#黑色H9 | R712H_单面镀锌钢板(0.8mm)_平口锁_国四;2#黑色H98;R712M_下置式_压力300kpa_带传感器; | LX600-D | 380450007-0014 | 平垫圈>GB/T 96.1_内径6;镀三价彩锌Q09 | GB/T 96.1_内径6;镀三价彩锌Q09 | EA | 2 |  | 0.003 | 2024.03.04 | 1 | 平垫圈 |  |  | 10
|  | 2405 | 9XNJZ098-0001 | 整车包装>LX600~D包装1_出口无极版面 | 整车包装>LX600~D包装1_出口无极版面 |  | 361031192-0001 | 包装支架>R712R_角钢_长2100_宽700_高1130(不含踮脚)_带铁托 | R712R_角钢_长2100_宽700_高1130(不含踮脚)_带铁托盘_垫脚高80;出口_用于状态1 | SET | 1 |  | 45 | 2024.09.12 | 1 | 包装支架 |  |  | 310
|  | 2405 | 9XNJZ098-0001 | 整车包装>LX600~D包装1_出口无极版面 | 整车包装>LX600~D包装1_出口无极版面 |  | 360825758-0001 | 包装箱>R712R_瓦楞纸_三瓦楞纸七层_长2110_宽710_高1130_单摇 | R712R_瓦楞纸_三瓦楞纸七层_长2110_宽710_高1130_单摇盖;DS625X出口版面_用于状态1 | EA | 1 |  |  | 2024.09.12 | 1 | 包装箱 |  |  | 310
|  | 2405 | 9XNJZ098-0001 | 整车包装>LX600~D包装1_出口无极版面 | 整车包装>LX600~D包装1_出口无极版面 |  | 380070162-0001 | 六角头螺栓>GB/T 5783_M8_L=20_4.8级;氧化Q07 | GB/T 5783_M8_L=20_4.8级;氧化Q07 | EA | 30 |  | 0.012 | 2024.09.12 | 1 | 六角头螺栓 |  |  | 310
|  | 2405 | 9XNJZ098-0001 | 整车包装>LX600~D包装1_出口无极版面 | 整车包装>LX600~D包装1_出口无极版面 |  | 380140040-0001 | 六角头法兰面螺栓>GB/T 16674.1_M8_L=16;镀军绿锌Q11 | GB/T 16674.1_M8_L=16;镀军绿锌Q11 | EA | 4 |  | 0.012 | 2024.09.12 | 1 | 六角头法兰面螺栓 |  |  | 310
|  | 2405 | 9XNJZ098-0001 | 整车包装>LX600~D包装1_出口无极版面 | 整车包装>LX600~D包装1_出口无极版面 |  | 380370072-0002 | 六角法兰面螺母>GB/T 6177.1_M10×1.25;镀蓝白锌Q16 | GB/T 6177.1_M10×1.25;镀蓝白锌Q16 | EA | 2 |  | 0.008 | 2024.09.12 | 1 | 六角法兰面螺母 |  |  | 310
|  | 2405 | 9XNJZ098-0001 | 整车包装>LX600~D包装1_出口无极版面 | 整车包装>LX600~D包装1_出口无极版面 |  | 380860096-0002 | 发动机悬挂螺栓>D110_M10×1.25_L=180;镀三价蓝白锌Q16 | D110_M10×1.25_L=180;镀三价蓝白锌Q16 | EA | 2 |  | 0.122 | 2024.09.12 | 1 | 发动机悬挂螺栓 |  |  | 310
|  | 2405 | 9XNJZ098-0001 | 整车包装>LX600~D包装1_出口无极版面 | 整车包装>LX600~D包装1_出口无极版面 |  | 361080004-0001 | 气泡袋>长380_宽200; | 长380_宽200; | EA | 4 |  |  | 2024.09.12 | 1 | 气泡袋 |  |  | 310
|  | 2405 | 9XNJZ098-0001 | 整车包装>LX600~D包装1_出口无极版面 | 整车包装>LX600~D包装1_出口无极版面 |  | 361080002-0001 | 气泡袋>长370_宽290; | 长370_宽290; | EA | 1 |  |  | 2024.09.12 | 1 | 气泡袋 |  |  | 310
|  | 2405 | 9XNJZ098-0001 | 整车包装>LX600~D包装1_出口无极版面 | 整车包装>LX600~D包装1_出口无极版面 |  | 361080139-0001 | 气泡袋>长950_宽350; | 长950_宽350; | EA | 2 |  |  | 2024.09.12 | 1 | 气泡袋 |  |  | 310
|  | 2405 | 9XNJZ098-0001 | 整车包装>LX600~D包装1_出口无极版面 | 整车包装>LX600~D包装1_出口无极版面 |  | 361080102-0001 | 气泡袋>长800_宽800; | 长800_宽800; | EA | 1 |  |  | 2024.09.12 | 1 | 气泡袋 |  |  | 310
|  | 2405 | 9XNJZ098-0001 | 整车包装>LX600~D包装1_出口无极版面 | 整车包装>LX600~D包装1_出口无极版面 |  | 360720155-0001 | 附件盒>330D_瓦楞纸_二瓦楞纸五层_长305_宽225_高115; | 330D_瓦楞纸_二瓦楞纸五层_长305_宽225_高115; | EA | 1 |  |  | 2024.09.12 | 1 | 附件盒 |  |  | 310
|  | 2405 | 9XNJZ098-0001 | 整车包装>LX600~D包装1_出口无极版面 | 整车包装>LX600~D包装1_出口无极版面 |  | 361110028-0001 | 捆绑带>R7100_绦纶材料_长2000,宽25,厚1,承拉脱力400KG;用于 | R7100_绦纶材料_长2000,宽25,厚1,承拉脱力400KG;用于状态1 | EA | 3 |  |  | 2024.09.12 | 1 | 捆绑带 |  |  | 310
|  | 2405 | 9XNJZ098-0001 | 整车包装>LX600~D包装1_出口无极版面 | 整车包装>LX600~D包装1_出口无极版面 |  | 362400002-0001 | 毛毡>2860_长300,宽120,厚2;用于手把管防护 | 2860_长300,宽120,厚2;用于手把管防护 | EA | 3 |  |  | 2024.09.12 | 1 | 毛毡 |  |  | 310
|  | 2405 | 9XNJZ098-0001 | 整车包装>LX600~D包装1_出口无极版面 | 整车包装>LX600~D包装1_出口无极版面 |  | 362400008-0001 | 毛毡>R411B_长400,宽170,厚5;用于后轮防护 | R411B_长400,宽170,厚5;用于后轮防护 | EA | 2 |  |  | 2024.09.12 | 1 | 毛毡 |  |  | 310
|  | 2405 | 9XNJZ098-0001 | 整车包装>LX600~D包装1_出口无极版面 | 整车包装>LX600~D包装1_出口无极版面 |  | 362400007-0001 | 毛毡>R7100_长450,宽450,厚5;用于轮子防护 | R7100_长450,宽450,厚5;用于轮子防护 | EA | 4 |  |  | 2024.09.12 | 1 | 毛毡 |  |  | 310
|  | 2405 | 9XNJZ098-0001 | 整车包装>LX600~D包装1_出口无极版面 | 整车包装>LX600~D包装1_出口无极版面 |  | 361090005-0001 | 塑料袋>L03A_透明塑料薄膜_长170_宽150; | L03A_透明塑料薄膜_长170_宽150; | EA | 1 |  |  | 2024.09.12 | 1 | 塑料袋 |  |  | 310
|  | 2405 | 9XNJZ098-0001 | 整车包装>LX600~D包装1_出口无极版面 | 整车包装>LX600~D包装1_出口无极版面 |  | 361090007-0001 | 塑料袋>L080_透明塑料薄膜_长250_宽170; | L080_透明塑料薄膜_长250_宽170; | EA | 1 |  |  | 2024.09.12 | 1 | 塑料袋 |  |  | 310
|  | 2405 | 9XNJZ098-0001 | 整车包装>LX600~D包装1_出口无极版面 | 整车包装>LX600~D包装1_出口无极版面 |  | 361100014-0001 | 包装片材>EPE片材_2000×1200×1;白色 | EPE片材_2000×1200×1;白色 | KG | 0.21 |  |  | 2024.09.12 | 1 | 包装片材 |  |  | 310
|  | 2405 | 9XNJZ098-0001 | 整车包装>LX600~D包装1_出口无极版面 | 整车包装>LX600~D包装1_出口无极版面 |  | 361210001-0001 | 干燥剂>75g/袋; | 75g/袋; | EA | 2 |  |  | 2024.09.12 | 1 | 干燥剂 |  |  | 310
|  | 2405 | 9XNJZ098-0001 | 整车包装>LX600~D包装1_出口无极版面 | 整车包装>LX600~D包装1_出口无极版面 |  | 380900077-0002 | 箍带>D060_L=250_B=4_尼龙_固定电缆用;黑色 | D060_L=250_B=4_尼龙_固定电缆用;黑色 | EA | 4 |  | 0.003 | 2024.09.12 | 1 | 箍带 |  |  | 310
|  | 2405 | 9XNJZ098-0001 | 整车包装>LX600~D包装1_出口无极版面 | 整车包装>LX600~D包装1_出口无极版面 |  | 361110014-0001 | 捆绑带>2×φ0.9×900; | 2×φ0.9×900; | EA | 3 |  |  | 2024.09.12 | 1 | 捆绑带 |  |  | 310
|  | 2405 | 9XNJZ098-0001 | 整车包装>LX600~D包装1_出口无极版面 | 整车包装>LX600~D包装1_出口无极版面 |  | 361110007-0001 | 捆绑带>L090_φ2.2×800; | L090_φ2.2×800; | EA | 4 |  |  | 2024.09.12 | 1 | 捆绑带 |  |  | 310
|  | 2405 | 9XNJZ098-0001 | 整车包装>LX600~D包装1_出口无极版面 | 整车包装>LX600~D包装1_出口无极版面 |  | 380880045-0001 | T字型胶圈>A160_外径Φ12×25+Φ70×3_前轮保护胶垫;黑色_用于状态 | A160_外径Φ12×25+Φ70×3_前轮保护胶垫;黑色_用于状态5 | EA | 1 |  | 0.021 | 2024.09.12 | 1 | T字型胶圈 |  |  | 310
|  | 2405 | 9XNJZ098-0001 | 整车包装>LX600~D包装1_出口无极版面 | 整车包装>LX600~D包装1_出口无极版面 |  | 361120018-0001 | 打包带>新型聚丙烯,重9.9g/m,宽13mm,厚1mm; | 新型聚丙烯,重9.9g/m,宽13mm,厚1mm; | EA | 0.17 |  |  | 2024.09.12 | 1 | 打包带 |  |  | 310
|  | 2405 | 9XNJZ098-0001 | 整车包装>LX600~D包装1_出口无极版面 | 整车包装>LX600~D包装1_出口无极版面 |  | 361170033-0001 | 条码打印纸>铜板纸空白标签_102×76; | 铜板纸空白标签_102×76; | EA | 2 |  |  | 2024.09.12 | 1 | 条码打印纸 |  |  | 310
|  | 2405 | 9XNJZ098-0001 | 整车包装>LX600~D包装1_出口无极版面 | 整车包装>LX600~D包装1_出口无极版面 |  | 360740693-0001 | 隔板>R8100_三瓦楞七层纸板_长920_宽330; | R8100_三瓦楞七层纸板_长920_宽330; | EA | 1 |  |  | 2024.09.12 | 1 | 角板 |  |  | 310
|  | 2405 | LR712RS002MEG01HHZ | LX600-D>600 7#亚黑H1R-7#亚黑H1R 2EP 铝圈网轮-象牌 | LX600-D>600 7#亚黑H1R-7#亚黑H1R 2EP 铝圈网轮-象牌-子午真空胎-胎压传感器-双盘.盘式.ABS.Y-联电-电喷-沉口油箱-LED前大灯-LED尾灯-LED转灯-数字仪表-全免电池-单喇叭-单后减-可调倒置前减-油封链条-半链盒-异型平叉-触媒消声器-小脚蹬-侧熄-小货架-分座-高弹防滑皮-塑料镜-金属保-USB-行车记录仪-手把护罩-欧Ⅴ+-欧标状态 LX600~D包装1-出口无极版面-KEL600电喷纯电无极外观中间亚光黑两边5#金色Y5K国六滑动离合水冷18极全直流VOGE整车 | LX600-D | 110520925-0001 | 左后盖>R712M_PA6+45%GF;普通皮纹 | R712M_PA6+45%GF;普通皮纹 | EA | 1 |  | 0.106 | 2024.09.13 | 1 | 左后盖 |  |  | 110
|  | 2405 | LR712RS002MEG01HHZ | LX600-D>600 7#亚黑H1R-7#亚黑H1R 2EP 铝圈网轮-象牌 | LX600-D>600 7#亚黑H1R-7#亚黑H1R 2EP 铝圈网轮-象牌-子午真空胎-胎压传感器-双盘.盘式.ABS.Y-联电-电喷-沉口油箱-LED前大灯-LED尾灯-LED转灯-数字仪表-全免电池-单喇叭-单后减-可调倒置前减-油封链条-半链盒-异型平叉-触媒消声器-小脚蹬-侧熄-小货架-分座-高弹防滑皮-塑料镜-金属保-USB-行车记录仪-手把护罩-欧Ⅴ+-欧标状态 LX600~D包装1-出口无极版面-KEL600电喷纯电无极外观中间亚光黑两边5#金色Y5K国六滑动离合水冷18极全直流VOGE整车 | LX600-D | 160010222-0001 | 散热器部件>R712M_水冷_长410×宽280×高95_前_带风扇组件;2#哑 | R712M_水冷_长410×宽280×高95_前_带风扇组件;2#哑黑H97 | EA | 1 |  |  | 2024.09.13 | 1 | 散热器部件 |  |  | 230
|  | 2405 | LR712RS002MEG01HHZ | LX600-D>600 7#亚黑H1R-7#亚黑H1R 2EP 铝圈网轮-象牌 | LX600-D>600 7#亚黑H1R-7#亚黑H1R 2EP 铝圈网轮-象牌-子午真空胎-胎压传感器-双盘.盘式.ABS.Y-联电-电喷-沉口油箱-LED前大灯-LED尾灯-LED转灯-数字仪表-全免电池-单喇叭-单后减-可调倒置前减-油封链条-半链盒-异型平叉-触媒消声器-小脚蹬-侧熄-小货架-分座-高弹防滑皮-塑料镜-金属保-USB-行车记录仪-手把护罩-欧Ⅴ+-欧标状态 LX600~D包装1-出口无极版面-KEL600电喷纯电无极外观中间亚光黑两边5#金色Y5K国六滑动离合水冷18极全直流VOGE整车 | LX600-D | 160310064-0001 | 冷却水箱>R7100_PE料;白色 | R7100_PE料;白色 | EA | 1 |  |  | 2024.09.13 | 1 | 冷却水箱 |  |  | 22
|  | 2405 | LR712RS002MEG01HHZ | LX600-D>600 7#亚黑H1R-7#亚黑H1R 2EP 铝圈网轮-象牌 | LX600-D>600 7#亚黑H1R-7#亚黑H1R 2EP 铝圈网轮-象牌-子午真空胎-胎压传感器-双盘.盘式.ABS.Y-联电-电喷-沉口油箱-LED前大灯-LED尾灯-LED转灯-数字仪表-全免电池-单喇叭-单后减-可调倒置前减-油封链条-半链盒-异型平叉-触媒消声器-小脚蹬-侧熄-小货架-分座-高弹防滑皮-塑料镜-金属保-USB-行车记录仪-手把护罩-欧Ⅴ+-欧标状态 LX600~D包装1-出口无极版面-KEL600电喷纯电无极外观中间亚光黑两边5#金色Y5K国六滑动离合水冷18极全直流VOGE整车 | LX600-D | 160380023-0001 | 散热器上支耳>R712M_Q235;电泳+喷塑2#哑黑Q8A | R712M_Q235;电泳+喷塑2#哑黑Q8A | EA | 1 |  | 0.041 | 2024.09.13 | 1 | 散热器上支耳 |  |  | 21
|  | 2405 | LR712RS002MEG01HHZ | LX600-D>600 7#亚黑H1R-7#亚黑H1R 2EP 铝圈网轮-象牌 | LX600-D>600 7#亚黑H1R-7#亚黑H1R 2EP 铝圈网轮-象牌-子午真空胎-胎压传感器-双盘.盘式.ABS.Y-联电-电喷-沉口油箱-LED前大灯-LED尾灯-LED转灯-数字仪表-全免电池-单喇叭-单后减-可调倒置前减-油封链条-半链盒-异型平叉-触媒消声器-小脚蹬-侧熄-小货架-分座-高弹防滑皮-塑料镜-金属保-USB-行车记录仪-手把护罩-欧Ⅴ+-欧标状态 LX600~D包装1-出口无极版面-KEL600电喷纯电无极外观中间亚光黑两边5#金色Y5K国六滑动离合水冷18极全直流VOGE整车 | LX600-D | 160500024-0001 | 水箱盖>R7100_三元乙丙橡胶;黑色 | R7100_三元乙丙橡胶;黑色 | EA | 1 |  |  | 2024.09.13 | 1 | 水箱盖 |  |  | 22
|  | 2405 | LR712RS002MEG01HHZ | LX600-D>600 7#亚黑H1R-7#亚黑H1R 2EP 铝圈网轮-象牌 | LX600-D>600 7#亚黑H1R-7#亚黑H1R 2EP 铝圈网轮-象牌-子午真空胎-胎压传感器-双盘.盘式.ABS.Y-联电-电喷-沉口油箱-LED前大灯-LED尾灯-LED转灯-数字仪表-全免电池-单喇叭-单后减-可调倒置前减-油封链条-半链盒-异型平叉-触媒消声器-小脚蹬-侧熄-小货架-分座-高弹防滑皮-塑料镜-金属保-USB-行车记录仪-手把护罩-欧Ⅴ+-欧标状态 LX600~D包装1-出口无极版面-KEL600电喷纯电无极外观中间亚光黑两边5#金色Y5K国六滑动离合水冷18极全直流VOGE整车 | LX600-D | 161490023-0001 | 散热器装饰罩>R712M_PP料;普通皮纹 | R712M_PP料;普通皮纹 | EA | 1 |  | 0.227 | 2024.09.13 | 1 | 散热器装饰罩 |  |  | 280
|  | 2405 | LR712RS002MEG01HHZ | LX600-D>600 7#亚黑H1R-7#亚黑H1R 2EP 铝圈网轮-象牌 | LX600-D>600 7#亚黑H1R-7#亚黑H1R 2EP 铝圈网轮-象牌-子午真空胎-胎压传感器-双盘.盘式.ABS.Y-联电-电喷-沉口油箱-LED前大灯-LED尾灯-LED转灯-数字仪表-全免电池-单喇叭-单后减-可调倒置前减-油封链条-半链盒-异型平叉-触媒消声器-小脚蹬-侧熄-小货架-分座-高弹防滑皮-塑料镜-金属保-USB-行车记录仪-手把护罩-欧Ⅴ+-欧标状态 LX600~D包装1-出口无极版面-KEL600电喷纯电无极外观中间亚光黑两边5#金色Y5K国六滑动离合水冷18极全直流VOGE整车 | LX600-D | 170010070-0001 | 燃油滤清器>R7100_精滤器_进口Φ8,出口Φ8_DC04_滤网式; | R7100_精滤器_进口Φ8,出口Φ8_DC04_滤网式; | EA | 1 |  | 0.05 | 2024.09.13 | 1 | 燃油滤清器 |  |  | 121
|  | 2405 | LR712RS002MEG01HHZ | LX600-D>600 7#亚黑H1R-7#亚黑H1R 2EP 铝圈网轮-象牌 | LX600-D>600 7#亚黑H1R-7#亚黑H1R 2EP 铝圈网轮-象牌-子午真空胎-胎压传感器-双盘.盘式.ABS.Y-联电-电喷-沉口油箱-LED前大灯-LED尾灯-LED转灯-数字仪表-全免电池-单喇叭-单后减-可调倒置前减-油封链条-半链盒-异型平叉-触媒消声器-小脚蹬-侧熄-小货架-分座-高弹防滑皮-塑料镜-金属保-USB-行车记录仪-手把护罩-欧Ⅴ+-欧标状态 LX600~D包装1-出口无极版面-KEL600电喷纯电无极外观中间亚光黑两边5#金色Y5K国六滑动离合水冷18极全直流VOGE整车 | LX600-D | 170420026-0001 | 电磁阀>R6200_MV34-5HL; | R6200_MV34-5HL; | EA | 1 |  |  | 2024.09.13 | 1 | 电磁阀 |  |  | 151
|  | 2405 | LR712RS002MEG01HHZ | LX600-D>600 7#亚黑H1R-7#亚黑H1R 2EP 铝圈网轮-象牌 | LX600-D>600 7#亚黑H1R-7#亚黑H1R 2EP 铝圈网轮-象牌-子午真空胎-胎压传感器-双盘.盘式.ABS.Y-联电-电喷-沉口油箱-LED前大灯-LED尾灯-LED转灯-数字仪表-全免电池-单喇叭-单后减-可调倒置前减-油封链条-半链盒-异型平叉-触媒消声器-小脚蹬-侧熄-小货架-分座-高弹防滑皮-塑料镜-金属保-USB-行车记录仪-手把护罩-欧Ⅴ+-欧标状态 LX600~D包装1-出口无极版面-KEL600电喷纯电无极外观中间亚光黑两边5#金色Y5K国六滑动离合水冷18极全直流VOGE整车 | LX600-D | 172710282-0002 | 电子控制器ECU>R712M_UAES,MSE6.0,48pin_48针;欧五_ | R712M_UAES,MSE6.0,48pin_48针;欧五_V1_E0,92#汽油及以上_ECU程序识别码02820002 | EA | 1 |  | 0.15 | 2024.09.13 | 1 | 电子控制器ECU |  |  | 120
|  | 2405 | LR712RS002MEG01HHZ | LX600-D>600 7#亚黑H1R-7#亚黑H1R 2EP 铝圈网轮-象牌 | LX600-D>600 7#亚黑H1R-7#亚黑H1R 2EP 铝圈网轮-象牌-子午真空胎-胎压传感器-双盘.盘式.ABS.Y-联电-电喷-沉口油箱-LED前大灯-LED尾灯-LED转灯-数字仪表-全免电池-单喇叭-单后减-可调倒置前减-油封链条-半链盒-异型平叉-触媒消声器-小脚蹬-侧熄-小货架-分座-高弹防滑皮-塑料镜-金属保-USB-行车记录仪-手把护罩-欧Ⅴ+-欧标状态 LX600~D包装1-出口无极版面-KEL600电喷纯电无极外观中间亚光黑两边5#金色Y5K国六滑动离合水冷18极全直流VOGE整车 | LX600-D | 172750066-0001 | 氧传感器>S4200_BOSCH,线长700_四线加热型; | S4200_BOSCH,线长700_四线加热型; | EA | 2 |  |  | 2024.09.13 | 1 | 氧传感器 |  |  | 161
|  | 2405 | LR712RS002MEG01HHZ | LX600-D>600 7#亚黑H1R-7#亚黑H1R 2EP 铝圈网轮-象牌 | LX600-D>600 7#亚黑H1R-7#亚黑H1R 2EP 铝圈网轮-象牌-子午真空胎-胎压传感器-双盘.盘式.ABS.Y-联电-电喷-沉口油箱-LED前大灯-LED尾灯-LED转灯-数字仪表-全免电池-单喇叭-单后减-可调倒置前减-油封链条-半链盒-异型平叉-触媒消声器-小脚蹬-侧熄-小货架-分座-高弹防滑皮-塑料镜-金属保-USB-行车记录仪-手把护罩-欧Ⅴ+-欧标状态 LX600~D包装1-出口无极版面-KEL600电喷纯电无极外观中间亚光黑两边5#金色Y5K国六滑动离合水冷18极全直流VOGE整车 | LX600-D | 172810132-0001 | 节气门体总成>R712M_UAES_喉口直径Φ34_带IACV(怠速控制阀,F0 | R712M_UAES_喉口直径Φ34_带IACV(怠速控制阀,F01R065921型),带传感器(节气门位置传感器,进气温度传感器,进气压力传感器),带燃油蒸发控制接头,旁通道φ15.81; | EA | 1 |  | 0.9 | 2024.09.13 | 1 | 节气门体总成 |  |  | 121
|  | 2405 | LR712RS002MEG01HHZ | LX600-D>600 7#亚黑H1R-7#亚黑H1R 2EP 铝圈网轮-象牌 | LX600-D>600 7#亚黑H1R-7#亚黑H1R 2EP 铝圈网轮-象牌-子午真空胎-胎压传感器-双盘.盘式.ABS.Y-联电-电喷-沉口油箱-LED前大灯-LED尾灯-LED转灯-数字仪表-全免电池-单喇叭-单后减-可调倒置前减-油封链条-半链盒-异型平叉-触媒消声器-小脚蹬-侧熄-小货架-分座-高弹防滑皮-塑料镜-金属保-USB-行车记录仪-手把护罩-欧Ⅴ+-欧标状态 LX600~D包装1-出口无极版面-KEL600电喷纯电无极外观中间亚光黑两边5#金色Y5K国六滑动离合水冷18极全直流VOGE整车 | LX600-D | 173010054-0001 | 喷油器>2DA0_UASE,F01R00MG48型; | 2DA0_UASE,F01R00MG48型; | EA | 2 |  | 0.032 | 2024.09.13 | 1 | 喷油器 |  |  | 121
|  | 2405 | LR712RS002MEG01HHZ | LX600-D>600 7#亚黑H1R-7#亚黑H1R 2EP 铝圈网轮-象牌 | LX600-D>600 7#亚黑H1R-7#亚黑H1R 2EP 铝圈网轮-象牌-子午真空胎-胎压传感器-双盘.盘式.ABS.Y-联电-电喷-沉口油箱-LED前大灯-LED尾灯-LED转灯-数字仪表-全免电池-单喇叭-单后减-可调倒置前减-油封链条-半链盒-异型平叉-触媒消声器-小脚蹬-侧熄-小货架-分座-高弹防滑皮-塑料镜-金属保-USB-行车记录仪-手把护罩-欧Ⅴ+-欧标状态 LX600~D包装1-出口无极版面-KEL600电喷纯电无极外观中间亚光黑两边5#金色Y5K国六滑动离合水冷18极全直流VOGE整车 | LX600-D | 173030007-0001 | 喷油器卡箍>LK62_UAES,配F01RBOMG19型喷油器; | LK62_UAES,配F01RBOMG19型喷油器; | EA | 2 |  | 0.001 | 2024.09.13 | 1 | 喷油器卡箍 |  |  | 121
|  | 2405 | LR712RS002MEG01HHZ | LX600-D>600 7#亚黑H1R-7#亚黑H1R 2EP 铝圈网轮-象牌 | LX600-D>600 7#亚黑H1R-7#亚黑H1R 2EP 铝圈网轮-象牌-子午真空胎-胎压传感器-双盘.盘式.ABS.Y-联电-电喷-沉口油箱-LED前大灯-LED尾灯-LED转灯-数字仪表-全免电池-单喇叭-单后减-可调倒置前减-油封链条-半链盒-异型平叉-触媒消声器-小脚蹬-侧熄-小货架-分座-高弹防滑皮-塑料镜-金属保-USB-行车记录仪-手把护罩-欧Ⅴ+-欧标状态 LX600~D包装1-出口无极版面-KEL600电喷纯电无极外观中间亚光黑两边5#金色Y5K国六滑动离合水冷18极全直流VOGE整车 | LX600-D | 173850177-0001 | 燃油蒸发控制组件>R7130_含炭罐/倾倒阀/通气管组合/单向阀/管夹_283C | R7130_含炭罐/倾倒阀/通气管组合/单向阀/管夹_283CC;打刻:TG3 YP_进口碳粉 | EA | 1 |  | 0.31 | 2024.09.13 | 1 | 燃油蒸发控制组件 |  |  | 110
|  | 2405 | LR712RS002MEG01HHZ | LX600-D>600 7#亚黑H1R-7#亚黑H1R 2EP 铝圈网轮-象牌 | LX600-D>600 7#亚黑H1R-7#亚黑H1R 2EP 铝圈网轮-象牌-子午真空胎-胎压传感器-双盘.盘式.ABS.Y-联电-电喷-沉口油箱-LED前大灯-LED尾灯-LED转灯-数字仪表-全免电池-单喇叭-单后减-可调倒置前减-油封链条-半链盒-异型平叉-触媒消声器-小脚蹬-侧熄-小货架-分座-高弹防滑皮-塑料镜-金属保-USB-行车记录仪-手把护罩-欧Ⅴ+-欧标状态 LX600~D包装1-出口无极版面-KEL600电喷纯电无极外观中间亚光黑两边5#金色Y5K国六滑动离合水冷18极全直流VOGE整车 | LX600-D | 174970005-0001 | 油轨>2DA0; | 2DA0; | EA | 1 |  | 0.21 | 2024.09.13 | 1 | 油轨 |  |  | 121
|  | 2405 | LR712RS002MEG01HHZ | LX600-D>600 7#亚黑H1R-7#亚黑H1R 2EP 铝圈网轮-象牌 | LX600-D>600 7#亚黑H1R-7#亚黑H1R 2EP 铝圈网轮-象牌-子午真空胎-胎压传感器-双盘.盘式.ABS.Y-联电-电喷-沉口油箱-LED前大灯-LED尾灯-LED转灯-数字仪表-全免电池-单喇叭-单后减-可调倒置前减-油封链条-半链盒-异型平叉-触媒消声器-小脚蹬-侧熄-小货架-分座-高弹防滑皮-塑料镜-金属保-USB-行车记录仪-手把护罩-欧Ⅴ+-欧标状态 LX600~D包装1-出口无极版面-KEL600电喷纯电无极外观中间亚光黑两边5#金色Y5K国六滑动离合水冷18极全直流VOGE整车 | LX600-D | 180021249-0001 | 空滤器>R712M_容积4.6L_纸质滤芯_出气管孔径Φ36mm;皮纹_带YP | R712M_容积4.6L_纸质滤芯_出气管孔径Φ36mm;皮纹_带YP KL2字样 | EA | 1 |  |  | 2024.09.13 | 1 | 空滤器 |  |  | 121
|  | 2405 | LR712RS002MEG01HHZ | LX600-D>600 7#亚黑H1R-7#亚黑H1R 2EP 铝圈网轮-象牌 | LX600-D>600 7#亚黑H1R-7#亚黑H1R 2EP 铝圈网轮-象牌-子午真空胎-胎压传感器-双盘.盘式.ABS.Y-联电-电喷-沉口油箱-LED前大灯-LED尾灯-LED转灯-数字仪表-全免电池-单喇叭-单后减-可调倒置前减-油封链条-半链盒-异型平叉-触媒消声器-小脚蹬-侧熄-小货架-分座-高弹防滑皮-塑料镜-金属保-USB-行车记录仪-手把护罩-欧Ⅴ+-欧标状态 LX600~D包装1-出口无极版面-KEL600电喷纯电无极外观中间亚光黑两边5#金色Y5K国六滑动离合水冷18极全直流VOGE整车 | LX600-D | 180650133-0001 | 排气口密封垫>R7100_Φ43.5×5×5_不锈钢+石墨; | R7100_Φ43.5×5×5_不锈钢+石墨; | EA | 2 |  | 0.01 | 2024.09.13 | 1 | 排气口密封垫 |  |  | 230
|  | 2405 | LR712RS002MEG01HHZ | LX600-D>600 7#亚黑H1R-7#亚黑H1R 2EP 铝圈网轮-象牌 | LX600-D>600 7#亚黑H1R-7#亚黑H1R 2EP 铝圈网轮-象牌-子午真空胎-胎压传感器-双盘.盘式.ABS.Y-联电-电喷-沉口油箱-LED前大灯-LED尾灯-LED转灯-数字仪表-全免电池-单喇叭-单后减-可调倒置前减-油封链条-半链盒-异型平叉-触媒消声器-小脚蹬-侧熄-小货架-分座-高弹防滑皮-塑料镜-金属保-USB-行车记录仪-手把护罩-欧Ⅴ+-欧标状态 LX600~D包装1-出口无极版面-KEL600电喷纯电无极外观中间亚光黑两边5#金色Y5K国六滑动离合水冷18极全直流VOGE整车 | LX600-D | 180720367-0001 | 消声器体后段>R712M_KEL600发动机_SUS304;主体拉丝,前防烫罩拉 | R712M_KEL600发动机_SUS304;主体拉丝,前防烫罩拉丝,消声器护罩皮纹 | EA | 1 |  |  | 2024.09.13 | 1 | 消声器体后段 |  |  | 161
|  | 2405 | LR712RS002MEG01HHZ | LX600-D>600 7#亚黑H1R-7#亚黑H1R 2EP 铝圈网轮-象牌 | LX600-D>600 7#亚黑H1R-7#亚黑H1R 2EP 铝圈网轮-象牌-子午真空胎-胎压传感器-双盘.盘式.ABS.Y-联电-电喷-沉口油箱-LED前大灯-LED尾灯-LED转灯-数字仪表-全免电池-单喇叭-单后减-可调倒置前减-油封链条-半链盒-异型平叉-触媒消声器-小脚蹬-侧熄-小货架-分座-高弹防滑皮-塑料镜-金属保-USB-行车记录仪-手把护罩-欧Ⅴ+-欧标状态 LX600~D包装1-出口无极版面-KEL600电喷纯电无极外观中间亚光黑两边5#金色Y5K国六滑动离合水冷18极全直流VOGE整车 | LX600-D | 181160131-0001 | 消声器排气管前段>R712R_Basf_前Φ52×60,200目 55g 10: | R712R_Basf_前Φ52×60,200目 55g 10:10:1,后Φ63×123×115跑道型 300/600目 55g 10:10:1_SUS304料;打刻e9 LX HR71-4字样_表面拉丝处理 | EA | 1 |  |  | 2024.09.13 | 1 | 消声器排气管前段 |  |  | 161
|  | 2405 | LR712RS002MEG01HHZ | LX600-D>600 7#亚黑H1R-7#亚黑H1R 2EP 铝圈网轮-象牌 | LX600-D>600 7#亚黑H1R-7#亚黑H1R 2EP 铝圈网轮-象牌-子午真空胎-胎压传感器-双盘.盘式.ABS.Y-联电-电喷-沉口油箱-LED前大灯-LED尾灯-LED转灯-数字仪表-全免电池-单喇叭-单后减-可调倒置前减-油封链条-半链盒-异型平叉-触媒消声器-小脚蹬-侧熄-小货架-分座-高弹防滑皮-塑料镜-金属保-USB-行车记录仪-手把护罩-欧Ⅴ+-欧标状态 LX600~D包装1-出口无极版面-KEL600电喷纯电无极外观中间亚光黑两边5#金色Y5K国六滑动离合水冷18极全直流VOGE整车 | LX600-D | 193700768-0001 | 变速踏板>R712M_单臂_冲压件_带自润轴承状态; | R712M_单臂_冲压件_带自润轴承状态; | EA | 1 |  | 0.472 | 2024.09.13 | 1 | 变速踏板 |  |  | 110
|  | 2405 | LR712RS002MEG01HHZ | LX600-D>600 7#亚黑H1R-7#亚黑H1R 2EP 铝圈网轮-象牌 | LX600-D>600 7#亚黑H1R-7#亚黑H1R 2EP 铝圈网轮-象牌-子午真空胎-胎压传感器-双盘.盘式.ABS.Y-联电-电喷-沉口油箱-LED前大灯-LED尾灯-LED转灯-数字仪表-全免电池-单喇叭-单后减-可调倒置前减-油封链条-半链盒-异型平叉-触媒消声器-小脚蹬-侧熄-小货架-分座-高弹防滑皮-塑料镜-金属保-USB-行车记录仪-手把护罩-欧Ⅴ+-欧标状态 LX600~D包装1-出口无极版面-KEL600电喷纯电无极外观中间亚光黑两边5#金色Y5K国六滑动离合水冷18极全直流VOGE整车 | LX600-D | 260010300-0001 | 链条>R712R_520SX3_114节_油封链条,全封闭式;热处理 | R712R_520SX3_114节_油封链条,全封闭式;热处理 | EA | 1 |  | 1.98 | 2024.09.13 | 1 | 链条 |  |  | 20
|  | 2405 | LR712RS002MEG01HHZ | LX600-D>600 7#亚黑H1R-7#亚黑H1R 2EP 铝圈网轮-象牌 | LX600-D>600 7#亚黑H1R-7#亚黑H1R 2EP 铝圈网轮-象牌-子午真空胎-胎压传感器-双盘.盘式.ABS.Y-联电-电喷-沉口油箱-LED前大灯-LED尾灯-LED转灯-数字仪表-全免电池-单喇叭-单后减-可调倒置前减-油封链条-半链盒-异型平叉-触媒消声器-小脚蹬-侧熄-小货架-分座-高弹防滑皮-塑料镜-金属保-USB-行车记录仪-手把护罩-欧Ⅴ+-欧标状态 LX600~D包装1-出口无极版面-KEL600电喷纯电无极外观中间亚光黑两边5#金色Y5K国六滑动离合水冷18极全直流VOGE整车 | LX600-D | 260060250-0001 | 链盒>R711C_半包_塑料;黑色皮纹 | R711C_半包_塑料;黑色皮纹 | EA | 1 |  | 0.217 | 2024.09.13 | 1 | 链盒 |  |  | 43
|  | 2405 | LR712RS002MEG01HHZ | LX600-D>600 7#亚黑H1R-7#亚黑H1R 2EP 铝圈网轮-象牌 | LX600-D>600 7#亚黑H1R-7#亚黑H1R 2EP 铝圈网轮-象牌-子午真空胎-胎压传感器-双盘.盘式.ABS.Y-联电-电喷-沉口油箱-LED前大灯-LED尾灯-LED转灯-数字仪表-全免电池-单喇叭-单后减-可调倒置前减-油封链条-半链盒-异型平叉-触媒消声器-小脚蹬-侧熄-小货架-分座-高弹防滑皮-塑料镜-金属保-USB-行车记录仪-手把护罩-欧Ⅴ+-欧标状态 LX600~D包装1-出口无极版面-KEL600电喷纯电无极外观中间亚光黑两边5#金色Y5K国六滑动离合水冷18极全直流VOGE整车 | LX600-D | 270810225-0001 | 起动继电器>R7130_圆柱形_竖插_无保险管_接插头DJ7026-2-21,线 | R7130_圆柱形_竖插_无保险管_接插头DJ7026-2-21,线长170; | EA | 1 |  |  | 2024.09.13 | 1 | 起动继电器 |  |  | 70
|  | 2405 | LR712RS002MEG01HHZ | LX600-D>600 7#亚黑H1R-7#亚黑H1R 2EP 铝圈网轮-象牌 | LX600-D>600 7#亚黑H1R-7#亚黑H1R 2EP 铝圈网轮-象牌-子午真空胎-胎压传感器-双盘.盘式.ABS.Y-联电-电喷-沉口油箱-LED前大灯-LED尾灯-LED转灯-数字仪表-全免电池-单喇叭-单后减-可调倒置前减-油封链条-半链盒-异型平叉-触媒消声器-小脚蹬-侧熄-小货架-分座-高弹防滑皮-塑料镜-金属保-USB-行车记录仪-手把护罩-欧Ⅴ+-欧标状态 LX600~D包装1-出口无极版面-KEL600电喷纯电无极外观中间亚光黑两边5#金色Y5K国六滑动离合水冷18极全直流VOGE整车 | LX600-D | 270860104-0001 | 电器件安装支架>R712H;普通皮纹 | R712H;普通皮纹 | EA | 1 |  | 0.109 | 2024.09.13 | 1 | 电器件安装支架 |  |  | 150
|  | 2405 | LR712RS002MEG01HHZ | LX600-D>600 7#亚黑H1R-7#亚黑H1R 2EP 铝圈网轮-象牌 | LX600-D>600 7#亚黑H1R-7#亚黑H1R 2EP 铝圈网轮-象牌-子午真空胎-胎压传感器-双盘.盘式.ABS.Y-联电-电喷-沉口油箱-LED前大灯-LED尾灯-LED转灯-数字仪表-全免电池-单喇叭-单后减-可调倒置前减-油封链条-半链盒-异型平叉-触媒消声器-小脚蹬-侧熄-小货架-分座-高弹防滑皮-塑料镜-金属保-USB-行车记录仪-手把护罩-欧Ⅴ+-欧标状态 LX600~D包装1-出口无极版面-KEL600电喷纯电无极外观中间亚光黑两边5#金色Y5K国六滑动离合水冷18极全直流VOGE整车 | LX600-D | 270870023-0001 | 电器件防护套>R7130_三元乙丙橡胶; | R7130_三元乙丙橡胶; | EA | 1 |  | 0.013 | 2024.09.13 | 1 | 电器件防护套 |  |  | 60
|  | 2405 | LR712RS002MEG01HHZ | LX600-D>600 7#亚黑H1R-7#亚黑H1R 2EP 铝圈网轮-象牌 | LX600-D>600 7#亚黑H1R-7#亚黑H1R 2EP 铝圈网轮-象牌-子午真空胎-胎压传感器-双盘.盘式.ABS.Y-联电-电喷-沉口油箱-LED前大灯-LED尾灯-LED转灯-数字仪表-全免电池-单喇叭-单后减-可调倒置前减-油封链条-半链盒-异型平叉-触媒消声器-小脚蹬-侧熄-小货架-分座-高弹防滑皮-塑料镜-金属保-USB-行车记录仪-手把护罩-欧Ⅴ+-欧标状态 LX600~D包装1-出口无极版面-KEL600电喷纯电无极外观中间亚光黑两边5#金色Y5K国六滑动离合水冷18极全直流VOGE整车 | LX600-D | 270920677-0001 | 点火线圈>2DA0_电感式,笔式; | 2DA0_电感式,笔式; | EA | 2 |  | 0.16 | 2024.09.13 | 1 | 点火线圈 |  |  | 10
|  | 2405 | LR712RS002MEG01HHZ | LX600-D>600 7#亚黑H1R-7#亚黑H1R 2EP 铝圈网轮-象牌 | LX600-D>600 7#亚黑H1R-7#亚黑H1R 2EP 铝圈网轮-象牌-子午真空胎-胎压传感器-双盘.盘式.ABS.Y-联电-电喷-沉口油箱-LED前大灯-LED尾灯-LED转灯-数字仪表-全免电池-单喇叭-单后减-可调倒置前减-油封链条-半链盒-异型平叉-触媒消声器-小脚蹬-侧熄-小货架-分座-高弹防滑皮-塑料镜-金属保-USB-行车记录仪-手把护罩-欧Ⅴ+-欧标状态 LX600~D包装1-出口无极版面-KEL600电喷纯电无极外观中间亚光黑两边5#金色Y5K国六滑动离合水冷18极全直流VOGE整车 | LX600-D | 271060499-0001 | 蓄电池>HPG12A-4/12V10Ah_150×87×105_含螺栓、螺母_全 | HPG12A-4/12V10Ah_150×87×105_含螺栓、螺母_全免维护; | EA | 1 |  | 3.28 | 2024.09.13 | 1 | 蓄电池 |  |  | 150
|  | 2405 | LR712RS002MEG01HHZ | LX600-D>600 7#亚黑H1R-7#亚黑H1R 2EP 铝圈网轮-象牌 | LX600-D>600 7#亚黑H1R-7#亚黑H1R 2EP 铝圈网轮-象牌-子午真空胎-胎压传感器-双盘.盘式.ABS.Y-联电-电喷-沉口油箱-LED前大灯-LED尾灯-LED转灯-数字仪表-全免电池-单喇叭-单后减-可调倒置前减-油封链条-半链盒-异型平叉-触媒消声器-小脚蹬-侧熄-小货架-分座-高弹防滑皮-塑料镜-金属保-USB-行车记录仪-手把护罩-欧Ⅴ+-欧标状态 LX600~D包装1-出口无极版面-KEL600电喷纯电无极外观中间亚光黑两边5#金色Y5K国六滑动离合水冷18极全直流VOGE整车 | LX600-D | 271080034-0001 | 溢流管>R7130;黑色 | R7130;黑色 | EA | 1 |  | 0.033 | 2024.09.13 | 1 | 溢流管 |  |  | 210
|  | 2405 | LR712RS002MEG01HHZ | LX600-D>600 7#亚黑H1R-7#亚黑H1R 2EP 铝圈网轮-象牌 | LX600-D>600 7#亚黑H1R-7#亚黑H1R 2EP 铝圈网轮-象牌-子午真空胎-胎压传感器-双盘.盘式.ABS.Y-联电-电喷-沉口油箱-LED前大灯-LED尾灯-LED转灯-数字仪表-全免电池-单喇叭-单后减-可调倒置前减-油封链条-半链盒-异型平叉-触媒消声器-小脚蹬-侧熄-小货架-分座-高弹防滑皮-塑料镜-金属保-USB-行车记录仪-手把护罩-欧Ⅴ+-欧标状态 LX600~D包装1-出口无极版面-KEL600电喷纯电无极外观中间亚光黑两边5#金色Y5K国六滑动离合水冷18极全直流VOGE整车 | LX600-D | 271080036-0001 | 溢流管>R7130_Φ7×Φ11×(460+20)+Φ9×Φ13×20_三元乙丙 | R7130_Φ7×Φ11×(460+20)+Φ9×Φ13×20_三元乙丙橡胶; | EA | 1 |  | 0.015 | 2024.09.13 | 1 | 溢流管 |  |  | 110
|  | 2405 | LR712RS002MEG01HHZ | LX600-D>600 7#亚黑H1R-7#亚黑H1R 2EP 铝圈网轮-象牌 | LX600-D>600 7#亚黑H1R-7#亚黑H1R 2EP 铝圈网轮-象牌-子午真空胎-胎压传感器-双盘.盘式.ABS.Y-联电-电喷-沉口油箱-LED前大灯-LED尾灯-LED转灯-数字仪表-全免电池-单喇叭-单后减-可调倒置前减-油封链条-半链盒-异型平叉-触媒消声器-小脚蹬-侧熄-小货架-分座-高弹防滑皮-塑料镜-金属保-USB-行车记录仪-手把护罩-欧Ⅴ+-欧标状态 LX600~D包装1-出口无极版面-KEL600电喷纯电无极外观中间亚光黑两边5#金色Y5K国六滑动离合水冷18极全直流VOGE整车 | LX600-D | 271110258-0001 | 蓄电池盒>R712H_PP料;普通皮纹 | R712H_PP料;普通皮纹 | EA | 1 |  | 0.142 | 2024.09.13 | 1 | 蓄电池盒 |  |  | 100
|  | 2405 | LR712RS002MEG01HHZ | LX600-D>600 7#亚黑H1R-7#亚黑H1R 2EP 铝圈网轮-象牌 | LX600-D>600 7#亚黑H1R-7#亚黑H1R 2EP 铝圈网轮-象牌-子午真空胎-胎压传感器-双盘.盘式.ABS.Y-联电-电喷-沉口油箱-LED前大灯-LED尾灯-LED转灯-数字仪表-全免电池-单喇叭-单后减-可调倒置前减-油封链条-半链盒-异型平叉-触媒消声器-小脚蹬-侧熄-小货架-分座-高弹防滑皮-塑料镜-金属保-USB-行车记录仪-手把护罩-欧Ⅴ+-欧标状态 LX600~D包装1-出口无极版面-KEL600电喷纯电无极外观中间亚光黑两边5#金色Y5K国六滑动离合水冷18极全直流VOGE整车 | LX600-D | 271170168-0001 | 蓄电池压架>R7130_PA6+30%玻纤;普通皮纹 | R7130_PA6+30%玻纤;普通皮纹 | EA | 1 |  | 0.04 | 2024.09.13 | 1 | 蓄电池压架 |  |  | 150
|  | 2405 | LR712RS002MEG01HHZ | LX600-D>600 7#亚黑H1R-7#亚黑H1R 2EP 铝圈网轮-象牌 | LX600-D>600 7#亚黑H1R-7#亚黑H1R 2EP 铝圈网轮-象牌-子午真空胎-胎压传感器-双盘.盘式.ABS.Y-联电-电喷-沉口油箱-LED前大灯-LED尾灯-LED转灯-数字仪表-全免电池-单喇叭-单后减-可调倒置前减-油封链条-半链盒-异型平叉-触媒消声器-小脚蹬-侧熄-小货架-分座-高弹防滑皮-塑料镜-金属保-USB-行车记录仪-手把护罩-欧Ⅴ+-欧标状态 LX600~D包装1-出口无极版面-KEL600电喷纯电无极外观中间亚光黑两边5#金色Y5K国六滑动离合水冷18极全直流VOGE整车 | LX600-D | 271232682-0001 | 主电缆>R712R_联电电喷_KEL600_六档_片式保险_直流全波_灯光常亮_ | R712R_联电电喷_KEL600_六档_片式保险_直流全波_灯光常亮_带USB接口_带68KΩ诊断电阻,不带车联网接口,带小继电器\环境温度传感器; | SET | 1 |  |  | 2024.09.13 | 1 | 主电缆 |  |  | 50
|  | 2405 | LR712RS002MEG01HHZ | LX600-D>600 7#亚黑H1R-7#亚黑H1R 2EP 铝圈网轮-象牌 | LX600-D>600 7#亚黑H1R-7#亚黑H1R 2EP 铝圈网轮-象牌-子午真空胎-胎压传感器-双盘.盘式.ABS.Y-联电-电喷-沉口油箱-LED前大灯-LED尾灯-LED转灯-数字仪表-全免电池-单喇叭-单后减-可调倒置前减-油封链条-半链盒-异型平叉-触媒消声器-小脚蹬-侧熄-小货架-分座-高弹防滑皮-塑料镜-金属保-USB-行车记录仪-手把护罩-欧Ⅴ+-欧标状态 LX600~D包装1-出口无极版面-KEL600电喷纯电无极外观中间亚光黑两边5#金色Y5K国六滑动离合水冷18极全直流VOGE整车 | LX600-D | 271310001-0001 | DC插座>D51A_12V/120W_黑色塑料_带防水插头; | D51A_12V/120W_黑色塑料_带防水插头; | EA | 1 |  |  | 2024.09.13 | 1 | DC插座 |  |  | 61
|  | 2405 | LR712RS002MEG01HHZ | LX600-D>600 7#亚黑H1R-7#亚黑H1R 2EP 铝圈网轮-象牌 | LX600-D>600 7#亚黑H1R-7#亚黑H1R 2EP 铝圈网轮-象牌-子午真空胎-胎压传感器-双盘.盘式.ABS.Y-联电-电喷-沉口油箱-LED前大灯-LED尾灯-LED转灯-数字仪表-全免电池-单喇叭-单后减-可调倒置前减-油封链条-半链盒-异型平叉-触媒消声器-小脚蹬-侧熄-小货架-分座-高弹防滑皮-塑料镜-金属保-USB-行车记录仪-手把护罩-欧Ⅴ+-欧标状态 LX600~D包装1-出口无极版面-KEL600电喷纯电无极外观中间亚光黑两边5#金色Y5K国六滑动离合水冷18极全直流VOGE整车 | LX600-D | 271350128-0001 | 点火开关罩>R712H_PP料;普通皮纹 | R712H_PP料;普通皮纹 | EA | 1 |  | 0.027 | 2024.09.13 | 1 | 点火开关罩 |  |  | 72
|  | 2405 | LR712RS002MEG01HHZ | LX600-D>600 7#亚黑H1R-7#亚黑H1R 2EP 铝圈网轮-象牌 | LX600-D>600 7#亚黑H1R-7#亚黑H1R 2EP 铝圈网轮-象牌-子午真空胎-胎压传感器-双盘.盘式.ABS.Y-联电-电喷-沉口油箱-LED前大灯-LED尾灯-LED转灯-数字仪表-全免电池-单喇叭-单后减-可调倒置前减-油封链条-半链盒-异型平叉-触媒消声器-小脚蹬-侧熄-小货架-分座-高弹防滑皮-塑料镜-金属保-USB-行车记录仪-手把护罩-欧Ⅴ+-欧标状态 LX600~D包装1-出口无极版面-KEL600电喷纯电无极外观中间亚光黑两边5#金色Y5K国六滑动离合水冷18极全直流VOGE整车 | LX600-D | 271360045-0001 | 点火开关罩支架>R712H_Q235;电泳+喷塑2#哑黑Q8A | R712H_Q235;电泳+喷塑2#哑黑Q8A | EA | 1 |  | 0.056 | 2024.09.13 | 1 | 点火开关罩支架 |  |  | 72
|  | 2405 | LR712RS002MEG01HHZ | LX600-D>600 7#亚黑H1R-7#亚黑H1R 2EP 铝圈网轮-象牌 | LX600-D>600 7#亚黑H1R-7#亚黑H1R 2EP 铝圈网轮-象牌-子午真空胎-胎压传感器-双盘.盘式.ABS.Y-联电-电喷-沉口油箱-LED前大灯-LED尾灯-LED转灯-数字仪表-全免电池-单喇叭-单后减-可调倒置前减-油封链条-半链盒-异型平叉-触媒消声器-小脚蹬-侧熄-小货架-分座-高弹防滑皮-塑料镜-金属保-USB-行车记录仪-手把护罩-欧Ⅴ+-欧标状态 LX600~D包装1-出口无极版面-KEL600电喷纯电无极外观中间亚光黑两边5#金色Y5K国六滑动离合水冷18极全直流VOGE整车 | LX600-D | 273310004-0001 | 侧倾传感器>R6220_65°_线长120_负控; | R6220_65°_线长120_负控; | EA | 1 |  | 0.06 | 2024.09.13 | 1 | 侧倾传感器 |  |  | 120
|  | 2405 | LR712RS002MEG01HHZ | LX600-D>600 7#亚黑H1R-7#亚黑H1R 2EP 铝圈网轮-象牌 | LX600-D>600 7#亚黑H1R-7#亚黑H1R 2EP 铝圈网轮-象牌-子午真空胎-胎压传感器-双盘.盘式.ABS.Y-联电-电喷-沉口油箱-LED前大灯-LED尾灯-LED转灯-数字仪表-全免电池-单喇叭-单后减-可调倒置前减-油封链条-半链盒-异型平叉-触媒消声器-小脚蹬-侧熄-小货架-分座-高弹防滑皮-塑料镜-金属保-USB-行车记录仪-手把护罩-欧Ⅴ+-欧标状态 LX600~D包装1-出口无极版面-KEL600电喷纯电无极外观中间亚光黑两边5#金色Y5K国六滑动离合水冷18极全直流VOGE整车 | LX600-D | 273610003-0001 | 快换接头>H500;黑色 | H500;黑色 | EA | 1 |  | 0.006 | 2024.09.13 | 1 | 快换接头 |  |  | 121
|  | 2405 | LR712RS002MEG01HHZ | LX600-D>600 7#亚黑H1R-7#亚黑H1R 2EP 铝圈网轮-象牌 | LX600-D>600 7#亚黑H1R-7#亚黑H1R 2EP 铝圈网轮-象牌-子午真空胎-胎压传感器-双盘.盘式.ABS.Y-联电-电喷-沉口油箱-LED前大灯-LED尾灯-LED转灯-数字仪表-全免电池-单喇叭-单后减-可调倒置前减-油封链条-半链盒-异型平叉-触媒消声器-小脚蹬-侧熄-小货架-分座-高弹防滑皮-塑料镜-金属保-USB-行车记录仪-手把护罩-欧Ⅴ+-欧标状态 LX600~D包装1-出口无极版面-KEL600电喷纯电无极外观中间亚光黑两边5#金色Y5K国六滑动离合水冷18极全直流VOGE整车 | LX600-D | 273610006-0001 | 快换接头>277K;黑色 | 277K;黑色 | EA | 1 |  | 0.006 | 2024.09.13 | 1 | 快换接头 |  |  | 121
|  | 2405 | LR712RS002MEG01HHZ | LX600-D>600 7#亚黑H1R-7#亚黑H1R 2EP 铝圈网轮-象牌 | LX600-D>600 7#亚黑H1R-7#亚黑H1R 2EP 铝圈网轮-象牌-子午真空胎-胎压传感器-双盘.盘式.ABS.Y-联电-电喷-沉口油箱-LED前大灯-LED尾灯-LED转灯-数字仪表-全免电池-单喇叭-单后减-可调倒置前减-油封链条-半链盒-异型平叉-触媒消声器-小脚蹬-侧熄-小货架-分座-高弹防滑皮-塑料镜-金属保-USB-行车记录仪-手把护罩-欧Ⅴ+-欧标状态 LX600~D包装1-出口无极版面-KEL600电喷纯电无极外观中间亚光黑两边5#金色Y5K国六滑动离合水冷18极全直流VOGE整车 | LX600-D | 277840007-0001 | 固定卡子>355A_覆盖件弹簧卡_BMW编号8542040-000A; | 355A_覆盖件弹簧卡_BMW编号8542040-000A; | EA | 2 |  | 0.001 | 2024.09.13 | 1 | 固定卡子 |  |  | 280
|  | 2405 | LR712RS002MEG01HHZ | LX600-D>600 7#亚黑H1R-7#亚黑H1R 2EP 铝圈网轮-象牌 | LX600-D>600 7#亚黑H1R-7#亚黑H1R 2EP 铝圈网轮-象牌-子午真空胎-胎压传感器-双盘.盘式.ABS.Y-联电-电喷-沉口油箱-LED前大灯-LED尾灯-LED转灯-数字仪表-全免电池-单喇叭-单后减-可调倒置前减-油封链条-半链盒-异型平叉-触媒消声器-小脚蹬-侧熄-小货架-分座-高弹防滑皮-塑料镜-金属保-USB-行车记录仪-手把护罩-欧Ⅴ+-欧标状态 LX600~D包装1-出口无极版面-KEL600电喷纯电无极外观中间亚光黑两边5#金色Y5K国六滑动离合水冷18极全直流VOGE整车 | LX600-D | 277840017-0001 | 固定卡子>S4100_覆盖件弹簧卡;黑色塑料本色 | S4100_覆盖件弹簧卡;黑色塑料本色 | EA | 14 |  | 0.006 | 2024.09.13 | 1 | 固定卡子 |  |  | 72
|  | 2405 | LR712RS002MEG01HHZ | LX600-D>600 7#亚黑H1R-7#亚黑H1R 2EP 铝圈网轮-象牌 | LX600-D>600 7#亚黑H1R-7#亚黑H1R 2EP 铝圈网轮-象牌-子午真空胎-胎压传感器-双盘.盘式.ABS.Y-联电-电喷-沉口油箱-LED前大灯-LED尾灯-LED转灯-数字仪表-全免电池-单喇叭-单后减-可调倒置前减-油封链条-半链盒-异型平叉-触媒消声器-小脚蹬-侧熄-小货架-分座-高弹防滑皮-塑料镜-金属保-USB-行车记录仪-手把护罩-欧Ⅴ+-欧标状态 LX600~D包装1-出口无极版面-KEL600电喷纯电无极外观中间亚光黑两边5#金色Y5K国六滑动离合水冷18极全直流VOGE整车 | LX600-D | 277840017-0001 | 固定卡子>S4100_覆盖件弹簧卡;黑色塑料本色 | S4100_覆盖件弹簧卡;黑色塑料本色 | EA | 2 |  | 0.006 | 2024.09.13 | 1 | 固定卡子 |  |  | 281
|  | 2405 | LR712RS002MEG01HHZ | LX600-D>600 7#亚黑H1R-7#亚黑H1R 2EP 铝圈网轮-象牌 | LX600-D>600 7#亚黑H1R-7#亚黑H1R 2EP 铝圈网轮-象牌-子午真空胎-胎压传感器-双盘.盘式.ABS.Y-联电-电喷-沉口油箱-LED前大灯-LED尾灯-LED转灯-数字仪表-全免电池-单喇叭-单后减-可调倒置前减-油封链条-半链盒-异型平叉-触媒消声器-小脚蹬-侧熄-小货架-分座-高弹防滑皮-塑料镜-金属保-USB-行车记录仪-手把护罩-欧Ⅴ+-欧标状态 LX600~D包装1-出口无极版面-KEL600电喷纯电无极外观中间亚光黑两边5#金色Y5K国六滑动离合水冷18极全直流VOGE整车 | LX600-D | 280010031-0002 | 侧光片>1660_圆形Φ60;带CCC标识_琥珀色_带欧标号IA-E4-02-3 | 1660_圆形Φ60;带CCC标识_琥珀色_带欧标号IA-E4-02-3298 | FU | 1 |  |  | 2024.09.13 | 1 | 侧光片 |  |  | 200
|  | 2405 | LR712RS002MEG01HHZ | LX600-D>600 7#亚黑H1R-7#亚黑H1R 2EP 铝圈网轮-象牌 | LX600-D>600 7#亚黑H1R-7#亚黑H1R 2EP 铝圈网轮-象牌-子午真空胎-胎压传感器-双盘.盘式.ABS.Y-联电-电喷-沉口油箱-LED前大灯-LED尾灯-LED转灯-数字仪表-全免电池-单喇叭-单后减-可调倒置前减-油封链条-半链盒-异型平叉-触媒消声器-小脚蹬-侧熄-小货架-分座-高弹防滑皮-塑料镜-金属保-USB-行车记录仪-手把护罩-欧Ⅴ+-欧标状态 LX600~D包装1-出口无极版面-KEL600电喷纯电无极外观中间亚光黑两边5#金色Y5K国六滑动离合水冷18极全直流VOGE整车 | LX600-D | 280110132-0001 | 后反射器>H2690_条形两端半圆状;红色,黑色底座_带CCC标识及欧标号IA- | H2690_条形两端半圆状;红色,黑色底座_带CCC标识及欧标号IA-E4-02-3713 | EA | 1 |  | 0.016 | 2024.09.13 | 1 | 后反射器 |  |  | 43
|  | 2405 | LR712RS002MEG01HHZ | LX600-D>600 7#亚黑H1R-7#亚黑H1R 2EP 铝圈网轮-象牌 | LX600-D>600 7#亚黑H1R-7#亚黑H1R 2EP 铝圈网轮-象牌-子午真空胎-胎压传感器-双盘.盘式.ABS.Y-联电-电喷-沉口油箱-LED前大灯-LED尾灯-LED转灯-数字仪表-全免电池-单喇叭-单后减-可调倒置前减-油封链条-半链盒-异型平叉-触媒消声器-小脚蹬-侧熄-小货架-分座-高弹防滑皮-塑料镜-金属保-USB-行车记录仪-手把护罩-欧Ⅴ+-欧标状态 LX600~D包装1-出口无极版面-KEL600电喷纯电无极外观中间亚光黑两边5#金色Y5K国六滑动离合水冷18极全直流VOGE整车 | LX600-D | 280150108-0001 | 闪光器>R712M_短路保护_带缺灯警示,转向优先功能,插件DJ7091-2.3 | R712M_短路保护_带缺灯警示,转向优先功能,插件DJ7091-2.3-11_用于LED转向灯_带胶套; | EA | 1 |  |  | 2024.09.13 | 1 | 闪光器 |  |  | 280
|  | 2405 | LR712RS002MEG01HHZ | LX600-D>600 7#亚黑H1R-7#亚黑H1R 2EP 铝圈网轮-象牌 | LX600-D>600 7#亚黑H1R-7#亚黑H1R 2EP 铝圈网轮-象牌-子午真空胎-胎压传感器-双盘.盘式.ABS.Y-联电-电喷-沉口油箱-LED前大灯-LED尾灯-LED转灯-数字仪表-全免电池-单喇叭-单后减-可调倒置前减-油封链条-半链盒-异型平叉-触媒消声器-小脚蹬-侧熄-小货架-分座-高弹防滑皮-塑料镜-金属保-USB-行车记录仪-手把护罩-欧Ⅴ+-欧标状态 LX600~D包装1-出口无极版面-KEL600电喷纯电无极外观中间亚光黑两边5#金色Y5K国六滑动离合水冷18极全直流VOGE整车 | LX600-D | 280190262-0001 | 喇叭>R7130_φ70.8_单喇叭_带支架_插片夹角45°;电泳黑漆Q12_欧 | R7130_φ70.8_单喇叭_带支架_插片夹角45°;电泳黑漆Q12_欧标号Ⅱ E9-006693,打刻DL126J字样 | EA | 1 |  | 0.16 | 2024.09.13 | 1 | 喇叭 |  |  | 230
|  | 2405 | LR712RS002MEG01HHZ | LX600-D>600 7#亚黑H1R-7#亚黑H1R 2EP 铝圈网轮-象牌 | LX600-D>600 7#亚黑H1R-7#亚黑H1R 2EP 铝圈网轮-象牌-子午真空胎-胎压传感器-双盘.盘式.ABS.Y-联电-电喷-沉口油箱-LED前大灯-LED尾灯-LED转灯-数字仪表-全免电池-单喇叭-单后减-可调倒置前减-油封链条-半链盒-异型平叉-触媒消声器-小脚蹬-侧熄-小货架-分座-高弹防滑皮-塑料镜-金属保-USB-行车记录仪-手把护罩-欧Ⅴ+-欧标状态 LX600~D包装1-出口无极版面-KEL600电喷纯电无极外观中间亚光黑两边5#金色Y5K国六滑动离合水冷18极全直流VOGE整车 | LX600-D | 280200215-0001 | 喇叭支架>R712M_Q235;电泳+喷塑2#哑黑Q8A | R712M_Q235;电泳+喷塑2#哑黑Q8A | EA | 1 |  | 0.025 | 2024.09.13 | 1 | 喇叭支架 |  |  | 10
|  | 2405 | LR712RS002MEG01HHZ | LX600-D>600 7#亚黑H1R-7#亚黑H1R 2EP 铝圈网轮-象牌 | LX600-D>600 7#亚黑H1R-7#亚黑H1R 2EP 铝圈网轮-象牌-子午真空胎-胎压传感器-双盘.盘式.ABS.Y-联电-电喷-沉口油箱-LED前大灯-LED尾灯-LED转灯-数字仪表-全免电池-单喇叭-单后减-可调倒置前减-油封链条-半链盒-异型平叉-触媒消声器-小脚蹬-侧熄-小货架-分座-高弹防滑皮-塑料镜-金属保-USB-行车记录仪-手把护罩-欧Ⅴ+-欧标状态 LX600~D包装1-出口无极版面-KEL600电喷纯电无极外观中间亚光黑两边5#金色Y5K国六滑动离合水冷18极全直流VOGE整车 | LX600-D | 280351075-0001 | 前照灯>R712H_异形_LED_带位置灯_不带灯带_线长300_不带装饰灯;带 | R712H_异形_LED_带位置灯_不带灯带_线长300_不带装饰灯;带3C标识 | EA | 1 |  | 1.8 | 2024.09.13 | 1 | 前照灯 |  |  | 281
|  | 2405 | LR712RS002MEG01HHZ | LX600-D>600 7#亚黑H1R-7#亚黑H1R 2EP 铝圈网轮-象牌 | LX600-D>600 7#亚黑H1R-7#亚黑H1R 2EP 铝圈网轮-象牌-子午真空胎-胎压传感器-双盘.盘式.ABS.Y-联电-电喷-沉口油箱-LED前大灯-LED尾灯-LED转灯-数字仪表-全免电池-单喇叭-单后减-可调倒置前减-油封链条-半链盒-异型平叉-触媒消声器-小脚蹬-侧熄-小货架-分座-高弹防滑皮-塑料镜-金属保-USB-行车记录仪-手把护罩-欧Ⅴ+-欧标状态 LX600~D包装1-出口无极版面-KEL600电喷纯电无极外观中间亚光黑两边5#金色Y5K国六滑动离合水冷18极全直流VOGE整车 | LX600-D | 280460278-0001 | 前照灯支架>R712H_Q235;电泳+喷塑2#哑黑Q8A | R712H_Q235;电泳+喷塑2#哑黑Q8A | EA | 1 |  | 0.726 | 2024.09.13 | 1 | 前照灯支架 |  |  | 281
|  | 2405 | LR712RS002MEG01HHZ | LX600-D>600 7#亚黑H1R-7#亚黑H1R 2EP 铝圈网轮-象牌 | LX600-D>600 7#亚黑H1R-7#亚黑H1R 2EP 铝圈网轮-象牌-子午真空胎-胎压传感器-双盘.盘式.ABS.Y-联电-电喷-沉口油箱-LED前大灯-LED尾灯-LED转灯-数字仪表-全免电池-单喇叭-单后减-可调倒置前减-油封链条-半链盒-异型平叉-触媒消声器-小脚蹬-侧熄-小货架-分座-高弹防滑皮-塑料镜-金属保-USB-行车记录仪-手把护罩-欧Ⅴ+-欧标状态 LX600~D包装1-出口无极版面-KEL600电喷纯电无极外观中间亚光黑两边5#金色Y5K国六滑动离合水冷18极全直流VOGE整车 | LX600-D | 280560065-0002 | 前照灯装饰罩>R712H_PP料;普通皮纹_修模,摄像头安装面前移 | R712H_PP料;普通皮纹_修模,摄像头安装面前移 | EA | 1 |  | 0.634 | 2024.09.13 | 1 | 前照灯装饰罩 |  |  | 281
|  | 2405 | LR712RS002MEG01HHZ | LX600-D>600 7#亚黑H1R-7#亚黑H1R 2EP 铝圈网轮-象牌 | LX600-D>600 7#亚黑H1R-7#亚黑H1R 2EP 铝圈网轮-象牌-子午真空胎-胎压传感器-双盘.盘式.ABS.Y-联电-电喷-沉口油箱-LED前大灯-LED尾灯-LED转灯-数字仪表-全免电池-单喇叭-单后减-可调倒置前减-油封链条-半链盒-异型平叉-触媒消声器-小脚蹬-侧熄-小货架-分座-高弹防滑皮-塑料镜-金属保-USB-行车记录仪-手把护罩-欧Ⅴ+-欧标状态 LX600~D包装1-出口无极版面-KEL600电喷纯电无极外观中间亚光黑两边5#金色Y5K国六滑动离合水冷18极全直流VOGE整车 | LX600-D | 280580753-0001 | 尾灯>R712H_LED2835_不带后转向灯_不带牌照灯_线长50_不带后反射 | R712H_LED2835_不带后转向灯_不带牌照灯_线长50_不带后反射器;带3C标识 | EA | 1 |  | 0.35 | 2024.09.13 | 1 | 尾灯 |  |  | 81
|  | 2405 | LR712RS002MEG01HHZ | LX600-D>600 7#亚黑H1R-7#亚黑H1R 2EP 铝圈网轮-象牌 | LX600-D>600 7#亚黑H1R-7#亚黑H1R 2EP 铝圈网轮-象牌-子午真空胎-胎压传感器-双盘.盘式.ABS.Y-联电-电喷-沉口油箱-LED前大灯-LED尾灯-LED转灯-数字仪表-全免电池-单喇叭-单后减-可调倒置前减-油封链条-半链盒-异型平叉-触媒消声器-小脚蹬-侧熄-小货架-分座-高弹防滑皮-塑料镜-金属保-USB-行车记录仪-手把护罩-欧Ⅴ+-欧标状态 LX600~D包装1-出口无极版面-KEL600电喷纯电无极外观中间亚光黑两边5#金色Y5K国六滑动离合水冷18极全直流VOGE整车 | LX600-D | 280720058-0001 | 后牌照灯>K2650_LED灯泡,散插;无色透明灯罩_欧标号E9 50R-006 | K2650_LED灯泡,散插;无色透明灯罩_欧标号E9 50R-006620,00 E50 0003,打刻YJD109-4字样 | EA | 1 |  |  | 2024.09.13 | 1 | 后牌照灯 |  |  | 43
|  | 2405 | LR712RS002MEG01HHZ | LX600-D>600 7#亚黑H1R-7#亚黑H1R 2EP 铝圈网轮-象牌 | LX600-D>600 7#亚黑H1R-7#亚黑H1R 2EP 铝圈网轮-象牌-子午真空胎-胎压传感器-双盘.盘式.ABS.Y-联电-电喷-沉口油箱-LED前大灯-LED尾灯-LED转灯-数字仪表-全免电池-单喇叭-单后减-可调倒置前减-油封链条-半链盒-异型平叉-触媒消声器-小脚蹬-侧熄-小货架-分座-高弹防滑皮-塑料镜-金属保-USB-行车记录仪-手把护罩-欧Ⅴ+-欧标状态 LX600~D包装1-出口无极版面-KEL600电喷纯电无极外观中间亚光黑两边5#金色Y5K国六滑动离合水冷18极全直流VOGE整车 | LX600-D | 280760745-0001 | 左转向灯>R712M_LED灯_梭形_线长250;带3C标识,欧标模刻11 12 | R712M_LED灯_梭形_线长250;带3C标识,欧标模刻11 12 E4 50R-002943_模刻产品型号JH-LED8-ZD | EA | 1 |  | 0.078 | 2024.09.13 | 1 | 左转向灯 |  |  | 281
|  | 2405 | LR712RS002MEG01HHZ | LX600-D>600 7#亚黑H1R-7#亚黑H1R 2EP 铝圈网轮-象牌 | LX600-D>600 7#亚黑H1R-7#亚黑H1R 2EP 铝圈网轮-象牌-子午真空胎-胎压传感器-双盘.盘式.ABS.Y-联电-电喷-沉口油箱-LED前大灯-LED尾灯-LED转灯-数字仪表-全免电池-单喇叭-单后减-可调倒置前减-油封链条-半链盒-异型平叉-触媒消声器-小脚蹬-侧熄-小货架-分座-高弹防滑皮-塑料镜-金属保-USB-行车记录仪-手把护罩-欧Ⅴ+-欧标状态 LX600~D包装1-出口无极版面-KEL600电喷纯电无极外观中间亚光黑两边5#金色Y5K国六滑动离合水冷18极全直流VOGE整车 | LX600-D | 280770507-0001 | 左转向灯2>R712M_LED灯_梭形_线长400;带3C标识,欧标模刻11 1 | R712M_LED灯_梭形_线长400;带3C标识,欧标模刻11 12 E4 50R-002943_模刻产品型号JH-LED8-ZD | EA | 1 |  | 0.078 | 2024.09.13 | 1 | 左转向灯2 |  |  | 43
|  | 2405 | LR712RS002MEG01HHZ | LX600-D>600 7#亚黑H1R-7#亚黑H1R 2EP 铝圈网轮-象牌 | LX600-D>600 7#亚黑H1R-7#亚黑H1R 2EP 铝圈网轮-象牌-子午真空胎-胎压传感器-双盘.盘式.ABS.Y-联电-电喷-沉口油箱-LED前大灯-LED尾灯-LED转灯-数字仪表-全免电池-单喇叭-单后减-可调倒置前减-油封链条-半链盒-异型平叉-触媒消声器-小脚蹬-侧熄-小货架-分座-高弹防滑皮-塑料镜-金属保-USB-行车记录仪-手把护罩-欧Ⅴ+-欧标状态 LX600~D包装1-出口无极版面-KEL600电喷纯电无极外观中间亚光黑两边5#金色Y5K国六滑动离合水冷18极全直流VOGE整车 | LX600-D | 280780731-0001 | 右转向灯>R712M_LED灯_梭形_线长250;带3C标识,欧标模刻11 12 | R712M_LED灯_梭形_线长250;带3C标识,欧标模刻11 12 E4 50R-002943_模刻产品型号JH-LED8-ZD | EA | 1 |  | 0.078 | 2024.09.13 | 1 | 右转向灯 |  |  | 281
|  | 2405 | LR712RS002MEG01HHZ | LX600-D>600 7#亚黑H1R-7#亚黑H1R 2EP 铝圈网轮-象牌 | LX600-D>600 7#亚黑H1R-7#亚黑H1R 2EP 铝圈网轮-象牌-子午真空胎-胎压传感器-双盘.盘式.ABS.Y-联电-电喷-沉口油箱-LED前大灯-LED尾灯-LED转灯-数字仪表-全免电池-单喇叭-单后减-可调倒置前减-油封链条-半链盒-异型平叉-触媒消声器-小脚蹬-侧熄-小货架-分座-高弹防滑皮-塑料镜-金属保-USB-行车记录仪-手把护罩-欧Ⅴ+-欧标状态 LX600~D包装1-出口无极版面-KEL600电喷纯电无极外观中间亚光黑两边5#金色Y5K国六滑动离合水冷18极全直流VOGE整车 | LX600-D | 280790492-0001 | 右转向灯2>R712M_LED灯_梭形_线长400;带3C标识,欧标模刻11 1 | R712M_LED灯_梭形_线长400;带3C标识,欧标模刻11 12 E4 50R-002943_模刻产品型号JH-LED8-ZD | EA | 1 |  | 0.078 | 2024.09.13 | 1 | 右转向灯2 |  |  | 43
|  | 2405 | LR712RS002MEG01HHZ | LX600-D>600 7#亚黑H1R-7#亚黑H1R 2EP 铝圈网轮-象牌 | LX600-D>600 7#亚黑H1R-7#亚黑H1R 2EP 铝圈网轮-象牌-子午真空胎-胎压传感器-双盘.盘式.ABS.Y-联电-电喷-沉口油箱-LED前大灯-LED尾灯-LED转灯-数字仪表-全免电池-单喇叭-单后减-可调倒置前减-油封链条-半链盒-异型平叉-触媒消声器-小脚蹬-侧熄-小货架-分座-高弹防滑皮-塑料镜-金属保-USB-行车记录仪-手把护罩-欧Ⅴ+-欧标状态 LX600~D包装1-出口无极版面-KEL600电喷纯电无极外观中间亚光黑两边5#金色Y5K国六滑动离合水冷18极全直流VOGE整车 | LX600-D | 280800191-0001 | 缓冲胶套>R8100_三元乙丙橡胶_Φ12×Φ8×8.5+沉孔深5; | R8100_三元乙丙橡胶_Φ12×Φ8×8.5+沉孔深5; | EA | 2 |  | 0.001 | 2024.09.13 | 1 | 缓冲胶套 |  |  | 81
|  | 2405 | LR712RS002MEG01HHZ | LX600-D>600 7#亚黑H1R-7#亚黑H1R 2EP 铝圈网轮-象牌 | LX600-D>600 7#亚黑H1R-7#亚黑H1R 2EP 铝圈网轮-象牌-子午真空胎-胎压传感器-双盘.盘式.ABS.Y-联电-电喷-沉口油箱-LED前大灯-LED尾灯-LED转灯-数字仪表-全免电池-单喇叭-单后减-可调倒置前减-油封链条-半链盒-异型平叉-触媒消声器-小脚蹬-侧熄-小货架-分座-高弹防滑皮-塑料镜-金属保-USB-行车记录仪-手把护罩-欧Ⅴ+-欧标状态 LX600~D包装1-出口无极版面-KEL600电喷纯电无极外观中间亚光黑两边5#金色Y5K国六滑动离合水冷18极全直流VOGE整车 | LX600-D | 280800191-0001 | 缓冲胶套>R8100_三元乙丙橡胶_Φ12×Φ8×8.5+沉孔深5; | R8100_三元乙丙橡胶_Φ12×Φ8×8.5+沉孔深5; | EA | 2 |  | 0.001 | 2024.09.13 | 1 | 缓冲胶套 |  |  | 151
|  | 2405 | LR712RS002MEG01HHZ | LX600-D>600 7#亚黑H1R-7#亚黑H1R 2EP 铝圈网轮-象牌 | LX600-D>600 7#亚黑H1R-7#亚黑H1R 2EP 铝圈网轮-象牌-子午真空胎-胎压传感器-双盘.盘式.ABS.Y-联电-电喷-沉口油箱-LED前大灯-LED尾灯-LED转灯-数字仪表-全免电池-单喇叭-单后减-可调倒置前减-油封链条-半链盒-异型平叉-触媒消声器-小脚蹬-侧熄-小货架-分座-高弹防滑皮-塑料镜-金属保-USB-行车记录仪-手把护罩-欧Ⅴ+-欧标状态 LX600~D包装1-出口无极版面-KEL600电喷纯电无极外观中间亚光黑两边5#金色Y5K国六滑动离合水冷18极全直流VOGE整车 | LX600-D | 280800203-0001 | 缓冲胶套>R7130_三元乙丙橡胶_46.5×17×20.8+40.5×8.5× | R7130_三元乙丙橡胶_46.5×17×20.8+40.5×8.5×17.8;黑色 | EA | 1 |  | 0.011 | 2024.09.13 | 1 | 缓冲胶套 |  |  | 310
|  | 2405 | LR712RS002MEG01HHZ | LX600-D>600 7#亚黑H1R-7#亚黑H1R 2EP 铝圈网轮-象牌 | LX600-D>600 7#亚黑H1R-7#亚黑H1R 2EP 铝圈网轮-象牌-子午真空胎-胎压传感器-双盘.盘式.ABS.Y-联电-电喷-沉口油箱-LED前大灯-LED尾灯-LED转灯-数字仪表-全免电池-单喇叭-单后减-可调倒置前减-油封链条-半链盒-异型平叉-触媒消声器-小脚蹬-侧熄-小货架-分座-高弹防滑皮-塑料镜-金属保-USB-行车记录仪-手把护罩-欧Ⅴ+-欧标状态 LX600~D包装1-出口无极版面-KEL600电喷纯电无极外观中间亚光黑两边5#金色Y5K国六滑动离合水冷18极全直流VOGE整车 | LX600-D | 281280028-0001 | 装饰灯座>R712H_导流罩;普通皮纹 | R712H_导流罩;普通皮纹 | EA | 2 |  | 0.008 | 2024.09.13 | 1 | 装饰灯座 |  |  | 281
|  | 2405 | LR712RS002MEG01HHZ | LX600-D>600 7#亚黑H1R-7#亚黑H1R 2EP 铝圈网轮-象牌 | LX600-D>600 7#亚黑H1R-7#亚黑H1R 2EP 铝圈网轮-象牌-子午真空胎-胎压传感器-双盘.盘式.ABS.Y-联电-电喷-沉口油箱-LED前大灯-LED尾灯-LED转灯-数字仪表-全免电池-单喇叭-单后减-可调倒置前减-油封链条-半链盒-异型平叉-触媒消声器-小脚蹬-侧熄-小货架-分座-高弹防滑皮-塑料镜-金属保-USB-行车记录仪-手把护罩-欧Ⅴ+-欧标状态 LX600~D包装1-出口无极版面-KEL600电喷纯电无极外观中间亚光黑两边5#金色Y5K国六滑动离合水冷18极全直流VOGE整车 | LX600-D | 281371746-0001 | 仪表组件>R712M_单表_LCD负显全贴合屏液晶仪表_6档_带CAN,蓝牙,光 | R712M_单表_LCD负显全贴合屏液晶仪表_6档_带CAN,蓝牙,光感模块_10G抗震_无线束; | EA | 1 |  |  | 2024.09.13 | 1 | 仪表组件 |  |  | 61
|  | 2405 | LR712RS002MEG01HHZ | LX600-D>600 7#亚黑H1R-7#亚黑H1R 2EP 铝圈网轮-象牌 | LX600-D>600 7#亚黑H1R-7#亚黑H1R 2EP 铝圈网轮-象牌-子午真空胎-胎压传感器-双盘.盘式.ABS.Y-联电-电喷-沉口油箱-LED前大灯-LED尾灯-LED转灯-数字仪表-全免电池-单喇叭-单后减-可调倒置前减-油封链条-半链盒-异型平叉-触媒消声器-小脚蹬-侧熄-小货架-分座-高弹防滑皮-塑料镜-金属保-USB-行车记录仪-手把护罩-欧Ⅴ+-欧标状态 LX600~D包装1-出口无极版面-KEL600电喷纯电无极外观中间亚光黑两边5#金色Y5K国六滑动离合水冷18极全直流VOGE整车 | LX600-D | 281920033-0001 | 速度传感器>R7100_霍尔元件式_电流型_Φ6.7×18.4_线长1000; | R7100_霍尔元件式_电流型_Φ6.7×18.4_线长1000; | EA | 1 |  | 0.034 | 2024.09.13 | 1 | 速度传感器 |  |  | 40
|  | 2405 | LR712RS002MEG01HHZ | LX600-D>600 7#亚黑H1R-7#亚黑H1R 2EP 铝圈网轮-象牌 | LX600-D>600 7#亚黑H1R-7#亚黑H1R 2EP 铝圈网轮-象牌-子午真空胎-胎压传感器-双盘.盘式.ABS.Y-联电-电喷-沉口油箱-LED前大灯-LED尾灯-LED转灯-数字仪表-全免电池-单喇叭-单后减-可调倒置前减-油封链条-半链盒-异型平叉-触媒消声器-小脚蹬-侧熄-小货架-分座-高弹防滑皮-塑料镜-金属保-USB-行车记录仪-手把护罩-欧Ⅴ+-欧标状态 LX600~D包装1-出口无极版面-KEL600电喷纯电无极外观中间亚光黑两边5#金色Y5K国六滑动离合水冷18极全直流VOGE整车 | LX600-D | 281920049-0001 | 速度传感器>R7110_霍尔元件式_电流型_Φ6.7×18.4_线长1000_带 | R7110_霍尔元件式_电流型_Φ6.7×18.4_线长1000_带芯片;拓麦 | EA | 1 |  | 0.045 | 2024.09.13 | 1 | 速度传感器 |  |  | 80
|  | 2405 | LR712RS002MEG01HHZ | LX600-D>600 7#亚黑H1R-7#亚黑H1R 2EP 铝圈网轮-象牌 | LX600-D>600 7#亚黑H1R-7#亚黑H1R 2EP 铝圈网轮-象牌-子午真空胎-胎压传感器-双盘.盘式.ABS.Y-联电-电喷-沉口油箱-LED前大灯-LED尾灯-LED转灯-数字仪表-全免电池-单喇叭-单后减-可调倒置前减-油封链条-半链盒-异型平叉-触媒消声器-小脚蹬-侧熄-小货架-分座-高弹防滑皮-塑料镜-金属保-USB-行车记录仪-手把护罩-欧Ⅴ+-欧标状态 LX600~D包装1-出口无极版面-KEL600电喷纯电无极外观中间亚光黑两边5#金色Y5K国六滑动离合水冷18极全直流VOGE整车 | LX600-D | 282520035-0001 | 大灯支架减震胶>H2710_橡胶; | H2710_橡胶; | EA | 1 |  |  | 2024.09.13 | 1 | 大灯支架减震胶 |  |  | 281
|  | 2405 | LR712RS002MEG01HHZ | LX600-D>600 7#亚黑H1R-7#亚黑H1R 2EP 铝圈网轮-象牌 | LX600-D>600 7#亚黑H1R-7#亚黑H1R 2EP 铝圈网轮-象牌-子午真空胎-胎压传感器-双盘.盘式.ABS.Y-联电-电喷-沉口油箱-LED前大灯-LED尾灯-LED转灯-数字仪表-全免电池-单喇叭-单后减-可调倒置前减-油封链条-半链盒-异型平叉-触媒消声器-小脚蹬-侧熄-小货架-分座-高弹防滑皮-塑料镜-金属保-USB-行车记录仪-手把护罩-欧Ⅴ+-欧标状态 LX600~D包装1-出口无极版面-KEL600电喷纯电无极外观中间亚光黑两边5#金色Y5K国六滑动离合水冷18极全直流VOGE整车 | LX600-D | 282990008-0001 | 仪表固定支耳>R712H;电泳黑漆Q12 | R712H;电泳黑漆Q12 | EA | 1 |  | 0.015 | 2024.09.13 | 1 | 仪表固定支耳 |  |  | 281
|  | 2405 | LR712RS002MEG01HHZ | LX600-D>600 7#亚黑H1R-7#亚黑H1R 2EP 铝圈网轮-象牌 | LX600-D>600 7#亚黑H1R-7#亚黑H1R 2EP 铝圈网轮-象牌-子午真空胎-胎压传感器-双盘.盘式.ABS.Y-联电-电喷-沉口油箱-LED前大灯-LED尾灯-LED转灯-数字仪表-全免电池-单喇叭-单后减-可调倒置前减-油封链条-半链盒-异型平叉-触媒消声器-小脚蹬-侧熄-小货架-分座-高弹防滑皮-塑料镜-金属保-USB-行车记录仪-手把护罩-欧Ⅴ+-欧标状态 LX600~D包装1-出口无极版面-KEL600电喷纯电无极外观中间亚光黑两边5#金色Y5K国六滑动离合水冷18极全直流VOGE整车 | LX600-D | 283000003-0001 | 仪表固定支耳2>R712H;电泳黑漆Q12 | R712H;电泳黑漆Q12 | EA | 1 |  | 0.015 | 2024.09.13 | 1 | 仪表固定支耳2 |  |  | 281
|  | 2405 | LR712RS002MEG01HHZ | LX600-D>600 7#亚黑H1R-7#亚黑H1R 2EP 铝圈网轮-象牌 | LX600-D>600 7#亚黑H1R-7#亚黑H1R 2EP 铝圈网轮-象牌-子午真空胎-胎压传感器-双盘.盘式.ABS.Y-联电-电喷-沉口油箱-LED前大灯-LED尾灯-LED转灯-数字仪表-全免电池-单喇叭-单后减-可调倒置前减-油封链条-半链盒-异型平叉-触媒消声器-小脚蹬-侧熄-小货架-分座-高弹防滑皮-塑料镜-金属保-USB-行车记录仪-手把护罩-欧Ⅴ+-欧标状态 LX600~D包装1-出口无极版面-KEL600电喷纯电无极外观中间亚光黑两边5#金色Y5K国六滑动离合水冷18极全直流VOGE整车 | LX600-D | 283410005-0001 | 雾灯>R712H_前_异形_LED_不带位置灯_线长350; | R712H_前_异形_LED_不带位置灯_线长350; | EA | 2 |  | 0.35 | 2024.09.13 | 1 | 雾灯 |  |  | 281
|  | 2405 | LR712RS002MEG01HHZ | LX600-D>600 7#亚黑H1R-7#亚黑H1R 2EP 铝圈网轮-象牌 | LX600-D>600 7#亚黑H1R-7#亚黑H1R 2EP 铝圈网轮-象牌-子午真空胎-胎压传感器-双盘.盘式.ABS.Y-联电-电喷-沉口油箱-LED前大灯-LED尾灯-LED转灯-数字仪表-全免电池-单喇叭-单后减-可调倒置前减-油封链条-半链盒-异型平叉-触媒消声器-小脚蹬-侧熄-小货架-分座-高弹防滑皮-塑料镜-金属保-USB-行车记录仪-手把护罩-欧Ⅴ+-欧标状态 LX600~D包装1-出口无极版面-KEL600电喷纯电无极外观中间亚光黑两边5#金色Y5K国六滑动离合水冷18极全直流VOGE整车 | LX600-D | 284700024-0001 | USB/AUX>R7130_18W_USB充电接口,插头DJ7026-2-21; | R7130_18W_USB充电接口,插头DJ7026-2-21; | EA | 1 |  | 0.06 | 2024.09.13 | 1 | USB/AUX |  |  | 61
|  | 2405 | LR712RS002MEG01HHZ | LX600-D>600 7#亚黑H1R-7#亚黑H1R 2EP 铝圈网轮-象牌 | LX600-D>600 7#亚黑H1R-7#亚黑H1R 2EP 铝圈网轮-象牌-子午真空胎-胎压传感器-双盘.盘式.ABS.Y-联电-电喷-沉口油箱-LED前大灯-LED尾灯-LED转灯-数字仪表-全免电池-单喇叭-单后减-可调倒置前减-油封链条-半链盒-异型平叉-触媒消声器-小脚蹬-侧熄-小货架-分座-高弹防滑皮-塑料镜-金属保-USB-行车记录仪-手把护罩-欧Ⅴ+-欧标状态 LX600~D包装1-出口无极版面-KEL600电喷纯电无极外观中间亚光黑两边5#金色Y5K国六滑动离合水冷18极全直流VOGE整车 | LX600-D | 291120551-0001 | 后制动踏板>R712M_板材冲压成形_碟刹;星空黑H1C | R712M_板材冲压成形_碟刹;星空黑H1C | EA | 1 |  | 0.412 | 2024.09.13 | 1 | 后制动踏板 |  |  | 61
|  | 2405 | LR712RS002MEG01HHZ | LX600-D>600 7#亚黑H1R-7#亚黑H1R 2EP 铝圈网轮-象牌 | LX600-D>600 7#亚黑H1R-7#亚黑H1R 2EP 铝圈网轮-象牌-子午真空胎-胎压传感器-双盘.盘式.ABS.Y-联电-电喷-沉口油箱-LED前大灯-LED尾灯-LED转灯-数字仪表-全免电池-单喇叭-单后减-可调倒置前减-油封链条-半链盒-异型平叉-触媒消声器-小脚蹬-侧熄-小货架-分座-高弹防滑皮-塑料镜-金属保-USB-行车记录仪-手把护罩-欧Ⅴ+-欧标状态 LX600~D包装1-出口无极版面-KEL600电喷纯电无极外观中间亚光黑两边5#金色Y5K国六滑动离合水冷18极全直流VOGE整车 | LX600-D | 291640173-0001 | 前碟刹下泵>R7120_浮动式_2×Φ27_安装座孔距80; | R7120_浮动式_2×Φ27_安装座孔距80; | EA | 1 |  | 0.96 | 2024.09.13 | 1 | 前碟刹下泵 |  |  | 80
|  | 2405 | LR712RS002MEG01HHZ | LX600-D>600 7#亚黑H1R-7#亚黑H1R 2EP 铝圈网轮-象牌 | LX600-D>600 7#亚黑H1R-7#亚黑H1R 2EP 铝圈网轮-象牌-子午真空胎-胎压传感器-双盘.盘式.ABS.Y-联电-电喷-沉口油箱-LED前大灯-LED尾灯-LED转灯-数字仪表-全免电池-单喇叭-单后减-可调倒置前减-油封链条-半链盒-异型平叉-触媒消声器-小脚蹬-侧熄-小货架-分座-高弹防滑皮-塑料镜-金属保-USB-行车记录仪-手把护罩-欧Ⅴ+-欧标状态 LX600~D包装1-出口无极版面-KEL600电喷纯电无极外观中间亚光黑两边5#金色Y5K国六滑动离合水冷18极全直流VOGE整车 | LX600-D | 291650020-0001 | 前碟刹下泵2>R7120_浮动式_2×Φ27_安装座孔距80; | R7120_浮动式_2×Φ27_安装座孔距80; | EA | 1 |  | 0.96 | 2024.09.13 | 1 | 前碟刹下泵2 |  |  | 80
|  | 2405 | LR712RS002MEG01HHZ | LX600-D>600 7#亚黑H1R-7#亚黑H1R 2EP 铝圈网轮-象牌 | LX600-D>600 7#亚黑H1R-7#亚黑H1R 2EP 铝圈网轮-象牌-子午真空胎-胎压传感器-双盘.盘式.ABS.Y-联电-电喷-沉口油箱-LED前大灯-LED尾灯-LED转灯-数字仪表-全免电池-单喇叭-单后减-可调倒置前减-油封链条-半链盒-异型平叉-触媒消声器-小脚蹬-侧熄-小货架-分座-高弹防滑皮-塑料镜-金属保-USB-行车记录仪-手把护罩-欧Ⅴ+-欧标状态 LX600~D包装1-出口无极版面-KEL600电喷纯电无极外观中间亚光黑两边5#金色Y5K国六滑动离合水冷18极全直流VOGE整车 | LX600-D | 291800031-0001 | 碟刹软管螺栓>2720_M10×1.25×22,带进油孔_上泵;热处理_三价彩锌 | 2720_M10×1.25×22,带进油孔_上泵;热处理_三价彩锌Q09 | EA | 1 |  | 0.017 | 2024.09.13 | 1 | 碟刹软管螺栓 |  |  | 50
|  | 2405 | LR712RS002MEG01HHZ | LX600-D>600 7#亚黑H1R-7#亚黑H1R 2EP 铝圈网轮-象牌 | LX600-D>600 7#亚黑H1R-7#亚黑H1R 2EP 铝圈网轮-象牌-子午真空胎-胎压传感器-双盘.盘式.ABS.Y-联电-电喷-沉口油箱-LED前大灯-LED尾灯-LED转灯-数字仪表-全免电池-单喇叭-单后减-可调倒置前减-油封链条-半链盒-异型平叉-触媒消声器-小脚蹬-侧熄-小货架-分座-高弹防滑皮-塑料镜-金属保-USB-行车记录仪-手把护罩-欧Ⅴ+-欧标状态 LX600~D包装1-出口无极版面-KEL600电喷纯电无极外观中间亚光黑两边5#金色Y5K国六滑动离合水冷18极全直流VOGE整车 | LX600-D | 291800031-0001 | 碟刹软管螺栓>2720_M10×1.25×22,带进油孔_上泵;热处理_三价彩锌 | 2720_M10×1.25×22,带进油孔_上泵;热处理_三价彩锌Q09 | EA | 2 |  | 0.017 | 2024.09.13 | 1 | 碟刹软管螺栓 |  |  | 90
|  | 2405 | LR712RS002MEG01HHZ | LX600-D>600 7#亚黑H1R-7#亚黑H1R 2EP 铝圈网轮-象牌 | LX600-D>600 7#亚黑H1R-7#亚黑H1R 2EP 铝圈网轮-象牌-子午真空胎-胎压传感器-双盘.盘式.ABS.Y-联电-电喷-沉口油箱-LED前大灯-LED尾灯-LED转灯-数字仪表-全免电池-单喇叭-单后减-可调倒置前减-油封链条-半链盒-异型平叉-触媒消声器-小脚蹬-侧熄-小货架-分座-高弹防滑皮-塑料镜-金属保-USB-行车记录仪-手把护罩-欧Ⅴ+-欧标状态 LX600~D包装1-出口无极版面-KEL600电喷纯电无极外观中间亚光黑两边5#金色Y5K国六滑动离合水冷18极全直流VOGE整车 | LX600-D | 291800035-0002 | 碟刹软管螺栓>R7100_M10×1.25×35;热处理_镀三价彩锌Q09 | R7100_M10×1.25×35;热处理_镀三价彩锌Q09 | EA | 1 |  | 0.025 | 2024.09.13 | 1 | 碟刹软管螺栓 |  |  | 90
|  | 2405 | LR712RS002MEG01HHZ | LX600-D>600 7#亚黑H1R-7#亚黑H1R 2EP 铝圈网轮-象牌 | LX600-D>600 7#亚黑H1R-7#亚黑H1R 2EP 铝圈网轮-象牌-子午真空胎-胎压传感器-双盘.盘式.ABS.Y-联电-电喷-沉口油箱-LED前大灯-LED尾灯-LED转灯-数字仪表-全免电池-单喇叭-单后减-可调倒置前减-油封链条-半链盒-异型平叉-触媒消声器-小脚蹬-侧熄-小货架-分座-高弹防滑皮-塑料镜-金属保-USB-行车记录仪-手把护罩-欧Ⅴ+-欧标状态 LX600~D包装1-出口无极版面-KEL600电喷纯电无极外观中间亚光黑两边5#金色Y5K国六滑动离合水冷18极全直流VOGE整车 | LX600-D | 291980083-0001 | 后碟刹上泵>R712H_活塞Φ14_橡胶管长105;泵体2#哑黑H97 | R712H_活塞Φ14_橡胶管长105;泵体2#哑黑H97 | EA | 1 |  | 0.25 | 2024.09.13 | 1 | 后碟刹上泵 |  |  | 61
|  | 2405 | LR712RS002MEG01HHZ | LX600-D>600 7#亚黑H1R-7#亚黑H1R 2EP 铝圈网轮-象牌 | LX600-D>600 7#亚黑H1R-7#亚黑H1R 2EP 铝圈网轮-象牌-子午真空胎-胎压传感器-双盘.盘式.ABS.Y-联电-电喷-沉口油箱-LED前大灯-LED尾灯-LED转灯-数字仪表-全免电池-单喇叭-单后减-可调倒置前减-油封链条-半链盒-异型平叉-触媒消声器-小脚蹬-侧熄-小货架-分座-高弹防滑皮-塑料镜-金属保-USB-行车记录仪-手把护罩-欧Ⅴ+-欧标状态 LX600~D包装1-出口无极版面-KEL600电喷纯电无极外观中间亚光黑两边5#金色Y5K国六滑动离合水冷18极全直流VOGE整车 | LX600-D | 292010050-0001 | 后碟刹下泵>R7100_浮动式_1×Φ38; | R7100_浮动式_1×Φ38; | EA | 1 |  | 1.057 | 2024.09.13 | 1 | 后碟刹下泵 |  |  | 40
|  | 2405 | LR712RS002MEG01HHZ | LX600-D>600 7#亚黑H1R-7#亚黑H1R 2EP 铝圈网轮-象牌 | LX600-D>600 7#亚黑H1R-7#亚黑H1R 2EP 铝圈网轮-象牌-子午真空胎-胎压传感器-双盘.盘式.ABS.Y-联电-电喷-沉口油箱-LED前大灯-LED尾灯-LED转灯-数字仪表-全免电池-单喇叭-单后减-可调倒置前减-油封链条-半链盒-异型平叉-触媒消声器-小脚蹬-侧熄-小货架-分座-高弹防滑皮-塑料镜-金属保-USB-行车记录仪-手把护罩-欧Ⅴ+-欧标状态 LX600~D包装1-出口无极版面-KEL600电喷纯电无极外观中间亚光黑两边5#金色Y5K国六滑动离合水冷18极全直流VOGE整车 | LX600-D | 292230127-0001 | 前碟刹软管组件>R712F_软管长590_航空管_下;黑色_软管带V030927 | R712F_软管长590_航空管_下;黑色_软管带V030927字样 | EA | 1 |  | 0.1 | 2024.09.13 | 1 | 前碟刹软管组件 |  |  | 90
|  | 2405 | LR712RS002MEG01HHZ | LX600-D>600 7#亚黑H1R-7#亚黑H1R 2EP 铝圈网轮-象牌 | LX600-D>600 7#亚黑H1R-7#亚黑H1R 2EP 铝圈网轮-象牌-子午真空胎-胎压传感器-双盘.盘式.ABS.Y-联电-电喷-沉口油箱-LED前大灯-LED尾灯-LED转灯-数字仪表-全免电池-单喇叭-单后减-可调倒置前减-油封链条-半链盒-异型平叉-触媒消声器-小脚蹬-侧熄-小货架-分座-高弹防滑皮-塑料镜-金属保-USB-行车记录仪-手把护罩-欧Ⅴ+-欧标状态 LX600~D包装1-出口无极版面-KEL600电喷纯电无极外观中间亚光黑两边5#金色Y5K国六滑动离合水冷18极全直流VOGE整车 | LX600-D | 293500028-0001 | 油杯支架>R712M_Q235;电泳+喷塑2#哑黑Q8A | R712M_Q235;电泳+喷塑2#哑黑Q8A | EA | 1 |  | 0.037 | 2024.09.13 | 1 | 油杯支架 |  |  | 51
|  | 2405 | LR712RS002MEG01HHZ | LX600-D>600 7#亚黑H1R-7#亚黑H1R 2EP 铝圈网轮-象牌 | LX600-D>600 7#亚黑H1R-7#亚黑H1R 2EP 铝圈网轮-象牌-子午真空胎-胎压传感器-双盘.盘式.ABS.Y-联电-电喷-沉口油箱-LED前大灯-LED尾灯-LED转灯-数字仪表-全免电池-单喇叭-单后减-可调倒置前减-油封链条-半链盒-异型平叉-触媒消声器-小脚蹬-侧熄-小货架-分座-高弹防滑皮-塑料镜-金属保-USB-行车记录仪-手把护罩-欧Ⅴ+-欧标状态 LX600~D包装1-出口无极版面-KEL600电喷纯电无极外观中间亚光黑两边5#金色Y5K国六滑动离合水冷18极全直流VOGE整车 | LX600-D | 300121536-0002 | 车架>R712M_骑式车_水冷_前后分体_前/后碟刹;星空黑H1C_VIN码右侧 | R712M_骑式车_水冷_前后分体_前/后碟刹;星空黑H1C_VIN码右侧打刻_出口状态 | EA | 1 |  | 14.2 | 2024.09.13 | 1 | 车架 |  |  | 21
|  | 2405 | LR712RS002MEG01HHZ | LX600-D>600 7#亚黑H1R-7#亚黑H1R 2EP 铝圈网轮-象牌 | LX600-D>600 7#亚黑H1R-7#亚黑H1R 2EP 铝圈网轮-象牌-子午真空胎-胎压传感器-双盘.盘式.ABS.Y-联电-电喷-沉口油箱-LED前大灯-LED尾灯-LED转灯-数字仪表-全免电池-单喇叭-单后减-可调倒置前减-油封链条-半链盒-异型平叉-触媒消声器-小脚蹬-侧熄-小货架-分座-高弹防滑皮-塑料镜-金属保-USB-行车记录仪-手把护罩-欧Ⅴ+-欧标状态 LX600~D包装1-出口无极版面-KEL600电喷纯电无极外观中间亚光黑两边5#金色Y5K国六滑动离合水冷18极全直流VOGE整车 | LX600-D | 300460110-0002 | 车架尾段>R712H_带1个坐垫锁支撑;星空黑H1C | R712H_带1个坐垫锁支撑;星空黑H1C | EA | 1 |  | 5.152 | 2024.09.13 | 1 | 车架尾段 |  |  | 30
|  | 2405 | LR712RS002MEG01HHZ | LX600-D>600 7#亚黑H1R-7#亚黑H1R 2EP 铝圈网轮-象牌 | LX600-D>600 7#亚黑H1R-7#亚黑H1R 2EP 铝圈网轮-象牌-子午真空胎-胎压传感器-双盘.盘式.ABS.Y-联电-电喷-沉口油箱-LED前大灯-LED尾灯-LED转灯-数字仪表-全免电池-单喇叭-单后减-可调倒置前减-油封链条-半链盒-异型平叉-触媒消声器-小脚蹬-侧熄-小货架-分座-高弹防滑皮-塑料镜-金属保-USB-行车记录仪-手把护罩-欧Ⅴ+-欧标状态 LX600~D包装1-出口无极版面-KEL600电喷纯电无极外观中间亚光黑两边5#金色Y5K国六滑动离合水冷18极全直流VOGE整车 | LX600-D | 300590018-0001 | 大摇架>R712M_Q345,5mm板材_无轴承;电泳+2#磨砂黑H87 | R712M_Q345,5mm板材_无轴承;电泳+2#磨砂黑H87 | EA | 2 |  | 0.14 | 2024.09.13 | 1 | 大摇架 |  |  | 20
|  | 2405 | LR712RS002MEG01HHZ | LX600-D>600 7#亚黑H1R-7#亚黑H1R 2EP 铝圈网轮-象牌 | LX600-D>600 7#亚黑H1R-7#亚黑H1R 2EP 铝圈网轮-象牌-子午真空胎-胎压传感器-双盘.盘式.ABS.Y-联电-电喷-沉口油箱-LED前大灯-LED尾灯-LED转灯-数字仪表-全免电池-单喇叭-单后减-可调倒置前减-油封链条-半链盒-异型平叉-触媒消声器-小脚蹬-侧熄-小货架-分座-高弹防滑皮-塑料镜-金属保-USB-行车记录仪-手把护罩-欧Ⅴ+-欧标状态 LX600~D包装1-出口无极版面-KEL600电喷纯电无极外观中间亚光黑两边5#金色Y5K国六滑动离合水冷18极全直流VOGE整车 | LX600-D | 300700001-0001 | 减震气囊支架>R712M_Q235,2.0mm板材;电泳+喷塑2#哑黑Q8A | R712M_Q235,2.0mm板材;电泳+喷塑2#哑黑Q8A | EA | 1 |  | 0.07 | 2024.09.13 | 1 | 减震气囊支架 |  |  | 50
|  | 2405 | LR712RS002MEG01HHZ | LX600-D>600 7#亚黑H1R-7#亚黑H1R 2EP 铝圈网轮-象牌 | LX600-D>600 7#亚黑H1R-7#亚黑H1R 2EP 铝圈网轮-象牌-子午真空胎-胎压传感器-双盘.盘式.ABS.Y-联电-电喷-沉口油箱-LED前大灯-LED尾灯-LED转灯-数字仪表-全免电池-单喇叭-单后减-可调倒置前减-油封链条-半链盒-异型平叉-触媒消声器-小脚蹬-侧熄-小货架-分座-高弹防滑皮-塑料镜-金属保-USB-行车记录仪-手把护罩-欧Ⅴ+-欧标状态 LX600~D包装1-出口无极版面-KEL600电喷纯电无极外观中间亚光黑两边5#金色Y5K国六滑动离合水冷18极全直流VOGE整车 | LX600-D | 301460199-0001 | 电器件支撑>R7130_Q235;电泳黑漆Q12 | R7130_Q235;电泳黑漆Q12 | EA | 1 |  | 0.013 | 2024.09.13 | 1 | 电器件支撑 |  |  | 50
|  | 2405 | LR712RS002MEG01HHZ | LX600-D>600 7#亚黑H1R-7#亚黑H1R 2EP 铝圈网轮-象牌 | LX600-D>600 7#亚黑H1R-7#亚黑H1R 2EP 铝圈网轮-象牌-子午真空胎-胎压传感器-双盘.盘式.ABS.Y-联电-电喷-沉口油箱-LED前大灯-LED尾灯-LED转灯-数字仪表-全免电池-单喇叭-单后减-可调倒置前减-油封链条-半链盒-异型平叉-触媒消声器-小脚蹬-侧熄-小货架-分座-高弹防滑皮-塑料镜-金属保-USB-行车记录仪-手把护罩-欧Ⅴ+-欧标状态 LX600~D包装1-出口无极版面-KEL600电喷纯电无极外观中间亚光黑两边5#金色Y5K国六滑动离合水冷18极全直流VOGE整车 | LX600-D | 301460200-0001 | 电器件支撑>R7130_PP料;普通皮纹 | R7130_PP料;普通皮纹 | EA | 1 |  | 0.119 | 2024.09.13 | 1 | 电器件支撑 |  |  | 151
|  | 2405 | LR712RS002MEG01HHZ | LX600-D>600 7#亚黑H1R-7#亚黑H1R 2EP 铝圈网轮-象牌 | LX600-D>600 7#亚黑H1R-7#亚黑H1R 2EP 铝圈网轮-象牌-子午真空胎-胎压传感器-双盘.盘式.ABS.Y-联电-电喷-沉口油箱-LED前大灯-LED尾灯-LED转灯-数字仪表-全免电池-单喇叭-单后减-可调倒置前减-油封链条-半链盒-异型平叉-触媒消声器-小脚蹬-侧熄-小货架-分座-高弹防滑皮-塑料镜-金属保-USB-行车记录仪-手把护罩-欧Ⅴ+-欧标状态 LX600~D包装1-出口无极版面-KEL600电喷纯电无极外观中间亚光黑两边5#金色Y5K国六滑动离合水冷18极全直流VOGE整车 | LX600-D | 303890002-0002 | 侧倾控制器安装支架>R7100;电泳+喷塑2#哑黑Q8A | R7100;电泳+喷塑2#哑黑Q8A | EA | 1 |  | 0.6 | 2024.09.13 | 1 | 侧倾控制器安装支架 |  |  | 121
|  | 2405 | LR712RS002MEG01HHZ | LX600-D>600 7#亚黑H1R-7#亚黑H1R 2EP 铝圈网轮-象牌 | LX600-D>600 7#亚黑H1R-7#亚黑H1R 2EP 铝圈网轮-象牌-子午真空胎-胎压传感器-双盘.盘式.ABS.Y-联电-电喷-沉口油箱-LED前大灯-LED尾灯-LED转灯-数字仪表-全免电池-单喇叭-单后减-可调倒置前减-油封链条-半链盒-异型平叉-触媒消声器-小脚蹬-侧熄-小货架-分座-高弹防滑皮-塑料镜-金属保-USB-行车记录仪-手把护罩-欧Ⅴ+-欧标状态 LX600~D包装1-出口无极版面-KEL600电喷纯电无极外观中间亚光黑两边5#金色Y5K国六滑动离合水冷18极全直流VOGE整车 | LX600-D | 310180243-0001 | 上连板>R712H_整体手把_倒置状态_三孔位置度210×35_减震孔径50_铝 | R712H_整体手把_倒置状态_三孔位置度210×35_减震孔径50_铝合金;热处理_喷砂 阳极氧化本色消光_倒置减震状态 | EA | 1 |  | 0.434 | 2024.09.13 | 1 | 上连板 |  |  | 72
|  | 2405 | LR712RS002MEG01HHZ | LX600-D>600 7#亚黑H1R-7#亚黑H1R 2EP 铝圈网轮-象牌 | LX600-D>600 7#亚黑H1R-7#亚黑H1R 2EP 铝圈网轮-象牌-子午真空胎-胎压传感器-双盘.盘式.ABS.Y-联电-电喷-沉口油箱-LED前大灯-LED尾灯-LED转灯-数字仪表-全免电池-单喇叭-单后减-可调倒置前减-油封链条-半链盒-异型平叉-触媒消声器-小脚蹬-侧熄-小货架-分座-高弹防滑皮-塑料镜-金属保-USB-行车记录仪-手把护罩-欧Ⅴ+-欧标状态 LX600~D包装1-出口无极版面-KEL600电喷纯电无极外观中间亚光黑两边5#金色Y5K国六滑动离合水冷18极全直流VOGE整车 | LX600-D | 310200120-0001 | 方向把卡子>R7110_安装孔距41_6082;喷砂 阳极氧化本色消光 | R7110_安装孔距41_6082;喷砂 阳极氧化本色消光 | EA | 1 |  | 0.108 | 2024.09.13 | 1 | 方向把卡子 |  |  | 90
|  | 2405 | LR712RS002MEG01HHZ | LX600-D>600 7#亚黑H1R-7#亚黑H1R 2EP 铝圈网轮-象牌 | LX600-D>600 7#亚黑H1R-7#亚黑H1R 2EP 铝圈网轮-象牌-子午真空胎-胎压传感器-双盘.盘式.ABS.Y-联电-电喷-沉口油箱-LED前大灯-LED尾灯-LED转灯-数字仪表-全免电池-单喇叭-单后减-可调倒置前减-油封链条-半链盒-异型平叉-触媒消声器-小脚蹬-侧熄-小货架-分座-高弹防滑皮-塑料镜-金属保-USB-行车记录仪-手把护罩-欧Ⅴ+-欧标状态 LX600~D包装1-出口无极版面-KEL600电喷纯电无极外观中间亚光黑两边5#金色Y5K国六滑动离合水冷18极全直流VOGE整车 | LX600-D | 310210069-0001 | 方向把卡座>R712H_安装孔距41_铝合金;喷砂 阳极氧化本色消光 | R712H_安装孔距41_铝合金;喷砂 阳极氧化本色消光 | EA | 2 |  | 0.128 | 2024.09.13 | 1 | 方向把卡座 |  |  | 72
|  | 2405 | LR712RS002MEG01HHZ | LX600-D>600 7#亚黑H1R-7#亚黑H1R 2EP 铝圈网轮-象牌 | LX600-D>600 7#亚黑H1R-7#亚黑H1R 2EP 铝圈网轮-象牌-子午真空胎-胎压传感器-双盘.盘式.ABS.Y-联电-电喷-沉口油箱-LED前大灯-LED尾灯-LED转灯-数字仪表-全免电池-单喇叭-单后减-可调倒置前减-油封链条-半链盒-异型平叉-触媒消声器-小脚蹬-侧熄-小货架-分座-高弹防滑皮-塑料镜-金属保-USB-行车记录仪-手把护罩-欧Ⅴ+-欧标状态 LX600~D包装1-出口无极版面-KEL600电喷纯电无极外观中间亚光黑两边5#金色Y5K国六滑动离合水冷18极全直流VOGE整车 | LX600-D | 310250019-0002 | 方向柱锁紧螺栓>R712H_铝合金_M18×1.5;热处理_阳极氧化本色消光 | R712H_铝合金_M18×1.5;热处理_阳极氧化本色消光 | EA | 1 |  | 0.033 | 2024.09.13 | 1 | 方向柱锁紧螺栓 |  |  | 70
|  | 2405 | LR712RS002MEG01HHZ | LX600-D>600 7#亚黑H1R-7#亚黑H1R 2EP 铝圈网轮-象牌 | LX600-D>600 7#亚黑H1R-7#亚黑H1R 2EP 铝圈网轮-象牌-子午真空胎-胎压传感器-双盘.盘式.ABS.Y-联电-电喷-沉口油箱-LED前大灯-LED尾灯-LED转灯-数字仪表-全免电池-单喇叭-单后减-可调倒置前减-油封链条-半链盒-异型平叉-触媒消声器-小脚蹬-侧熄-小货架-分座-高弹防滑皮-塑料镜-金属保-USB-行车记录仪-手把护罩-欧Ⅴ+-欧标状态 LX600~D包装1-出口无极版面-KEL600电喷纯电无极外观中间亚光黑两边5#金色Y5K国六滑动离合水冷18极全直流VOGE整车 | LX600-D | 310260052-0001 | 方向柱锁紧螺母>R7130_35钢_M26×1;电泳黑漆Q12 | R7130_35钢_M26×1;电泳黑漆Q12 | EA | 1 |  | 0.087 | 2024.09.13 | 1 | 方向柱锁紧螺母 |  |  | 70
|  | 2405 | LR712RS002MEG01HHZ | LX600-D>600 7#亚黑H1R-7#亚黑H1R 2EP 铝圈网轮-象牌 | LX600-D>600 7#亚黑H1R-7#亚黑H1R 2EP 铝圈网轮-象牌-子午真空胎-胎压传感器-双盘.盘式.ABS.Y-联电-电喷-沉口油箱-LED前大灯-LED尾灯-LED转灯-数字仪表-全免电池-单喇叭-单后减-可调倒置前减-油封链条-半链盒-异型平叉-触媒消声器-小脚蹬-侧熄-小货架-分座-高弹防滑皮-塑料镜-金属保-USB-行车记录仪-手把护罩-欧Ⅴ+-欧标状态 LX600~D包装1-出口无极版面-KEL600电喷纯电无极外观中间亚光黑两边5#金色Y5K国六滑动离合水冷18极全直流VOGE整车 | LX600-D | 310260053-0001 | 方向柱锁紧螺母>R7130_45钢_M26×1;镀三价彩锌Q09 | R7130_45钢_M26×1;镀三价彩锌Q09 | EA | 1 |  | 0.052 | 2024.09.13 | 1 | 方向柱锁紧螺母 |  |  | 70
|  | 2405 | LR712RS002MEG01HHZ | LX600-D>600 7#亚黑H1R-7#亚黑H1R 2EP 铝圈网轮-象牌 | LX600-D>600 7#亚黑H1R-7#亚黑H1R 2EP 铝圈网轮-象牌-子午真空胎-胎压传感器-双盘.盘式.ABS.Y-联电-电喷-沉口油箱-LED前大灯-LED尾灯-LED转灯-数字仪表-全免电池-单喇叭-单后减-可调倒置前减-油封链条-半链盒-异型平叉-触媒消声器-小脚蹬-侧熄-小货架-分座-高弹防滑皮-塑料镜-金属保-USB-行车记录仪-手把护罩-欧Ⅴ+-欧标状态 LX600~D包装1-出口无极版面-KEL600电喷纯电无极外观中间亚光黑两边5#金色Y5K国六滑动离合水冷18极全直流VOGE整车 | LX600-D | 310290024-0001 | 止锁垫片>R7130_DC06;镀三价彩锌Q09 | R7130_DC06;镀三价彩锌Q09 | EA | 1 |  | 0.007 | 2024.09.13 | 1 | 止锁垫片 |  |  | 70
|  | 2405 | LR712RS002MEG01HHZ | LX600-D>600 7#亚黑H1R-7#亚黑H1R 2EP 铝圈网轮-象牌 | LX600-D>600 7#亚黑H1R-7#亚黑H1R 2EP 铝圈网轮-象牌-子午真空胎-胎压传感器-双盘.盘式.ABS.Y-联电-电喷-沉口油箱-LED前大灯-LED尾灯-LED转灯-数字仪表-全免电池-单喇叭-单后减-可调倒置前减-油封链条-半链盒-异型平叉-触媒消声器-小脚蹬-侧熄-小货架-分座-高弹防滑皮-塑料镜-金属保-USB-行车记录仪-手把护罩-欧Ⅴ+-欧标状态 LX600~D包装1-出口无极版面-KEL600电喷纯电无极外观中间亚光黑两边5#金色Y5K国六滑动离合水冷18极全直流VOGE整车 | LX600-D | 310370074-0001 | 轴承座圈>R7130_Φ47×Φ32×6_GCr15;热处理 | R7130_Φ47×Φ32×6_GCr15;热处理 | EA | 1 |  | 0.027 | 2024.09.13 | 1 | 轴承座圈 |  |  | 21
|  | 2405 | LR712RS002MEG01HHZ | LX600-D>600 7#亚黑H1R-7#亚黑H1R 2EP 铝圈网轮-象牌 | LX600-D>600 7#亚黑H1R-7#亚黑H1R 2EP 铝圈网轮-象牌-子午真空胎-胎压传感器-双盘.盘式.ABS.Y-联电-电喷-沉口油箱-LED前大灯-LED尾灯-LED转灯-数字仪表-全免电池-单喇叭-单后减-可调倒置前减-油封链条-半链盒-异型平叉-触媒消声器-小脚蹬-侧熄-小货架-分座-高弹防滑皮-塑料镜-金属保-USB-行车记录仪-手把护罩-欧Ⅴ+-欧标状态 LX600~D包装1-出口无极版面-KEL600电喷纯电无极外观中间亚光黑两边5#金色Y5K国六滑动离合水冷18极全直流VOGE整车 | LX600-D | 310370075-0001 | 轴承座圈>R7130_Φ55×Φ43.5×6_GCr15;热处理 | R7130_Φ55×Φ43.5×6_GCr15;热处理 | EA | 1 |  | 0.03 | 2024.09.13 | 1 | 轴承座圈 |  |  | 21
|  | 2405 | LR712RS002MEG01HHZ | LX600-D>600 7#亚黑H1R-7#亚黑H1R 2EP 铝圈网轮-象牌 | LX600-D>600 7#亚黑H1R-7#亚黑H1R 2EP 铝圈网轮-象牌-子午真空胎-胎压传感器-双盘.盘式.ABS.Y-联电-电喷-沉口油箱-LED前大灯-LED尾灯-LED转灯-数字仪表-全免电池-单喇叭-单后减-可调倒置前减-油封链条-半链盒-异型平叉-触媒消声器-小脚蹬-侧熄-小货架-分座-高弹防滑皮-塑料镜-金属保-USB-行车记录仪-手把护罩-欧Ⅴ+-欧标状态 LX600~D包装1-出口无极版面-KEL600电喷纯电无极外观中间亚光黑两边5#金色Y5K国六滑动离合水冷18极全直流VOGE整车 | LX600-D | 310390070-0001 | 轴承挡圈>R7130_Φ39×Φ26×12.5_GCr15;热处理 | R7130_Φ39×Φ26×12.5_GCr15;热处理 | EA | 1 |  | 0.038 | 2024.09.13 | 1 | 轴承挡圈 |  |  | 70
|  | 2405 | LR712RS002MEG01HHZ | LX600-D>600 7#亚黑H1R-7#亚黑H1R 2EP 铝圈网轮-象牌 | LX600-D>600 7#亚黑H1R-7#亚黑H1R 2EP 铝圈网轮-象牌-子午真空胎-胎压传感器-双盘.盘式.ABS.Y-联电-电喷-沉口油箱-LED前大灯-LED尾灯-LED转灯-数字仪表-全免电池-单喇叭-单后减-可调倒置前减-油封链条-半链盒-异型平叉-触媒消声器-小脚蹬-侧熄-小货架-分座-高弹防滑皮-塑料镜-金属保-USB-行车记录仪-手把护罩-欧Ⅴ+-欧标状态 LX600~D包装1-出口无极版面-KEL600电喷纯电无极外观中间亚光黑两边5#金色Y5K国六滑动离合水冷18极全直流VOGE整车 | LX600-D | 310420035-0001 | 保持架>R7130_Φ36.5×Φ29_钢球数量12; | R7130_Φ36.5×Φ29_钢球数量12; | EA | 1 |  | 0.024 | 2024.09.13 | 1 | 保持架 |  |  | 70
|  | 2405 | LR712RS002MEG01HHZ | LX600-D>600 7#亚黑H1R-7#亚黑H1R 2EP 铝圈网轮-象牌 | LX600-D>600 7#亚黑H1R-7#亚黑H1R 2EP 铝圈网轮-象牌-子午真空胎-胎压传感器-双盘.盘式.ABS.Y-联电-电喷-沉口油箱-LED前大灯-LED尾灯-LED转灯-数字仪表-全免电池-单喇叭-单后减-可调倒置前减-油封链条-半链盒-异型平叉-触媒消声器-小脚蹬-侧熄-小货架-分座-高弹防滑皮-塑料镜-金属保-USB-行车记录仪-手把护罩-欧Ⅴ+-欧标状态 LX600~D包装1-出口无极版面-KEL600电喷纯电无极外观中间亚光黑两边5#金色Y5K国六滑动离合水冷18极全直流VOGE整车 | LX600-D | 310420036-0001 | 保持架>R7130_Φ50.5×Φ32.8_钢球数量14; | R7130_Φ50.5×Φ32.8_钢球数量14; | EA | 1 |  | 0.02 | 2024.09.13 | 1 | 保持架 |  |  | 70
|  | 2405 | LR712RS002MEG01HHZ | LX600-D>600 7#亚黑H1R-7#亚黑H1R 2EP 铝圈网轮-象牌 | LX600-D>600 7#亚黑H1R-7#亚黑H1R 2EP 铝圈网轮-象牌-子午真空胎-胎压传感器-双盘.盘式.ABS.Y-联电-电喷-沉口油箱-LED前大灯-LED尾灯-LED转灯-数字仪表-全免电池-单喇叭-单后减-可调倒置前减-油封链条-半链盒-异型平叉-触媒消声器-小脚蹬-侧熄-小货架-分座-高弹防滑皮-塑料镜-金属保-USB-行车记录仪-手把护罩-欧Ⅴ+-欧标状态 LX600~D包装1-出口无极版面-KEL600电喷纯电无极外观中间亚光黑两边5#金色Y5K国六滑动离合水冷18极全直流VOGE整车 | LX600-D | 310790688-0001 | 后减震器>R712R_单减_摇架式_外置气囊_最大外径85×自由长度352.5× | R712R_单减_摇架式_外置气囊_最大外径85×自由长度352.5×最大压缩行程69.5_铝合金阻尼器_复原压缩及弹簧预载可调;弹簧公安白W06_阻尼器、下接头阳极氧化黑色,气囊阳极氧化臻彩金,调节螺母、锁紧螺母、弹簧挡圈三价彩锌Q09 | EA | 1 |  | 4.205 | 2024.09.13 | 1 | 后减震器 |  |  | 20
|  | 2405 | LR712RS002MEG01HHZ | LX600-D>600 7#亚黑H1R-7#亚黑H1R 2EP 铝圈网轮-象牌 | LX600-D>600 7#亚黑H1R-7#亚黑H1R 2EP 铝圈网轮-象牌-子午真空胎-胎压传感器-双盘.盘式.ABS.Y-联电-电喷-沉口油箱-LED前大灯-LED尾灯-LED转灯-数字仪表-全免电池-单喇叭-单后减-可调倒置前减-油封链条-半链盒-异型平叉-触媒消声器-小脚蹬-侧熄-小货架-分座-高弹防滑皮-塑料镜-金属保-USB-行车记录仪-手把护罩-欧Ⅴ+-欧标状态 LX600~D包装1-出口无极版面-KEL600电喷纯电无极外观中间亚光黑两边5#金色Y5K国六滑动离合水冷18极全直流VOGE整车 | LX600-D | 311410205-0001 | 链条护卡>R7100_聚氨酯; | R7100_聚氨酯; | EA | 1 |  | 0.119 | 2024.09.13 | 1 | 链条护卡 |  |  | 22
|  | 2405 | LR712RS002MEG01HHZ | LX600-D>600 7#亚黑H1R-7#亚黑H1R 2EP 铝圈网轮-象牌 | LX600-D>600 7#亚黑H1R-7#亚黑H1R 2EP 铝圈网轮-象牌-子午真空胎-胎压传感器-双盘.盘式.ABS.Y-联电-电喷-沉口油箱-LED前大灯-LED尾灯-LED转灯-数字仪表-全免电池-单喇叭-单后减-可调倒置前减-油封链条-半链盒-异型平叉-触媒消声器-小脚蹬-侧熄-小货架-分座-高弹防滑皮-塑料镜-金属保-USB-行车记录仪-手把护罩-欧Ⅴ+-欧标状态 LX600~D包装1-出口无极版面-KEL600电喷纯电无极外观中间亚光黑两边5#金色Y5K国六滑动离合水冷18极全直流VOGE整车 | LX600-D | 311430133-0001 | 链条调节器>R8100_铝合金+Q235钢板_内嵌式_轮轴孔径20;镀三价彩锌Q | R8100_铝合金+Q235钢板_内嵌式_轮轴孔径20;镀三价彩锌Q09 | EA | 2 |  | 0.144 | 2024.09.13 | 1 | 链条调节器 |  |  | 40
|  | 2405 | LR712RS002MEG01HHZ | LX600-D>600 7#亚黑H1R-7#亚黑H1R 2EP 铝圈网轮-象牌 | LX600-D>600 7#亚黑H1R-7#亚黑H1R 2EP 铝圈网轮-象牌-子午真空胎-胎压传感器-双盘.盘式.ABS.Y-联电-电喷-沉口油箱-LED前大灯-LED尾灯-LED转灯-数字仪表-全免电池-单喇叭-单后减-可调倒置前减-油封链条-半链盒-异型平叉-触媒消声器-小脚蹬-侧熄-小货架-分座-高弹防滑皮-塑料镜-金属保-USB-行车记录仪-手把护罩-欧Ⅴ+-欧标状态 LX600~D包装1-出口无极版面-KEL600电喷纯电无极外观中间亚光黑两边5#金色Y5K国六滑动离合水冷18极全直流VOGE整车 | LX600-D | 311450033-0002 | 调节器挂板>R7100_右_铝合金;星空黑H1C_防紫外线 | R7100_右_铝合金;星空黑H1C_防紫外线 | EA | 1 |  | 0.061 | 2024.09.13 | 1 | 调节器挂板 |  |  | 40
|  | 2405 | LR712RS002MEG01HHZ | LX600-D>600 7#亚黑H1R-7#亚黑H1R 2EP 铝圈网轮-象牌 | LX600-D>600 7#亚黑H1R-7#亚黑H1R 2EP 铝圈网轮-象牌-子午真空胎-胎压传感器-双盘.盘式.ABS.Y-联电-电喷-沉口油箱-LED前大灯-LED尾灯-LED转灯-数字仪表-全免电池-单喇叭-单后减-可调倒置前减-油封链条-半链盒-异型平叉-触媒消声器-小脚蹬-侧熄-小货架-分座-高弹防滑皮-塑料镜-金属保-USB-行车记录仪-手把护罩-欧Ⅴ+-欧标状态 LX600~D包装1-出口无极版面-KEL600电喷纯电无极外观中间亚光黑两边5#金色Y5K国六滑动离合水冷18极全直流VOGE整车 | LX600-D | 311450034-0002 | 调节器挂板>R7100_左_铝合金;星空黑H1C_防紫外线 | R7100_左_铝合金;星空黑H1C_防紫外线 | EA | 1 |  | 0.046 | 2024.09.13 | 1 | 调节器挂板 |  |  | 40
|  | 2405 | LR712RS002MEG01HHZ | LX600-D>600 7#亚黑H1R-7#亚黑H1R 2EP 铝圈网轮-象牌 | LX600-D>600 7#亚黑H1R-7#亚黑H1R 2EP 铝圈网轮-象牌-子午真空胎-胎压传感器-双盘.盘式.ABS.Y-联电-电喷-沉口油箱-LED前大灯-LED尾灯-LED转灯-数字仪表-全免电池-单喇叭-单后减-可调倒置前减-油封链条-半链盒-异型平叉-触媒消声器-小脚蹬-侧熄-小货架-分座-高弹防滑皮-塑料镜-金属保-USB-行车记录仪-手把护罩-欧Ⅴ+-欧标状态 LX600~D包装1-出口无极版面-KEL600电喷纯电无极外观中间亚光黑两边5#金色Y5K国六滑动离合水冷18极全直流VOGE整车 | LX600-D | 311650201-0001 | 左主搁脚部件>R712R_铸铝_带配重脚蹬;搁脚支架2#磨砂黑H87,脚蹬3#银 | R712R_铸铝_带配重脚蹬;搁脚支架2#磨砂黑H87,脚蹬3#银白W08,附件镀三价彩锌Q09 | SET | 1 |  | 0.688 | 2024.09.13 | 1 | 左主搁脚部件 |  |  | 50
|  | 2405 | LR712RS002MEG01HHZ | LX600-D>600 7#亚黑H1R-7#亚黑H1R 2EP 铝圈网轮-象牌 | LX600-D>600 7#亚黑H1R-7#亚黑H1R 2EP 铝圈网轮-象牌-子午真空胎-胎压传感器-双盘.盘式.ABS.Y-联电-电喷-沉口油箱-LED前大灯-LED尾灯-LED转灯-数字仪表-全免电池-单喇叭-单后减-可调倒置前减-油封链条-半链盒-异型平叉-触媒消声器-小脚蹬-侧熄-小货架-分座-高弹防滑皮-塑料镜-金属保-USB-行车记录仪-手把护罩-欧Ⅴ+-欧标状态 LX600~D包装1-出口无极版面-KEL600电喷纯电无极外观中间亚光黑两边5#金色Y5K国六滑动离合水冷18极全直流VOGE整车 | LX600-D | 311660225-0001 | 右主搁脚部件>R712R_铸铝_带配重脚蹬;搁脚支架2#磨砂黑H87,脚蹬3#银 | R712R_铸铝_带配重脚蹬;搁脚支架2#磨砂黑H87,脚蹬3#银白W08,附件镀三价彩锌Q09 | EA | 1 |  | 0.727 | 2024.09.13 | 1 | 右主搁脚部件 |  |  | 61
|  | 2405 | LR712RS002MEG01HHZ | LX600-D>600 7#亚黑H1R-7#亚黑H1R 2EP 铝圈网轮-象牌 | LX600-D>600 7#亚黑H1R-7#亚黑H1R 2EP 铝圈网轮-象牌-子午真空胎-胎压传感器-双盘.盘式.ABS.Y-联电-电喷-沉口油箱-LED前大灯-LED尾灯-LED转灯-数字仪表-全免电池-单喇叭-单后减-可调倒置前减-油封链条-半链盒-异型平叉-触媒消声器-小脚蹬-侧熄-小货架-分座-高弹防滑皮-塑料镜-金属保-USB-行车记录仪-手把护罩-欧Ⅴ+-欧标状态 LX600~D包装1-出口无极版面-KEL600电喷纯电无极外观中间亚光黑两边5#金色Y5K国六滑动离合水冷18极全直流VOGE整车 | LX600-D | 311830031-0001 | 主搁脚装饰板>R712M_左_PP+10%GF;普通皮纹 | R712M_左_PP+10%GF;普通皮纹 | EA | 1 |  | 0.026 | 2024.09.13 | 1 | 主搁脚装饰板 |  |  | 50
|  | 2405 | LR712RS002MEG01HHZ | LX600-D>600 7#亚黑H1R-7#亚黑H1R 2EP 铝圈网轮-象牌 | LX600-D>600 7#亚黑H1R-7#亚黑H1R 2EP 铝圈网轮-象牌-子午真空胎-胎压传感器-双盘.盘式.ABS.Y-联电-电喷-沉口油箱-LED前大灯-LED尾灯-LED转灯-数字仪表-全免电池-单喇叭-单后减-可调倒置前减-油封链条-半链盒-异型平叉-触媒消声器-小脚蹬-侧熄-小货架-分座-高弹防滑皮-塑料镜-金属保-USB-行车记录仪-手把护罩-欧Ⅴ+-欧标状态 LX600~D包装1-出口无极版面-KEL600电喷纯电无极外观中间亚光黑两边5#金色Y5K国六滑动离合水冷18极全直流VOGE整车 | LX600-D | 311830032-0001 | 主搁脚装饰板>R712M_右_PP+10%GF;普通皮纹 | R712M_右_PP+10%GF;普通皮纹 | EA | 1 |  | 0.026 | 2024.09.13 | 1 | 主搁脚装饰板 |  |  | 61
|  | 2405 | LR712RS002MEG01HHZ | LX600-D>600 7#亚黑H1R-7#亚黑H1R 2EP 铝圈网轮-象牌 | LX600-D>600 7#亚黑H1R-7#亚黑H1R 2EP 铝圈网轮-象牌-子午真空胎-胎压传感器-双盘.盘式.ABS.Y-联电-电喷-沉口油箱-LED前大灯-LED尾灯-LED转灯-数字仪表-全免电池-单喇叭-单后减-可调倒置前减-油封链条-半链盒-异型平叉-触媒消声器-小脚蹬-侧熄-小货架-分座-高弹防滑皮-塑料镜-金属保-USB-行车记录仪-手把护罩-欧Ⅴ+-欧标状态 LX600~D包装1-出口无极版面-KEL600电喷纯电无极外观中间亚光黑两边5#金色Y5K国六滑动离合水冷18极全直流VOGE整车 | LX600-D | 311880421-0001 | 侧支架>R712M_叉头20Cr,主体Q345;电泳+喷塑(2#哑黑)Q8A | R712M_叉头20Cr,主体Q345;电泳+喷塑(2#哑黑)Q8A | EA | 1 |  | 0.648 | 2024.09.13 | 1 | 侧支架 |  |  | 21
|  | 2405 | LR712RS002MEG01HHZ | LX600-D>600 7#亚黑H1R-7#亚黑H1R 2EP 铝圈网轮-象牌 | LX600-D>600 7#亚黑H1R-7#亚黑H1R 2EP 铝圈网轮-象牌-子午真空胎-胎压传感器-双盘.盘式.ABS.Y-联电-电喷-沉口油箱-LED前大灯-LED尾灯-LED转灯-数字仪表-全免电池-单喇叭-单后减-可调倒置前减-油封链条-半链盒-异型平叉-触媒消声器-小脚蹬-侧熄-小货架-分座-高弹防滑皮-塑料镜-金属保-USB-行车记录仪-手把护罩-欧Ⅴ+-欧标状态 LX600~D包装1-出口无极版面-KEL600电喷纯电无极外观中间亚光黑两边5#金色Y5K国六滑动离合水冷18极全直流VOGE整车 | LX600-D | 311970513-0001 | 主站架>R712M_Q195_站架轴孔径φ12;电泳+喷塑(2#哑黑)Q8A | R712M_Q195_站架轴孔径φ12;电泳+喷塑(2#哑黑)Q8A | EA | 1 |  | 2.17 | 2024.09.13 | 1 | 主站架 |  |  | 30
|  | 2405 | LR712RS002MEG01HHZ | LX600-D>600 7#亚黑H1R-7#亚黑H1R 2EP 铝圈网轮-象牌 | LX600-D>600 7#亚黑H1R-7#亚黑H1R 2EP 铝圈网轮-象牌-子午真空胎-胎压传感器-双盘.盘式.ABS.Y-联电-电喷-沉口油箱-LED前大灯-LED尾灯-LED转灯-数字仪表-全免电池-单喇叭-单后减-可调倒置前减-油封链条-半链盒-异型平叉-触媒消声器-小脚蹬-侧熄-小货架-分座-高弹防滑皮-塑料镜-金属保-USB-行车记录仪-手把护罩-欧Ⅴ+-欧标状态 LX600~D包装1-出口无极版面-KEL600电喷纯电无极外观中间亚光黑两边5#金色Y5K国六滑动离合水冷18极全直流VOGE整车 | LX600-D | 311990072-0001 | 主站架减震胶垫>R8100_三元乙丙橡胶_厚8_一孔_槽宽 2.5mm; | R8100_三元乙丙橡胶_厚8_一孔_槽宽 2.5mm; | EA | 1 |  |  | 2024.09.13 | 1 | 主站架减震胶垫 |  |  | 30
|  | 2405 | LR712RS002MEG01HHZ | LX600-D>600 7#亚黑H1R-7#亚黑H1R 2EP 铝圈网轮-象牌 | LX600-D>600 7#亚黑H1R-7#亚黑H1R 2EP 铝圈网轮-象牌-子午真空胎-胎压传感器-双盘.盘式.ABS.Y-联电-电喷-沉口油箱-LED前大灯-LED尾灯-LED转灯-数字仪表-全免电池-单喇叭-单后减-可调倒置前减-油封链条-半链盒-异型平叉-触媒消声器-小脚蹬-侧熄-小货架-分座-高弹防滑皮-塑料镜-金属保-USB-行车记录仪-手把护罩-欧Ⅴ+-欧标状态 LX600~D包装1-出口无极版面-KEL600电喷纯电无极外观中间亚光黑两边5#金色Y5K国六滑动离合水冷18极全直流VOGE整车 | LX600-D | 312140085-0001 | 弹簧挂板>R7120_Q235;镀三价彩锌Q09 | R7120_Q235;镀三价彩锌Q09 | EA | 1 |  | 0.06 | 2024.09.13 | 1 | 弹簧挂板 |  |  | 230
|  | 2405 | LR712RS002MEG01HHZ | LX600-D>600 7#亚黑H1R-7#亚黑H1R 2EP 铝圈网轮-象牌 | LX600-D>600 7#亚黑H1R-7#亚黑H1R 2EP 铝圈网轮-象牌-子午真空胎-胎压传感器-双盘.盘式.ABS.Y-联电-电喷-沉口油箱-LED前大灯-LED尾灯-LED转灯-数字仪表-全免电池-单喇叭-单后减-可调倒置前减-油封链条-半链盒-异型平叉-触媒消声器-小脚蹬-侧熄-小货架-分座-高弹防滑皮-塑料镜-金属保-USB-行车记录仪-手把护罩-欧Ⅴ+-欧标状态 LX600~D包装1-出口无极版面-KEL600电喷纯电无极外观中间亚光黑两边5#金色Y5K国六滑动离合水冷18极全直流VOGE整车 | LX600-D | 312150178-0001 | 左副搁脚部件>R712H_钢管_铝合金脚蹬;电泳+喷塑,星空黑H1C | R712H_钢管_铝合金脚蹬;电泳+喷塑,星空黑H1C | EA | 1 |  | 0.695 | 2024.09.13 | 1 | 左副搁脚部件 |  |  | 50
|  | 2405 | LR712RS002MEG01HHZ | LX600-D>600 7#亚黑H1R-7#亚黑H1R 2EP 铝圈网轮-象牌 | LX600-D>600 7#亚黑H1R-7#亚黑H1R 2EP 铝圈网轮-象牌-子午真空胎-胎压传感器-双盘.盘式.ABS.Y-联电-电喷-沉口油箱-LED前大灯-LED尾灯-LED转灯-数字仪表-全免电池-单喇叭-单后减-可调倒置前减-油封链条-半链盒-异型平叉-触媒消声器-小脚蹬-侧熄-小货架-分座-高弹防滑皮-塑料镜-金属保-USB-行车记录仪-手把护罩-欧Ⅴ+-欧标状态 LX600~D包装1-出口无极版面-KEL600电喷纯电无极外观中间亚光黑两边5#金色Y5K国六滑动离合水冷18极全直流VOGE整车 | LX600-D | 312160189-0001 | 右副搁脚部件>R712H_钢管_铝合金脚蹬;电泳+喷塑,星空黑H1C | R712H_钢管_铝合金脚蹬;电泳+喷塑,星空黑H1C | EA | 1 |  | 0.72 | 2024.09.13 | 1 | 右副搁脚部件 |  |  | 50
|  | 2405 | LR712RS002MEG01HHZ | LX600-D>600 7#亚黑H1R-7#亚黑H1R 2EP 铝圈网轮-象牌 | LX600-D>600 7#亚黑H1R-7#亚黑H1R 2EP 铝圈网轮-象牌-子午真空胎-胎压传感器-双盘.盘式.ABS.Y-联电-电喷-沉口油箱-LED前大灯-LED尾灯-LED转灯-数字仪表-全免电池-单喇叭-单后减-可调倒置前减-油封链条-半链盒-异型平叉-触媒消声器-小脚蹬-侧熄-小货架-分座-高弹防滑皮-塑料镜-金属保-USB-行车记录仪-手把护罩-欧Ⅴ+-欧标状态 LX600~D包装1-出口无极版面-KEL600电喷纯电无极外观中间亚光黑两边5#金色Y5K国六滑动离合水冷18极全直流VOGE整车 | LX600-D | 312730221-0001 | 工具盒>R712H_PP;普通皮纹 | R712H_PP;普通皮纹 | EA | 1 |  | 0.096 | 2024.09.13 | 1 | 工具盒 |  |  | 150
|  | 2405 | LR712RS002MEG01HHZ | LX600-D>600 7#亚黑H1R-7#亚黑H1R 2EP 铝圈网轮-象牌 | LX600-D>600 7#亚黑H1R-7#亚黑H1R 2EP 铝圈网轮-象牌-子午真空胎-胎压传感器-双盘.盘式.ABS.Y-联电-电喷-沉口油箱-LED前大灯-LED尾灯-LED转灯-数字仪表-全免电池-单喇叭-单后减-可调倒置前减-油封链条-半链盒-异型平叉-触媒消声器-小脚蹬-侧熄-小货架-分座-高弹防滑皮-塑料镜-金属保-USB-行车记录仪-手把护罩-欧Ⅴ+-欧标状态 LX600~D包装1-出口无极版面-KEL600电喷纯电无极外观中间亚光黑两边5#金色Y5K国六滑动离合水冷18极全直流VOGE整车 | LX600-D | 312940020-0001 | 侧支架熄火开关>S6100_旋转式,常开,接插件DJ7035F-2.2-11,线 | S6100_旋转式,常开,接插件DJ7035F-2.2-11,线长550; | EA | 1 |  | 0.052 | 2024.09.13 | 1 | 侧支架熄火开关 |  |  | 21
|  | 2405 | LR712RS002MEG01HHZ | LX600-D>600 7#亚黑H1R-7#亚黑H1R 2EP 铝圈网轮-象牌 | LX600-D>600 7#亚黑H1R-7#亚黑H1R 2EP 铝圈网轮-象牌-子午真空胎-胎压传感器-双盘.盘式.ABS.Y-联电-电喷-沉口油箱-LED前大灯-LED尾灯-LED转灯-数字仪表-全免电池-单喇叭-单后减-可调倒置前减-油封链条-半链盒-异型平叉-触媒消声器-小脚蹬-侧熄-小货架-分座-高弹防滑皮-塑料镜-金属保-USB-行车记录仪-手把护罩-欧Ⅴ+-欧标状态 LX600~D包装1-出口无极版面-KEL600电喷纯电无极外观中间亚光黑两边5#金色Y5K国六滑动离合水冷18极全直流VOGE整车 | LX600-D | 320220095-0002 | 装饰头>R7100_Q235B;电泳+2#哑黑H97 | R7100_Q235B;电泳+2#哑黑H97 | EA | 2 |  | 0.164 | 2024.09.13 | 1 | 装饰头 |  |  | 91
|  | 2405 | LR712RS002MEG01HHZ | LX600-D>600 7#亚黑H1R-7#亚黑H1R 2EP 铝圈网轮-象牌 | LX600-D>600 7#亚黑H1R-7#亚黑H1R 2EP 铝圈网轮-象牌-子午真空胎-胎压传感器-双盘.盘式.ABS.Y-联电-电喷-沉口油箱-LED前大灯-LED尾灯-LED转灯-数字仪表-全免电池-单喇叭-单后减-可调倒置前减-油封链条-半链盒-异型平叉-触媒消声器-小脚蹬-侧熄-小货架-分座-高弹防滑皮-塑料镜-金属保-USB-行车记录仪-手把护罩-欧Ⅴ+-欧标状态 LX600~D包装1-出口无极版面-KEL600电喷纯电无极外观中间亚光黑两边5#金色Y5K国六滑动离合水冷18极全直流VOGE整车 | LX600-D | 320240627-0001 | 离合拉索>R712M_管长880_露长77;外露金属件三价黑锌Q10 | R712M_管长880_露长77;外露金属件三价黑锌Q10 | EA | 1 |  | 0.2 | 2024.09.13 | 1 | 离合拉索 |  |  | 90
|  | 2405 | LR712RS002MEG01HHZ | LX600-D>600 7#亚黑H1R-7#亚黑H1R 2EP 铝圈网轮-象牌 | LX600-D>600 7#亚黑H1R-7#亚黑H1R 2EP 铝圈网轮-象牌-子午真空胎-胎压传感器-双盘.盘式.ABS.Y-联电-电喷-沉口油箱-LED前大灯-LED尾灯-LED转灯-数字仪表-全免电池-单喇叭-单后减-可调倒置前减-油封链条-半链盒-异型平叉-触媒消声器-小脚蹬-侧熄-小货架-分座-高弹防滑皮-塑料镜-金属保-USB-行车记录仪-手把护罩-欧Ⅴ+-欧标状态 LX600~D包装1-出口无极版面-KEL600电喷纯电无极外观中间亚光黑两边5#金色Y5K国六滑动离合水冷18极全直流VOGE整车 | LX600-D | 330020118-0001 | 主座垫>R712M_普通_PP+10%纤底板_防滑皮革_高回弹泡沫_胶垫三元乙丙 | R712M_普通_PP+10%纤底板_防滑皮革_高回弹泡沫_胶垫三元乙丙; | EA | 1 |  | 1.25 | 2024.09.13 | 1 | 主座垫 |  |  | 310
|  | 2405 | LR712RS002MEG01HHZ | LX600-D>600 7#亚黑H1R-7#亚黑H1R 2EP 铝圈网轮-象牌 | LX600-D>600 7#亚黑H1R-7#亚黑H1R 2EP 铝圈网轮-象牌-子午真空胎-胎压传感器-双盘.盘式.ABS.Y-联电-电喷-沉口油箱-LED前大灯-LED尾灯-LED转灯-数字仪表-全免电池-单喇叭-单后减-可调倒置前减-油封链条-半链盒-异型平叉-触媒消声器-小脚蹬-侧熄-小货架-分座-高弹防滑皮-塑料镜-金属保-USB-行车记录仪-手把护罩-欧Ⅴ+-欧标状态 LX600~D包装1-出口无极版面-KEL600电喷纯电无极外观中间亚光黑两边5#金色Y5K国六滑动离合水冷18极全直流VOGE整车 | LX600-D | 330030107-0001 | 副座垫>R712M_普通_PP+10%纤底板_防滑皮革_高回弹泡沫_胶垫三元乙丙 | R712M_普通_PP+10%纤底板_防滑皮革_高回弹泡沫_胶垫三元乙丙; | EA | 1 |  | 0.8 | 2024.09.13 | 1 | 副座垫 |  |  | 310
|  | 2405 | LR712RS002MEG01HHZ | LX600-D>600 7#亚黑H1R-7#亚黑H1R 2EP 铝圈网轮-象牌 | LX600-D>600 7#亚黑H1R-7#亚黑H1R 2EP 铝圈网轮-象牌-子午真空胎-胎压传感器-双盘.盘式.ABS.Y-联电-电喷-沉口油箱-LED前大灯-LED尾灯-LED转灯-数字仪表-全免电池-单喇叭-单后减-可调倒置前减-油封链条-半链盒-异型平叉-触媒消声器-小脚蹬-侧熄-小货架-分座-高弹防滑皮-塑料镜-金属保-USB-行车记录仪-手把护罩-欧Ⅴ+-欧标状态 LX600~D包装1-出口无极版面-KEL600电喷纯电无极外观中间亚光黑两边5#金色Y5K国六滑动离合水冷18极全直流VOGE整车 | LX600-D | 330230028-0001 | 座垫锁支架>R8100;镀三价彩锌Q09 | R8100;镀三价彩锌Q09 | EA | 1 |  | 0.022 | 2024.09.13 | 1 | 座垫锁支架 |  |  | 140
|  | 2405 | LR712RS002MEG01HHZ | LX600-D>600 7#亚黑H1R-7#亚黑H1R 2EP 铝圈网轮-象牌 | LX600-D>600 7#亚黑H1R-7#亚黑H1R 2EP 铝圈网轮-象牌-子午真空胎-胎压传感器-双盘.盘式.ABS.Y-联电-电喷-沉口油箱-LED前大灯-LED尾灯-LED转灯-数字仪表-全免电池-单喇叭-单后减-可调倒置前减-油封链条-半链盒-异型平叉-触媒消声器-小脚蹬-侧熄-小货架-分座-高弹防滑皮-塑料镜-金属保-USB-行车记录仪-手把护罩-欧Ⅴ+-欧标状态 LX600~D包装1-出口无极版面-KEL600电喷纯电无极外观中间亚光黑两边5#金色Y5K国六滑动离合水冷18极全直流VOGE整车 | LX600-D | 330250206-0001 | 座垫拉索>R712H_管长255_露长36; | R712H_管长255_露长36; | EA | 1 |  | 0.02 | 2024.09.13 | 1 | 座垫拉索 |  |  | 140
|  | 2405 | LR712RS002MEG01HHZ | LX600-D>600 7#亚黑H1R-7#亚黑H1R 2EP 铝圈网轮-象牌 | LX600-D>600 7#亚黑H1R-7#亚黑H1R 2EP 铝圈网轮-象牌-子午真空胎-胎压传感器-双盘.盘式.ABS.Y-联电-电喷-沉口油箱-LED前大灯-LED尾灯-LED转灯-数字仪表-全免电池-单喇叭-单后减-可调倒置前减-油封链条-半链盒-异型平叉-触媒消声器-小脚蹬-侧熄-小货架-分座-高弹防滑皮-塑料镜-金属保-USB-行车记录仪-手把护罩-欧Ⅴ+-欧标状态 LX600~D包装1-出口无极版面-KEL600电喷纯电无极外观中间亚光黑两边5#金色Y5K国六滑动离合水冷18极全直流VOGE整车 | LX600-D | 330640775-0001 | 后载物架>R712M_普通后载物架_主管φ18;电泳+喷塑(2#哑黑)Q8A | R712M_普通后载物架_主管φ18;电泳+喷塑(2#哑黑)Q8A | EA | 1 |  | 2.33 | 2024.09.13 | 1 | 后载物架 |  |  | 160
|  | 2405 | LR712RS002MEG01HHZ | LX600-D>600 7#亚黑H1R-7#亚黑H1R 2EP 铝圈网轮-象牌 | LX600-D>600 7#亚黑H1R-7#亚黑H1R 2EP 铝圈网轮-象牌-子午真空胎-胎压传感器-双盘.盘式.ABS.Y-联电-电喷-沉口油箱-LED前大灯-LED尾灯-LED转灯-数字仪表-全免电池-单喇叭-单后减-可调倒置前减-油封链条-半链盒-异型平叉-触媒消声器-小脚蹬-侧熄-小货架-分座-高弹防滑皮-塑料镜-金属保-USB-行车记录仪-手把护罩-欧Ⅴ+-欧标状态 LX600~D包装1-出口无极版面-KEL600电喷纯电无极外观中间亚光黑两边5#金色Y5K国六滑动离合水冷18极全直流VOGE整车 | LX600-D | 330870022-0001 | 后支撑安装座>R712H;电泳+喷塑2#哑黑Q8A | R712H;电泳+喷塑2#哑黑Q8A | EA | 1 |  | 0.117 | 2024.09.13 | 1 | 后支撑安装座 |  |  | 110
|  | 2405 | LR712RS002MEG01HHZ | LX600-D>600 7#亚黑H1R-7#亚黑H1R 2EP 铝圈网轮-象牌 | LX600-D>600 7#亚黑H1R-7#亚黑H1R 2EP 铝圈网轮-象牌-子午真空胎-胎压传感器-双盘.盘式.ABS.Y-联电-电喷-沉口油箱-LED前大灯-LED尾灯-LED转灯-数字仪表-全免电池-单喇叭-单后减-可调倒置前减-油封链条-半链盒-异型平叉-触媒消声器-小脚蹬-侧熄-小货架-分座-高弹防滑皮-塑料镜-金属保-USB-行车记录仪-手把护罩-欧Ⅴ+-欧标状态 LX600~D包装1-出口无极版面-KEL600电喷纯电无极外观中间亚光黑两边5#金色Y5K国六滑动离合水冷18极全直流VOGE整车 | LX600-D | 331190066-0001 | 保险杠连接架>R712M_Q195管;电泳+喷塑2#哑黑Q8A | R712M_Q195管;电泳+喷塑2#哑黑Q8A | EA | 1 |  | 0.383 | 2024.09.13 | 1 | 保险杠连接架 |  |  | 300
|  | 2405 | LR712RS002MEG01HHZ | LX600-D>600 7#亚黑H1R-7#亚黑H1R 2EP 铝圈网轮-象牌 | LX600-D>600 7#亚黑H1R-7#亚黑H1R 2EP 铝圈网轮-象牌-子午真空胎-胎压传感器-双盘.盘式.ABS.Y-联电-电喷-沉口油箱-LED前大灯-LED尾灯-LED转灯-数字仪表-全免电池-单喇叭-单后减-可调倒置前减-油封链条-半链盒-异型平叉-触媒消声器-小脚蹬-侧熄-小货架-分座-高弹防滑皮-塑料镜-金属保-USB-行车记录仪-手把护罩-欧Ⅴ+-欧标状态 LX600~D包装1-出口无极版面-KEL600电喷纯电无极外观中间亚光黑两边5#金色Y5K国六滑动离合水冷18极全直流VOGE整车 | LX600-D | 331420154-0001 | 保险杠主体>R712M_Q195管;电泳+喷塑2#哑黑Q8A | R712M_Q195管;电泳+喷塑2#哑黑Q8A | EA | 1 |  | 1.782 | 2024.09.13 | 1 | 保险杠主体 |  |  | 300
|  | 2405 | LR712RS002MEG01HHZ | LX600-D>600 7#亚黑H1R-7#亚黑H1R 2EP 铝圈网轮-象牌 | LX600-D>600 7#亚黑H1R-7#亚黑H1R 2EP 铝圈网轮-象牌-子午真空胎-胎压传感器-双盘.盘式.ABS.Y-联电-电喷-沉口油箱-LED前大灯-LED尾灯-LED转灯-数字仪表-全免电池-单喇叭-单后减-可调倒置前减-油封链条-半链盒-异型平叉-触媒消声器-小脚蹬-侧熄-小货架-分座-高弹防滑皮-塑料镜-金属保-USB-行车记录仪-手把护罩-欧Ⅴ+-欧标状态 LX600~D包装1-出口无极版面-KEL600电喷纯电无极外观中间亚光黑两边5#金色Y5K国六滑动离合水冷18极全直流VOGE整车 | LX600-D | 331430119-0001 | 保险杠主体2>R712M_Q195管;电泳+喷塑2#哑黑Q8A | R712M_Q195管;电泳+喷塑2#哑黑Q8A | EA | 1 |  | 1.783 | 2024.09.13 | 1 | 保险杠主体2 |  |  | 300
|  | 2405 | LR712RS002MEG01HHZ | LX600-D>600 7#亚黑H1R-7#亚黑H1R 2EP 铝圈网轮-象牌 | LX600-D>600 7#亚黑H1R-7#亚黑H1R 2EP 铝圈网轮-象牌-子午真空胎-胎压传感器-双盘.盘式.ABS.Y-联电-电喷-沉口油箱-LED前大灯-LED尾灯-LED转灯-数字仪表-全免电池-单喇叭-单后减-可调倒置前减-油封链条-半链盒-异型平叉-触媒消声器-小脚蹬-侧熄-小货架-分座-高弹防滑皮-塑料镜-金属保-USB-行车记录仪-手把护罩-欧Ⅴ+-欧标状态 LX600~D包装1-出口无极版面-KEL600电喷纯电无极外观中间亚光黑两边5#金色Y5K国六滑动离合水冷18极全直流VOGE整车 | LX600-D | 331990011-0001 | 座垫锁垫片>R7100_不锈钢201; | R7100_不锈钢201; | EA | 1 |  | 0.008 | 2024.09.13 | 1 | 座垫锁垫片 |  |  | 140
|  | 2405 | LR712RS002MEG01HHZ | LX600-D>600 7#亚黑H1R-7#亚黑H1R 2EP 铝圈网轮-象牌 | LX600-D>600 7#亚黑H1R-7#亚黑H1R 2EP 铝圈网轮-象牌-子午真空胎-胎压传感器-双盘.盘式.ABS.Y-联电-电喷-沉口油箱-LED前大灯-LED尾灯-LED转灯-数字仪表-全免电池-单喇叭-单后减-可调倒置前减-油封链条-半链盒-异型平叉-触媒消声器-小脚蹬-侧熄-小货架-分座-高弹防滑皮-塑料镜-金属保-USB-行车记录仪-手把护罩-欧Ⅴ+-欧标状态 LX600~D包装1-出口无极版面-KEL600电喷纯电无极外观中间亚光黑两边5#金色Y5K国六滑动离合水冷18极全直流VOGE整车 | LX600-D | 340060097-0008 | 油箱护板>R712H_ABS料;7#亚黑VH1R_2EP_外贴 | R712H_ABS料;7#亚黑VH1R_2EP_外贴 | EA | 1 |  | 0.35 | 2024.09.13 | 1 | 油箱护板 |  |  | 151
|  | 2405 | LR712RS002MEG01HHZ | LX600-D>600 7#亚黑H1R-7#亚黑H1R 2EP 铝圈网轮-象牌 | LX600-D>600 7#亚黑H1R-7#亚黑H1R 2EP 铝圈网轮-象牌-子午真空胎-胎压传感器-双盘.盘式.ABS.Y-联电-电喷-沉口油箱-LED前大灯-LED尾灯-LED转灯-数字仪表-全免电池-单喇叭-单后减-可调倒置前减-油封链条-半链盒-异型平叉-触媒消声器-小脚蹬-侧熄-小货架-分座-高弹防滑皮-塑料镜-金属保-USB-行车记录仪-手把护罩-欧Ⅴ+-欧标状态 LX600~D包装1-出口无极版面-KEL600电喷纯电无极外观中间亚光黑两边5#金色Y5K国六滑动离合水冷18极全直流VOGE整车 | LX600-D | 340070078-0008 | 油箱护板2>R712H_ABS料;7#亚黑VH1R_2EP_外贴 | R712H_ABS料;7#亚黑VH1R_2EP_外贴 | EA | 1 |  | 0.35 | 2024.09.13 | 1 | 油箱护板2 |  |  | 151
|  | 2405 | LR712RS002MEG01HHZ | LX600-D>600 7#亚黑H1R-7#亚黑H1R 2EP 铝圈网轮-象牌 | LX600-D>600 7#亚黑H1R-7#亚黑H1R 2EP 铝圈网轮-象牌-子午真空胎-胎压传感器-双盘.盘式.ABS.Y-联电-电喷-沉口油箱-LED前大灯-LED尾灯-LED转灯-数字仪表-全免电池-单喇叭-单后减-可调倒置前减-油封链条-半链盒-异型平叉-触媒消声器-小脚蹬-侧熄-小货架-分座-高弹防滑皮-塑料镜-金属保-USB-行车记录仪-手把护罩-欧Ⅴ+-欧标状态 LX600~D包装1-出口无极版面-KEL600电喷纯电无极外观中间亚光黑两边5#金色Y5K国六滑动离合水冷18极全直流VOGE整车 | LX600-D | 340080010-0001 | 油箱护板支架>R712H_PP料;普通皮纹 | R712H_PP料;普通皮纹 | EA | 1 |  | 0.023 | 2024.09.13 | 1 | 油箱护板支架 |  |  | 151
|  | 2405 | LR712RS002MEG01HHZ | LX600-D>600 7#亚黑H1R-7#亚黑H1R 2EP 铝圈网轮-象牌 | LX600-D>600 7#亚黑H1R-7#亚黑H1R 2EP 铝圈网轮-象牌-子午真空胎-胎压传感器-双盘.盘式.ABS.Y-联电-电喷-沉口油箱-LED前大灯-LED尾灯-LED转灯-数字仪表-全免电池-单喇叭-单后减-可调倒置前减-油封链条-半链盒-异型平叉-触媒消声器-小脚蹬-侧熄-小货架-分座-高弹防滑皮-塑料镜-金属保-USB-行车记录仪-手把护罩-欧Ⅴ+-欧标状态 LX600~D包装1-出口无极版面-KEL600电喷纯电无极外观中间亚光黑两边5#金色Y5K国六滑动离合水冷18极全直流VOGE整车 | LX600-D | 340340141-0007 | 前挡泥板前段>R712H_ABS料;7#亚黑VH1R_2EP_带ABS字样_内喷 | R712H_ABS料;7#亚黑VH1R_2EP_带ABS字样_内喷_外贴 | EA | 1 |  | 0.26 | 2024.09.13 | 1 | 前挡泥板前段 |  |  | 151
|  | 2405 | LR712RS002MEG01HHZ | LX600-D>600 7#亚黑H1R-7#亚黑H1R 2EP 铝圈网轮-象牌 | LX600-D>600 7#亚黑H1R-7#亚黑H1R 2EP 铝圈网轮-象牌-子午真空胎-胎压传感器-双盘.盘式.ABS.Y-联电-电喷-沉口油箱-LED前大灯-LED尾灯-LED转灯-数字仪表-全免电池-单喇叭-单后减-可调倒置前减-油封链条-半链盒-异型平叉-触媒消声器-小脚蹬-侧熄-小货架-分座-高弹防滑皮-塑料镜-金属保-USB-行车记录仪-手把护罩-欧Ⅴ+-欧标状态 LX600~D包装1-出口无极版面-KEL600电喷纯电无极外观中间亚光黑两边5#金色Y5K国六滑动离合水冷18极全直流VOGE整车 | LX600-D | 340350118-0001 | 前挡泥板后段>R712H_PP料;普通皮纹 | R712H_PP料;普通皮纹 | EA | 1 |  | 0.234 | 2024.09.13 | 1 | 前挡泥板后段 |  |  | 151
|  | 2405 | LR712RS002MEG01HHZ | LX600-D>600 7#亚黑H1R-7#亚黑H1R 2EP 铝圈网轮-象牌 | LX600-D>600 7#亚黑H1R-7#亚黑H1R 2EP 铝圈网轮-象牌-子午真空胎-胎压传感器-双盘.盘式.ABS.Y-联电-电喷-沉口油箱-LED前大灯-LED尾灯-LED转灯-数字仪表-全免电池-单喇叭-单后减-可调倒置前减-油封链条-半链盒-异型平叉-触媒消声器-小脚蹬-侧熄-小货架-分座-高弹防滑皮-塑料镜-金属保-USB-行车记录仪-手把护罩-欧Ⅴ+-欧标状态 LX600~D包装1-出口无极版面-KEL600电喷纯电无极外观中间亚光黑两边5#金色Y5K国六滑动离合水冷18极全直流VOGE整车 | LX600-D | 340520117-0001 | 后挡水皮>R712M_PVC;普通皮纹 | R712M_PVC;普通皮纹 | EA | 1 |  | 0.03 | 2024.09.13 | 1 | 后挡水皮 |  |  | 81
|  | 2405 | LR712RS002MEG01HHZ | LX600-D>600 7#亚黑H1R-7#亚黑H1R 2EP 铝圈网轮-象牌 | LX600-D>600 7#亚黑H1R-7#亚黑H1R 2EP 铝圈网轮-象牌-子午真空胎-胎压传感器-双盘.盘式.ABS.Y-联电-电喷-沉口油箱-LED前大灯-LED尾灯-LED转灯-数字仪表-全免电池-单喇叭-单后减-可调倒置前减-油封链条-半链盒-异型平叉-触媒消声器-小脚蹬-侧熄-小货架-分座-高弹防滑皮-塑料镜-金属保-USB-行车记录仪-手把护罩-欧Ⅴ+-欧标状态 LX600~D包装1-出口无极版面-KEL600电喷纯电无极外观中间亚光黑两边5#金色Y5K国六滑动离合水冷18极全直流VOGE整车 | LX600-D | 340660410-0001 | 后挡泥板>R7130_PP料;普通皮纹 | R7130_PP料;普通皮纹 | EA | 1 |  | 0.106 | 2024.09.13 | 1 | 后挡泥板 |  |  | 43
|  | 2405 | LR712RS002MEG01HHZ | LX600-D>600 7#亚黑H1R-7#亚黑H1R 2EP 铝圈网轮-象牌 | LX600-D>600 7#亚黑H1R-7#亚黑H1R 2EP 铝圈网轮-象牌-子午真空胎-胎压传感器-双盘.盘式.ABS.Y-联电-电喷-沉口油箱-LED前大灯-LED尾灯-LED转灯-数字仪表-全免电池-单喇叭-单后减-可调倒置前减-油封链条-半链盒-异型平叉-触媒消声器-小脚蹬-侧熄-小货架-分座-高弹防滑皮-塑料镜-金属保-USB-行车记录仪-手把护罩-欧Ⅴ+-欧标状态 LX600~D包装1-出口无极版面-KEL600电喷纯电无极外观中间亚光黑两边5#金色Y5K国六滑动离合水冷18极全直流VOGE整车 | LX600-D | 340670256-0001 | 后挡泥板内板>R712H_PA6+30%玻纤;普通皮纹 | R712H_PA6+30%玻纤;普通皮纹 | EA | 1 |  | 0.357 | 2024.09.13 | 1 | 后挡泥板内板 |  |  | 43
|  | 2405 | LR712RS002MEG01HHZ | LX600-D>600 7#亚黑H1R-7#亚黑H1R 2EP 铝圈网轮-象牌 | LX600-D>600 7#亚黑H1R-7#亚黑H1R 2EP 铝圈网轮-象牌-子午真空胎-胎压传感器-双盘.盘式.ABS.Y-联电-电喷-沉口油箱-LED前大灯-LED尾灯-LED转灯-数字仪表-全免电池-单喇叭-单后减-可调倒置前减-油封链条-半链盒-异型平叉-触媒消声器-小脚蹬-侧熄-小货架-分座-高弹防滑皮-塑料镜-金属保-USB-行车记录仪-手把护罩-欧Ⅴ+-欧标状态 LX600~D包装1-出口无极版面-KEL600电喷纯电无极外观中间亚光黑两边5#金色Y5K国六滑动离合水冷18极全直流VOGE整车 | LX600-D | 340680311-0001 | 后挡泥板后板>R712H_PP料;普通皮纹 | R712H_PP料;普通皮纹 | EA | 1 |  | 0.433 | 2024.09.13 | 1 | 后挡泥板后板 |  |  | 43
|  | 2405 | LR712RS002MEG01HHZ | LX600-D>600 7#亚黑H1R-7#亚黑H1R 2EP 铝圈网轮-象牌 | LX600-D>600 7#亚黑H1R-7#亚黑H1R 2EP 铝圈网轮-象牌-子午真空胎-胎压传感器-双盘.盘式.ABS.Y-联电-电喷-沉口油箱-LED前大灯-LED尾灯-LED转灯-数字仪表-全免电池-单喇叭-单后减-可调倒置前减-油封链条-半链盒-异型平叉-触媒消声器-小脚蹬-侧熄-小货架-分座-高弹防滑皮-塑料镜-金属保-USB-行车记录仪-手把护罩-欧Ⅴ+-欧标状态 LX600~D包装1-出口无极版面-KEL600电喷纯电无极外观中间亚光黑两边5#金色Y5K国六滑动离合水冷18极全直流VOGE整车 | LX600-D | 340750769-0001 | 左侧盖>R712H_PP料;普通皮纹+特殊皮纹_贴30×6×2泡沫垫块 | R712H_PP料;普通皮纹+特殊皮纹_贴30×6×2泡沫垫块 | EA | 1 |  | 0.113 | 2024.09.13 | 1 | 左侧盖 |  |  | 280
|  | 2405 | LR712RS002MEG01HHZ | LX600-D>600 7#亚黑H1R-7#亚黑H1R 2EP 铝圈网轮-象牌 | LX600-D>600 7#亚黑H1R-7#亚黑H1R 2EP 铝圈网轮-象牌-子午真空胎-胎压传感器-双盘.盘式.ABS.Y-联电-电喷-沉口油箱-LED前大灯-LED尾灯-LED转灯-数字仪表-全免电池-单喇叭-单后减-可调倒置前减-油封链条-半链盒-异型平叉-触媒消声器-小脚蹬-侧熄-小货架-分座-高弹防滑皮-塑料镜-金属保-USB-行车记录仪-手把护罩-欧Ⅴ+-欧标状态 LX600~D包装1-出口无极版面-KEL600电喷纯电无极外观中间亚光黑两边5#金色Y5K国六滑动离合水冷18极全直流VOGE整车 | LX600-D | 340870810-0001 | 右侧盖>R712H_PP料;普通皮纹+特殊皮纹_贴30×6×2泡沫垫块 | R712H_PP料;普通皮纹+特殊皮纹_贴30×6×2泡沫垫块 | EA | 1 |  | 0.113 | 2024.09.13 | 1 | 右侧盖 |  |  | 280
|  | 2405 | LR712RS002MEG01HHZ | LX600-D>600 7#亚黑H1R-7#亚黑H1R 2EP 铝圈网轮-象牌 | LX600-D>600 7#亚黑H1R-7#亚黑H1R 2EP 铝圈网轮-象牌-子午真空胎-胎压传感器-双盘.盘式.ABS.Y-联电-电喷-沉口油箱-LED前大灯-LED尾灯-LED转灯-数字仪表-全免电池-单喇叭-单后减-可调倒置前减-油封链条-半链盒-异型平叉-触媒消声器-小脚蹬-侧熄-小货架-分座-高弹防滑皮-塑料镜-金属保-USB-行车记录仪-手把护罩-欧Ⅴ+-欧标状态 LX600~D包装1-出口无极版面-KEL600电喷纯电无极外观中间亚光黑两边5#金色Y5K国六滑动离合水冷18极全直流VOGE整车 | LX600-D | 341210470-0005 | 前面板>R712H_ABS料;7#亚黑VH1R | R712H_ABS料;7#亚黑VH1R | EA | 1 |  | 0.113 | 2024.09.13 | 1 | 前面板 |  |  | 281
|  | 2405 | LR712RS002MEG01HHZ | LX600-D>600 7#亚黑H1R-7#亚黑H1R 2EP 铝圈网轮-象牌 | LX600-D>600 7#亚黑H1R-7#亚黑H1R 2EP 铝圈网轮-象牌-子午真空胎-胎压传感器-双盘.盘式.ABS.Y-联电-电喷-沉口油箱-LED前大灯-LED尾灯-LED转灯-数字仪表-全免电池-单喇叭-单后减-可调倒置前减-油封链条-半链盒-异型平叉-触媒消声器-小脚蹬-侧熄-小货架-分座-高弹防滑皮-塑料镜-金属保-USB-行车记录仪-手把护罩-欧Ⅴ+-欧标状态 LX600~D包装1-出口无极版面-KEL600电喷纯电无极外观中间亚光黑两边5#金色Y5K国六滑动离合水冷18极全直流VOGE整车 | LX600-D | 341340110-0001 | 挡风玻璃>R712H_PC料;烟熏色透明 | R712H_PC料;烟熏色透明 | EA | 1 |  | 0.636 | 2024.09.13 | 1 | 挡风玻璃 |  |  | 310
|  | 2405 | LR712RS002MEG01HHZ | LX600-D>600 7#亚黑H1R-7#亚黑H1R 2EP 铝圈网轮-象牌 | LX600-D>600 7#亚黑H1R-7#亚黑H1R 2EP 铝圈网轮-象牌-子午真空胎-胎压传感器-双盘.盘式.ABS.Y-联电-电喷-沉口油箱-LED前大灯-LED尾灯-LED转灯-数字仪表-全免电池-单喇叭-单后减-可调倒置前减-油封链条-半链盒-异型平叉-触媒消声器-小脚蹬-侧熄-小货架-分座-高弹防滑皮-塑料镜-金属保-USB-行车记录仪-手把护罩-欧Ⅴ+-欧标状态 LX600~D包装1-出口无极版面-KEL600电喷纯电无极外观中间亚光黑两边5#金色Y5K国六滑动离合水冷18极全直流VOGE整车 | LX600-D | 341440079-0001 | 导流罩背板>R712H_PA6+30%玻纤_左;普通皮纹 | R712H_PA6+30%玻纤_左;普通皮纹 | EA | 1 |  | 0.139 | 2024.09.13 | 1 | 导流罩背板 |  |  | 281
|  | 2405 | LR712RS002MEG01HHZ | LX600-D>600 7#亚黑H1R-7#亚黑H1R 2EP 铝圈网轮-象牌 | LX600-D>600 7#亚黑H1R-7#亚黑H1R 2EP 铝圈网轮-象牌-子午真空胎-胎压传感器-双盘.盘式.ABS.Y-联电-电喷-沉口油箱-LED前大灯-LED尾灯-LED转灯-数字仪表-全免电池-单喇叭-单后减-可调倒置前减-油封链条-半链盒-异型平叉-触媒消声器-小脚蹬-侧熄-小货架-分座-高弹防滑皮-塑料镜-金属保-USB-行车记录仪-手把护罩-欧Ⅴ+-欧标状态 LX600~D包装1-出口无极版面-KEL600电喷纯电无极外观中间亚光黑两边5#金色Y5K国六滑动离合水冷18极全直流VOGE整车 | LX600-D | 341440080-0001 | 导流罩背板>R712H_PA6+30%玻纤_右;普通皮纹 | R712H_PA6+30%玻纤_右;普通皮纹 | EA | 1 |  | 0.139 | 2024.09.13 | 1 | 导流罩背板 |  |  | 281
|  | 2405 | LR712RS002MEG01HHZ | LX600-D>600 7#亚黑H1R-7#亚黑H1R 2EP 铝圈网轮-象牌 | LX600-D>600 7#亚黑H1R-7#亚黑H1R 2EP 铝圈网轮-象牌-子午真空胎-胎压传感器-双盘.盘式.ABS.Y-联电-电喷-沉口油箱-LED前大灯-LED尾灯-LED转灯-数字仪表-全免电池-单喇叭-单后减-可调倒置前减-油封链条-半链盒-异型平叉-触媒消声器-小脚蹬-侧熄-小货架-分座-高弹防滑皮-塑料镜-金属保-USB-行车记录仪-手把护罩-欧Ⅴ+-欧标状态 LX600~D包装1-出口无极版面-KEL600电喷纯电无极外观中间亚光黑两边5#金色Y5K国六滑动离合水冷18极全直流VOGE整车 | LX600-D | 341450058-0010 | 导流罩左护板>R712H_ABS料;7#亚黑VH1R_2EP_带VOGE+DS6 | R712H_ABS料;7#亚黑VH1R_2EP_带VOGE+DS625X字样_内喷_外贴 | EA | 1 |  | 0.267 | 2024.09.13 | 1 | 导流罩左护板 |  |  | 281
|  | 2405 | LR712RS002MEG01HHZ | LX600-D>600 7#亚黑H1R-7#亚黑H1R 2EP 铝圈网轮-象牌 | LX600-D>600 7#亚黑H1R-7#亚黑H1R 2EP 铝圈网轮-象牌-子午真空胎-胎压传感器-双盘.盘式.ABS.Y-联电-电喷-沉口油箱-LED前大灯-LED尾灯-LED转灯-数字仪表-全免电池-单喇叭-单后减-可调倒置前减-油封链条-半链盒-异型平叉-触媒消声器-小脚蹬-侧熄-小货架-分座-高弹防滑皮-塑料镜-金属保-USB-行车记录仪-手把护罩-欧Ⅴ+-欧标状态 LX600~D包装1-出口无极版面-KEL600电喷纯电无极外观中间亚光黑两边5#金色Y5K国六滑动离合水冷18极全直流VOGE整车 | LX600-D | 341460058-0010 | 导流罩右护板>R712H_ABS料;7#亚黑VH1R_2EP_带VOGE+DS6 | R712H_ABS料;7#亚黑VH1R_2EP_带VOGE+DS625X字样_内喷_外贴 | EA | 1 |  | 0.267 | 2024.09.13 | 1 | 导流罩右护板 |  |  | 281
|  | 2405 | LR712RS002MEG01HHZ | LX600-D>600 7#亚黑H1R-7#亚黑H1R 2EP 铝圈网轮-象牌 | LX600-D>600 7#亚黑H1R-7#亚黑H1R 2EP 铝圈网轮-象牌-子午真空胎-胎压传感器-双盘.盘式.ABS.Y-联电-电喷-沉口油箱-LED前大灯-LED尾灯-LED转灯-数字仪表-全免电池-单喇叭-单后减-可调倒置前减-油封链条-半链盒-异型平叉-触媒消声器-小脚蹬-侧熄-小货架-分座-高弹防滑皮-塑料镜-金属保-USB-行车记录仪-手把护罩-欧Ⅴ+-欧标状态 LX600~D包装1-出口无极版面-KEL600电喷纯电无极外观中间亚光黑两边5#金色Y5K国六滑动离合水冷18极全直流VOGE整车 | LX600-D | 341490032-0001 | 导流罩装饰块>R712H_PP料_左;普通皮纹 | R712H_PP料_左;普通皮纹 | EA | 1 |  | 0.009 | 2024.09.13 | 1 | 导流罩装饰块 |  |  | 281
|  | 2405 | LR712RS002MEG01HHZ | LX600-D>600 7#亚黑H1R-7#亚黑H1R 2EP 铝圈网轮-象牌 | LX600-D>600 7#亚黑H1R-7#亚黑H1R 2EP 铝圈网轮-象牌-子午真空胎-胎压传感器-双盘.盘式.ABS.Y-联电-电喷-沉口油箱-LED前大灯-LED尾灯-LED转灯-数字仪表-全免电池-单喇叭-单后减-可调倒置前减-油封链条-半链盒-异型平叉-触媒消声器-小脚蹬-侧熄-小货架-分座-高弹防滑皮-塑料镜-金属保-USB-行车记录仪-手把护罩-欧Ⅴ+-欧标状态 LX600~D包装1-出口无极版面-KEL600电喷纯电无极外观中间亚光黑两边5#金色Y5K国六滑动离合水冷18极全直流VOGE整车 | LX600-D | 341490033-0001 | 导流罩装饰块>R712H_PP料_右;普通皮纹 | R712H_PP料_右;普通皮纹 | EA | 1 |  | 0.009 | 2024.09.13 | 1 | 导流罩装饰块 |  |  | 281
|  | 2405 | LR712RS002MEG01HHZ | LX600-D>600 7#亚黑H1R-7#亚黑H1R 2EP 铝圈网轮-象牌 | LX600-D>600 7#亚黑H1R-7#亚黑H1R 2EP 铝圈网轮-象牌-子午真空胎-胎压传感器-双盘.盘式.ABS.Y-联电-电喷-沉口油箱-LED前大灯-LED尾灯-LED转灯-数字仪表-全免电池-单喇叭-单后减-可调倒置前减-油封链条-半链盒-异型平叉-触媒消声器-小脚蹬-侧熄-小货架-分座-高弹防滑皮-塑料镜-金属保-USB-行车记录仪-手把护罩-欧Ⅴ+-欧标状态 LX600~D包装1-出口无极版面-KEL600电喷纯电无极外观中间亚光黑两边5#金色Y5K国六滑动离合水冷18极全直流VOGE整车 | LX600-D | 341690070-0001 | 仪表装饰罩>R712H_PP料;普通皮纹 | R712H_PP料;普通皮纹 | EA | 1 |  | 0.283 | 2024.09.13 | 1 | 仪表装饰罩 |  |  | 61
|  | 2405 | LR712RS002MEG01HHZ | LX600-D>600 7#亚黑H1R-7#亚黑H1R 2EP 铝圈网轮-象牌 | LX600-D>600 7#亚黑H1R-7#亚黑H1R 2EP 铝圈网轮-象牌-子午真空胎-胎压传感器-双盘.盘式.ABS.Y-联电-电喷-沉口油箱-LED前大灯-LED尾灯-LED转灯-数字仪表-全免电池-单喇叭-单后减-可调倒置前减-油封链条-半链盒-异型平叉-触媒消声器-小脚蹬-侧熄-小货架-分座-高弹防滑皮-塑料镜-金属保-USB-行车记录仪-手把护罩-欧Ⅴ+-欧标状态 LX600~D包装1-出口无极版面-KEL600电喷纯电无极外观中间亚光黑两边5#金色Y5K国六滑动离合水冷18极全直流VOGE整车 | LX600-D | 341700111-0001 | 左手把护罩>R712H_PP+15%玻纤;普通皮纹 | R712H_PP+15%玻纤;普通皮纹 | EA | 1 |  | 0.107 | 2024.09.13 | 1 | 左手把护罩 |  |  | 310
|  | 2405 | LR712RS002MEG01HHZ | LX600-D>600 7#亚黑H1R-7#亚黑H1R 2EP 铝圈网轮-象牌 | LX600-D>600 7#亚黑H1R-7#亚黑H1R 2EP 铝圈网轮-象牌-子午真空胎-胎压传感器-双盘.盘式.ABS.Y-联电-电喷-沉口油箱-LED前大灯-LED尾灯-LED转灯-数字仪表-全免电池-单喇叭-单后减-可调倒置前减-油封链条-半链盒-异型平叉-触媒消声器-小脚蹬-侧熄-小货架-分座-高弹防滑皮-塑料镜-金属保-USB-行车记录仪-手把护罩-欧Ⅴ+-欧标状态 LX600~D包装1-出口无极版面-KEL600电喷纯电无极外观中间亚光黑两边5#金色Y5K国六滑动离合水冷18极全直流VOGE整车 | LX600-D | 341710032-0001 | 手把护罩支架>R712H_左_PA6+30%玻纤;普通皮纹 | R712H_左_PA6+30%玻纤;普通皮纹 | EA | 1 |  | 0.024 | 2024.09.13 | 1 | 手把护罩支架 |  |  | 310
|  | 2405 | LR712RS002MEG01HHZ | LX600-D>600 7#亚黑H1R-7#亚黑H1R 2EP 铝圈网轮-象牌 | LX600-D>600 7#亚黑H1R-7#亚黑H1R 2EP 铝圈网轮-象牌-子午真空胎-胎压传感器-双盘.盘式.ABS.Y-联电-电喷-沉口油箱-LED前大灯-LED尾灯-LED转灯-数字仪表-全免电池-单喇叭-单后减-可调倒置前减-油封链条-半链盒-异型平叉-触媒消声器-小脚蹬-侧熄-小货架-分座-高弹防滑皮-塑料镜-金属保-USB-行车记录仪-手把护罩-欧Ⅴ+-欧标状态 LX600~D包装1-出口无极版面-KEL600电喷纯电无极外观中间亚光黑两边5#金色Y5K国六滑动离合水冷18极全直流VOGE整车 | LX600-D | 341710033-0001 | 手把护罩支架>R712H_右_PA6+30%玻纤;普通皮纹 | R712H_右_PA6+30%玻纤;普通皮纹 | EA | 1 |  | 0.027 | 2024.09.13 | 1 | 手把护罩支架 |  |  | 310
|  | 2405 | LR712RS002MEG01HHZ | LX600-D>600 7#亚黑H1R-7#亚黑H1R 2EP 铝圈网轮-象牌 | LX600-D>600 7#亚黑H1R-7#亚黑H1R 2EP 铝圈网轮-象牌-子午真空胎-胎压传感器-双盘.盘式.ABS.Y-联电-电喷-沉口油箱-LED前大灯-LED尾灯-LED转灯-数字仪表-全免电池-单喇叭-单后减-可调倒置前减-油封链条-半链盒-异型平叉-触媒消声器-小脚蹬-侧熄-小货架-分座-高弹防滑皮-塑料镜-金属保-USB-行车记录仪-手把护罩-欧Ⅴ+-欧标状态 LX600~D包装1-出口无极版面-KEL600电喷纯电无极外观中间亚光黑两边5#金色Y5K国六滑动离合水冷18极全直流VOGE整车 | LX600-D | 341720062-0001 | 右手把护罩>R712H_PP+15%玻纤;普通皮纹 | R712H_PP+15%玻纤;普通皮纹 | EA | 1 |  | 0.107 | 2024.09.13 | 1 | 右手把护罩 |  |  | 310
|  | 2405 | LR712RS002MEG01HHZ | LX600-D>600 7#亚黑H1R-7#亚黑H1R 2EP 铝圈网轮-象牌 | LX600-D>600 7#亚黑H1R-7#亚黑H1R 2EP 铝圈网轮-象牌-子午真空胎-胎压传感器-双盘.盘式.ABS.Y-联电-电喷-沉口油箱-LED前大灯-LED尾灯-LED转灯-数字仪表-全免电池-单喇叭-单后减-可调倒置前减-油封链条-半链盒-异型平叉-触媒消声器-小脚蹬-侧熄-小货架-分座-高弹防滑皮-塑料镜-金属保-USB-行车记录仪-手把护罩-欧Ⅴ+-欧标状态 LX600~D包装1-出口无极版面-KEL600电喷纯电无极外观中间亚光黑两边5#金色Y5K国六滑动离合水冷18极全直流VOGE整车 | LX600-D | 341770008-0002 | 左导流罩>R712H_PP料;普通皮纹+特殊皮纹_1DU_外贴 | R712H_PP料;普通皮纹+特殊皮纹_1DU_外贴 | EA | 1 |  | 0.473 | 2024.09.13 | 1 | 左导流罩 |  |  | 281
|  | 2405 | LR712RS002MEG01HHZ | LX600-D>600 7#亚黑H1R-7#亚黑H1R 2EP 铝圈网轮-象牌 | LX600-D>600 7#亚黑H1R-7#亚黑H1R 2EP 铝圈网轮-象牌-子午真空胎-胎压传感器-双盘.盘式.ABS.Y-联电-电喷-沉口油箱-LED前大灯-LED尾灯-LED转灯-数字仪表-全免电池-单喇叭-单后减-可调倒置前减-油封链条-半链盒-异型平叉-触媒消声器-小脚蹬-侧熄-小货架-分座-高弹防滑皮-塑料镜-金属保-USB-行车记录仪-手把护罩-欧Ⅴ+-欧标状态 LX600~D包装1-出口无极版面-KEL600电喷纯电无极外观中间亚光黑两边5#金色Y5K国六滑动离合水冷18极全直流VOGE整车 | LX600-D | 341810010-0012 | 左护板装饰罩>R712H_ABS料;7#亚黑VH1R_2EP_带625字样_内喷 | R712H_ABS料;7#亚黑VH1R_2EP_带625字样_内喷_外贴 | EA | 1 |  | 0.249 | 2024.09.13 | 1 | 左护板装饰罩 |  |  | 72
|  | 2405 | LR712RS002MEG01HHZ | LX600-D>600 7#亚黑H1R-7#亚黑H1R 2EP 铝圈网轮-象牌 | LX600-D>600 7#亚黑H1R-7#亚黑H1R 2EP 铝圈网轮-象牌-子午真空胎-胎压传感器-双盘.盘式.ABS.Y-联电-电喷-沉口油箱-LED前大灯-LED尾灯-LED转灯-数字仪表-全免电池-单喇叭-单后减-可调倒置前减-油封链条-半链盒-异型平叉-触媒消声器-小脚蹬-侧熄-小货架-分座-高弹防滑皮-塑料镜-金属保-USB-行车记录仪-手把护罩-欧Ⅴ+-欧标状态 LX600~D包装1-出口无极版面-KEL600电喷纯电无极外观中间亚光黑两边5#金色Y5K国六滑动离合水冷18极全直流VOGE整车 | LX600-D | 341820007-0002 | 右导流罩>R712H_PP料;普通皮纹+特殊皮纹_1DU_外贴 | R712H_PP料;普通皮纹+特殊皮纹_1DU_外贴 | EA | 1 |  | 0.473 | 2024.09.13 | 1 | 右导流罩 |  |  | 281
|  | 2405 | LR712RS002MEG01HHZ | LX600-D>600 7#亚黑H1R-7#亚黑H1R 2EP 铝圈网轮-象牌 | LX600-D>600 7#亚黑H1R-7#亚黑H1R 2EP 铝圈网轮-象牌-子午真空胎-胎压传感器-双盘.盘式.ABS.Y-联电-电喷-沉口油箱-LED前大灯-LED尾灯-LED转灯-数字仪表-全免电池-单喇叭-单后减-可调倒置前减-油封链条-半链盒-异型平叉-触媒消声器-小脚蹬-侧熄-小货架-分座-高弹防滑皮-塑料镜-金属保-USB-行车记录仪-手把护罩-欧Ⅴ+-欧标状态 LX600~D包装1-出口无极版面-KEL600电喷纯电无极外观中间亚光黑两边5#金色Y5K国六滑动离合水冷18极全直流VOGE整车 | LX600-D | 341860011-0012 | 右护板装饰罩>R712H_ABS料;7#亚黑VH1R_2EP_带625字样_内喷 | R712H_ABS料;7#亚黑VH1R_2EP_带625字样_内喷_外贴 | EA | 1 |  | 0.249 | 2024.09.13 | 1 | 右护板装饰罩 |  |  | 72
|  | 2405 | LR712RS002MEG01HHZ | LX600-D>600 7#亚黑H1R-7#亚黑H1R 2EP 铝圈网轮-象牌 | LX600-D>600 7#亚黑H1R-7#亚黑H1R 2EP 铝圈网轮-象牌-子午真空胎-胎压传感器-双盘.盘式.ABS.Y-联电-电喷-沉口油箱-LED前大灯-LED尾灯-LED转灯-数字仪表-全免电池-单喇叭-单后减-可调倒置前减-油封链条-半链盒-异型平叉-触媒消声器-小脚蹬-侧熄-小货架-分座-高弹防滑皮-塑料镜-金属保-USB-行车记录仪-手把护罩-欧Ⅴ+-欧标状态 LX600~D包装1-出口无极版面-KEL600电喷纯电无极外观中间亚光黑两边5#金色Y5K国六滑动离合水冷18极全直流VOGE整车 | LX600-D | 341870139-0001 | 下导流罩>R712M_铝合金;喷砂+阳极氧化本色 | R712M_铝合金;喷砂+阳极氧化本色 | EA | 1 |  | 1.171 | 2024.09.13 | 1 | 下导流罩 |  |  | 161
|  | 2405 | LR712RS002MEG01HHZ | LX600-D>600 7#亚黑H1R-7#亚黑H1R 2EP 铝圈网轮-象牌 | LX600-D>600 7#亚黑H1R-7#亚黑H1R 2EP 铝圈网轮-象牌-子午真空胎-胎压传感器-双盘.盘式.ABS.Y-联电-电喷-沉口油箱-LED前大灯-LED尾灯-LED转灯-数字仪表-全免电池-单喇叭-单后减-可调倒置前减-油封链条-半链盒-异型平叉-触媒消声器-小脚蹬-侧熄-小货架-分座-高弹防滑皮-塑料镜-金属保-USB-行车记录仪-手把护罩-欧Ⅴ+-欧标状态 LX600~D包装1-出口无极版面-KEL600电喷纯电无极外观中间亚光黑两边5#金色Y5K国六滑动离合水冷18极全直流VOGE整车 | LX600-D | 341900147-0001 | 下导流罩支架>R712M_下;电泳+喷塑2#哑黑Q8A | R712M_下;电泳+喷塑2#哑黑Q8A | EA | 1 |  | 0.409 | 2024.09.13 | 1 | 下导流罩支架 |  |  | 230
|  | 2405 | LR712RS002MEG01HHZ | LX600-D>600 7#亚黑H1R-7#亚黑H1R 2EP 铝圈网轮-象牌 | LX600-D>600 7#亚黑H1R-7#亚黑H1R 2EP 铝圈网轮-象牌-子午真空胎-胎压传感器-双盘.盘式.ABS.Y-联电-电喷-沉口油箱-LED前大灯-LED尾灯-LED转灯-数字仪表-全免电池-单喇叭-单后减-可调倒置前减-油封链条-半链盒-异型平叉-触媒消声器-小脚蹬-侧熄-小货架-分座-高弹防滑皮-塑料镜-金属保-USB-行车记录仪-手把护罩-欧Ⅴ+-欧标状态 LX600~D包装1-出口无极版面-KEL600电喷纯电无极外观中间亚光黑两边5#金色Y5K国六滑动离合水冷18极全直流VOGE整车 | LX600-D | 342040227-0009 | 左车体>R712J_ABS料_无边箱支架安装孔;7#亚黑VH1R_2EP_带DS | R712J_ABS料_无边箱支架安装孔;7#亚黑VH1R_2EP_带DS625X字样_外贴_内喷 | EA | 1 |  | 0.158 | 2024.09.13 | 1 | 左车体 |  |  | 81
|  | 2405 | LR712RS002MEG01HHZ | LX600-D>600 7#亚黑H1R-7#亚黑H1R 2EP 铝圈网轮-象牌 | LX600-D>600 7#亚黑H1R-7#亚黑H1R 2EP 铝圈网轮-象牌-子午真空胎-胎压传感器-双盘.盘式.ABS.Y-联电-电喷-沉口油箱-LED前大灯-LED尾灯-LED转灯-数字仪表-全免电池-单喇叭-单后减-可调倒置前减-油封链条-半链盒-异型平叉-触媒消声器-小脚蹬-侧熄-小货架-分座-高弹防滑皮-塑料镜-金属保-USB-行车记录仪-手把护罩-欧Ⅴ+-欧标状态 LX600~D包装1-出口无极版面-KEL600电喷纯电无极外观中间亚光黑两边5#金色Y5K国六滑动离合水冷18极全直流VOGE整车 | LX600-D | 342060022-0001 | 左车体装饰板>R712H_PP料;普通皮纹 | R712H_PP料;普通皮纹 | EA | 1 |  | 0.015 | 2024.09.13 | 1 | 左车体装饰板 |  |  | 81
|  | 2405 | LR712RS002MEG01HHZ | LX600-D>600 7#亚黑H1R-7#亚黑H1R 2EP 铝圈网轮-象牌 | LX600-D>600 7#亚黑H1R-7#亚黑H1R 2EP 铝圈网轮-象牌-子午真空胎-胎压传感器-双盘.盘式.ABS.Y-联电-电喷-沉口油箱-LED前大灯-LED尾灯-LED转灯-数字仪表-全免电池-单喇叭-单后减-可调倒置前减-油封链条-半链盒-异型平叉-触媒消声器-小脚蹬-侧熄-小货架-分座-高弹防滑皮-塑料镜-金属保-USB-行车记录仪-手把护罩-欧Ⅴ+-欧标状态 LX600~D包装1-出口无极版面-KEL600电喷纯电无极外观中间亚光黑两边5#金色Y5K国六滑动离合水冷18极全直流VOGE整车 | LX600-D | 342070106-0001 | 左护板>R712H_PP料;普通皮纹 | R712H_PP料;普通皮纹 | EA | 1 |  | 0.117 | 2024.09.13 | 1 | 左护板 |  |  | 72
|  | 2405 | LR712RS002MEG01HHZ | LX600-D>600 7#亚黑H1R-7#亚黑H1R 2EP 铝圈网轮-象牌 | LX600-D>600 7#亚黑H1R-7#亚黑H1R 2EP 铝圈网轮-象牌-子午真空胎-胎压传感器-双盘.盘式.ABS.Y-联电-电喷-沉口油箱-LED前大灯-LED尾灯-LED转灯-数字仪表-全免电池-单喇叭-单后减-可调倒置前减-油封链条-半链盒-异型平叉-触媒消声器-小脚蹬-侧熄-小货架-分座-高弹防滑皮-塑料镜-金属保-USB-行车记录仪-手把护罩-欧Ⅴ+-欧标状态 LX600~D包装1-出口无极版面-KEL600电喷纯电无极外观中间亚光黑两边5#金色Y5K国六滑动离合水冷18极全直流VOGE整车 | LX600-D | 342080226-0009 | 右车体>R712J_ABS料_无边箱支架安装孔;7#亚黑VH1R_2EP_带DS | R712J_ABS料_无边箱支架安装孔;7#亚黑VH1R_2EP_带DS625X字样_外贴_内喷 | EA | 1 |  | 0.158 | 2024.09.13 | 1 | 右车体 |  |  | 81
|  | 2405 | LR712RS002MEG01HHZ | LX600-D>600 7#亚黑H1R-7#亚黑H1R 2EP 铝圈网轮-象牌 | LX600-D>600 7#亚黑H1R-7#亚黑H1R 2EP 铝圈网轮-象牌-子午真空胎-胎压传感器-双盘.盘式.ABS.Y-联电-电喷-沉口油箱-LED前大灯-LED尾灯-LED转灯-数字仪表-全免电池-单喇叭-单后减-可调倒置前减-油封链条-半链盒-异型平叉-触媒消声器-小脚蹬-侧熄-小货架-分座-高弹防滑皮-塑料镜-金属保-USB-行车记录仪-手把护罩-欧Ⅴ+-欧标状态 LX600~D包装1-出口无极版面-KEL600电喷纯电无极外观中间亚光黑两边5#金色Y5K国六滑动离合水冷18极全直流VOGE整车 | LX600-D | 342090022-0001 | 右车体装饰板>R712H_PP料;普通皮纹 | R712H_PP料;普通皮纹 | EA | 1 |  | 0.015 | 2024.09.13 | 1 | 右车体装饰板 |  |  | 81
|  | 2405 | LR712RS002MEG01HHZ | LX600-D>600 7#亚黑H1R-7#亚黑H1R 2EP 铝圈网轮-象牌 | LX600-D>600 7#亚黑H1R-7#亚黑H1R 2EP 铝圈网轮-象牌-子午真空胎-胎压传感器-双盘.盘式.ABS.Y-联电-电喷-沉口油箱-LED前大灯-LED尾灯-LED转灯-数字仪表-全免电池-单喇叭-单后减-可调倒置前减-油封链条-半链盒-异型平叉-触媒消声器-小脚蹬-侧熄-小货架-分座-高弹防滑皮-塑料镜-金属保-USB-行车记录仪-手把护罩-欧Ⅴ+-欧标状态 LX600~D包装1-出口无极版面-KEL600电喷纯电无极外观中间亚光黑两边5#金色Y5K国六滑动离合水冷18极全直流VOGE整车 | LX600-D | 342100107-0001 | 右护板>R712H_PP料;普通皮纹 | R712H_PP料;普通皮纹 | EA | 1 |  | 0.117 | 2024.09.13 | 1 | 右护板 |  |  | 72
|  | 2405 | LR712RS002MEG01HHZ | LX600-D>600 7#亚黑H1R-7#亚黑H1R 2EP 铝圈网轮-象牌 | LX600-D>600 7#亚黑H1R-7#亚黑H1R 2EP 铝圈网轮-象牌-子午真空胎-胎压传感器-双盘.盘式.ABS.Y-联电-电喷-沉口油箱-LED前大灯-LED尾灯-LED转灯-数字仪表-全免电池-单喇叭-单后减-可调倒置前减-油封链条-半链盒-异型平叉-触媒消声器-小脚蹬-侧熄-小货架-分座-高弹防滑皮-塑料镜-金属保-USB-行车记录仪-手把护罩-欧Ⅴ+-欧标状态 LX600~D包装1-出口无极版面-KEL600电喷纯电无极外观中间亚光黑两边5#金色Y5K国六滑动离合水冷18极全直流VOGE整车 | LX600-D | 342160162-0001 | 车体腹板>R712H_PP料;普通皮纹 | R712H_PP料;普通皮纹 | EA | 1 |  | 0.414 | 2024.09.13 | 1 | 车体腹板 |  |  | 81
|  | 2405 | LR712RS002MEG01HHZ | LX600-D>600 7#亚黑H1R-7#亚黑H1R 2EP 铝圈网轮-象牌 | LX600-D>600 7#亚黑H1R-7#亚黑H1R 2EP 铝圈网轮-象牌-子午真空胎-胎压传感器-双盘.盘式.ABS.Y-联电-电喷-沉口油箱-LED前大灯-LED尾灯-LED转灯-数字仪表-全免电池-单喇叭-单后减-可调倒置前减-油封链条-半链盒-异型平叉-触媒消声器-小脚蹬-侧熄-小货架-分座-高弹防滑皮-塑料镜-金属保-USB-行车记录仪-手把护罩-欧Ⅴ+-欧标状态 LX600~D包装1-出口无极版面-KEL600电喷纯电无极外观中间亚光黑两边5#金色Y5K国六滑动离合水冷18极全直流VOGE整车 | LX600-D | 342390297-0001 | 尾盖>R712H_PP料;普通皮纹 | R712H_PP料;普通皮纹 | EA | 1 |  | 0.026 | 2024.09.13 | 1 | 尾盖 |  |  | 81
|  | 2405 | LR712RS002MEG01HHZ | LX600-D>600 7#亚黑H1R-7#亚黑H1R 2EP 铝圈网轮-象牌 | LX600-D>600 7#亚黑H1R-7#亚黑H1R 2EP 铝圈网轮-象牌-子午真空胎-胎压传感器-双盘.盘式.ABS.Y-联电-电喷-沉口油箱-LED前大灯-LED尾灯-LED转灯-数字仪表-全免电池-单喇叭-单后减-可调倒置前减-油封链条-半链盒-异型平叉-触媒消声器-小脚蹬-侧熄-小货架-分座-高弹防滑皮-塑料镜-金属保-USB-行车记录仪-手把护罩-欧Ⅴ+-欧标状态 LX600~D包装1-出口无极版面-KEL600电喷纯电无极外观中间亚光黑两边5#金色Y5K国六滑动离合水冷18极全直流VOGE整车 | LX600-D | 342520019-0001 | 车架装饰盖>R8100_PP料_后;普通皮纹 | R8100_PP料_后;普通皮纹 | EA | 2 |  | 0.005 | 2024.09.13 | 1 | 车架装饰盖 |  |  | 210
|  | 2405 | LR712RS002MEG01HHZ | LX600-D>600 7#亚黑H1R-7#亚黑H1R 2EP 铝圈网轮-象牌 | LX600-D>600 7#亚黑H1R-7#亚黑H1R 2EP 铝圈网轮-象牌-子午真空胎-胎压传感器-双盘.盘式.ABS.Y-联电-电喷-沉口油箱-LED前大灯-LED尾灯-LED转灯-数字仪表-全免电池-单喇叭-单后减-可调倒置前减-油封链条-半链盒-异型平叉-触媒消声器-小脚蹬-侧熄-小货架-分座-高弹防滑皮-塑料镜-金属保-USB-行车记录仪-手把护罩-欧Ⅴ+-欧标状态 LX600~D包装1-出口无极版面-KEL600电喷纯电无极外观中间亚光黑两边5#金色Y5K国六滑动离合水冷18极全直流VOGE整车 | LX600-D | 342520023-0001 | 车架装饰盖>R7110_PP料_中;普通皮纹 | R7110_PP料_中;普通皮纹 | EA | 2 |  | 0.004 | 2024.09.13 | 1 | 车架装饰盖 |  |  | 50
|  | 2405 | LR712RS002MEG01HHZ | LX600-D>600 7#亚黑H1R-7#亚黑H1R 2EP 铝圈网轮-象牌 | LX600-D>600 7#亚黑H1R-7#亚黑H1R 2EP 铝圈网轮-象牌-子午真空胎-胎压传感器-双盘.盘式.ABS.Y-联电-电喷-沉口油箱-LED前大灯-LED尾灯-LED转灯-数字仪表-全免电池-单喇叭-单后减-可调倒置前减-油封链条-半链盒-异型平叉-触媒消声器-小脚蹬-侧熄-小货架-分座-高弹防滑皮-塑料镜-金属保-USB-行车记录仪-手把护罩-欧Ⅴ+-欧标状态 LX600~D包装1-出口无极版面-KEL600电喷纯电无极外观中间亚光黑两边5#金色Y5K国六滑动离合水冷18极全直流VOGE整车 | LX600-D | 342530107-0001 | 头盔挂钩>R7120_组合件,管长390; | R7120_组合件,管长390; | EA | 1 |  | 0.015 | 2024.09.13 | 1 | 头盔挂钩 |  |  | 310
|  | 2405 | LR712RS002MEG01HHZ | LX600-D>600 7#亚黑H1R-7#亚黑H1R 2EP 铝圈网轮-象牌 | LX600-D>600 7#亚黑H1R-7#亚黑H1R 2EP 铝圈网轮-象牌-子午真空胎-胎压传感器-双盘.盘式.ABS.Y-联电-电喷-沉口油箱-LED前大灯-LED尾灯-LED转灯-数字仪表-全免电池-单喇叭-单后减-可调倒置前减-油封链条-半链盒-异型平叉-触媒消声器-小脚蹬-侧熄-小货架-分座-高弹防滑皮-塑料镜-金属保-USB-行车记录仪-手把护罩-欧Ⅴ+-欧标状态 LX600~D包装1-出口无极版面-KEL600电喷纯电无极外观中间亚光黑两边5#金色Y5K国六滑动离合水冷18极全直流VOGE整车 | LX600-D | 342530112-0001 | 头盔挂钩>R712H_65Mn;镀三价彩锌Q09 | R712H_65Mn;镀三价彩锌Q09 | EA | 1 |  | 0.005 | 2024.09.13 | 1 | 头盔挂钩 |  |  | 160
|  | 2405 | LR712RS002MEG01HHZ | LX600-D>600 7#亚黑H1R-7#亚黑H1R 2EP 铝圈网轮-象牌 | LX600-D>600 7#亚黑H1R-7#亚黑H1R 2EP 铝圈网轮-象牌-子午真空胎-胎压传感器-双盘.盘式.ABS.Y-联电-电喷-沉口油箱-LED前大灯-LED尾灯-LED转灯-数字仪表-全免电池-单喇叭-单后减-可调倒置前减-油封链条-半链盒-异型平叉-触媒消声器-小脚蹬-侧熄-小货架-分座-高弹防滑皮-塑料镜-金属保-USB-行车记录仪-手把护罩-欧Ⅴ+-欧标状态 LX600~D包装1-出口无极版面-KEL600电喷纯电无极外观中间亚光黑两边5#金色Y5K国六滑动离合水冷18极全直流VOGE整车 | LX600-D | 343210068-0001 | 油箱装饰罩>R712H_PP料;普通皮纹+特殊皮纹 | R712H_PP料;普通皮纹+特殊皮纹 | EA | 1 |  | 0.182 | 2024.09.13 | 1 | 油箱装饰罩 |  |  | 151
|  | 2405 | LR712RS002MEG01HHZ | LX600-D>600 7#亚黑H1R-7#亚黑H1R 2EP 铝圈网轮-象牌 | LX600-D>600 7#亚黑H1R-7#亚黑H1R 2EP 铝圈网轮-象牌-子午真空胎-胎压传感器-双盘.盘式.ABS.Y-联电-电喷-沉口油箱-LED前大灯-LED尾灯-LED转灯-数字仪表-全免电池-单喇叭-单后减-可调倒置前减-油封链条-半链盒-异型平叉-触媒消声器-小脚蹬-侧熄-小货架-分座-高弹防滑皮-塑料镜-金属保-USB-行车记录仪-手把护罩-欧Ⅴ+-欧标状态 LX600~D包装1-出口无极版面-KEL600电喷纯电无极外观中间亚光黑两边5#金色Y5K国六滑动离合水冷18极全直流VOGE整车 | LX600-D | 348540004-0001 | 前叉泥板>R712H_PP料;普通皮纹 | R712H_PP料;普通皮纹 | EA | 1 |  | 0.204 | 2024.09.13 | 1 | 前叉泥板 |  |  | 281
|  | 2405 | LR712RS002MEG01HHZ | LX600-D>600 7#亚黑H1R-7#亚黑H1R 2EP 铝圈网轮-象牌 | LX600-D>600 7#亚黑H1R-7#亚黑H1R 2EP 铝圈网轮-象牌-子午真空胎-胎压传感器-双盘.盘式.ABS.Y-联电-电喷-沉口油箱-LED前大灯-LED尾灯-LED转灯-数字仪表-全免电池-单喇叭-单后减-可调倒置前减-油封链条-半链盒-异型平叉-触媒消声器-小脚蹬-侧熄-小货架-分座-高弹防滑皮-塑料镜-金属保-USB-行车记录仪-手把护罩-欧Ⅴ+-欧标状态 LX600~D包装1-出口无极版面-KEL600电喷纯电无极外观中间亚光黑两边5#金色Y5K国六滑动离合水冷18极全直流VOGE整车 | LX600-D | 348610003-0001 | 挡风玻璃支架>R712H;普通皮纹 | R712H;普通皮纹 | EA | 1 |  | 0.191 | 2024.09.13 | 1 | 挡风玻璃支架 |  |  | 42
|  | 2405 | LR712RS002MEG01HHZ | LX600-D>600 7#亚黑H1R-7#亚黑H1R 2EP 铝圈网轮-象牌 | LX600-D>600 7#亚黑H1R-7#亚黑H1R 2EP 铝圈网轮-象牌-子午真空胎-胎压传感器-双盘.盘式.ABS.Y-联电-电喷-沉口油箱-LED前大灯-LED尾灯-LED转灯-数字仪表-全免电池-单喇叭-单后减-可调倒置前减-油封链条-半链盒-异型平叉-触媒消声器-小脚蹬-侧熄-小货架-分座-高弹防滑皮-塑料镜-金属保-USB-行车记录仪-手把护罩-欧Ⅴ+-欧标状态 LX600~D包装1-出口无极版面-KEL600电喷纯电无极外观中间亚光黑两边5#金色Y5K国六滑动离合水冷18极全直流VOGE整车 | LX600-D | 349080002-0001 | 前上挡泥板>R712H_PP料;普通皮纹 | R712H_PP料;普通皮纹 | EA | 1 |  | 0.052 | 2024.09.13 | 1 | 前上挡泥板 |  |  | 71
|  | 2405 | LR712RS002MEG01HHZ | LX600-D>600 7#亚黑H1R-7#亚黑H1R 2EP 铝圈网轮-象牌 | LX600-D>600 7#亚黑H1R-7#亚黑H1R 2EP 铝圈网轮-象牌-子午真空胎-胎压传感器-双盘.盘式.ABS.Y-联电-电喷-沉口油箱-LED前大灯-LED尾灯-LED转灯-数字仪表-全免电池-单喇叭-单后减-可调倒置前减-油封链条-半链盒-异型平叉-触媒消声器-小脚蹬-侧熄-小货架-分座-高弹防滑皮-塑料镜-金属保-USB-行车记录仪-手把护罩-欧Ⅴ+-欧标状态 LX600~D包装1-出口无极版面-KEL600电喷纯电无极外观中间亚光黑两边5#金色Y5K国六滑动离合水冷18极全直流VOGE整车 | LX600-D | 349420001-0001 | 挡风玻璃调节上臂>R712H;普通皮纹 | R712H;普通皮纹 | EA | 2 |  | 0.008 | 2024.09.13 | 1 | 挡风玻璃调节上臂 |  |  | 42
|  | 2405 | LR712RS002MEG01HHZ | LX600-D>600 7#亚黑H1R-7#亚黑H1R 2EP 铝圈网轮-象牌 | LX600-D>600 7#亚黑H1R-7#亚黑H1R 2EP 铝圈网轮-象牌-子午真空胎-胎压传感器-双盘.盘式.ABS.Y-联电-电喷-沉口油箱-LED前大灯-LED尾灯-LED转灯-数字仪表-全免电池-单喇叭-单后减-可调倒置前减-油封链条-半链盒-异型平叉-触媒消声器-小脚蹬-侧熄-小货架-分座-高弹防滑皮-塑料镜-金属保-USB-行车记录仪-手把护罩-欧Ⅴ+-欧标状态 LX600~D包装1-出口无极版面-KEL600电喷纯电无极外观中间亚光黑两边5#金色Y5K国六滑动离合水冷18极全直流VOGE整车 | LX600-D | 349430001-0001 | 挡风玻璃调节下臂>R712H_左;普通皮纹 | R712H_左;普通皮纹 | EA | 1 |  | 0.013 | 2024.09.13 | 1 | 挡风玻璃调节下臂 |  |  | 42
|  | 2405 | LR712RS002MEG01HHZ | LX600-D>600 7#亚黑H1R-7#亚黑H1R 2EP 铝圈网轮-象牌 | LX600-D>600 7#亚黑H1R-7#亚黑H1R 2EP 铝圈网轮-象牌-子午真空胎-胎压传感器-双盘.盘式.ABS.Y-联电-电喷-沉口油箱-LED前大灯-LED尾灯-LED转灯-数字仪表-全免电池-单喇叭-单后减-可调倒置前减-油封链条-半链盒-异型平叉-触媒消声器-小脚蹬-侧熄-小货架-分座-高弹防滑皮-塑料镜-金属保-USB-行车记录仪-手把护罩-欧Ⅴ+-欧标状态 LX600~D包装1-出口无极版面-KEL600电喷纯电无极外观中间亚光黑两边5#金色Y5K国六滑动离合水冷18极全直流VOGE整车 | LX600-D | 349430002-0001 | 挡风玻璃调节下臂>R712H_右;普通皮纹 | R712H_右;普通皮纹 | EA | 1 |  | 0.013 | 2024.09.13 | 1 | 挡风玻璃调节下臂 |  |  | 42
|  | 2405 | LR712RS002MEG01HHZ | LX600-D>600 7#亚黑H1R-7#亚黑H1R 2EP 铝圈网轮-象牌 | LX600-D>600 7#亚黑H1R-7#亚黑H1R 2EP 铝圈网轮-象牌-子午真空胎-胎压传感器-双盘.盘式.ABS.Y-联电-电喷-沉口油箱-LED前大灯-LED尾灯-LED转灯-数字仪表-全免电池-单喇叭-单后减-可调倒置前减-油封链条-半链盒-异型平叉-触媒消声器-小脚蹬-侧熄-小货架-分座-高弹防滑皮-塑料镜-金属保-USB-行车记录仪-手把护罩-欧Ⅴ+-欧标状态 LX600~D包装1-出口无极版面-KEL600电喷纯电无极外观中间亚光黑两边5#金色Y5K国六滑动离合水冷18极全直流VOGE整车 | LX600-D | 349440002-0001 | 挡风玻璃安装板>R712H;普通皮纹 | R712H;普通皮纹 | EA | 1 |  | 0.134 | 2024.09.13 | 1 | 挡风玻璃安装板 |  |  | 42
|  | 2405 | LR712RS002MEG01HHZ | LX600-D>600 7#亚黑H1R-7#亚黑H1R 2EP 铝圈网轮-象牌 | LX600-D>600 7#亚黑H1R-7#亚黑H1R 2EP 铝圈网轮-象牌-子午真空胎-胎压传感器-双盘.盘式.ABS.Y-联电-电喷-沉口油箱-LED前大灯-LED尾灯-LED转灯-数字仪表-全免电池-单喇叭-单后减-可调倒置前减-油封链条-半链盒-异型平叉-触媒消声器-小脚蹬-侧熄-小货架-分座-高弹防滑皮-塑料镜-金属保-USB-行车记录仪-手把护罩-欧Ⅴ+-欧标状态 LX600~D包装1-出口无极版面-KEL600电喷纯电无极外观中间亚光黑两边5#金色Y5K国六滑动离合水冷18极全直流VOGE整车 | LX600-D | 350440029-0001 | 卡夹>R712H_POM_塑料膨胀钉;黑色 | R712H_POM_塑料膨胀钉;黑色 | EA | 2 |  | 0.001 | 2024.09.13 | 1 | 卡夹 |  |  | 150
|  | 2405 | LR712RS002MEG01HHZ | LX600-D>600 7#亚黑H1R-7#亚黑H1R 2EP 铝圈网轮-象牌 | LX600-D>600 7#亚黑H1R-7#亚黑H1R 2EP 铝圈网轮-象牌-子午真空胎-胎压传感器-双盘.盘式.ABS.Y-联电-电喷-沉口油箱-LED前大灯-LED尾灯-LED转灯-数字仪表-全免电池-单喇叭-单后减-可调倒置前减-油封链条-半链盒-异型平叉-触媒消声器-小脚蹬-侧熄-小货架-分座-高弹防滑皮-塑料镜-金属保-USB-行车记录仪-手把护罩-欧Ⅴ+-欧标状态 LX600~D包装1-出口无极版面-KEL600电喷纯电无极外观中间亚光黑两边5#金色Y5K国六滑动离合水冷18极全直流VOGE整车 | LX600-D | 350440029-0001 | 卡夹>R712H_POM_塑料膨胀钉;黑色 | R712H_POM_塑料膨胀钉;黑色 | EA | 2 |  | 0.001 | 2024.09.13 | 1 | 卡夹 |  |  | 280
|  | 2405 | LR712RS002MEG01HHZ | LX600-D>600 7#亚黑H1R-7#亚黑H1R 2EP 铝圈网轮-象牌 | LX600-D>600 7#亚黑H1R-7#亚黑H1R 2EP 铝圈网轮-象牌-子午真空胎-胎压传感器-双盘.盘式.ABS.Y-联电-电喷-沉口油箱-LED前大灯-LED尾灯-LED转灯-数字仪表-全免电池-单喇叭-单后减-可调倒置前减-油封链条-半链盒-异型平叉-触媒消声器-小脚蹬-侧熄-小货架-分座-高弹防滑皮-塑料镜-金属保-USB-行车记录仪-手把护罩-欧Ⅴ+-欧标状态 LX600~D包装1-出口无极版面-KEL600电喷纯电无极外观中间亚光黑两边5#金色Y5K国六滑动离合水冷18极全直流VOGE整车 | LX600-D | 360070050-0001 | 扳手>R6220_T30_内六花扳手;镀铬Q01 | R6220_T30_内六花扳手;镀铬Q01 | EA | 1 |  | 0.025 | 2024.09.13 | 1 | 扳手 |  |  | 310
|  | 2405 | LR712RS002MEG01HHZ | LX600-D>600 7#亚黑H1R-7#亚黑H1R 2EP 铝圈网轮-象牌 | LX600-D>600 7#亚黑H1R-7#亚黑H1R 2EP 铝圈网轮-象牌-子午真空胎-胎压传感器-双盘.盘式.ABS.Y-联电-电喷-沉口油箱-LED前大灯-LED尾灯-LED转灯-数字仪表-全免电池-单喇叭-单后减-可调倒置前减-油封链条-半链盒-异型平叉-触媒消声器-小脚蹬-侧熄-小货架-分座-高弹防滑皮-塑料镜-金属保-USB-行车记录仪-手把护罩-欧Ⅴ+-欧标状态 LX600~D包装1-出口无极版面-KEL600电喷纯电无极外观中间亚光黑两边5#金色Y5K国六滑动离合水冷18极全直流VOGE整车 | LX600-D | 360070053-0001 | 扳手>R622A_十字-T25_L型组合扳手; | R622A_十字-T25_L型组合扳手; | EA | 1 |  | 0.025 | 2024.09.13 | 1 | 扳手 |  |  | 310
|  | 2405 | LR712RS002MEG01HHZ | LX600-D>600 7#亚黑H1R-7#亚黑H1R 2EP 铝圈网轮-象牌 | LX600-D>600 7#亚黑H1R-7#亚黑H1R 2EP 铝圈网轮-象牌-子午真空胎-胎压传感器-双盘.盘式.ABS.Y-联电-电喷-沉口油箱-LED前大灯-LED尾灯-LED转灯-数字仪表-全免电池-单喇叭-单后减-可调倒置前减-油封链条-半链盒-异型平叉-触媒消声器-小脚蹬-侧熄-小货架-分座-高弹防滑皮-塑料镜-金属保-USB-行车记录仪-手把护罩-欧Ⅴ+-欧标状态 LX600~D包装1-出口无极版面-KEL600电喷纯电无极外观中间亚光黑两边5#金色Y5K国六滑动离合水冷18极全直流VOGE整车 | LX600-D | 360500470-0001 | 左后视镜>R712B_菱形镜_镜壳PP料,镜杆Q235_带配重块;欧标号E9-0 | R712B_菱形镜_镜壳PP料,镜杆Q235_带配重块;欧标号E9-001259_镜壳黑坯,镜杆喷塑2#哑黑Q8A_带H500 A084956字样_镜片崁胶条_防紫外线 | EA | 1 |  | 0.32 | 2024.09.13 | 1 | 左后视镜 |  |  | 310
|  | 2405 | LR712RS002MEG01HHZ | LX600-D>600 7#亚黑H1R-7#亚黑H1R 2EP 铝圈网轮-象牌 | LX600-D>600 7#亚黑H1R-7#亚黑H1R 2EP 铝圈网轮-象牌-子午真空胎-胎压传感器-双盘.盘式.ABS.Y-联电-电喷-沉口油箱-LED前大灯-LED尾灯-LED转灯-数字仪表-全免电池-单喇叭-单后减-可调倒置前减-油封链条-半链盒-异型平叉-触媒消声器-小脚蹬-侧熄-小货架-分座-高弹防滑皮-塑料镜-金属保-USB-行车记录仪-手把护罩-欧Ⅴ+-欧标状态 LX600~D包装1-出口无极版面-KEL600电喷纯电无极外观中间亚光黑两边5#金色Y5K国六滑动离合水冷18极全直流VOGE整车 | LX600-D | 360530468-0001 | 右后视镜>R712B_菱形镜_镜壳PP料,镜杆Q235_带配重块;欧标号E9-0 | R712B_菱形镜_镜壳PP料,镜杆Q235_带配重块;欧标号E9-001259_镜壳黑坯,镜杆喷塑2#哑黑Q8A_带H500 A084956字样_镜片崁胶条_防紫外线 | EA | 1 |  | 0.32 | 2024.09.13 | 1 | 右后视镜 |  |  | 310
|  | 2405 | LR712RS002MEG01HHZ | LX600-D>600 7#亚黑H1R-7#亚黑H1R 2EP 铝圈网轮-象牌 | LX600-D>600 7#亚黑H1R-7#亚黑H1R 2EP 铝圈网轮-象牌-子午真空胎-胎压传感器-双盘.盘式.ABS.Y-联电-电喷-沉口油箱-LED前大灯-LED尾灯-LED转灯-数字仪表-全免电池-单喇叭-单后减-可调倒置前减-油封链条-半链盒-异型平叉-触媒消声器-小脚蹬-侧熄-小货架-分座-高弹防滑皮-塑料镜-金属保-USB-行车记录仪-手把护罩-欧Ⅴ+-欧标状态 LX600~D包装1-出口无极版面-KEL600电喷纯电无极外观中间亚光黑两边5#金色Y5K国六滑动离合水冷18极全直流VOGE整车 | LX600-D | 361130004-0001 | 冷却液>2860_GLYSANTIN,G40; | 2860_GLYSANTIN,G40; | L | 2 |  | 4.5 | 2024.09.13 | 1 | 冷却液 |  |  | 250
|  | 2405 | LR712RS002MEG01HHZ | LX600-D>600 7#亚黑H1R-7#亚黑H1R 2EP 铝圈网轮-象牌 | LX600-D>600 7#亚黑H1R-7#亚黑H1R 2EP 铝圈网轮-象牌-子午真空胎-胎压传感器-双盘.盘式.ABS.Y-联电-电喷-沉口油箱-LED前大灯-LED尾灯-LED转灯-数字仪表-全免电池-单喇叭-单后减-可调倒置前减-油封链条-半链盒-异型平叉-触媒消声器-小脚蹬-侧熄-小货架-分座-高弹防滑皮-塑料镜-金属保-USB-行车记录仪-手把护罩-欧Ⅴ+-欧标状态 LX600~D包装1-出口无极版面-KEL600电喷纯电无极外观中间亚光黑两边5#金色Y5K国六滑动离合水冷18极全直流VOGE整车 | LX600-D | 370310797-0001 | 警示标贴>俄罗斯MEG各车型通用油箱警示标贴;黑+红底白字 | 俄罗斯MEG各车型通用油箱警示标贴;黑+红底白字 | EA | 1 |  |  | 2024.09.13 | 1 | 警示标贴 |  |  | 290
|  | 2405 | LR712RS002MEG01HHZ | LX600-D>600 7#亚黑H1R-7#亚黑H1R 2EP 铝圈网轮-象牌 | LX600-D>600 7#亚黑H1R-7#亚黑H1R 2EP 铝圈网轮-象牌-子午真空胎-胎压传感器-双盘.盘式.ABS.Y-联电-电喷-沉口油箱-LED前大灯-LED尾灯-LED转灯-数字仪表-全免电池-单喇叭-单后减-可调倒置前减-油封链条-半链盒-异型平叉-触媒消声器-小脚蹬-侧熄-小货架-分座-高弹防滑皮-塑料镜-金属保-USB-行车记录仪-手把护罩-欧Ⅴ+-欧标状态 LX600~D包装1-出口无极版面-KEL600电喷纯电无极外观中间亚光黑两边5#金色Y5K国六滑动离合水冷18极全直流VOGE整车 | LX600-D | 370321131-0001 | 提醒标贴>J33C_颜色标贴_50×20;贴于包装箱_黑色_金利宝加粘铜板材料 | J33C_颜色标贴_50×20;贴于包装箱_黑色_金利宝加粘铜板材料 | EA | 2 |  | 0.001 | 2024.09.13 | 1 | 提醒标贴 |  |  | 310
|  | 2405 | LR712RS002MEG01HHZ | LX600-D>600 7#亚黑H1R-7#亚黑H1R 2EP 铝圈网轮-象牌 | LX600-D>600 7#亚黑H1R-7#亚黑H1R 2EP 铝圈网轮-象牌-子午真空胎-胎压传感器-双盘.盘式.ABS.Y-联电-电喷-沉口油箱-LED前大灯-LED尾灯-LED转灯-数字仪表-全免电池-单喇叭-单后减-可调倒置前减-油封链条-半链盒-异型平叉-触媒消声器-小脚蹬-侧熄-小货架-分座-高弹防滑皮-塑料镜-金属保-USB-行车记录仪-手把护罩-欧Ⅴ+-欧标状态 LX600~D包装1-出口无极版面-KEL600电喷纯电无极外观中间亚光黑两边5#金色Y5K国六滑动离合水冷18极全直流VOGE整车 | LX600-D | 370325993-0001 | 提醒标贴>俄罗斯MEG各车型通用发动机机油标贴;黑底白字蓝框 | 俄罗斯MEG各车型通用发动机机油标贴;黑底白字蓝框 | EA | 1 |  |  | 2024.09.13 | 1 | 提醒标贴 |  |  | 10
|  | 2405 | LR712RS002MEG01HHZ | LX600-D>600 7#亚黑H1R-7#亚黑H1R 2EP 铝圈网轮-象牌 | LX600-D>600 7#亚黑H1R-7#亚黑H1R 2EP 铝圈网轮-象牌-子午真空胎-胎压传感器-双盘.盘式.ABS.Y-联电-电喷-沉口油箱-LED前大灯-LED尾灯-LED转灯-数字仪表-全免电池-单喇叭-单后减-可调倒置前减-油封链条-半链盒-异型平叉-触媒消声器-小脚蹬-侧熄-小货架-分座-高弹防滑皮-塑料镜-金属保-USB-行车记录仪-手把护罩-欧Ⅴ+-欧标状态 LX600~D包装1-出口无极版面-KEL600电喷纯电无极外观中间亚光黑两边5#金色Y5K国六滑动离合水冷18极全直流VOGE整车 | LX600-D | 370325992-0001 | 提醒标贴>俄罗斯MEG各车型通用链条调节标贴;灰底黑字 | 俄罗斯MEG各车型通用链条调节标贴;灰底黑字 | EA | 1 |  |  | 2024.09.13 | 1 | 提醒标贴 |  |  | 43
|  | 2405 | LR712RS002MEG01HHZ | LX600-D>600 7#亚黑H1R-7#亚黑H1R 2EP 铝圈网轮-象牌 | LX600-D>600 7#亚黑H1R-7#亚黑H1R 2EP 铝圈网轮-象牌-子午真空胎-胎压传感器-双盘.盘式.ABS.Y-联电-电喷-沉口油箱-LED前大灯-LED尾灯-LED转灯-数字仪表-全免电池-单喇叭-单后减-可调倒置前减-油封链条-半链盒-异型平叉-触媒消声器-小脚蹬-侧熄-小货架-分座-高弹防滑皮-塑料镜-金属保-USB-行车记录仪-手把护罩-欧Ⅴ+-欧标状态 LX600~D包装1-出口无极版面-KEL600电喷纯电无极外观中间亚光黑两边5#金色Y5K国六滑动离合水冷18极全直流VOGE整车 | LX600-D | 370325994-0001 | 提醒标贴>俄罗斯MEG各车型通用发动机换档标贴;灰底黑字蓝框 | 俄罗斯MEG各车型通用发动机换档标贴;灰底黑字蓝框 | EA | 1 |  |  | 2024.09.13 | 1 | 提醒标贴 |  |  | 10
|  | 2405 | LR712RS002MEG01HHZ | LX600-D>600 7#亚黑H1R-7#亚黑H1R 2EP 铝圈网轮-象牌 | LX600-D>600 7#亚黑H1R-7#亚黑H1R 2EP 铝圈网轮-象牌-子午真空胎-胎压传感器-双盘.盘式.ABS.Y-联电-电喷-沉口油箱-LED前大灯-LED尾灯-LED转灯-数字仪表-全免电池-单喇叭-单后减-可调倒置前减-油封链条-半链盒-异型平叉-触媒消声器-小脚蹬-侧熄-小货架-分座-高弹防滑皮-塑料镜-金属保-USB-行车记录仪-手把护罩-欧Ⅴ+-欧标状态 LX600~D包装1-出口无极版面-KEL600电喷纯电无极外观中间亚光黑两边5#金色Y5K国六滑动离合水冷18极全直流VOGE整车 | LX600-D | 370326120-0001 | 提醒标贴>燃油相溶性标贴,带E5字样_15×15;白底黑字 | 燃油相溶性标贴,带E5字样_15×15;白底黑字 | EA | 1 |  | 0.001 | 2024.09.13 | 1 | 提醒标贴 |  |  | 210
|  | 2405 | LR712RS002MEG01HHZ | LX600-D>600 7#亚黑H1R-7#亚黑H1R 2EP 铝圈网轮-象牌 | LX600-D>600 7#亚黑H1R-7#亚黑H1R 2EP 铝圈网轮-象牌-子午真空胎-胎压传感器-双盘.盘式.ABS.Y-联电-电喷-沉口油箱-LED前大灯-LED尾灯-LED转灯-数字仪表-全免电池-单喇叭-单后减-可调倒置前减-油封链条-半链盒-异型平叉-触媒消声器-小脚蹬-侧熄-小货架-分座-高弹防滑皮-塑料镜-金属保-USB-行车记录仪-手把护罩-欧Ⅴ+-欧标状态 LX600~D包装1-出口无极版面-KEL600电喷纯电无极外观中间亚光黑两边5#金色Y5K国六滑动离合水冷18极全直流VOGE整车 | LX600-D | 380020185-0001 | 六角头轴肩螺栓>R7100_带台阶_M10_L=35_Φ12×17_8.8级_钢 | R7100_带台阶_M10_L=35_Φ12×17_8.8级_钢_侧支架螺栓;热处理_镀三价彩锌Q09 | EA | 1 |  | 0.033 | 2024.09.13 | 1 | 六角头轴肩螺栓 |  |  | 21
|  | 2405 | LR712RS002MEG01HHZ | LX600-D>600 7#亚黑H1R-7#亚黑H1R 2EP 铝圈网轮-象牌 | LX600-D>600 7#亚黑H1R-7#亚黑H1R 2EP 铝圈网轮-象牌-子午真空胎-胎压传感器-双盘.盘式.ABS.Y-联电-电喷-沉口油箱-LED前大灯-LED尾灯-LED转灯-数字仪表-全免电池-单喇叭-单后减-可调倒置前减-油封链条-半链盒-异型平叉-触媒消声器-小脚蹬-侧熄-小货架-分座-高弹防滑皮-塑料镜-金属保-USB-行车记录仪-手把护罩-欧Ⅴ+-欧标状态 LX600~D包装1-出口无极版面-KEL600电喷纯电无极外观中间亚光黑两边5#金色Y5K国六滑动离合水冷18极全直流VOGE整车 | LX600-D | 380140007-0005 | 六角头法兰面螺栓>GB/T 16674.1_M8_L=65;镀三价彩锌Q09 | GB/T 16674.1_M8_L=65;镀三价彩锌Q09 | EA | 1 |  | 0.033 | 2024.09.13 | 1 | 六角头法兰面螺栓 |  |  | 300
|  | 2405 | LR712RS002MEG01HHZ | LX600-D>600 7#亚黑H1R-7#亚黑H1R 2EP 铝圈网轮-象牌 | LX600-D>600 7#亚黑H1R-7#亚黑H1R 2EP 铝圈网轮-象牌-子午真空胎-胎压传感器-双盘.盘式.ABS.Y-联电-电喷-沉口油箱-LED前大灯-LED尾灯-LED转灯-数字仪表-全免电池-单喇叭-单后减-可调倒置前减-油封链条-半链盒-异型平叉-触媒消声器-小脚蹬-侧熄-小货架-分座-高弹防滑皮-塑料镜-金属保-USB-行车记录仪-手把护罩-欧Ⅴ+-欧标状态 LX600~D包装1-出口无极版面-KEL600电喷纯电无极外观中间亚光黑两边5#金色Y5K国六滑动离合水冷18极全直流VOGE整车 | LX600-D | 380140013-0013 | 六角头法兰面螺栓>GB/T 5789_M6_L=16;镀三价彩锌Q09 | GB/T 5789_M6_L=16;镀三价彩锌Q09 | EA | 4 |  | 0.007 | 2024.09.13 | 1 | 六角头法兰面螺栓 |  |  | 210
|  | 2405 | LR712RS002MEG01HHZ | LX600-D>600 7#亚黑H1R-7#亚黑H1R 2EP 铝圈网轮-象牌 | LX600-D>600 7#亚黑H1R-7#亚黑H1R 2EP 铝圈网轮-象牌-子午真空胎-胎压传感器-双盘.盘式.ABS.Y-联电-电喷-沉口油箱-LED前大灯-LED尾灯-LED转灯-数字仪表-全免电池-单喇叭-单后减-可调倒置前减-油封链条-半链盒-异型平叉-触媒消声器-小脚蹬-侧熄-小货架-分座-高弹防滑皮-塑料镜-金属保-USB-行车记录仪-手把护罩-欧Ⅴ+-欧标状态 LX600~D包装1-出口无极版面-KEL600电喷纯电无极外观中间亚光黑两边5#金色Y5K国六滑动离合水冷18极全直流VOGE整车 | LX600-D | 380140054-0011 | 六角头法兰面螺栓>GB/T 5789_M6_L=30;镀三价彩锌Q09 | GB/T 5789_M6_L=30;镀三价彩锌Q09 | EA | 2 |  | 0.01 | 2024.09.13 | 1 | 六角头法兰面螺栓 |  |  | 160
|  | 2405 | LR712RS002MEG01HHZ | LX600-D>600 7#亚黑H1R-7#亚黑H1R 2EP 铝圈网轮-象牌 | LX600-D>600 7#亚黑H1R-7#亚黑H1R 2EP 铝圈网轮-象牌-子午真空胎-胎压传感器-双盘.盘式.ABS.Y-联电-电喷-沉口油箱-LED前大灯-LED尾灯-LED转灯-数字仪表-全免电池-单喇叭-单后减-可调倒置前减-油封链条-半链盒-异型平叉-触媒消声器-小脚蹬-侧熄-小货架-分座-高弹防滑皮-塑料镜-金属保-USB-行车记录仪-手把护罩-欧Ⅴ+-欧标状态 LX600~D包装1-出口无极版面-KEL600电喷纯电无极外观中间亚光黑两边5#金色Y5K国六滑动离合水冷18极全直流VOGE整车 | LX600-D | 380140067-0013 | 六角头法兰面螺栓>GB/T 5789_M6_L=12;镀三价彩锌Q09 | GB/T 5789_M6_L=12;镀三价彩锌Q09 | EA | 3 |  | 0.007 | 2024.09.13 | 1 | 六角头法兰面螺栓 |  |  | 21
|  | 2405 | LR712RS002MEG01HHZ | LX600-D>600 7#亚黑H1R-7#亚黑H1R 2EP 铝圈网轮-象牌 | LX600-D>600 7#亚黑H1R-7#亚黑H1R 2EP 铝圈网轮-象牌-子午真空胎-胎压传感器-双盘.盘式.ABS.Y-联电-电喷-沉口油箱-LED前大灯-LED尾灯-LED转灯-数字仪表-全免电池-单喇叭-单后减-可调倒置前减-油封链条-半链盒-异型平叉-触媒消声器-小脚蹬-侧熄-小货架-分座-高弹防滑皮-塑料镜-金属保-USB-行车记录仪-手把护罩-欧Ⅴ+-欧标状态 LX600~D包装1-出口无极版面-KEL600电喷纯电无极外观中间亚光黑两边5#金色Y5K国六滑动离合水冷18极全直流VOGE整车 | LX600-D | 380140067-0013 | 六角头法兰面螺栓>GB/T 5789_M6_L=12;镀三价彩锌Q09 | GB/T 5789_M6_L=12;镀三价彩锌Q09 | EA | 1 |  | 0.007 | 2024.09.13 | 1 | 六角头法兰面螺栓 |  |  | 51
|  | 2405 | LR712RS002MEG01HHZ | LX600-D>600 7#亚黑H1R-7#亚黑H1R 2EP 铝圈网轮-象牌 | LX600-D>600 7#亚黑H1R-7#亚黑H1R 2EP 铝圈网轮-象牌-子午真空胎-胎压传感器-双盘.盘式.ABS.Y-联电-电喷-沉口油箱-LED前大灯-LED尾灯-LED转灯-数字仪表-全免电池-单喇叭-单后减-可调倒置前减-油封链条-半链盒-异型平叉-触媒消声器-小脚蹬-侧熄-小货架-分座-高弹防滑皮-塑料镜-金属保-USB-行车记录仪-手把护罩-欧Ⅴ+-欧标状态 LX600~D包装1-出口无极版面-KEL600电喷纯电无极外观中间亚光黑两边5#金色Y5K国六滑动离合水冷18极全直流VOGE整车 | LX600-D | 380140067-0013 | 六角头法兰面螺栓>GB/T 5789_M6_L=12;镀三价彩锌Q09 | GB/T 5789_M6_L=12;镀三价彩锌Q09 | EA | 2 |  | 0.007 | 2024.09.13 | 1 | 六角头法兰面螺栓 |  |  | 121
|  | 2405 | LR712RS002MEG01HHZ | LX600-D>600 7#亚黑H1R-7#亚黑H1R 2EP 铝圈网轮-象牌 | LX600-D>600 7#亚黑H1R-7#亚黑H1R 2EP 铝圈网轮-象牌-子午真空胎-胎压传感器-双盘.盘式.ABS.Y-联电-电喷-沉口油箱-LED前大灯-LED尾灯-LED转灯-数字仪表-全免电池-单喇叭-单后减-可调倒置前减-油封链条-半链盒-异型平叉-触媒消声器-小脚蹬-侧熄-小货架-分座-高弹防滑皮-塑料镜-金属保-USB-行车记录仪-手把护罩-欧Ⅴ+-欧标状态 LX600~D包装1-出口无极版面-KEL600电喷纯电无极外观中间亚光黑两边5#金色Y5K国六滑动离合水冷18极全直流VOGE整车 | LX600-D | 380140067-0013 | 六角头法兰面螺栓>GB/T 5789_M6_L=12;镀三价彩锌Q09 | GB/T 5789_M6_L=12;镀三价彩锌Q09 | EA | 1 |  | 0.007 | 2024.09.13 | 1 | 六角头法兰面螺栓 |  |  | 10
|  | 2405 | LR712RS002MEG01HHZ | LX600-D>600 7#亚黑H1R-7#亚黑H1R 2EP 铝圈网轮-象牌 | LX600-D>600 7#亚黑H1R-7#亚黑H1R 2EP 铝圈网轮-象牌-子午真空胎-胎压传感器-双盘.盘式.ABS.Y-联电-电喷-沉口油箱-LED前大灯-LED尾灯-LED转灯-数字仪表-全免电池-单喇叭-单后减-可调倒置前减-油封链条-半链盒-异型平叉-触媒消声器-小脚蹬-侧熄-小货架-分座-高弹防滑皮-塑料镜-金属保-USB-行车记录仪-手把护罩-欧Ⅴ+-欧标状态 LX600~D包装1-出口无极版面-KEL600电喷纯电无极外观中间亚光黑两边5#金色Y5K国六滑动离合水冷18极全直流VOGE整车 | LX600-D | 380140067-0013 | 六角头法兰面螺栓>GB/T 5789_M6_L=12;镀三价彩锌Q09 | GB/T 5789_M6_L=12;镀三价彩锌Q09 | EA | 1 |  | 0.007 | 2024.09.13 | 1 | 六角头法兰面螺栓 |  |  | 50
|  | 2405 | LR712RS002MEG01HHZ | LX600-D>600 7#亚黑H1R-7#亚黑H1R 2EP 铝圈网轮-象牌 | LX600-D>600 7#亚黑H1R-7#亚黑H1R 2EP 铝圈网轮-象牌-子午真空胎-胎压传感器-双盘.盘式.ABS.Y-联电-电喷-沉口油箱-LED前大灯-LED尾灯-LED转灯-数字仪表-全免电池-单喇叭-单后减-可调倒置前减-油封链条-半链盒-异型平叉-触媒消声器-小脚蹬-侧熄-小货架-分座-高弹防滑皮-塑料镜-金属保-USB-行车记录仪-手把护罩-欧Ⅴ+-欧标状态 LX600~D包装1-出口无极版面-KEL600电喷纯电无极外观中间亚光黑两边5#金色Y5K国六滑动离合水冷18极全直流VOGE整车 | LX600-D | 380140067-0013 | 六角头法兰面螺栓>GB/T 5789_M6_L=12;镀三价彩锌Q09 | GB/T 5789_M6_L=12;镀三价彩锌Q09 | EA | 1 |  | 0.007 | 2024.09.13 | 1 | 六角头法兰面螺栓 |  |  | 110
|  | 2405 | LR712RS002MEG01HHZ | LX600-D>600 7#亚黑H1R-7#亚黑H1R 2EP 铝圈网轮-象牌 | LX600-D>600 7#亚黑H1R-7#亚黑H1R 2EP 铝圈网轮-象牌-子午真空胎-胎压传感器-双盘.盘式.ABS.Y-联电-电喷-沉口油箱-LED前大灯-LED尾灯-LED转灯-数字仪表-全免电池-单喇叭-单后减-可调倒置前减-油封链条-半链盒-异型平叉-触媒消声器-小脚蹬-侧熄-小货架-分座-高弹防滑皮-塑料镜-金属保-USB-行车记录仪-手把护罩-欧Ⅴ+-欧标状态 LX600~D包装1-出口无极版面-KEL600电喷纯电无极外观中间亚光黑两边5#金色Y5K国六滑动离合水冷18极全直流VOGE整车 | LX600-D | 380140067-0013 | 六角头法兰面螺栓>GB/T 5789_M6_L=12;镀三价彩锌Q09 | GB/T 5789_M6_L=12;镀三价彩锌Q09 | EA | 1 |  | 0.007 | 2024.09.13 | 1 | 六角头法兰面螺栓 |  |  | 120
|  | 2405 | LR712RS002MEG01HHZ | LX600-D>600 7#亚黑H1R-7#亚黑H1R 2EP 铝圈网轮-象牌 | LX600-D>600 7#亚黑H1R-7#亚黑H1R 2EP 铝圈网轮-象牌-子午真空胎-胎压传感器-双盘.盘式.ABS.Y-联电-电喷-沉口油箱-LED前大灯-LED尾灯-LED转灯-数字仪表-全免电池-单喇叭-单后减-可调倒置前减-油封链条-半链盒-异型平叉-触媒消声器-小脚蹬-侧熄-小货架-分座-高弹防滑皮-塑料镜-金属保-USB-行车记录仪-手把护罩-欧Ⅴ+-欧标状态 LX600~D包装1-出口无极版面-KEL600电喷纯电无极外观中间亚光黑两边5#金色Y5K国六滑动离合水冷18极全直流VOGE整车 | LX600-D | 380140077-0012 | 六角头法兰面螺栓>GB/T 5789_M6_L=20;镀三价彩锌Q09 | GB/T 5789_M6_L=20;镀三价彩锌Q09 | EA | 2 |  |  | 2024.09.13 | 1 | 六角头法兰面螺栓 |  |  | 281
|  | 2405 | LR712RS002MEG01HHZ | LX600-D>600 7#亚黑H1R-7#亚黑H1R 2EP 铝圈网轮-象牌 | LX600-D>600 7#亚黑H1R-7#亚黑H1R 2EP 铝圈网轮-象牌-子午真空胎-胎压传感器-双盘.盘式.ABS.Y-联电-电喷-沉口油箱-LED前大灯-LED尾灯-LED转灯-数字仪表-全免电池-单喇叭-单后减-可调倒置前减-油封链条-半链盒-异型平叉-触媒消声器-小脚蹬-侧熄-小货架-分座-高弹防滑皮-塑料镜-金属保-USB-行车记录仪-手把护罩-欧Ⅴ+-欧标状态 LX600~D包装1-出口无极版面-KEL600电喷纯电无极外观中间亚光黑两边5#金色Y5K国六滑动离合水冷18极全直流VOGE整车 | LX600-D | 380140077-0012 | 六角头法兰面螺栓>GB/T 5789_M6_L=20;镀三价彩锌Q09 | GB/T 5789_M6_L=20;镀三价彩锌Q09 | EA | 3 |  |  | 2024.09.13 | 1 | 六角头法兰面螺栓 |  |  | 50
|  | 2405 | LR712RS002MEG01HHZ | LX600-D>600 7#亚黑H1R-7#亚黑H1R 2EP 铝圈网轮-象牌 | LX600-D>600 7#亚黑H1R-7#亚黑H1R 2EP 铝圈网轮-象牌-子午真空胎-胎压传感器-双盘.盘式.ABS.Y-联电-电喷-沉口油箱-LED前大灯-LED尾灯-LED转灯-数字仪表-全免电池-单喇叭-单后减-可调倒置前减-油封链条-半链盒-异型平叉-触媒消声器-小脚蹬-侧熄-小货架-分座-高弹防滑皮-塑料镜-金属保-USB-行车记录仪-手把护罩-欧Ⅴ+-欧标状态 LX600~D包装1-出口无极版面-KEL600电喷纯电无极外观中间亚光黑两边5#金色Y5K国六滑动离合水冷18极全直流VOGE整车 | LX600-D | 380140100-0011 | 六角头法兰面螺栓>GB/T 5789_M6_L=35;镀三价彩锌Q09 | GB/T 5789_M6_L=35;镀三价彩锌Q09 | EA | 2 |  | 0.012 | 2024.09.13 | 1 | 六角头法兰面螺栓 |  |  | 281
|  | 2405 | LR712RS002MEG01HHZ | LX600-D>600 7#亚黑H1R-7#亚黑H1R 2EP 铝圈网轮-象牌 | LX600-D>600 7#亚黑H1R-7#亚黑H1R 2EP 铝圈网轮-象牌-子午真空胎-胎压传感器-双盘.盘式.ABS.Y-联电-电喷-沉口油箱-LED前大灯-LED尾灯-LED转灯-数字仪表-全免电池-单喇叭-单后减-可调倒置前减-油封链条-半链盒-异型平叉-触媒消声器-小脚蹬-侧熄-小货架-分座-高弹防滑皮-塑料镜-金属保-USB-行车记录仪-手把护罩-欧Ⅴ+-欧标状态 LX600~D包装1-出口无极版面-KEL600电喷纯电无极外观中间亚光黑两边5#金色Y5K国六滑动离合水冷18极全直流VOGE整车 | LX600-D | 381420064-0003 | 内花型头螺栓>R6220_内花型凸圆头带盘_M6_L=25_8.8级;本色三价锌 | R6220_内花型凸圆头带盘_M6_L=25_8.8级;本色三价锌镍合金 | EA | 3 |  | 0.007 | 2024.09.13 | 1 | 内花型头螺栓 |  |  | 230
|  | 2405 | LR712RS002MEG01HHZ | LX600-D>600 7#亚黑H1R-7#亚黑H1R 2EP 铝圈网轮-象牌 | LX600-D>600 7#亚黑H1R-7#亚黑H1R 2EP 铝圈网轮-象牌-子午真空胎-胎压传感器-双盘.盘式.ABS.Y-联电-电喷-沉口油箱-LED前大灯-LED尾灯-LED转灯-数字仪表-全免电池-单喇叭-单后减-可调倒置前减-油封链条-半链盒-异型平叉-触媒消声器-小脚蹬-侧熄-小货架-分座-高弹防滑皮-塑料镜-金属保-USB-行车记录仪-手把护罩-欧Ⅴ+-欧标状态 LX600~D包装1-出口无极版面-KEL600电喷纯电无极外观中间亚光黑两边5#金色Y5K国六滑动离合水冷18极全直流VOGE整车 | LX600-D | 380140135-0005 | 六角头法兰面螺栓>GB/T 16674.1_M10_L=30;镀三价彩锌Q09 | GB/T 16674.1_M10_L=30;镀三价彩锌Q09 | EA | 2 |  |  | 2024.09.13 | 1 | 六角头法兰面螺栓 |  |  | 72
|  | 2405 | LR712RS002MEG01HHZ | LX600-D>600 7#亚黑H1R-7#亚黑H1R 2EP 铝圈网轮-象牌 | LX600-D>600 7#亚黑H1R-7#亚黑H1R 2EP 铝圈网轮-象牌-子午真空胎-胎压传感器-双盘.盘式.ABS.Y-联电-电喷-沉口油箱-LED前大灯-LED尾灯-LED转灯-数字仪表-全免电池-单喇叭-单后减-可调倒置前减-油封链条-半链盒-异型平叉-触媒消声器-小脚蹬-侧熄-小货架-分座-高弹防滑皮-塑料镜-金属保-USB-行车记录仪-手把护罩-欧Ⅴ+-欧标状态 LX600~D包装1-出口无极版面-KEL600电喷纯电无极外观中间亚光黑两边5#金色Y5K国六滑动离合水冷18极全直流VOGE整车 | LX600-D | 380140186-0005 | 六角头法兰面螺栓>GB/T 16674.1_M6_L=55;镀三价彩锌Q09 | GB/T 16674.1_M6_L=55;镀三价彩锌Q09 | EA | 2 |  | 0.015 | 2024.09.13 | 1 | 六角头法兰面螺栓 |  |  | 280
|  | 2405 | LR712RS002MEG01HHZ | LX600-D>600 7#亚黑H1R-7#亚黑H1R 2EP 铝圈网轮-象牌 | LX600-D>600 7#亚黑H1R-7#亚黑H1R 2EP 铝圈网轮-象牌-子午真空胎-胎压传感器-双盘.盘式.ABS.Y-联电-电喷-沉口油箱-LED前大灯-LED尾灯-LED转灯-数字仪表-全免电池-单喇叭-单后减-可调倒置前减-油封链条-半链盒-异型平叉-触媒消声器-小脚蹬-侧熄-小货架-分座-高弹防滑皮-塑料镜-金属保-USB-行车记录仪-手把护罩-欧Ⅴ+-欧标状态 LX600~D包装1-出口无极版面-KEL600电喷纯电无极外观中间亚光黑两边5#金色Y5K国六滑动离合水冷18极全直流VOGE整车 | LX600-D | 380140318-0004 | 六角头法兰面螺栓>Q/LX G 8.1_A型_M6_L=25;镀三价彩锌Q09 | Q/LX G 8.1_A型_M6_L=25;镀三价彩锌Q09 | EA | 2 |  | 0.008 | 2024.09.13 | 1 | 六角头法兰面螺栓 |  |  | 110
|  | 2405 | LR712RS002MEG01HHZ | LX600-D>600 7#亚黑H1R-7#亚黑H1R 2EP 铝圈网轮-象牌 | LX600-D>600 7#亚黑H1R-7#亚黑H1R 2EP 铝圈网轮-象牌-子午真空胎-胎压传感器-双盘.盘式.ABS.Y-联电-电喷-沉口油箱-LED前大灯-LED尾灯-LED转灯-数字仪表-全免电池-单喇叭-单后减-可调倒置前减-油封链条-半链盒-异型平叉-触媒消声器-小脚蹬-侧熄-小货架-分座-高弹防滑皮-塑料镜-金属保-USB-行车记录仪-手把护罩-欧Ⅴ+-欧标状态 LX600~D包装1-出口无极版面-KEL600电喷纯电无极外观中间亚光黑两边5#金色Y5K国六滑动离合水冷18极全直流VOGE整车 | LX600-D | 380140762-0003 | 六角头法兰面螺栓>GB/T 5789_M8_L=45_10.9级;镀无铬达克罗Z | GB/T 5789_M8_L=45_10.9级;镀无铬达克罗ZNS3 | EA | 2 |  |  | 2024.09.13 | 1 | 六角头法兰面螺栓 |  |  | 80
|  | 2405 | LR712RS002MEG01HHZ | LX600-D>600 7#亚黑H1R-7#亚黑H1R 2EP 铝圈网轮-象牌 | LX600-D>600 7#亚黑H1R-7#亚黑H1R 2EP 铝圈网轮-象牌-子午真空胎-胎压传感器-双盘.盘式.ABS.Y-联电-电喷-沉口油箱-LED前大灯-LED尾灯-LED转灯-数字仪表-全免电池-单喇叭-单后减-可调倒置前减-油封链条-半链盒-异型平叉-触媒消声器-小脚蹬-侧熄-小货架-分座-高弹防滑皮-塑料镜-金属保-USB-行车记录仪-手把护罩-欧Ⅴ+-欧标状态 LX600~D包装1-出口无极版面-KEL600电喷纯电无极外观中间亚光黑两边5#金色Y5K国六滑动离合水冷18极全直流VOGE整车 | LX600-D | 380140809-0002 | 六角头法兰面螺栓>GB/T 5789_M8_L=40_10.9级;镀无铬达克罗Z | GB/T 5789_M8_L=40_10.9级;镀无铬达克罗ZNS3 | EA | 2 |  |  | 2024.09.13 | 1 | 六角头法兰面螺栓 |  |  | 80
|  | 2405 | LR712RS002MEG01HHZ | LX600-D>600 7#亚黑H1R-7#亚黑H1R 2EP 铝圈网轮-象牌 | LX600-D>600 7#亚黑H1R-7#亚黑H1R 2EP 铝圈网轮-象牌-子午真空胎-胎压传感器-双盘.盘式.ABS.Y-联电-电喷-沉口油箱-LED前大灯-LED尾灯-LED转灯-数字仪表-全免电池-单喇叭-单后减-可调倒置前减-油封链条-半链盒-异型平叉-触媒消声器-小脚蹬-侧熄-小货架-分座-高弹防滑皮-塑料镜-金属保-USB-行车记录仪-手把护罩-欧Ⅴ+-欧标状态 LX600~D包装1-出口无极版面-KEL600电喷纯电无极外观中间亚光黑两边5#金色Y5K国六滑动离合水冷18极全直流VOGE整车 | LX600-D | 380190009-0010 | 内六角螺钉>GB/T 70.1_M8_L=30;镀三价彩锌Q09 | GB/T 70.1_M8_L=30;镀三价彩锌Q09 | EA | 2 |  | 0.016 | 2024.09.13 | 1 | 内六角螺钉 |  |  | 72
|  | 2405 | LR712RS002MEG01HHZ | LX600-D>600 7#亚黑H1R-7#亚黑H1R 2EP 铝圈网轮-象牌 | LX600-D>600 7#亚黑H1R-7#亚黑H1R 2EP 铝圈网轮-象牌-子午真空胎-胎压传感器-双盘.盘式.ABS.Y-联电-电喷-沉口油箱-LED前大灯-LED尾灯-LED转灯-数字仪表-全免电池-单喇叭-单后减-可调倒置前减-油封链条-半链盒-异型平叉-触媒消声器-小脚蹬-侧熄-小货架-分座-高弹防滑皮-塑料镜-金属保-USB-行车记录仪-手把护罩-欧Ⅴ+-欧标状态 LX600~D包装1-出口无极版面-KEL600电喷纯电无极外观中间亚光黑两边5#金色Y5K国六滑动离合水冷18极全直流VOGE整车 | LX600-D | 380190068-0005 | 内六角螺钉>GB/T 70.1_M5_L=25;镀三价彩锌Q09 | GB/T 70.1_M5_L=25;镀三价彩锌Q09 | EA | 2 |  | 0.006 | 2024.09.13 | 1 | 内六角螺钉 |  |  | 151
|  | 2405 | LR712RS002MEG01HHZ | LX600-D>600 7#亚黑H1R-7#亚黑H1R 2EP 铝圈网轮-象牌 | LX600-D>600 7#亚黑H1R-7#亚黑H1R 2EP 铝圈网轮-象牌-子午真空胎-胎压传感器-双盘.盘式.ABS.Y-联电-电喷-沉口油箱-LED前大灯-LED尾灯-LED转灯-数字仪表-全免电池-单喇叭-单后减-可调倒置前减-油封链条-半链盒-异型平叉-触媒消声器-小脚蹬-侧熄-小货架-分座-高弹防滑皮-塑料镜-金属保-USB-行车记录仪-手把护罩-欧Ⅴ+-欧标状态 LX600~D包装1-出口无极版面-KEL600电喷纯电无极外观中间亚光黑两边5#金色Y5K国六滑动离合水冷18极全直流VOGE整车 | LX600-D | 380310006-0011 | 十字槽盘头自攻螺钉>GB/T 845_ST 4.2_L=16;镀三价彩锌Q09 | GB/T 845_ST 4.2_L=16;镀三价彩锌Q09 | EA | 1 |  | 0.002 | 2024.09.13 | 1 | 十字槽盘头自攻螺钉 |  |  | 150
|  | 2405 | LR712RS002MEG01HHZ | LX600-D>600 7#亚黑H1R-7#亚黑H1R 2EP 铝圈网轮-象牌 | LX600-D>600 7#亚黑H1R-7#亚黑H1R 2EP 铝圈网轮-象牌-子午真空胎-胎压传感器-双盘.盘式.ABS.Y-联电-电喷-沉口油箱-LED前大灯-LED尾灯-LED转灯-数字仪表-全免电池-单喇叭-单后减-可调倒置前减-油封链条-半链盒-异型平叉-触媒消声器-小脚蹬-侧熄-小货架-分座-高弹防滑皮-塑料镜-金属保-USB-行车记录仪-手把护罩-欧Ⅴ+-欧标状态 LX600~D包装1-出口无极版面-KEL600电喷纯电无极外观中间亚光黑两边5#金色Y5K国六滑动离合水冷18极全直流VOGE整车 | LX600-D | 380310007-0007 | 十字槽盘头自攻螺钉>GB/T 845_ST 4.2_L=12;镀三价彩锌Q09 | GB/T 845_ST 4.2_L=12;镀三价彩锌Q09 | EA | 10 |  | 0.002 | 2024.09.13 | 1 | 十字槽盘头自攻螺钉 |  |  | 72
|  | 2405 | LR712RS002MEG01HHZ | LX600-D>600 7#亚黑H1R-7#亚黑H1R 2EP 铝圈网轮-象牌 | LX600-D>600 7#亚黑H1R-7#亚黑H1R 2EP 铝圈网轮-象牌-子午真空胎-胎压传感器-双盘.盘式.ABS.Y-联电-电喷-沉口油箱-LED前大灯-LED尾灯-LED转灯-数字仪表-全免电池-单喇叭-单后减-可调倒置前减-油封链条-半链盒-异型平叉-触媒消声器-小脚蹬-侧熄-小货架-分座-高弹防滑皮-塑料镜-金属保-USB-行车记录仪-手把护罩-欧Ⅴ+-欧标状态 LX600~D包装1-出口无极版面-KEL600电喷纯电无极外观中间亚光黑两边5#金色Y5K国六滑动离合水冷18极全直流VOGE整车 | LX600-D | 380310007-0007 | 十字槽盘头自攻螺钉>GB/T 845_ST 4.2_L=12;镀三价彩锌Q09 | GB/T 845_ST 4.2_L=12;镀三价彩锌Q09 | EA | 2 |  | 0.002 | 2024.09.13 | 1 | 十字槽盘头自攻螺钉 |  |  | 81
|  | 2405 | LR712RS002MEG01HHZ | LX600-D>600 7#亚黑H1R-7#亚黑H1R 2EP 铝圈网轮-象牌 | LX600-D>600 7#亚黑H1R-7#亚黑H1R 2EP 铝圈网轮-象牌-子午真空胎-胎压传感器-双盘.盘式.ABS.Y-联电-电喷-沉口油箱-LED前大灯-LED尾灯-LED转灯-数字仪表-全免电池-单喇叭-单后减-可调倒置前减-油封链条-半链盒-异型平叉-触媒消声器-小脚蹬-侧熄-小货架-分座-高弹防滑皮-塑料镜-金属保-USB-行车记录仪-手把护罩-欧Ⅴ+-欧标状态 LX600~D包装1-出口无极版面-KEL600电喷纯电无极外观中间亚光黑两边5#金色Y5K国六滑动离合水冷18极全直流VOGE整车 | LX600-D | 380310007-0007 | 十字槽盘头自攻螺钉>GB/T 845_ST 4.2_L=12;镀三价彩锌Q09 | GB/T 845_ST 4.2_L=12;镀三价彩锌Q09 | EA | 2 |  | 0.002 | 2024.09.13 | 1 | 十字槽盘头自攻螺钉 |  |  | 121
|  | 2405 | LR712RS002MEG01HHZ | LX600-D>600 7#亚黑H1R-7#亚黑H1R 2EP 铝圈网轮-象牌 | LX600-D>600 7#亚黑H1R-7#亚黑H1R 2EP 铝圈网轮-象牌-子午真空胎-胎压传感器-双盘.盘式.ABS.Y-联电-电喷-沉口油箱-LED前大灯-LED尾灯-LED转灯-数字仪表-全免电池-单喇叭-单后减-可调倒置前减-油封链条-半链盒-异型平叉-触媒消声器-小脚蹬-侧熄-小货架-分座-高弹防滑皮-塑料镜-金属保-USB-行车记录仪-手把护罩-欧Ⅴ+-欧标状态 LX600~D包装1-出口无极版面-KEL600电喷纯电无极外观中间亚光黑两边5#金色Y5K国六滑动离合水冷18极全直流VOGE整车 | LX600-D | 380310007-0007 | 十字槽盘头自攻螺钉>GB/T 845_ST 4.2_L=12;镀三价彩锌Q09 | GB/T 845_ST 4.2_L=12;镀三价彩锌Q09 | EA | 11 |  | 0.002 | 2024.09.13 | 1 | 十字槽盘头自攻螺钉 |  |  | 151
|  | 2405 | LR712RS002MEG01HHZ | LX600-D>600 7#亚黑H1R-7#亚黑H1R 2EP 铝圈网轮-象牌 | LX600-D>600 7#亚黑H1R-7#亚黑H1R 2EP 铝圈网轮-象牌-子午真空胎-胎压传感器-双盘.盘式.ABS.Y-联电-电喷-沉口油箱-LED前大灯-LED尾灯-LED转灯-数字仪表-全免电池-单喇叭-单后减-可调倒置前减-油封链条-半链盒-异型平叉-触媒消声器-小脚蹬-侧熄-小货架-分座-高弹防滑皮-塑料镜-金属保-USB-行车记录仪-手把护罩-欧Ⅴ+-欧标状态 LX600~D包装1-出口无极版面-KEL600电喷纯电无极外观中间亚光黑两边5#金色Y5K国六滑动离合水冷18极全直流VOGE整车 | LX600-D | 380310007-0007 | 十字槽盘头自攻螺钉>GB/T 845_ST 4.2_L=12;镀三价彩锌Q09 | GB/T 845_ST 4.2_L=12;镀三价彩锌Q09 | EA | 29 |  | 0.002 | 2024.09.13 | 1 | 十字槽盘头自攻螺钉 |  |  | 281
|  | 2405 | LR712RS002MEG01HHZ | LX600-D>600 7#亚黑H1R-7#亚黑H1R 2EP 铝圈网轮-象牌 | LX600-D>600 7#亚黑H1R-7#亚黑H1R 2EP 铝圈网轮-象牌-子午真空胎-胎压传感器-双盘.盘式.ABS.Y-联电-电喷-沉口油箱-LED前大灯-LED尾灯-LED转灯-数字仪表-全免电池-单喇叭-单后减-可调倒置前减-油封链条-半链盒-异型平叉-触媒消声器-小脚蹬-侧熄-小货架-分座-高弹防滑皮-塑料镜-金属保-USB-行车记录仪-手把护罩-欧Ⅴ+-欧标状态 LX600~D包装1-出口无极版面-KEL600电喷纯电无极外观中间亚光黑两边5#金色Y5K国六滑动离合水冷18极全直流VOGE整车 | LX600-D | 380310007-0007 | 十字槽盘头自攻螺钉>GB/T 845_ST 4.2_L=12;镀三价彩锌Q09 | GB/T 845_ST 4.2_L=12;镀三价彩锌Q09 | EA | 2 |  | 0.002 | 2024.09.13 | 1 | 十字槽盘头自攻螺钉 |  |  | 120
|  | 2405 | LR712RS002MEG01HHZ | LX600-D>600 7#亚黑H1R-7#亚黑H1R 2EP 铝圈网轮-象牌 | LX600-D>600 7#亚黑H1R-7#亚黑H1R 2EP 铝圈网轮-象牌-子午真空胎-胎压传感器-双盘.盘式.ABS.Y-联电-电喷-沉口油箱-LED前大灯-LED尾灯-LED转灯-数字仪表-全免电池-单喇叭-单后减-可调倒置前减-油封链条-半链盒-异型平叉-触媒消声器-小脚蹬-侧熄-小货架-分座-高弹防滑皮-塑料镜-金属保-USB-行车记录仪-手把护罩-欧Ⅴ+-欧标状态 LX600~D包装1-出口无极版面-KEL600电喷纯电无极外观中间亚光黑两边5#金色Y5K国六滑动离合水冷18极全直流VOGE整车 | LX600-D | 380310007-0007 | 十字槽盘头自攻螺钉>GB/T 845_ST 4.2_L=12;镀三价彩锌Q09 | GB/T 845_ST 4.2_L=12;镀三价彩锌Q09 | EA | 4 |  | 0.002 | 2024.09.13 | 1 | 十字槽盘头自攻螺钉 |  |  | 150
|  | 2405 | LR712RS002MEG01HHZ | LX600-D>600 7#亚黑H1R-7#亚黑H1R 2EP 铝圈网轮-象牌 | LX600-D>600 7#亚黑H1R-7#亚黑H1R 2EP 铝圈网轮-象牌-子午真空胎-胎压传感器-双盘.盘式.ABS.Y-联电-电喷-沉口油箱-LED前大灯-LED尾灯-LED转灯-数字仪表-全免电池-单喇叭-单后减-可调倒置前减-油封链条-半链盒-异型平叉-触媒消声器-小脚蹬-侧熄-小货架-分座-高弹防滑皮-塑料镜-金属保-USB-行车记录仪-手把护罩-欧Ⅴ+-欧标状态 LX600~D包装1-出口无极版面-KEL600电喷纯电无极外观中间亚光黑两边5#金色Y5K国六滑动离合水冷18极全直流VOGE整车 | LX600-D | 380310007-0007 | 十字槽盘头自攻螺钉>GB/T 845_ST 4.2_L=12;镀三价彩锌Q09 | GB/T 845_ST 4.2_L=12;镀三价彩锌Q09 | EA | 2 |  | 0.002 | 2024.09.13 | 1 | 十字槽盘头自攻螺钉 |  |  | 310
|  | 2405 | LR712RS002MEG01HHZ | LX600-D>600 7#亚黑H1R-7#亚黑H1R 2EP 铝圈网轮-象牌 | LX600-D>600 7#亚黑H1R-7#亚黑H1R 2EP 铝圈网轮-象牌-子午真空胎-胎压传感器-双盘.盘式.ABS.Y-联电-电喷-沉口油箱-LED前大灯-LED尾灯-LED转灯-数字仪表-全免电池-单喇叭-单后减-可调倒置前减-油封链条-半链盒-异型平叉-触媒消声器-小脚蹬-侧熄-小货架-分座-高弹防滑皮-塑料镜-金属保-USB-行车记录仪-手把护罩-欧Ⅴ+-欧标状态 LX600~D包装1-出口无极版面-KEL600电喷纯电无极外观中间亚光黑两边5#金色Y5K国六滑动离合水冷18极全直流VOGE整车 | LX600-D | 380310007-0007 | 十字槽盘头自攻螺钉>GB/T 845_ST 4.2_L=12;镀三价彩锌Q09 | GB/T 845_ST 4.2_L=12;镀三价彩锌Q09 | EA | 2 |  | 0.002 | 2024.09.13 | 1 | 十字槽盘头自攻螺钉 |  |  | 61
|  | 2405 | LR712RS002MEG01HHZ | LX600-D>600 7#亚黑H1R-7#亚黑H1R 2EP 铝圈网轮-象牌 | LX600-D>600 7#亚黑H1R-7#亚黑H1R 2EP 铝圈网轮-象牌-子午真空胎-胎压传感器-双盘.盘式.ABS.Y-联电-电喷-沉口油箱-LED前大灯-LED尾灯-LED转灯-数字仪表-全免电池-单喇叭-单后减-可调倒置前减-油封链条-半链盒-异型平叉-触媒消声器-小脚蹬-侧熄-小货架-分座-高弹防滑皮-塑料镜-金属保-USB-行车记录仪-手把护罩-欧Ⅴ+-欧标状态 LX600~D包装1-出口无极版面-KEL600电喷纯电无极外观中间亚光黑两边5#金色Y5K国六滑动离合水冷18极全直流VOGE整车 | LX600-D | 380330031-0003 | 盖形螺母>J230_带盘_M8_H=25;镀三价彩锌Q09 | J230_带盘_M8_H=25;镀三价彩锌Q09 | EA | 4 |  |  | 2024.09.13 | 1 | 盖形螺母 |  |  | 230
|  | 2405 | LR712RS002MEG01HHZ | LX600-D>600 7#亚黑H1R-7#亚黑H1R 2EP 铝圈网轮-象牌 | LX600-D>600 7#亚黑H1R-7#亚黑H1R 2EP 铝圈网轮-象牌-子午真空胎-胎压传感器-双盘.盘式.ABS.Y-联电-电喷-沉口油箱-LED前大灯-LED尾灯-LED转灯-数字仪表-全免电池-单喇叭-单后减-可调倒置前减-油封链条-半链盒-异型平叉-触媒消声器-小脚蹬-侧熄-小货架-分座-高弹防滑皮-塑料镜-金属保-USB-行车记录仪-手把护罩-欧Ⅴ+-欧标状态 LX600~D包装1-出口无极版面-KEL600电喷纯电无极外观中间亚光黑两边5#金色Y5K国六滑动离合水冷18极全直流VOGE整车 | LX600-D | 380350029-0001 | 非金属嵌件六角锁紧螺母>GB/T 6172.2_M6_不锈钢; | GB/T 6172.2_M6_不锈钢; | EA | 2 |  | 0.002 | 2024.09.13 | 1 | 非金属嵌件六角锁紧螺母 |  |  | 280
|  | 2405 | LR712RS002MEG01HHZ | LX600-D>600 7#亚黑H1R-7#亚黑H1R 2EP 铝圈网轮-象牌 | LX600-D>600 7#亚黑H1R-7#亚黑H1R 2EP 铝圈网轮-象牌-子午真空胎-胎压传感器-双盘.盘式.ABS.Y-联电-电喷-沉口油箱-LED前大灯-LED尾灯-LED转灯-数字仪表-全免电池-单喇叭-单后减-可调倒置前减-油封链条-半链盒-异型平叉-触媒消声器-小脚蹬-侧熄-小货架-分座-高弹防滑皮-塑料镜-金属保-USB-行车记录仪-手把护罩-欧Ⅴ+-欧标状态 LX600~D包装1-出口无极版面-KEL600电喷纯电无极外观中间亚光黑两边5#金色Y5K国六滑动离合水冷18极全直流VOGE整车 | LX600-D | 380370001-0005 | 六角法兰面螺母>GB/T 6177.1_M5_8级;镀三价彩锌Q09 | GB/T 6177.1_M5_8级;镀三价彩锌Q09 | EA | 3 |  | 0.002 | 2024.09.13 | 1 | 六角法兰面螺母 |  |  | 151
|  | 2405 | LR712RS002MEG01HHZ | LX600-D>600 7#亚黑H1R-7#亚黑H1R 2EP 铝圈网轮-象牌 | LX600-D>600 7#亚黑H1R-7#亚黑H1R 2EP 铝圈网轮-象牌-子午真空胎-胎压传感器-双盘.盘式.ABS.Y-联电-电喷-沉口油箱-LED前大灯-LED尾灯-LED转灯-数字仪表-全免电池-单喇叭-单后减-可调倒置前减-油封链条-半链盒-异型平叉-触媒消声器-小脚蹬-侧熄-小货架-分座-高弹防滑皮-塑料镜-金属保-USB-行车记录仪-手把护罩-欧Ⅴ+-欧标状态 LX600~D包装1-出口无极版面-KEL600电喷纯电无极外观中间亚光黑两边5#金色Y5K国六滑动离合水冷18极全直流VOGE整车 | LX600-D | 380370001-0005 | 六角法兰面螺母>GB/T 6177.1_M5_8级;镀三价彩锌Q09 | GB/T 6177.1_M5_8级;镀三价彩锌Q09 | EA | 3 |  | 0.002 | 2024.09.13 | 1 | 六角法兰面螺母 |  |  | 43
|  | 2405 | LR712RS002MEG01HHZ | LX600-D>600 7#亚黑H1R-7#亚黑H1R 2EP 铝圈网轮-象牌 | LX600-D>600 7#亚黑H1R-7#亚黑H1R 2EP 铝圈网轮-象牌-子午真空胎-胎压传感器-双盘.盘式.ABS.Y-联电-电喷-沉口油箱-LED前大灯-LED尾灯-LED转灯-数字仪表-全免电池-单喇叭-单后减-可调倒置前减-油封链条-半链盒-异型平叉-触媒消声器-小脚蹬-侧熄-小货架-分座-高弹防滑皮-塑料镜-金属保-USB-行车记录仪-手把护罩-欧Ⅴ+-欧标状态 LX600~D包装1-出口无极版面-KEL600电喷纯电无极外观中间亚光黑两边5#金色Y5K国六滑动离合水冷18极全直流VOGE整车 | LX600-D | 380370003-0014 | 六角法兰面螺母>GB/T 6177.1_M6_8级;镀三价彩锌Q09 | GB/T 6177.1_M6_8级;镀三价彩锌Q09 | EA | 1 |  | 0.003 | 2024.09.13 | 1 | 六角法兰面螺母 |  |  | 43
|  | 2405 | LR712RS002MEG01HHZ | LX600-D>600 7#亚黑H1R-7#亚黑H1R 2EP 铝圈网轮-象牌 | LX600-D>600 7#亚黑H1R-7#亚黑H1R 2EP 铝圈网轮-象牌-子午真空胎-胎压传感器-双盘.盘式.ABS.Y-联电-电喷-沉口油箱-LED前大灯-LED尾灯-LED转灯-数字仪表-全免电池-单喇叭-单后减-可调倒置前减-油封链条-半链盒-异型平叉-触媒消声器-小脚蹬-侧熄-小货架-分座-高弹防滑皮-塑料镜-金属保-USB-行车记录仪-手把护罩-欧Ⅴ+-欧标状态 LX600~D包装1-出口无极版面-KEL600电喷纯电无极外观中间亚光黑两边5#金色Y5K国六滑动离合水冷18极全直流VOGE整车 | LX600-D | 380370003-0014 | 六角法兰面螺母>GB/T 6177.1_M6_8级;镀三价彩锌Q09 | GB/T 6177.1_M6_8级;镀三价彩锌Q09 | EA | 1 |  | 0.003 | 2024.09.13 | 1 | 六角法兰面螺母 |  |  | 200
|  | 2405 | LR712RS002MEG01HHZ | LX600-D>600 7#亚黑H1R-7#亚黑H1R 2EP 铝圈网轮-象牌 | LX600-D>600 7#亚黑H1R-7#亚黑H1R 2EP 铝圈网轮-象牌-子午真空胎-胎压传感器-双盘.盘式.ABS.Y-联电-电喷-沉口油箱-LED前大灯-LED尾灯-LED转灯-数字仪表-全免电池-单喇叭-单后减-可调倒置前减-油封链条-半链盒-异型平叉-触媒消声器-小脚蹬-侧熄-小货架-分座-高弹防滑皮-塑料镜-金属保-USB-行车记录仪-手把护罩-欧Ⅴ+-欧标状态 LX600~D包装1-出口无极版面-KEL600电喷纯电无极外观中间亚光黑两边5#金色Y5K国六滑动离合水冷18极全直流VOGE整车 | LX600-D | 380370003-0014 | 六角法兰面螺母>GB/T 6177.1_M6_8级;镀三价彩锌Q09 | GB/T 6177.1_M6_8级;镀三价彩锌Q09 | EA | 1 |  | 0.003 | 2024.09.13 | 1 | 六角法兰面螺母 |  |  | 230
|  | 2405 | LR712RS002MEG01HHZ | LX600-D>600 7#亚黑H1R-7#亚黑H1R 2EP 铝圈网轮-象牌 | LX600-D>600 7#亚黑H1R-7#亚黑H1R 2EP 铝圈网轮-象牌-子午真空胎-胎压传感器-双盘.盘式.ABS.Y-联电-电喷-沉口油箱-LED前大灯-LED尾灯-LED转灯-数字仪表-全免电池-单喇叭-单后减-可调倒置前减-油封链条-半链盒-异型平叉-触媒消声器-小脚蹬-侧熄-小货架-分座-高弹防滑皮-塑料镜-金属保-USB-行车记录仪-手把护罩-欧Ⅴ+-欧标状态 LX600~D包装1-出口无极版面-KEL600电喷纯电无极外观中间亚光黑两边5#金色Y5K国六滑动离合水冷18极全直流VOGE整车 | LX600-D | 380370003-0014 | 六角法兰面螺母>GB/T 6177.1_M6_8级;镀三价彩锌Q09 | GB/T 6177.1_M6_8级;镀三价彩锌Q09 | EA | 4 |  | 0.003 | 2024.09.13 | 1 | 六角法兰面螺母 |  |  | 160
|  | 2405 | LR712RS002MEG01HHZ | LX600-D>600 7#亚黑H1R-7#亚黑H1R 2EP 铝圈网轮-象牌 | LX600-D>600 7#亚黑H1R-7#亚黑H1R 2EP 铝圈网轮-象牌-子午真空胎-胎压传感器-双盘.盘式.ABS.Y-联电-电喷-沉口油箱-LED前大灯-LED尾灯-LED转灯-数字仪表-全免电池-单喇叭-单后减-可调倒置前减-油封链条-半链盒-异型平叉-触媒消声器-小脚蹬-侧熄-小货架-分座-高弹防滑皮-塑料镜-金属保-USB-行车记录仪-手把护罩-欧Ⅴ+-欧标状态 LX600~D包装1-出口无极版面-KEL600电喷纯电无极外观中间亚光黑两边5#金色Y5K国六滑动离合水冷18极全直流VOGE整车 | LX600-D | 380380003-0003 | 非金属六角法兰锁紧螺母>H500_M20×1.5;镀三价彩锌Q09 | H500_M20×1.5;镀三价彩锌Q09 | EA | 1 |  | 0.028 | 2024.09.13 | 1 | 非金属六角法兰锁紧螺母 |  |  | 40
|  | 2405 | LR712RS002MEG01HHZ | LX600-D>600 7#亚黑H1R-7#亚黑H1R 2EP 铝圈网轮-象牌 | LX600-D>600 7#亚黑H1R-7#亚黑H1R 2EP 铝圈网轮-象牌-子午真空胎-胎压传感器-双盘.盘式.ABS.Y-联电-电喷-沉口油箱-LED前大灯-LED尾灯-LED转灯-数字仪表-全免电池-单喇叭-单后减-可调倒置前减-油封链条-半链盒-异型平叉-触媒消声器-小脚蹬-侧熄-小货架-分座-高弹防滑皮-塑料镜-金属保-USB-行车记录仪-手把护罩-欧Ⅴ+-欧标状态 LX600~D包装1-出口无极版面-KEL600电喷纯电无极外观中间亚光黑两边5#金色Y5K国六滑动离合水冷18极全直流VOGE整车 | LX600-D | 380400001-0009 | 全金属六角法兰锁紧螺母>GB/T 6187.2_M10×1.25;镀三价彩锌Q0 | GB/T 6187.2_M10×1.25;镀三价彩锌Q09 | EA | 1 |  | 0.013 | 2024.09.13 | 1 | 全金属六角法兰锁紧螺母 |  |  | 21
|  | 2405 | LR712RS002MEG01HHZ | LX600-D>600 7#亚黑H1R-7#亚黑H1R 2EP 铝圈网轮-象牌 | LX600-D>600 7#亚黑H1R-7#亚黑H1R 2EP 铝圈网轮-象牌-子午真空胎-胎压传感器-双盘.盘式.ABS.Y-联电-电喷-沉口油箱-LED前大灯-LED尾灯-LED转灯-数字仪表-全免电池-单喇叭-单后减-可调倒置前减-油封链条-半链盒-异型平叉-触媒消声器-小脚蹬-侧熄-小货架-分座-高弹防滑皮-塑料镜-金属保-USB-行车记录仪-手把护罩-欧Ⅴ+-欧标状态 LX600~D包装1-出口无极版面-KEL600电喷纯电无极外观中间亚光黑两边5#金色Y5K国六滑动离合水冷18极全直流VOGE整车 | LX600-D | 380400001-0009 | 全金属六角法兰锁紧螺母>GB/T 6187.2_M10×1.25;镀三价彩锌Q0 | GB/T 6187.2_M10×1.25;镀三价彩锌Q09 | EA | 2 |  | 0.013 | 2024.09.13 | 1 | 全金属六角法兰锁紧螺母 |  |  | 20
|  | 2405 | LR712RS002MEG01HHZ | LX600-D>600 7#亚黑H1R-7#亚黑H1R 2EP 铝圈网轮-象牌 | LX600-D>600 7#亚黑H1R-7#亚黑H1R 2EP 铝圈网轮-象牌-子午真空胎-胎压传感器-双盘.盘式.ABS.Y-联电-电喷-沉口油箱-LED前大灯-LED尾灯-LED转灯-数字仪表-全免电池-单喇叭-单后减-可调倒置前减-油封链条-半链盒-异型平叉-触媒消声器-小脚蹬-侧熄-小货架-分座-高弹防滑皮-塑料镜-金属保-USB-行车记录仪-手把护罩-欧Ⅴ+-欧标状态 LX600~D包装1-出口无极版面-KEL600电喷纯电无极外观中间亚光黑两边5#金色Y5K国六滑动离合水冷18极全直流VOGE整车 | LX600-D | 380400001-0009 | 全金属六角法兰锁紧螺母>GB/T 6187.2_M10×1.25;镀三价彩锌Q0 | GB/T 6187.2_M10×1.25;镀三价彩锌Q09 | EA | 3 |  | 0.013 | 2024.09.13 | 1 | 全金属六角法兰锁紧螺母 |  |  | 30
|  | 2405 | LR712RS002MEG01HHZ | LX600-D>600 7#亚黑H1R-7#亚黑H1R 2EP 铝圈网轮-象牌 | LX600-D>600 7#亚黑H1R-7#亚黑H1R 2EP 铝圈网轮-象牌-子午真空胎-胎压传感器-双盘.盘式.ABS.Y-联电-电喷-沉口油箱-LED前大灯-LED尾灯-LED转灯-数字仪表-全免电池-单喇叭-单后减-可调倒置前减-油封链条-半链盒-异型平叉-触媒消声器-小脚蹬-侧熄-小货架-分座-高弹防滑皮-塑料镜-金属保-USB-行车记录仪-手把护罩-欧Ⅴ+-欧标状态 LX600~D包装1-出口无极版面-KEL600电喷纯电无极外观中间亚光黑两边5#金色Y5K国六滑动离合水冷18极全直流VOGE整车 | LX600-D | 380400001-0009 | 全金属六角法兰锁紧螺母>GB/T 6187.2_M10×1.25;镀三价彩锌Q0 | GB/T 6187.2_M10×1.25;镀三价彩锌Q09 | EA | 2 |  | 0.013 | 2024.09.13 | 1 | 全金属六角法兰锁紧螺母 |  |  | 300
|  | 2405 | LR712RS002MEG01HHZ | LX600-D>600 7#亚黑H1R-7#亚黑H1R 2EP 铝圈网轮-象牌 | LX600-D>600 7#亚黑H1R-7#亚黑H1R 2EP 铝圈网轮-象牌-子午真空胎-胎压传感器-双盘.盘式.ABS.Y-联电-电喷-沉口油箱-LED前大灯-LED尾灯-LED转灯-数字仪表-全免电池-单喇叭-单后减-可调倒置前减-油封链条-半链盒-异型平叉-触媒消声器-小脚蹬-侧熄-小货架-分座-高弹防滑皮-塑料镜-金属保-USB-行车记录仪-手把护罩-欧Ⅴ+-欧标状态 LX600~D包装1-出口无极版面-KEL600电喷纯电无极外观中间亚光黑两边5#金色Y5K国六滑动离合水冷18极全直流VOGE整车 | LX600-D | 380400002-0008 | 全金属六角法兰锁紧螺母>GB/T 6187.2_M12×1.25;镀三价彩锌Q0 | GB/T 6187.2_M12×1.25;镀三价彩锌Q09 | EA | 5 |  |  | 2024.09.13 | 1 | 全金属六角法兰锁紧螺母 |  |  | 20
|  | 2405 | LR712RS002MEG01HHZ | LX600-D>600 7#亚黑H1R-7#亚黑H1R 2EP 铝圈网轮-象牌 | LX600-D>600 7#亚黑H1R-7#亚黑H1R 2EP 铝圈网轮-象牌-子午真空胎-胎压传感器-双盘.盘式.ABS.Y-联电-电喷-沉口油箱-LED前大灯-LED尾灯-LED转灯-数字仪表-全免电池-单喇叭-单后减-可调倒置前减-油封链条-半链盒-异型平叉-触媒消声器-小脚蹬-侧熄-小货架-分座-高弹防滑皮-塑料镜-金属保-USB-行车记录仪-手把护罩-欧Ⅴ+-欧标状态 LX600~D包装1-出口无极版面-KEL600电喷纯电无极外观中间亚光黑两边5#金色Y5K国六滑动离合水冷18极全直流VOGE整车 | LX600-D | 380400007-0008 | 全金属六角法兰锁紧螺母>GB/T 6187.1_M8;镀三价彩锌Q09 | GB/T 6187.1_M8;镀三价彩锌Q09 | EA | 1 |  | 0.007 | 2024.09.13 | 1 | 全金属六角法兰锁紧螺母 |  |  | 230
|  | 2405 | LR712RS002MEG01HHZ | LX600-D>600 7#亚黑H1R-7#亚黑H1R 2EP 铝圈网轮-象牌 | LX600-D>600 7#亚黑H1R-7#亚黑H1R 2EP 铝圈网轮-象牌-子午真空胎-胎压传感器-双盘.盘式.ABS.Y-联电-电喷-沉口油箱-LED前大灯-LED尾灯-LED转灯-数字仪表-全免电池-单喇叭-单后减-可调倒置前减-油封链条-半链盒-异型平叉-触媒消声器-小脚蹬-侧熄-小货架-分座-高弹防滑皮-塑料镜-金属保-USB-行车记录仪-手把护罩-欧Ⅴ+-欧标状态 LX600~D包装1-出口无极版面-KEL600电喷纯电无极外观中间亚光黑两边5#金色Y5K国六滑动离合水冷18极全直流VOGE整车 | LX600-D | 380400007-0008 | 全金属六角法兰锁紧螺母>GB/T 6187.1_M8;镀三价彩锌Q09 | GB/T 6187.1_M8;镀三价彩锌Q09 | EA | 5 |  | 0.007 | 2024.09.13 | 1 | 全金属六角法兰锁紧螺母 |  |  | 300
|  | 2405 | LR712RS002MEG01HHZ | LX600-D>600 7#亚黑H1R-7#亚黑H1R 2EP 铝圈网轮-象牌 | LX600-D>600 7#亚黑H1R-7#亚黑H1R 2EP 铝圈网轮-象牌-子午真空胎-胎压传感器-双盘.盘式.ABS.Y-联电-电喷-沉口油箱-LED前大灯-LED尾灯-LED转灯-数字仪表-全免电池-单喇叭-单后减-可调倒置前减-油封链条-半链盒-异型平叉-触媒消声器-小脚蹬-侧熄-小货架-分座-高弹防滑皮-塑料镜-金属保-USB-行车记录仪-手把护罩-欧Ⅴ+-欧标状态 LX600~D包装1-出口无极版面-KEL600电喷纯电无极外观中间亚光黑两边5#金色Y5K国六滑动离合水冷18极全直流VOGE整车 | LX600-D | 380400015-0004 | 全金属六角法兰锁紧螺母>GB/T 6187.1_M5;镀蓝白锌Q16 | GB/T 6187.1_M5;镀蓝白锌Q16 | EA | 3 |  | 0.002 | 2024.09.13 | 1 | 全金属六角法兰锁紧螺母 |  |  | 81
|  | 2405 | LR712RS002MEG01HHZ | LX600-D>600 7#亚黑H1R-7#亚黑H1R 2EP 铝圈网轮-象牌 | LX600-D>600 7#亚黑H1R-7#亚黑H1R 2EP 铝圈网轮-象牌-子午真空胎-胎压传感器-双盘.盘式.ABS.Y-联电-电喷-沉口油箱-LED前大灯-LED尾灯-LED转灯-数字仪表-全免电池-单喇叭-单后减-可调倒置前减-油封链条-半链盒-异型平叉-触媒消声器-小脚蹬-侧熄-小货架-分座-高弹防滑皮-塑料镜-金属保-USB-行车记录仪-手把护罩-欧Ⅴ+-欧标状态 LX600~D包装1-出口无极版面-KEL600电喷纯电无极外观中间亚光黑两边5#金色Y5K国六滑动离合水冷18极全直流VOGE整车 | LX600-D | 380400016-0007 | 全金属六角法兰锁紧螺母>GB/T 6187.2_M14×1.5;镀三价彩锌Q09 | GB/T 6187.2_M14×1.5;镀三价彩锌Q09 | EA | 1 |  | 0.026 | 2024.09.13 | 1 | 全金属六角法兰锁紧螺母 |  |  | 20
|  | 2405 | LR712RS002MEG01HHZ | LX600-D>600 7#亚黑H1R-7#亚黑H1R 2EP 铝圈网轮-象牌 | LX600-D>600 7#亚黑H1R-7#亚黑H1R 2EP 铝圈网轮-象牌-子午真空胎-胎压传感器-双盘.盘式.ABS.Y-联电-电喷-沉口油箱-LED前大灯-LED尾灯-LED转灯-数字仪表-全免电池-单喇叭-单后减-可调倒置前减-油封链条-半链盒-异型平叉-触媒消声器-小脚蹬-侧熄-小货架-分座-高弹防滑皮-塑料镜-金属保-USB-行车记录仪-手把护罩-欧Ⅴ+-欧标状态 LX600~D包装1-出口无极版面-KEL600电喷纯电无极外观中间亚光黑两边5#金色Y5K国六滑动离合水冷18极全直流VOGE整车 | LX600-D | 380420001-0006 | 卡子螺母>Q/LX G16_TE2_ST4.2;镀三价彩锌Q09 | Q/LX G16_TE2_ST4.2;镀三价彩锌Q09 | EA | 2 |  | 0.002 | 2024.09.13 | 1 | 卡子螺母 |  |  | 81
|  | 2405 | LR712RS002MEG01HHZ | LX600-D>600 7#亚黑H1R-7#亚黑H1R 2EP 铝圈网轮-象牌 | LX600-D>600 7#亚黑H1R-7#亚黑H1R 2EP 铝圈网轮-象牌-子午真空胎-胎压传感器-双盘.盘式.ABS.Y-联电-电喷-沉口油箱-LED前大灯-LED尾灯-LED转灯-数字仪表-全免电池-单喇叭-单后减-可调倒置前减-油封链条-半链盒-异型平叉-触媒消声器-小脚蹬-侧熄-小货架-分座-高弹防滑皮-塑料镜-金属保-USB-行车记录仪-手把护罩-欧Ⅴ+-欧标状态 LX600~D包装1-出口无极版面-KEL600电喷纯电无极外观中间亚光黑两边5#金色Y5K国六滑动离合水冷18极全直流VOGE整车 | LX600-D | 380420062-0001 | 卡子螺母>R7100_M6_长17.5,宽15_65Mn;镀三价彩锌Q09 | R7100_M6_长17.5,宽15_65Mn;镀三价彩锌Q09 | EA | 1 |  | 0.003 | 2024.09.13 | 1 | 卡子螺母 |  |  | 43
|  | 2405 | LR712RS002MEG01HHZ | LX600-D>600 7#亚黑H1R-7#亚黑H1R 2EP 铝圈网轮-象牌 | LX600-D>600 7#亚黑H1R-7#亚黑H1R 2EP 铝圈网轮-象牌-子午真空胎-胎压传感器-双盘.盘式.ABS.Y-联电-电喷-沉口油箱-LED前大灯-LED尾灯-LED转灯-数字仪表-全免电池-单喇叭-单后减-可调倒置前减-油封链条-半链盒-异型平叉-触媒消声器-小脚蹬-侧熄-小货架-分座-高弹防滑皮-塑料镜-金属保-USB-行车记录仪-手把护罩-欧Ⅴ+-欧标状态 LX600~D包装1-出口无极版面-KEL600电喷纯电无极外观中间亚光黑两边5#金色Y5K国六滑动离合水冷18极全直流VOGE整车 | LX600-D | 380420062-0001 | 卡子螺母>R7100_M6_长17.5,宽15_65Mn;镀三价彩锌Q09 | R7100_M6_长17.5,宽15_65Mn;镀三价彩锌Q09 | EA | 4 |  | 0.003 | 2024.09.13 | 1 | 卡子螺母 |  |  | 30
|  | 2405 | LR712RS002MEG01HHZ | LX600-D>600 7#亚黑H1R-7#亚黑H1R 2EP 铝圈网轮-象牌 | LX600-D>600 7#亚黑H1R-7#亚黑H1R 2EP 铝圈网轮-象牌-子午真空胎-胎压传感器-双盘.盘式.ABS.Y-联电-电喷-沉口油箱-LED前大灯-LED尾灯-LED转灯-数字仪表-全免电池-单喇叭-单后减-可调倒置前减-油封链条-半链盒-异型平叉-触媒消声器-小脚蹬-侧熄-小货架-分座-高弹防滑皮-塑料镜-金属保-USB-行车记录仪-手把护罩-欧Ⅴ+-欧标状态 LX600~D包装1-出口无极版面-KEL600电喷纯电无极外观中间亚光黑两边5#金色Y5K国六滑动离合水冷18极全直流VOGE整车 | LX600-D | 380420070-0001 | 卡子螺母>R7110_M5_长17.5,宽15_65Mn;镀三价彩锌Q09 | R7110_M5_长17.5,宽15_65Mn;镀三价彩锌Q09 | EA | 4 |  | 0.004 | 2024.09.13 | 1 | 卡子螺母 |  |  | 72
|  | 2405 | LR712RS002MEG01HHZ | LX600-D>600 7#亚黑H1R-7#亚黑H1R 2EP 铝圈网轮-象牌 | LX600-D>600 7#亚黑H1R-7#亚黑H1R 2EP 铝圈网轮-象牌-子午真空胎-胎压传感器-双盘.盘式.ABS.Y-联电-电喷-沉口油箱-LED前大灯-LED尾灯-LED转灯-数字仪表-全免电池-单喇叭-单后减-可调倒置前减-油封链条-半链盒-异型平叉-触媒消声器-小脚蹬-侧熄-小货架-分座-高弹防滑皮-塑料镜-金属保-USB-行车记录仪-手把护罩-欧Ⅴ+-欧标状态 LX600~D包装1-出口无极版面-KEL600电喷纯电无极外观中间亚光黑两边5#金色Y5K国六滑动离合水冷18极全直流VOGE整车 | LX600-D | 380420070-0001 | 卡子螺母>R7110_M5_长17.5,宽15_65Mn;镀三价彩锌Q09 | R7110_M5_长17.5,宽15_65Mn;镀三价彩锌Q09 | EA | 4 |  | 0.004 | 2024.09.13 | 1 | 卡子螺母 |  |  | 81
|  | 2405 | LR712RS002MEG01HHZ | LX600-D>600 7#亚黑H1R-7#亚黑H1R 2EP 铝圈网轮-象牌 | LX600-D>600 7#亚黑H1R-7#亚黑H1R 2EP 铝圈网轮-象牌-子午真空胎-胎压传感器-双盘.盘式.ABS.Y-联电-电喷-沉口油箱-LED前大灯-LED尾灯-LED转灯-数字仪表-全免电池-单喇叭-单后减-可调倒置前减-油封链条-半链盒-异型平叉-触媒消声器-小脚蹬-侧熄-小货架-分座-高弹防滑皮-塑料镜-金属保-USB-行车记录仪-手把护罩-欧Ⅴ+-欧标状态 LX600~D包装1-出口无极版面-KEL600电喷纯电无极外观中间亚光黑两边5#金色Y5K国六滑动离合水冷18极全直流VOGE整车 | LX600-D | 380420070-0001 | 卡子螺母>R7110_M5_长17.5,宽15_65Mn;镀三价彩锌Q09 | R7110_M5_长17.5,宽15_65Mn;镀三价彩锌Q09 | EA | 3 |  | 0.004 | 2024.09.13 | 1 | 卡子螺母 |  |  | 61
|  | 2405 | LR712RS002MEG01HHZ | LX600-D>600 7#亚黑H1R-7#亚黑H1R 2EP 铝圈网轮-象牌 | LX600-D>600 7#亚黑H1R-7#亚黑H1R 2EP 铝圈网轮-象牌-子午真空胎-胎压传感器-双盘.盘式.ABS.Y-联电-电喷-沉口油箱-LED前大灯-LED尾灯-LED转灯-数字仪表-全免电池-单喇叭-单后减-可调倒置前减-油封链条-半链盒-异型平叉-触媒消声器-小脚蹬-侧熄-小货架-分座-高弹防滑皮-塑料镜-金属保-USB-行车记录仪-手把护罩-欧Ⅴ+-欧标状态 LX600~D包装1-出口无极版面-KEL600电喷纯电无极外观中间亚光黑两边5#金色Y5K国六滑动离合水冷18极全直流VOGE整车 | LX600-D | 380420070-0001 | 卡子螺母>R7110_M5_长17.5,宽15_65Mn;镀三价彩锌Q09 | R7110_M5_长17.5,宽15_65Mn;镀三价彩锌Q09 | EA | 6 |  | 0.004 | 2024.09.13 | 1 | 卡子螺母 |  |  | 43
|  | 2405 | LR712RS002MEG01HHZ | LX600-D>600 7#亚黑H1R-7#亚黑H1R 2EP 铝圈网轮-象牌 | LX600-D>600 7#亚黑H1R-7#亚黑H1R 2EP 铝圈网轮-象牌-子午真空胎-胎压传感器-双盘.盘式.ABS.Y-联电-电喷-沉口油箱-LED前大灯-LED尾灯-LED转灯-数字仪表-全免电池-单喇叭-单后减-可调倒置前减-油封链条-半链盒-异型平叉-触媒消声器-小脚蹬-侧熄-小货架-分座-高弹防滑皮-塑料镜-金属保-USB-行车记录仪-手把护罩-欧Ⅴ+-欧标状态 LX600~D包装1-出口无极版面-KEL600电喷纯电无极外观中间亚光黑两边5#金色Y5K国六滑动离合水冷18极全直流VOGE整车 | LX600-D | 380420070-0001 | 卡子螺母>R7110_M5_长17.5,宽15_65Mn;镀三价彩锌Q09 | R7110_M5_长17.5,宽15_65Mn;镀三价彩锌Q09 | EA | 17 |  | 0.004 | 2024.09.13 | 1 | 卡子螺母 |  |  | 281
|  | 2405 | LR712RS002MEG01HHZ | LX600-D>600 7#亚黑H1R-7#亚黑H1R 2EP 铝圈网轮-象牌 | LX600-D>600 7#亚黑H1R-7#亚黑H1R 2EP 铝圈网轮-象牌-子午真空胎-胎压传感器-双盘.盘式.ABS.Y-联电-电喷-沉口油箱-LED前大灯-LED尾灯-LED转灯-数字仪表-全免电池-单喇叭-单后减-可调倒置前减-油封链条-半链盒-异型平叉-触媒消声器-小脚蹬-侧熄-小货架-分座-高弹防滑皮-塑料镜-金属保-USB-行车记录仪-手把护罩-欧Ⅴ+-欧标状态 LX600~D包装1-出口无极版面-KEL600电喷纯电无极外观中间亚光黑两边5#金色Y5K国六滑动离合水冷18极全直流VOGE整车 | LX600-D | 380420070-0001 | 卡子螺母>R7110_M5_长17.5,宽15_65Mn;镀三价彩锌Q09 | R7110_M5_长17.5,宽15_65Mn;镀三价彩锌Q09 | EA | 2 |  | 0.004 | 2024.09.13 | 1 | 卡子螺母 |  |  | 151
|  | 2405 | LR712RS002MEG01HHZ | LX600-D>600 7#亚黑H1R-7#亚黑H1R 2EP 铝圈网轮-象牌 | LX600-D>600 7#亚黑H1R-7#亚黑H1R 2EP 铝圈网轮-象牌-子午真空胎-胎压传感器-双盘.盘式.ABS.Y-联电-电喷-沉口油箱-LED前大灯-LED尾灯-LED转灯-数字仪表-全免电池-单喇叭-单后减-可调倒置前减-油封链条-半链盒-异型平叉-触媒消声器-小脚蹬-侧熄-小货架-分座-高弹防滑皮-塑料镜-金属保-USB-行车记录仪-手把护罩-欧Ⅴ+-欧标状态 LX600~D包装1-出口无极版面-KEL600电喷纯电无极外观中间亚光黑两边5#金色Y5K国六滑动离合水冷18极全直流VOGE整车 | LX600-D | 380420070-0001 | 卡子螺母>R7110_M5_长17.5,宽15_65Mn;镀三价彩锌Q09 | R7110_M5_长17.5,宽15_65Mn;镀三价彩锌Q09 | EA | 2 |  | 0.004 | 2024.09.13 | 1 | 卡子螺母 |  |  | 310
|  | 2405 | LR712RS002MEG01HHZ | LX600-D>600 7#亚黑H1R-7#亚黑H1R 2EP 铝圈网轮-象牌 | LX600-D>600 7#亚黑H1R-7#亚黑H1R 2EP 铝圈网轮-象牌-子午真空胎-胎压传感器-双盘.盘式.ABS.Y-联电-电喷-沉口油箱-LED前大灯-LED尾灯-LED转灯-数字仪表-全免电池-单喇叭-单后减-可调倒置前减-油封链条-半链盒-异型平叉-触媒消声器-小脚蹬-侧熄-小货架-分座-高弹防滑皮-塑料镜-金属保-USB-行车记录仪-手把护罩-欧Ⅴ+-欧标状态 LX600~D包装1-出口无极版面-KEL600电喷纯电无极外观中间亚光黑两边5#金色Y5K国六滑动离合水冷18极全直流VOGE整车 | LX600-D | 380450003-0012 | 平垫圈>GB/T 97.1_内径8;镀三价彩锌Q09 | GB/T 97.1_内径8;镀三价彩锌Q09 | EA | 4 |  | 0.002 | 2024.09.13 | 1 | 平垫圈 |  |  | 300
|  | 2405 | LR712RS002MEG01HHZ | LX600-D>600 7#亚黑H1R-7#亚黑H1R 2EP 铝圈网轮-象牌 | LX600-D>600 7#亚黑H1R-7#亚黑H1R 2EP 铝圈网轮-象牌-子午真空胎-胎压传感器-双盘.盘式.ABS.Y-联电-电喷-沉口油箱-LED前大灯-LED尾灯-LED转灯-数字仪表-全免电池-单喇叭-单后减-可调倒置前减-油封链条-半链盒-异型平叉-触媒消声器-小脚蹬-侧熄-小货架-分座-高弹防滑皮-塑料镜-金属保-USB-行车记录仪-手把护罩-欧Ⅴ+-欧标状态 LX600~D包装1-出口无极版面-KEL600电喷纯电无极外观中间亚光黑两边5#金色Y5K国六滑动离合水冷18极全直流VOGE整车 | LX600-D | 380450003-0012 | 平垫圈>GB/T 97.1_内径8;镀三价彩锌Q09 | GB/T 97.1_内径8;镀三价彩锌Q09 | EA | 2 |  | 0.002 | 2024.09.13 | 1 | 平垫圈 |  |  | 110
|  | 2405 | LR712RS002MEG01HHZ | LX600-D>600 7#亚黑H1R-7#亚黑H1R 2EP 铝圈网轮-象牌 | LX600-D>600 7#亚黑H1R-7#亚黑H1R 2EP 铝圈网轮-象牌-子午真空胎-胎压传感器-双盘.盘式.ABS.Y-联电-电喷-沉口油箱-LED前大灯-LED尾灯-LED转灯-数字仪表-全免电池-单喇叭-单后减-可调倒置前减-油封链条-半链盒-异型平叉-触媒消声器-小脚蹬-侧熄-小货架-分座-高弹防滑皮-塑料镜-金属保-USB-行车记录仪-手把护罩-欧Ⅴ+-欧标状态 LX600~D包装1-出口无极版面-KEL600电喷纯电无极外观中间亚光黑两边5#金色Y5K国六滑动离合水冷18极全直流VOGE整车 | LX600-D | 380450004-0014 | 平垫圈>GB/T 97.1_内径6;镀三价彩锌Q09 | GB/T 97.1_内径6;镀三价彩锌Q09 | EA | 1 |  |  | 2024.09.13 | 1 | 平垫圈 |  |  | 61
|  | 2405 | LR712RS002MEG01HHZ | LX600-D>600 7#亚黑H1R-7#亚黑H1R 2EP 铝圈网轮-象牌 | LX600-D>600 7#亚黑H1R-7#亚黑H1R 2EP 铝圈网轮-象牌-子午真空胎-胎压传感器-双盘.盘式.ABS.Y-联电-电喷-沉口油箱-LED前大灯-LED尾灯-LED转灯-数字仪表-全免电池-单喇叭-单后减-可调倒置前减-油封链条-半链盒-异型平叉-触媒消声器-小脚蹬-侧熄-小货架-分座-高弹防滑皮-塑料镜-金属保-USB-行车记录仪-手把护罩-欧Ⅴ+-欧标状态 LX600~D包装1-出口无极版面-KEL600电喷纯电无极外观中间亚光黑两边5#金色Y5K国六滑动离合水冷18极全直流VOGE整车 | LX600-D | 380450004-0014 | 平垫圈>GB/T 97.1_内径6;镀三价彩锌Q09 | GB/T 97.1_内径6;镀三价彩锌Q09 | EA | 2 |  |  | 2024.09.13 | 1 | 平垫圈 |  |  | 281
|  | 2405 | LR712RS002MEG01HHZ | LX600-D>600 7#亚黑H1R-7#亚黑H1R 2EP 铝圈网轮-象牌 | LX600-D>600 7#亚黑H1R-7#亚黑H1R 2EP 铝圈网轮-象牌-子午真空胎-胎压传感器-双盘.盘式.ABS.Y-联电-电喷-沉口油箱-LED前大灯-LED尾灯-LED转灯-数字仪表-全免电池-单喇叭-单后减-可调倒置前减-油封链条-半链盒-异型平叉-触媒消声器-小脚蹬-侧熄-小货架-分座-高弹防滑皮-塑料镜-金属保-USB-行车记录仪-手把护罩-欧Ⅴ+-欧标状态 LX600~D包装1-出口无极版面-KEL600电喷纯电无极外观中间亚光黑两边5#金色Y5K国六滑动离合水冷18极全直流VOGE整车 | LX600-D | 380450004-0014 | 平垫圈>GB/T 97.1_内径6;镀三价彩锌Q09 | GB/T 97.1_内径6;镀三价彩锌Q09 | EA | 1 |  |  | 2024.09.13 | 1 | 平垫圈 |  |  | 210
|  | 2405 | LR712RS002MEG01HHZ | LX600-D>600 7#亚黑H1R-7#亚黑H1R 2EP 铝圈网轮-象牌 | LX600-D>600 7#亚黑H1R-7#亚黑H1R 2EP 铝圈网轮-象牌-子午真空胎-胎压传感器-双盘.盘式.ABS.Y-联电-电喷-沉口油箱-LED前大灯-LED尾灯-LED转灯-数字仪表-全免电池-单喇叭-单后减-可调倒置前减-油封链条-半链盒-异型平叉-触媒消声器-小脚蹬-侧熄-小货架-分座-高弹防滑皮-塑料镜-金属保-USB-行车记录仪-手把护罩-欧Ⅴ+-欧标状态 LX600~D包装1-出口无极版面-KEL600电喷纯电无极外观中间亚光黑两边5#金色Y5K国六滑动离合水冷18极全直流VOGE整车 | LX600-D | 380450004-0014 | 平垫圈>GB/T 97.1_内径6;镀三价彩锌Q09 | GB/T 97.1_内径6;镀三价彩锌Q09 | EA | 2 |  |  | 2024.09.13 | 1 | 平垫圈 |  |  | 280
|  | 2405 | LR712RS002MEG01HHZ | LX600-D>600 7#亚黑H1R-7#亚黑H1R 2EP 铝圈网轮-象牌 | LX600-D>600 7#亚黑H1R-7#亚黑H1R 2EP 铝圈网轮-象牌-子午真空胎-胎压传感器-双盘.盘式.ABS.Y-联电-电喷-沉口油箱-LED前大灯-LED尾灯-LED转灯-数字仪表-全免电池-单喇叭-单后减-可调倒置前减-油封链条-半链盒-异型平叉-触媒消声器-小脚蹬-侧熄-小货架-分座-高弹防滑皮-塑料镜-金属保-USB-行车记录仪-手把护罩-欧Ⅴ+-欧标状态 LX600~D包装1-出口无极版面-KEL600电喷纯电无极外观中间亚光黑两边5#金色Y5K国六滑动离合水冷18极全直流VOGE整车 | LX600-D | 380450006-0011 | 平垫圈>GB/T 97.1_内径10;镀三价彩锌Q09 | GB/T 97.1_内径10;镀三价彩锌Q09 | EA | 2 |  | 0.004 | 2024.09.13 | 1 | 平垫圈 |  |  | 72
|  | 2405 | LR712RS002MEG01HHZ | LX600-D>600 7#亚黑H1R-7#亚黑H1R 2EP 铝圈网轮-象牌 | LX600-D>600 7#亚黑H1R-7#亚黑H1R 2EP 铝圈网轮-象牌-子午真空胎-胎压传感器-双盘.盘式.ABS.Y-联电-电喷-沉口油箱-LED前大灯-LED尾灯-LED转灯-数字仪表-全免电池-单喇叭-单后减-可调倒置前减-油封链条-半链盒-异型平叉-触媒消声器-小脚蹬-侧熄-小货架-分座-高弹防滑皮-塑料镜-金属保-USB-行车记录仪-手把护罩-欧Ⅴ+-欧标状态 LX600~D包装1-出口无极版面-KEL600电喷纯电无极外观中间亚光黑两边5#金色Y5K国六滑动离合水冷18极全直流VOGE整车 | LX600-D | 380450006-0011 | 平垫圈>GB/T 97.1_内径10;镀三价彩锌Q09 | GB/T 97.1_内径10;镀三价彩锌Q09 | EA | 3 |  | 0.004 | 2024.09.13 | 1 | 平垫圈 |  |  | 20
|  | 2405 | LR712RS002MEG01HHZ | LX600-D>600 7#亚黑H1R-7#亚黑H1R 2EP 铝圈网轮-象牌 | LX600-D>600 7#亚黑H1R-7#亚黑H1R 2EP 铝圈网轮-象牌-子午真空胎-胎压传感器-双盘.盘式.ABS.Y-联电-电喷-沉口油箱-LED前大灯-LED尾灯-LED转灯-数字仪表-全免电池-单喇叭-单后减-可调倒置前减-油封链条-半链盒-异型平叉-触媒消声器-小脚蹬-侧熄-小货架-分座-高弹防滑皮-塑料镜-金属保-USB-行车记录仪-手把护罩-欧Ⅴ+-欧标状态 LX600~D包装1-出口无极版面-KEL600电喷纯电无极外观中间亚光黑两边5#金色Y5K国六滑动离合水冷18极全直流VOGE整车 | LX600-D | 380450006-0011 | 平垫圈>GB/T 97.1_内径10;镀三价彩锌Q09 | GB/T 97.1_内径10;镀三价彩锌Q09 | EA | 5 |  | 0.004 | 2024.09.13 | 1 | 平垫圈 |  |  | 30
|  | 2405 | LR712RS002MEG01HHZ | LX600-D>600 7#亚黑H1R-7#亚黑H1R 2EP 铝圈网轮-象牌 | LX600-D>600 7#亚黑H1R-7#亚黑H1R 2EP 铝圈网轮-象牌-子午真空胎-胎压传感器-双盘.盘式.ABS.Y-联电-电喷-沉口油箱-LED前大灯-LED尾灯-LED转灯-数字仪表-全免电池-单喇叭-单后减-可调倒置前减-油封链条-半链盒-异型平叉-触媒消声器-小脚蹬-侧熄-小货架-分座-高弹防滑皮-塑料镜-金属保-USB-行车记录仪-手把护罩-欧Ⅴ+-欧标状态 LX600~D包装1-出口无极版面-KEL600电喷纯电无极外观中间亚光黑两边5#金色Y5K国六滑动离合水冷18极全直流VOGE整车 | LX600-D | 380450006-0011 | 平垫圈>GB/T 97.1_内径10;镀三价彩锌Q09 | GB/T 97.1_内径10;镀三价彩锌Q09 | EA | 2 |  | 0.004 | 2024.09.13 | 1 | 平垫圈 |  |  | 300
|  | 2405 | LR712RS002MEG01HHZ | LX600-D>600 7#亚黑H1R-7#亚黑H1R 2EP 铝圈网轮-象牌 | LX600-D>600 7#亚黑H1R-7#亚黑H1R 2EP 铝圈网轮-象牌-子午真空胎-胎压传感器-双盘.盘式.ABS.Y-联电-电喷-沉口油箱-LED前大灯-LED尾灯-LED转灯-数字仪表-全免电池-单喇叭-单后减-可调倒置前减-油封链条-半链盒-异型平叉-触媒消声器-小脚蹬-侧熄-小货架-分座-高弹防滑皮-塑料镜-金属保-USB-行车记录仪-手把护罩-欧Ⅴ+-欧标状态 LX600~D包装1-出口无极版面-KEL600电喷纯电无极外观中间亚光黑两边5#金色Y5K国六滑动离合水冷18极全直流VOGE整车 | LX600-D | 380450007-0014 | 平垫圈>GB/T 96.1_内径6;镀三价彩锌Q09 | GB/T 96.1_内径6;镀三价彩锌Q09 | EA | 1 |  | 0.003 | 2024.09.13 | 1 | 平垫圈 |  |  | 21
|  | 2405 | LR712RS002MEG01HHZ | LX600-D>600 7#亚黑H1R-7#亚黑H1R 2EP 铝圈网轮-象牌 | LX600-D>600 7#亚黑H1R-7#亚黑H1R 2EP 铝圈网轮-象牌-子午真空胎-胎压传感器-双盘.盘式.ABS.Y-联电-电喷-沉口油箱-LED前大灯-LED尾灯-LED转灯-数字仪表-全免电池-单喇叭-单后减-可调倒置前减-油封链条-半链盒-异型平叉-触媒消声器-小脚蹬-侧熄-小货架-分座-高弹防滑皮-塑料镜-金属保-USB-行车记录仪-手把护罩-欧Ⅴ+-欧标状态 LX600~D包装1-出口无极版面-KEL600电喷纯电无极外观中间亚光黑两边5#金色Y5K国六滑动离合水冷18极全直流VOGE整车 | LX600-D | 380450007-0014 | 平垫圈>GB/T 96.1_内径6;镀三价彩锌Q09 | GB/T 96.1_内径6;镀三价彩锌Q09 | EA | 2 |  | 0.003 | 2024.09.13 | 1 | 平垫圈 |  |  | 22
|  | 2405 | LR712RS002MEG01HHZ | LX600-D>600 7#亚黑H1R-7#亚黑H1R 2EP 铝圈网轮-象牌 | LX600-D>600 7#亚黑H1R-7#亚黑H1R 2EP 铝圈网轮-象牌-子午真空胎-胎压传感器-双盘.盘式.ABS.Y-联电-电喷-沉口油箱-LED前大灯-LED尾灯-LED转灯-数字仪表-全免电池-单喇叭-单后减-可调倒置前减-油封链条-半链盒-异型平叉-触媒消声器-小脚蹬-侧熄-小货架-分座-高弹防滑皮-塑料镜-金属保-USB-行车记录仪-手把护罩-欧Ⅴ+-欧标状态 LX600~D包装1-出口无极版面-KEL600电喷纯电无极外观中间亚光黑两边5#金色Y5K国六滑动离合水冷18极全直流VOGE整车 | LX600-D | 380450007-0014 | 平垫圈>GB/T 96.1_内径6;镀三价彩锌Q09 | GB/T 96.1_内径6;镀三价彩锌Q09 | EA | 1 |  | 0.003 | 2024.09.13 | 1 | 平垫圈 |  |  | 61
|  | 2405 | LR712RS002MEG01HHZ | LX600-D>600 7#亚黑H1R-7#亚黑H1R 2EP 铝圈网轮-象牌 | LX600-D>600 7#亚黑H1R-7#亚黑H1R 2EP 铝圈网轮-象牌-子午真空胎-胎压传感器-双盘.盘式.ABS.Y-联电-电喷-沉口油箱-LED前大灯-LED尾灯-LED转灯-数字仪表-全免电池-单喇叭-单后减-可调倒置前减-油封链条-半链盒-异型平叉-触媒消声器-小脚蹬-侧熄-小货架-分座-高弹防滑皮-塑料镜-金属保-USB-行车记录仪-手把护罩-欧Ⅴ+-欧标状态 LX600~D包装1-出口无极版面-KEL600电喷纯电无极外观中间亚光黑两边5#金色Y5K国六滑动离合水冷18极全直流VOGE整车 | LX600-D | 380450007-0014 | 平垫圈>GB/T 96.1_内径6;镀三价彩锌Q09 | GB/T 96.1_内径6;镀三价彩锌Q09 | EA | 2 |  | 0.003 | 2024.09.13 | 1 | 平垫圈 |  |  | 210
|  | 2405 | LR712RS002MEG01HHZ | LX600-D>600 7#亚黑H1R-7#亚黑H1R 2EP 铝圈网轮-象牌 | LX600-D>600 7#亚黑H1R-7#亚黑H1R 2EP 铝圈网轮-象牌-子午真空胎-胎压传感器-双盘.盘式.ABS.Y-联电-电喷-沉口油箱-LED前大灯-LED尾灯-LED转灯-数字仪表-全免电池-单喇叭-单后减-可调倒置前减-油封链条-半链盒-异型平叉-触媒消声器-小脚蹬-侧熄-小货架-分座-高弹防滑皮-塑料镜-金属保-USB-行车记录仪-手把护罩-欧Ⅴ+-欧标状态 LX600~D包装1-出口无极版面-KEL600电喷纯电无极外观中间亚光黑两边5#金色Y5K国六滑动离合水冷18极全直流VOGE整车 | LX600-D | 380450007-0014 | 平垫圈>GB/T 96.1_内径6;镀三价彩锌Q09 | GB/T 96.1_内径6;镀三价彩锌Q09 | EA | 2 |  | 0.003 | 2024.09.13 | 1 | 平垫圈 |  |  | 91
|  | 2405 | LR712RS002MEG01HHZ | LX600-D>600 7#亚黑H1R-7#亚黑H1R 2EP 铝圈网轮-象牌 | LX600-D>600 7#亚黑H1R-7#亚黑H1R 2EP 铝圈网轮-象牌-子午真空胎-胎压传感器-双盘.盘式.ABS.Y-联电-电喷-沉口油箱-LED前大灯-LED尾灯-LED转灯-数字仪表-全免电池-单喇叭-单后减-可调倒置前减-油封链条-半链盒-异型平叉-触媒消声器-小脚蹬-侧熄-小货架-分座-高弹防滑皮-塑料镜-金属保-USB-行车记录仪-手把护罩-欧Ⅴ+-欧标状态 LX600~D包装1-出口无极版面-KEL600电喷纯电无极外观中间亚光黑两边5#金色Y5K国六滑动离合水冷18极全直流VOGE整车 | LX600-D | 380450017-0006 | 平垫圈>GB/T 848_内径12;镀三价彩锌Q09 | GB/T 848_内径12;镀三价彩锌Q09 | EA | 2 |  | 0.002 | 2024.09.13 | 1 | 平垫圈 |  |  | 61
|  | 2405 | LR712RS002MEG01HHZ | LX600-D>600 7#亚黑H1R-7#亚黑H1R 2EP 铝圈网轮-象牌 | LX600-D>600 7#亚黑H1R-7#亚黑H1R 2EP 铝圈网轮-象牌-子午真空胎-胎压传感器-双盘.盘式.ABS.Y-联电-电喷-沉口油箱-LED前大灯-LED尾灯-LED转灯-数字仪表-全免电池-单喇叭-单后减-可调倒置前减-油封链条-半链盒-异型平叉-触媒消声器-小脚蹬-侧熄-小货架-分座-高弹防滑皮-塑料镜-金属保-USB-行车记录仪-手把护罩-欧Ⅴ+-欧标状态 LX600~D包装1-出口无极版面-KEL600电喷纯电无极外观中间亚光黑两边5#金色Y5K国六滑动离合水冷18极全直流VOGE整车 | LX600-D | 380450019-0009 | 平垫圈>GB/T 96.1_内径8;镀三价彩锌Q09 | GB/T 96.1_内径8;镀三价彩锌Q09 | EA | 2 |  | 0.007 | 2024.09.13 | 1 | 平垫圈 |  |  | 110
|  | 2405 | LR712RS002MEG01HHZ | LX600-D>600 7#亚黑H1R-7#亚黑H1R 2EP 铝圈网轮-象牌 | LX600-D>600 7#亚黑H1R-7#亚黑H1R 2EP 铝圈网轮-象牌-子午真空胎-胎压传感器-双盘.盘式.ABS.Y-联电-电喷-沉口油箱-LED前大灯-LED尾灯-LED转灯-数字仪表-全免电池-单喇叭-单后减-可调倒置前减-油封链条-半链盒-异型平叉-触媒消声器-小脚蹬-侧熄-小货架-分座-高弹防滑皮-塑料镜-金属保-USB-行车记录仪-手把护罩-欧Ⅴ+-欧标状态 LX600~D包装1-出口无极版面-KEL600电喷纯电无极外观中间亚光黑两边5#金色Y5K国六滑动离合水冷18极全直流VOGE整车 | LX600-D | 380450019-0009 | 平垫圈>GB/T 96.1_内径8;镀三价彩锌Q09 | GB/T 96.1_内径8;镀三价彩锌Q09 | EA | 1 |  | 0.007 | 2024.09.13 | 1 | 平垫圈 |  |  | 230
|  | 2405 | LR712RS002MEG01HHZ | LX600-D>600 7#亚黑H1R-7#亚黑H1R 2EP 铝圈网轮-象牌 | LX600-D>600 7#亚黑H1R-7#亚黑H1R 2EP 铝圈网轮-象牌-子午真空胎-胎压传感器-双盘.盘式.ABS.Y-联电-电喷-沉口油箱-LED前大灯-LED尾灯-LED转灯-数字仪表-全免电池-单喇叭-单后减-可调倒置前减-油封链条-半链盒-异型平叉-触媒消声器-小脚蹬-侧熄-小货架-分座-高弹防滑皮-塑料镜-金属保-USB-行车记录仪-手把护罩-欧Ⅴ+-欧标状态 LX600~D包装1-出口无极版面-KEL600电喷纯电无极外观中间亚光黑两边5#金色Y5K国六滑动离合水冷18极全直流VOGE整车 | LX600-D | 380450028-0011 | 平垫圈>GB/T 97.1_内径5;镀三价彩锌Q09 | GB/T 97.1_内径5;镀三价彩锌Q09 | EA | 2 |  | 0.001 | 2024.09.13 | 1 | 平垫圈 |  |  | 151
|  | 2405 | LR712RS002MEG01HHZ | LX600-D>600 7#亚黑H1R-7#亚黑H1R 2EP 铝圈网轮-象牌 | LX600-D>600 7#亚黑H1R-7#亚黑H1R 2EP 铝圈网轮-象牌-子午真空胎-胎压传感器-双盘.盘式.ABS.Y-联电-电喷-沉口油箱-LED前大灯-LED尾灯-LED转灯-数字仪表-全免电池-单喇叭-单后减-可调倒置前减-油封链条-半链盒-异型平叉-触媒消声器-小脚蹬-侧熄-小货架-分座-高弹防滑皮-塑料镜-金属保-USB-行车记录仪-手把护罩-欧Ⅴ+-欧标状态 LX600~D包装1-出口无极版面-KEL600电喷纯电无极外观中间亚光黑两边5#金色Y5K国六滑动离合水冷18极全直流VOGE整车 | LX600-D | 380450028-0011 | 平垫圈>GB/T 97.1_内径5;镀三价彩锌Q09 | GB/T 97.1_内径5;镀三价彩锌Q09 | EA | 2 |  | 0.001 | 2024.09.13 | 1 | 平垫圈 |  |  | 161
|  | 2405 | LR712RS002MEG01HHZ | LX600-D>600 7#亚黑H1R-7#亚黑H1R 2EP 铝圈网轮-象牌 | LX600-D>600 7#亚黑H1R-7#亚黑H1R 2EP 铝圈网轮-象牌-子午真空胎-胎压传感器-双盘.盘式.ABS.Y-联电-电喷-沉口油箱-LED前大灯-LED尾灯-LED转灯-数字仪表-全免电池-单喇叭-单后减-可调倒置前减-油封链条-半链盒-异型平叉-触媒消声器-小脚蹬-侧熄-小货架-分座-高弹防滑皮-塑料镜-金属保-USB-行车记录仪-手把护罩-欧Ⅴ+-欧标状态 LX600~D包装1-出口无极版面-KEL600电喷纯电无极外观中间亚光黑两边5#金色Y5K国六滑动离合水冷18极全直流VOGE整车 | LX600-D | 380450298-0001 | 平垫圈>Q/LX G 8.7_内径10_外径15_厚度1_铜;氧化Q07 | Q/LX G 8.7_内径10_外径15_厚度1_铜;氧化Q07 | EA | 2 |  | 0.02 | 2024.09.13 | 1 | 平垫圈 |  |  | 50
|  | 2405 | LR712RS002MEG01HHZ | LX600-D>600 7#亚黑H1R-7#亚黑H1R 2EP 铝圈网轮-象牌 | LX600-D>600 7#亚黑H1R-7#亚黑H1R 2EP 铝圈网轮-象牌-子午真空胎-胎压传感器-双盘.盘式.ABS.Y-联电-电喷-沉口油箱-LED前大灯-LED尾灯-LED转灯-数字仪表-全免电池-单喇叭-单后减-可调倒置前减-油封链条-半链盒-异型平叉-触媒消声器-小脚蹬-侧熄-小货架-分座-高弹防滑皮-塑料镜-金属保-USB-行车记录仪-手把护罩-欧Ⅴ+-欧标状态 LX600~D包装1-出口无极版面-KEL600电喷纯电无极外观中间亚光黑两边5#金色Y5K国六滑动离合水冷18极全直流VOGE整车 | LX600-D | 380450298-0001 | 平垫圈>Q/LX G 8.7_内径10_外径15_厚度1_铜;氧化Q07 | Q/LX G 8.7_内径10_外径15_厚度1_铜;氧化Q07 | EA | 7 |  | 0.02 | 2024.09.13 | 1 | 平垫圈 |  |  | 90
|  | 2405 | LR712RS002MEG01HHZ | LX600-D>600 7#亚黑H1R-7#亚黑H1R 2EP 铝圈网轮-象牌 | LX600-D>600 7#亚黑H1R-7#亚黑H1R 2EP 铝圈网轮-象牌-子午真空胎-胎压传感器-双盘.盘式.ABS.Y-联电-电喷-沉口油箱-LED前大灯-LED尾灯-LED转灯-数字仪表-全免电池-单喇叭-单后减-可调倒置前减-油封链条-半链盒-异型平叉-触媒消声器-小脚蹬-侧熄-小货架-分座-高弹防滑皮-塑料镜-金属保-USB-行车记录仪-手把护罩-欧Ⅴ+-欧标状态 LX600~D包装1-出口无极版面-KEL600电喷纯电无极外观中间亚光黑两边5#金色Y5K国六滑动离合水冷18极全直流VOGE整车 | LX600-D | 380451371-0001 | 平垫圈>R7120_不锈钢_内径10_外径20_厚1_发动机悬挂; | R7120_不锈钢_内径10_外径20_厚1_发动机悬挂; | EA | 3 |  | 0.002 | 2024.09.13 | 1 | 平垫圈 |  |  | 20
|  | 2405 | LR712RS002MEG01HHZ | LX600-D>600 7#亚黑H1R-7#亚黑H1R 2EP 铝圈网轮-象牌 | LX600-D>600 7#亚黑H1R-7#亚黑H1R 2EP 铝圈网轮-象牌-子午真空胎-胎压传感器-双盘.盘式.ABS.Y-联电-电喷-沉口油箱-LED前大灯-LED尾灯-LED转灯-数字仪表-全免电池-单喇叭-单后减-可调倒置前减-油封链条-半链盒-异型平叉-触媒消声器-小脚蹬-侧熄-小货架-分座-高弹防滑皮-塑料镜-金属保-USB-行车记录仪-手把护罩-欧Ⅴ+-欧标状态 LX600~D包装1-出口无极版面-KEL600电喷纯电无极外观中间亚光黑两边5#金色Y5K国六滑动离合水冷18极全直流VOGE整车 | LX600-D | 380460001-0013 | 弹性垫圈>GB/T 93_d=8;镀三价彩锌Q09 | GB/T 93_d=8;镀三价彩锌Q09 | EA | 5 |  |  | 2024.09.13 | 1 | 弹性垫圈 |  |  | 300
|  | 2405 | LR712RS002MEG01HHZ | LX600-D>600 7#亚黑H1R-7#亚黑H1R 2EP 铝圈网轮-象牌 | LX600-D>600 7#亚黑H1R-7#亚黑H1R 2EP 铝圈网轮-象牌-子午真空胎-胎压传感器-双盘.盘式.ABS.Y-联电-电喷-沉口油箱-LED前大灯-LED尾灯-LED转灯-数字仪表-全免电池-单喇叭-单后减-可调倒置前减-油封链条-半链盒-异型平叉-触媒消声器-小脚蹬-侧熄-小货架-分座-高弹防滑皮-塑料镜-金属保-USB-行车记录仪-手把护罩-欧Ⅴ+-欧标状态 LX600~D包装1-出口无极版面-KEL600电喷纯电无极外观中间亚光黑两边5#金色Y5K国六滑动离合水冷18极全直流VOGE整车 | LX600-D | 380460002-0010 | 弹性垫圈>GB/T 93_d=10;镀三价彩锌Q09 | GB/T 93_d=10;镀三价彩锌Q09 | EA | 2 |  | 0.003 | 2024.09.13 | 1 | 弹性垫圈 |  |  | 72
|  | 2405 | LR712RS002MEG01HHZ | LX600-D>600 7#亚黑H1R-7#亚黑H1R 2EP 铝圈网轮-象牌 | LX600-D>600 7#亚黑H1R-7#亚黑H1R 2EP 铝圈网轮-象牌-子午真空胎-胎压传感器-双盘.盘式.ABS.Y-联电-电喷-沉口油箱-LED前大灯-LED尾灯-LED转灯-数字仪表-全免电池-单喇叭-单后减-可调倒置前减-油封链条-半链盒-异型平叉-触媒消声器-小脚蹬-侧熄-小货架-分座-高弹防滑皮-塑料镜-金属保-USB-行车记录仪-手把护罩-欧Ⅴ+-欧标状态 LX600~D包装1-出口无极版面-KEL600电喷纯电无极外观中间亚光黑两边5#金色Y5K国六滑动离合水冷18极全直流VOGE整车 | LX600-D | 380460002-0010 | 弹性垫圈>GB/T 93_d=10;镀三价彩锌Q09 | GB/T 93_d=10;镀三价彩锌Q09 | EA | 2 |  | 0.003 | 2024.09.13 | 1 | 弹性垫圈 |  |  | 20
|  | 2405 | LR712RS002MEG01HHZ | LX600-D>600 7#亚黑H1R-7#亚黑H1R 2EP 铝圈网轮-象牌 | LX600-D>600 7#亚黑H1R-7#亚黑H1R 2EP 铝圈网轮-象牌-子午真空胎-胎压传感器-双盘.盘式.ABS.Y-联电-电喷-沉口油箱-LED前大灯-LED尾灯-LED转灯-数字仪表-全免电池-单喇叭-单后减-可调倒置前减-油封链条-半链盒-异型平叉-触媒消声器-小脚蹬-侧熄-小货架-分座-高弹防滑皮-塑料镜-金属保-USB-行车记录仪-手把护罩-欧Ⅴ+-欧标状态 LX600~D包装1-出口无极版面-KEL600电喷纯电无极外观中间亚光黑两边5#金色Y5K国六滑动离合水冷18极全直流VOGE整车 | LX600-D | 380460002-0010 | 弹性垫圈>GB/T 93_d=10;镀三价彩锌Q09 | GB/T 93_d=10;镀三价彩锌Q09 | EA | 2 |  | 0.003 | 2024.09.13 | 1 | 弹性垫圈 |  |  | 30
|  | 2405 | LR712RS002MEG01HHZ | LX600-D>600 7#亚黑H1R-7#亚黑H1R 2EP 铝圈网轮-象牌 | LX600-D>600 7#亚黑H1R-7#亚黑H1R 2EP 铝圈网轮-象牌-子午真空胎-胎压传感器-双盘.盘式.ABS.Y-联电-电喷-沉口油箱-LED前大灯-LED尾灯-LED转灯-数字仪表-全免电池-单喇叭-单后减-可调倒置前减-油封链条-半链盒-异型平叉-触媒消声器-小脚蹬-侧熄-小货架-分座-高弹防滑皮-塑料镜-金属保-USB-行车记录仪-手把护罩-欧Ⅴ+-欧标状态 LX600~D包装1-出口无极版面-KEL600电喷纯电无极外观中间亚光黑两边5#金色Y5K国六滑动离合水冷18极全直流VOGE整车 | LX600-D | 380460002-0010 | 弹性垫圈>GB/T 93_d=10;镀三价彩锌Q09 | GB/T 93_d=10;镀三价彩锌Q09 | EA | 2 |  | 0.003 | 2024.09.13 | 1 | 弹性垫圈 |  |  | 300
|  | 2405 | LR712RS002MEG01HHZ | LX600-D>600 7#亚黑H1R-7#亚黑H1R 2EP 铝圈网轮-象牌 | LX600-D>600 7#亚黑H1R-7#亚黑H1R 2EP 铝圈网轮-象牌-子午真空胎-胎压传感器-双盘.盘式.ABS.Y-联电-电喷-沉口油箱-LED前大灯-LED尾灯-LED转灯-数字仪表-全免电池-单喇叭-单后减-可调倒置前减-油封链条-半链盒-异型平叉-触媒消声器-小脚蹬-侧熄-小货架-分座-高弹防滑皮-塑料镜-金属保-USB-行车记录仪-手把护罩-欧Ⅴ+-欧标状态 LX600~D包装1-出口无极版面-KEL600电喷纯电无极外观中间亚光黑两边5#金色Y5K国六滑动离合水冷18极全直流VOGE整车 | LX600-D | 380460003-0013 | 弹性垫圈>GB/T 93_d=6;镀三价彩锌Q09 | GB/T 93_d=6;镀三价彩锌Q09 | EA | 2 |  |  | 2024.09.13 | 1 | 弹性垫圈 |  |  | 281
|  | 2405 | LR712RS002MEG01HHZ | LX600-D>600 7#亚黑H1R-7#亚黑H1R 2EP 铝圈网轮-象牌 | LX600-D>600 7#亚黑H1R-7#亚黑H1R 2EP 铝圈网轮-象牌-子午真空胎-胎压传感器-双盘.盘式.ABS.Y-联电-电喷-沉口油箱-LED前大灯-LED尾灯-LED转灯-数字仪表-全免电池-单喇叭-单后减-可调倒置前减-油封链条-半链盒-异型平叉-触媒消声器-小脚蹬-侧熄-小货架-分座-高弹防滑皮-塑料镜-金属保-USB-行车记录仪-手把护罩-欧Ⅴ+-欧标状态 LX600~D包装1-出口无极版面-KEL600电喷纯电无极外观中间亚光黑两边5#金色Y5K国六滑动离合水冷18极全直流VOGE整车 | LX600-D | 380460003-0013 | 弹性垫圈>GB/T 93_d=6;镀三价彩锌Q09 | GB/T 93_d=6;镀三价彩锌Q09 | EA | 2 |  |  | 2024.09.13 | 1 | 弹性垫圈 |  |  | 280
|  | 2405 | LR712RS002MEG01HHZ | LX600-D>600 7#亚黑H1R-7#亚黑H1R 2EP 铝圈网轮-象牌 | LX600-D>600 7#亚黑H1R-7#亚黑H1R 2EP 铝圈网轮-象牌-子午真空胎-胎压传感器-双盘.盘式.ABS.Y-联电-电喷-沉口油箱-LED前大灯-LED尾灯-LED转灯-数字仪表-全免电池-单喇叭-单后减-可调倒置前减-油封链条-半链盒-异型平叉-触媒消声器-小脚蹬-侧熄-小货架-分座-高弹防滑皮-塑料镜-金属保-USB-行车记录仪-手把护罩-欧Ⅴ+-欧标状态 LX600~D包装1-出口无极版面-KEL600电喷纯电无极外观中间亚光黑两边5#金色Y5K国六滑动离合水冷18极全直流VOGE整车 | LX600-D | 380470163-0001 | 翻边垫圈>R7130_Q235_外径翻边Φ9(Φ18×2),内径6.5,长12; | R7130_Q235_外径翻边Φ9(Φ18×2),内径6.5,长12;镀三价彩锌Q09 | EA | 2 |  | 0.006 | 2024.09.13 | 1 | 翻边垫圈 |  |  | 91
|  | 2405 | LR712RS002MEG01HHZ | LX600-D>600 7#亚黑H1R-7#亚黑H1R 2EP 铝圈网轮-象牌 | LX600-D>600 7#亚黑H1R-7#亚黑H1R 2EP 铝圈网轮-象牌-子午真空胎-胎压传感器-双盘.盘式.ABS.Y-联电-电喷-沉口油箱-LED前大灯-LED尾灯-LED转灯-数字仪表-全免电池-单喇叭-单后减-可调倒置前减-油封链条-半链盒-异型平叉-触媒消声器-小脚蹬-侧熄-小货架-分座-高弹防滑皮-塑料镜-金属保-USB-行车记录仪-手把护罩-欧Ⅴ+-欧标状态 LX600~D包装1-出口无极版面-KEL600电喷纯电无极外观中间亚光黑两边5#金色Y5K国六滑动离合水冷18极全直流VOGE整车 | LX600-D | 380470163-0001 | 翻边垫圈>R7130_Q235_外径翻边Φ9(Φ18×2),内径6.5,长12; | R7130_Q235_外径翻边Φ9(Φ18×2),内径6.5,长12;镀三价彩锌Q09 | EA | 2 |  | 0.006 | 2024.09.13 | 1 | 翻边垫圈 |  |  | 281
|  | 2405 | LR712RS002MEG01HHZ | LX600-D>600 7#亚黑H1R-7#亚黑H1R 2EP 铝圈网轮-象牌 | LX600-D>600 7#亚黑H1R-7#亚黑H1R 2EP 铝圈网轮-象牌-子午真空胎-胎压传感器-双盘.盘式.ABS.Y-联电-电喷-沉口油箱-LED前大灯-LED尾灯-LED转灯-数字仪表-全免电池-单喇叭-单后减-可调倒置前减-油封链条-半链盒-异型平叉-触媒消声器-小脚蹬-侧熄-小货架-分座-高弹防滑皮-塑料镜-金属保-USB-行车记录仪-手把护罩-欧Ⅴ+-欧标状态 LX600~D包装1-出口无极版面-KEL600电喷纯电无极外观中间亚光黑两边5#金色Y5K国六滑动离合水冷18极全直流VOGE整车 | LX600-D | 380470168-0001 | 翻边垫圈>S5100;镀三价彩锌Q09 | S5100;镀三价彩锌Q09 | EA | 2 |  | 0.008 | 2024.09.13 | 1 | 翻边垫圈 |  |  | 42
|  | 2405 | LR712RS002MEG01HHZ | LX600-D>600 7#亚黑H1R-7#亚黑H1R 2EP 铝圈网轮-象牌 | LX600-D>600 7#亚黑H1R-7#亚黑H1R 2EP 铝圈网轮-象牌-子午真空胎-胎压传感器-双盘.盘式.ABS.Y-联电-电喷-沉口油箱-LED前大灯-LED尾灯-LED转灯-数字仪表-全免电池-单喇叭-单后减-可调倒置前减-油封链条-半链盒-异型平叉-触媒消声器-小脚蹬-侧熄-小货架-分座-高弹防滑皮-塑料镜-金属保-USB-行车记录仪-手把护罩-欧Ⅴ+-欧标状态 LX600~D包装1-出口无极版面-KEL600电喷纯电无极外观中间亚光黑两边5#金色Y5K国六滑动离合水冷18极全直流VOGE整车 | LX600-D | 380570001-0008 | 开口挡圈>GB/T 896_d=6;镀三价彩锌Q09 | GB/T 896_d=6;镀三价彩锌Q09 | EA | 4 |  | 0.001 | 2024.09.13 | 1 | 开口挡圈 |  |  | 42
|  | 2405 | LR712RS002MEG01HHZ | LX600-D>600 7#亚黑H1R-7#亚黑H1R 2EP 铝圈网轮-象牌 | LX600-D>600 7#亚黑H1R-7#亚黑H1R 2EP 铝圈网轮-象牌-子午真空胎-胎压传感器-双盘.盘式.ABS.Y-联电-电喷-沉口油箱-LED前大灯-LED尾灯-LED转灯-数字仪表-全免电池-单喇叭-单后减-可调倒置前减-油封链条-半链盒-异型平叉-触媒消声器-小脚蹬-侧熄-小货架-分座-高弹防滑皮-塑料镜-金属保-USB-行车记录仪-手把护罩-欧Ⅴ+-欧标状态 LX600~D包装1-出口无极版面-KEL600电喷纯电无极外观中间亚光黑两边5#金色Y5K国六滑动离合水冷18极全直流VOGE整车 | LX600-D | 380570020-0006 | 开口挡圈>GB/T 896_d=4;镀三价彩锌Q09 | GB/T 896_d=4;镀三价彩锌Q09 | EA | 4 |  | 0.001 | 2024.09.13 | 1 | 开口挡圈 |  |  | 42
|  | 2405 | LR712RS002MEG01HHZ | LX600-D>600 7#亚黑H1R-7#亚黑H1R 2EP 铝圈网轮-象牌 | LX600-D>600 7#亚黑H1R-7#亚黑H1R 2EP 铝圈网轮-象牌-子午真空胎-胎压传感器-双盘.盘式.ABS.Y-联电-电喷-沉口油箱-LED前大灯-LED尾灯-LED转灯-数字仪表-全免电池-单喇叭-单后减-可调倒置前减-油封链条-半链盒-异型平叉-触媒消声器-小脚蹬-侧熄-小货架-分座-高弹防滑皮-塑料镜-金属保-USB-行车记录仪-手把护罩-欧Ⅴ+-欧标状态 LX600~D包装1-出口无极版面-KEL600电喷纯电无极外观中间亚光黑两边5#金色Y5K国六滑动离合水冷18极全直流VOGE整车 | LX600-D | 380570025-0005 | 开口挡圈>GB/T 896_d=8;镀三价彩锌Q09 | GB/T 896_d=8;镀三价彩锌Q09 | EA | 1 |  | 0.001 | 2024.09.13 | 1 | 开口挡圈 |  |  | 42
|  | 2405 | LR712RS002MEG01HHZ | LX600-D>600 7#亚黑H1R-7#亚黑H1R 2EP 铝圈网轮-象牌 | LX600-D>600 7#亚黑H1R-7#亚黑H1R 2EP 铝圈网轮-象牌-子午真空胎-胎压传感器-双盘.盘式.ABS.Y-联电-电喷-沉口油箱-LED前大灯-LED尾灯-LED转灯-数字仪表-全免电池-单喇叭-单后减-可调倒置前减-油封链条-半链盒-异型平叉-触媒消声器-小脚蹬-侧熄-小货架-分座-高弹防滑皮-塑料镜-金属保-USB-行车记录仪-手把护罩-欧Ⅴ+-欧标状态 LX600~D包装1-出口无极版面-KEL600电喷纯电无极外观中间亚光黑两边5#金色Y5K国六滑动离合水冷18极全直流VOGE整车 | LX600-D | 380590002-0006 | 开口销>GB/T 91_d=2_L=20;镀三价彩锌Q09 | GB/T 91_d=2_L=20;镀三价彩锌Q09 | EA | 1 |  | 0.001 | 2024.09.13 | 1 | 开口销 |  |  | 61
|  | 2405 | LR712RS002MEG01HHZ | LX600-D>600 7#亚黑H1R-7#亚黑H1R 2EP 铝圈网轮-象牌 | LX600-D>600 7#亚黑H1R-7#亚黑H1R 2EP 铝圈网轮-象牌-子午真空胎-胎压传感器-双盘.盘式.ABS.Y-联电-电喷-沉口油箱-LED前大灯-LED尾灯-LED转灯-数字仪表-全免电池-单喇叭-单后减-可调倒置前减-油封链条-半链盒-异型平叉-触媒消声器-小脚蹬-侧熄-小货架-分座-高弹防滑皮-塑料镜-金属保-USB-行车记录仪-手把护罩-欧Ⅴ+-欧标状态 LX600~D包装1-出口无极版面-KEL600电喷纯电无极外观中间亚光黑两边5#金色Y5K国六滑动离合水冷18极全直流VOGE整车 | LX600-D | 380610564-0001 | 销轴>S5100_带盘_Q235_d=8;镀三价彩锌Q09 | S5100_带盘_Q235_d=8;镀三价彩锌Q09 | EA | 2 |  |  | 2024.09.13 | 1 | 销轴 |  |  | 42
|  | 2405 | LR712RS002MEG01HHZ | LX600-D>600 7#亚黑H1R-7#亚黑H1R 2EP 铝圈网轮-象牌 | LX600-D>600 7#亚黑H1R-7#亚黑H1R 2EP 铝圈网轮-象牌-子午真空胎-胎压传感器-双盘.盘式.ABS.Y-联电-电喷-沉口油箱-LED前大灯-LED尾灯-LED转灯-数字仪表-全免电池-单喇叭-单后减-可调倒置前减-油封链条-半链盒-异型平叉-触媒消声器-小脚蹬-侧熄-小货架-分座-高弹防滑皮-塑料镜-金属保-USB-行车记录仪-手把护罩-欧Ⅴ+-欧标状态 LX600~D包装1-出口无极版面-KEL600电喷纯电无极外观中间亚光黑两边5#金色Y5K国六滑动离合水冷18极全直流VOGE整车 | LX600-D | 380610565-0001 | 销轴>S5100_带盘_Q235_d=6;镀三价彩锌Q09 | S5100_带盘_Q235_d=6;镀三价彩锌Q09 | EA | 4 |  |  | 2024.09.13 | 1 | 销轴 |  |  | 42
|  | 2405 | LR712RS002MEG01HHZ | LX600-D>600 7#亚黑H1R-7#亚黑H1R 2EP 铝圈网轮-象牌 | LX600-D>600 7#亚黑H1R-7#亚黑H1R 2EP 铝圈网轮-象牌-子午真空胎-胎压传感器-双盘.盘式.ABS.Y-联电-电喷-沉口油箱-LED前大灯-LED尾灯-LED转灯-数字仪表-全免电池-单喇叭-单后减-可调倒置前减-油封链条-半链盒-异型平叉-触媒消声器-小脚蹬-侧熄-小货架-分座-高弹防滑皮-塑料镜-金属保-USB-行车记录仪-手把护罩-欧Ⅴ+-欧标状态 LX600~D包装1-出口无极版面-KEL600电喷纯电无极外观中间亚光黑两边5#金色Y5K国六滑动离合水冷18极全直流VOGE整车 | LX600-D | 380610570-0002 | 销轴>R712H_带台阶_40Cr_d=10_L=166_挡风安装支架底座与下调 | R712H_带台阶_40Cr_d=10_L=166_挡风安装支架底座与下调节臂;镀六价黑锌Q10 | EA | 1 |  | 0.103 | 2024.09.13 | 1 | 销轴 |  |  | 42
|  | 2405 | LR712RS002MEG01HHZ | LX600-D>600 7#亚黑H1R-7#亚黑H1R 2EP 铝圈网轮-象牌 | LX600-D>600 7#亚黑H1R-7#亚黑H1R 2EP 铝圈网轮-象牌-子午真空胎-胎压传感器-双盘.盘式.ABS.Y-联电-电喷-沉口油箱-LED前大灯-LED尾灯-LED转灯-数字仪表-全免电池-单喇叭-单后减-可调倒置前减-油封链条-半链盒-异型平叉-触媒消声器-小脚蹬-侧熄-小货架-分座-高弹防滑皮-塑料镜-金属保-USB-行车记录仪-手把护罩-欧Ⅴ+-欧标状态 LX600~D包装1-出口无极版面-KEL600电喷纯电无极外观中间亚光黑两边5#金色Y5K国六滑动离合水冷18极全直流VOGE整车 | LX600-D | 380650940-0001 | 油封>R7130_内径26_外径48.2_宽5_丁晴橡胶_方向柱;黑色 | R7130_内径26_外径48.2_宽5_丁晴橡胶_方向柱;黑色 | EA | 1 |  | 0.012 | 2024.09.13 | 1 | 油封 |  |  | 70
|  | 2405 | LR712RS002MEG01HHZ | LX600-D>600 7#亚黑H1R-7#亚黑H1R 2EP 铝圈网轮-象牌 | LX600-D>600 7#亚黑H1R-7#亚黑H1R 2EP 铝圈网轮-象牌-子午真空胎-胎压传感器-双盘.盘式.ABS.Y-联电-电喷-沉口油箱-LED前大灯-LED尾灯-LED转灯-数字仪表-全免电池-单喇叭-单后减-可调倒置前减-油封链条-半链盒-异型平叉-触媒消声器-小脚蹬-侧熄-小货架-分座-高弹防滑皮-塑料镜-金属保-USB-行车记录仪-手把护罩-欧Ⅴ+-欧标状态 LX600~D包装1-出口无极版面-KEL600电喷纯电无极外观中间亚光黑两边5#金色Y5K国六滑动离合水冷18极全直流VOGE整车 | LX600-D | 380741489-0001 | 通气管>R710B_Φ12×Φ18×(50+98+57)_NBR+PVC/CSM | R710B_Φ12×Φ18×(50+98+57)_NBR+PVC/CSM_二次进气阀到二次进气管;带两个钢丝夹 | EA | 1 |  | 0.011 | 2024.09.13 | 1 | 通气管 |  |  | 10
|  | 2405 | LR712RS002MEG01HHZ | LX600-D>600 7#亚黑H1R-7#亚黑H1R 2EP 铝圈网轮-象牌 | LX600-D>600 7#亚黑H1R-7#亚黑H1R 2EP 铝圈网轮-象牌-子午真空胎-胎压传感器-双盘.盘式.ABS.Y-联电-电喷-沉口油箱-LED前大灯-LED尾灯-LED转灯-数字仪表-全免电池-单喇叭-单后减-可调倒置前减-油封链条-半链盒-异型平叉-触媒消声器-小脚蹬-侧熄-小货架-分座-高弹防滑皮-塑料镜-金属保-USB-行车记录仪-手把护罩-欧Ⅴ+-欧标状态 LX600~D包装1-出口无极版面-KEL600电喷纯电无极外观中间亚光黑两边5#金色Y5K国六滑动离合水冷18极全直流VOGE整车 | LX600-D | 380741490-0001 | 通气管>R710B_Φ12×Φ18×(64+76+46)_NBR+PVC/CSM | R710B_Φ12×Φ18×(64+76+46)_NBR+PVC/CSM_二次进气阀到空滤器;带两个钢丝夹 | EA | 1 |  | 0.018 | 2024.09.13 | 1 | 通气管 |  |  | 151
|  | 2405 | LR712RS002MEG01HHZ | LX600-D>600 7#亚黑H1R-7#亚黑H1R 2EP 铝圈网轮-象牌 | LX600-D>600 7#亚黑H1R-7#亚黑H1R 2EP 铝圈网轮-象牌-子午真空胎-胎压传感器-双盘.盘式.ABS.Y-联电-电喷-沉口油箱-LED前大灯-LED尾灯-LED转灯-数字仪表-全免电池-单喇叭-单后减-可调倒置前减-油封链条-半链盒-异型平叉-触媒消声器-小脚蹬-侧熄-小货架-分座-高弹防滑皮-塑料镜-金属保-USB-行车记录仪-手把护罩-欧Ⅴ+-欧标状态 LX600~D包装1-出口无极版面-KEL600电喷纯电无极外观中间亚光黑两边5#金色Y5K国六滑动离合水冷18极全直流VOGE整车 | LX600-D | 380751350-0001 | 油管>R7130_内径7,外径14,长57.5+81.5_氟橡胶+编网+ECO, | R7130_内径7,外径14,长57.5+81.5_氟橡胶+编网+ECO,耐乙醇汽油;黑色 | EA | 1 |  | 0.016 | 2024.09.13 | 1 | 油管 |  |  | 121
|  | 2405 | LR712RS002MEG01HHZ | LX600-D>600 7#亚黑H1R-7#亚黑H1R 2EP 铝圈网轮-象牌 | LX600-D>600 7#亚黑H1R-7#亚黑H1R 2EP 铝圈网轮-象牌-子午真空胎-胎压传感器-双盘.盘式.ABS.Y-联电-电喷-沉口油箱-LED前大灯-LED尾灯-LED转灯-数字仪表-全免电池-单喇叭-单后减-可调倒置前减-油封链条-半链盒-异型平叉-触媒消声器-小脚蹬-侧熄-小货架-分座-高弹防滑皮-塑料镜-金属保-USB-行车记录仪-手把护罩-欧Ⅴ+-欧标状态 LX600~D包装1-出口无极版面-KEL600电喷纯电无极外观中间亚光黑两边5#金色Y5K国六滑动离合水冷18极全直流VOGE整车 | LX600-D | 380751503-0001 | 油管>R712M_内径7,外径14,长118_氟橡胶 FKM/ECO/AR/EC | R712M_内径7,外径14,长118_氟橡胶 FKM/ECO/AR/ECO;黑色 | EA | 1 |  | 0.012 | 2024.09.13 | 1 | 油管 |  |  | 121
|  | 2405 | LR712RS002MEG01HHZ | LX600-D>600 7#亚黑H1R-7#亚黑H1R 2EP 铝圈网轮-象牌 | LX600-D>600 7#亚黑H1R-7#亚黑H1R 2EP 铝圈网轮-象牌-子午真空胎-胎压传感器-双盘.盘式.ABS.Y-联电-电喷-沉口油箱-LED前大灯-LED尾灯-LED转灯-数字仪表-全免电池-单喇叭-单后减-可调倒置前减-油封链条-半链盒-异型平叉-触媒消声器-小脚蹬-侧熄-小货架-分座-高弹防滑皮-塑料镜-金属保-USB-行车记录仪-手把护罩-欧Ⅴ+-欧标状态 LX600~D包装1-出口无极版面-KEL600电喷纯电无极外观中间亚光黑两边5#金色Y5K国六滑动离合水冷18极全直流VOGE整车 | LX600-D | 380760400-0002 | 水管>R7100_内径6,外径10,长850_三元乙丙橡胶(EPDM)_补水管; | R7100_内径6,外径10,长850_三元乙丙橡胶(EPDM)_补水管;两端带φ9.5黑色钢板夹 | EA | 1 |  | 0.042 | 2024.09.13 | 1 | 水管 |  |  | 22
|  | 2405 | LR712RS002MEG01HHZ | LX600-D>600 7#亚黑H1R-7#亚黑H1R 2EP 铝圈网轮-象牌 | LX600-D>600 7#亚黑H1R-7#亚黑H1R 2EP 铝圈网轮-象牌-子午真空胎-胎压传感器-双盘.盘式.ABS.Y-联电-电喷-沉口油箱-LED前大灯-LED尾灯-LED转灯-数字仪表-全免电池-单喇叭-单后减-可调倒置前减-油封链条-半链盒-异型平叉-触媒消声器-小脚蹬-侧熄-小货架-分座-高弹防滑皮-塑料镜-金属保-USB-行车记录仪-手把护罩-欧Ⅴ+-欧标状态 LX600~D包装1-出口无极版面-KEL600电喷纯电无极外观中间亚光黑两边5#金色Y5K国六滑动离合水冷18极全直流VOGE整车 | LX600-D | 380760401-0001 | 水管>R7100_内径6,外径10,长23+382_三元乙丙橡胶(EPDM)_溢 | R7100_内径6,外径10,长23+382_三元乙丙橡胶(EPDM)_溢流管;一端带φ9.5管夹 | EA | 1 |  | 0.03 | 2024.09.13 | 1 | 水管 |  |  | 22
|  | 2405 | LR712RS002MEG01HHZ | LX600-D>600 7#亚黑H1R-7#亚黑H1R 2EP 铝圈网轮-象牌 | LX600-D>600 7#亚黑H1R-7#亚黑H1R 2EP 铝圈网轮-象牌-子午真空胎-胎压传感器-双盘.盘式.ABS.Y-联电-电喷-沉口油箱-LED前大灯-LED尾灯-LED转灯-数字仪表-全免电池-单喇叭-单后减-可调倒置前减-油封链条-半链盒-异型平叉-触媒消声器-小脚蹬-侧熄-小货架-分座-高弹防滑皮-塑料镜-金属保-USB-行车记录仪-手把护罩-欧Ⅴ+-欧标状态 LX600~D包装1-出口无极版面-KEL600电喷纯电无极外观中间亚光黑两边5#金色Y5K国六滑动离合水冷18极全直流VOGE整车 | LX600-D | 380760726-0001 | 水管>R712M_内径21,外径29,长248_三元乙丙橡胶+聚酯乙烯+尼龙编织 | R712M_内径21,外径29,长248_三元乙丙橡胶+聚酯乙烯+尼龙编织网_进水管;黑色 | EA | 1 |  | 0.073 | 2024.09.13 | 1 | 水管 |  |  | 230
|  | 2405 | LR712RS002MEG01HHZ | LX600-D>600 7#亚黑H1R-7#亚黑H1R 2EP 铝圈网轮-象牌 | LX600-D>600 7#亚黑H1R-7#亚黑H1R 2EP 铝圈网轮-象牌-子午真空胎-胎压传感器-双盘.盘式.ABS.Y-联电-电喷-沉口油箱-LED前大灯-LED尾灯-LED转灯-数字仪表-全免电池-单喇叭-单后减-可调倒置前减-油封链条-半链盒-异型平叉-触媒消声器-小脚蹬-侧熄-小货架-分座-高弹防滑皮-塑料镜-金属保-USB-行车记录仪-手把护罩-欧Ⅴ+-欧标状态 LX600~D包装1-出口无极版面-KEL600电喷纯电无极外观中间亚光黑两边5#金色Y5K国六滑动离合水冷18极全直流VOGE整车 | LX600-D | 380760727-0001 | 水管>R712M_内径21,外径29,长332_三元乙丙橡胶(EPDM)+聚酯乙 | R712M_内径21,外径29,长332_三元乙丙橡胶(EPDM)+聚酯乙烯_出水管; | EA | 1 |  | 0.117 | 2024.09.13 | 1 | 水管 |  |  | 10
|  | 2405 | LR712RS002MEG01HHZ | LX600-D>600 7#亚黑H1R-7#亚黑H1R 2EP 铝圈网轮-象牌 | LX600-D>600 7#亚黑H1R-7#亚黑H1R 2EP 铝圈网轮-象牌-子午真空胎-胎压传感器-双盘.盘式.ABS.Y-联电-电喷-沉口油箱-LED前大灯-LED尾灯-LED转灯-数字仪表-全免电池-单喇叭-单后减-可调倒置前减-油封链条-半链盒-异型平叉-触媒消声器-小脚蹬-侧熄-小货架-分座-高弹防滑皮-塑料镜-金属保-USB-行车记录仪-手把护罩-欧Ⅴ+-欧标状态 LX600~D包装1-出口无极版面-KEL600电喷纯电无极外观中间亚光黑两边5#金色Y5K国六滑动离合水冷18极全直流VOGE整车 | LX600-D | 380820512-0004 | 衬套>1730_翻边Φ9(Φ18×2)_内径6_长10;镀三价彩锌Q09 | 1730_翻边Φ9(Φ18×2)_内径6_长10;镀三价彩锌Q09 | EA | 4 |  | 0.005 | 2024.09.13 | 1 | 衬套 |  |  | 61
|  | 2405 | LR712RS002MEG01HHZ | LX600-D>600 7#亚黑H1R-7#亚黑H1R 2EP 铝圈网轮-象牌 | LX600-D>600 7#亚黑H1R-7#亚黑H1R 2EP 铝圈网轮-象牌-子午真空胎-胎压传感器-双盘.盘式.ABS.Y-联电-电喷-沉口油箱-LED前大灯-LED尾灯-LED转灯-数字仪表-全免电池-单喇叭-单后减-可调倒置前减-油封链条-半链盒-异型平叉-触媒消声器-小脚蹬-侧熄-小货架-分座-高弹防滑皮-塑料镜-金属保-USB-行车记录仪-手把护罩-欧Ⅴ+-欧标状态 LX600~D包装1-出口无极版面-KEL600电喷纯电无极外观中间亚光黑两边5#金色Y5K国六滑动离合水冷18极全直流VOGE整车 | LX600-D | 380820512-0004 | 衬套>1730_翻边Φ9(Φ18×2)_内径6_长10;镀三价彩锌Q09 | 1730_翻边Φ9(Φ18×2)_内径6_长10;镀三价彩锌Q09 | EA | 2 |  | 0.005 | 2024.09.13 | 1 | 衬套 |  |  | 81
|  | 2405 | LR712RS002MEG01HHZ | LX600-D>600 7#亚黑H1R-7#亚黑H1R 2EP 铝圈网轮-象牌 | LX600-D>600 7#亚黑H1R-7#亚黑H1R 2EP 铝圈网轮-象牌-子午真空胎-胎压传感器-双盘.盘式.ABS.Y-联电-电喷-沉口油箱-LED前大灯-LED尾灯-LED转灯-数字仪表-全免电池-单喇叭-单后减-可调倒置前减-油封链条-半链盒-异型平叉-触媒消声器-小脚蹬-侧熄-小货架-分座-高弹防滑皮-塑料镜-金属保-USB-行车记录仪-手把护罩-欧Ⅴ+-欧标状态 LX600~D包装1-出口无极版面-KEL600电喷纯电无极外观中间亚光黑两边5#金色Y5K国六滑动离合水冷18极全直流VOGE整车 | LX600-D | 380820512-0004 | 衬套>1730_翻边Φ9(Φ18×2)_内径6_长10;镀三价彩锌Q09 | 1730_翻边Φ9(Φ18×2)_内径6_长10;镀三价彩锌Q09 | EA | 2 |  | 0.005 | 2024.09.13 | 1 | 衬套 |  |  | 151
|  | 2405 | LR712RS002MEG01HHZ | LX600-D>600 7#亚黑H1R-7#亚黑H1R 2EP 铝圈网轮-象牌 | LX600-D>600 7#亚黑H1R-7#亚黑H1R 2EP 铝圈网轮-象牌-子午真空胎-胎压传感器-双盘.盘式.ABS.Y-联电-电喷-沉口油箱-LED前大灯-LED尾灯-LED转灯-数字仪表-全免电池-单喇叭-单后减-可调倒置前减-油封链条-半链盒-异型平叉-触媒消声器-小脚蹬-侧熄-小货架-分座-高弹防滑皮-塑料镜-金属保-USB-行车记录仪-手把护罩-欧Ⅴ+-欧标状态 LX600~D包装1-出口无极版面-KEL600电喷纯电无极外观中间亚光黑两边5#金色Y5K国六滑动离合水冷18极全直流VOGE整车 | LX600-D | 380820512-0004 | 衬套>1730_翻边Φ9(Φ18×2)_内径6_长10;镀三价彩锌Q09 | 1730_翻边Φ9(Φ18×2)_内径6_长10;镀三价彩锌Q09 | EA | 3 |  | 0.005 | 2024.09.13 | 1 | 衬套 |  |  | 161
|  | 2405 | LR712RS002MEG01HHZ | LX600-D>600 7#亚黑H1R-7#亚黑H1R 2EP 铝圈网轮-象牌 | LX600-D>600 7#亚黑H1R-7#亚黑H1R 2EP 铝圈网轮-象牌-子午真空胎-胎压传感器-双盘.盘式.ABS.Y-联电-电喷-沉口油箱-LED前大灯-LED尾灯-LED转灯-数字仪表-全免电池-单喇叭-单后减-可调倒置前减-油封链条-半链盒-异型平叉-触媒消声器-小脚蹬-侧熄-小货架-分座-高弹防滑皮-塑料镜-金属保-USB-行车记录仪-手把护罩-欧Ⅴ+-欧标状态 LX600~D包装1-出口无极版面-KEL600电喷纯电无极外观中间亚光黑两边5#金色Y5K国六滑动离合水冷18极全直流VOGE整车 | LX600-D | 380820512-0004 | 衬套>1730_翻边Φ9(Φ18×2)_内径6_长10;镀三价彩锌Q09 | 1730_翻边Φ9(Φ18×2)_内径6_长10;镀三价彩锌Q09 | EA | 2 |  | 0.005 | 2024.09.13 | 1 | 衬套 |  |  | 50
|  | 2405 | LR712RS002MEG01HHZ | LX600-D>600 7#亚黑H1R-7#亚黑H1R 2EP 铝圈网轮-象牌 | LX600-D>600 7#亚黑H1R-7#亚黑H1R 2EP 铝圈网轮-象牌-子午真空胎-胎压传感器-双盘.盘式.ABS.Y-联电-电喷-沉口油箱-LED前大灯-LED尾灯-LED转灯-数字仪表-全免电池-单喇叭-单后减-可调倒置前减-油封链条-半链盒-异型平叉-触媒消声器-小脚蹬-侧熄-小货架-分座-高弹防滑皮-塑料镜-金属保-USB-行车记录仪-手把护罩-欧Ⅴ+-欧标状态 LX600~D包装1-出口无极版面-KEL600电喷纯电无极外观中间亚光黑两边5#金色Y5K国六滑动离合水冷18极全直流VOGE整车 | LX600-D | 380820512-0004 | 衬套>1730_翻边Φ9(Φ18×2)_内径6_长10;镀三价彩锌Q09 | 1730_翻边Φ9(Φ18×2)_内径6_长10;镀三价彩锌Q09 | EA | 2 |  | 0.005 | 2024.09.13 | 1 | 衬套 |  |  | 130
|  | 2405 | LR712RS002MEG01HHZ | LX600-D>600 7#亚黑H1R-7#亚黑H1R 2EP 铝圈网轮-象牌 | LX600-D>600 7#亚黑H1R-7#亚黑H1R 2EP 铝圈网轮-象牌-子午真空胎-胎压传感器-双盘.盘式.ABS.Y-联电-电喷-沉口油箱-LED前大灯-LED尾灯-LED转灯-数字仪表-全免电池-单喇叭-单后减-可调倒置前减-油封链条-半链盒-异型平叉-触媒消声器-小脚蹬-侧熄-小货架-分座-高弹防滑皮-塑料镜-金属保-USB-行车记录仪-手把护罩-欧Ⅴ+-欧标状态 LX600~D包装1-出口无极版面-KEL600电喷纯电无极外观中间亚光黑两边5#金色Y5K国六滑动离合水冷18极全直流VOGE整车 | LX600-D | 380820512-0004 | 衬套>1730_翻边Φ9(Φ18×2)_内径6_长10;镀三价彩锌Q09 | 1730_翻边Φ9(Φ18×2)_内径6_长10;镀三价彩锌Q09 | EA | 4 |  | 0.005 | 2024.09.13 | 1 | 衬套 |  |  | 290
|  | 2405 | LR712RS002MEG01HHZ | LX600-D>600 7#亚黑H1R-7#亚黑H1R 2EP 铝圈网轮-象牌 | LX600-D>600 7#亚黑H1R-7#亚黑H1R 2EP 铝圈网轮-象牌-子午真空胎-胎压传感器-双盘.盘式.ABS.Y-联电-电喷-沉口油箱-LED前大灯-LED尾灯-LED转灯-数字仪表-全免电池-单喇叭-单后减-可调倒置前减-油封链条-半链盒-异型平叉-触媒消声器-小脚蹬-侧熄-小货架-分座-高弹防滑皮-塑料镜-金属保-USB-行车记录仪-手把护罩-欧Ⅴ+-欧标状态 LX600~D包装1-出口无极版面-KEL600电喷纯电无极外观中间亚光黑两边5#金色Y5K国六滑动离合水冷18极全直流VOGE整车 | LX600-D | 380822734-0003 | 衬套>H500_外径台阶(Φ38×4)×Φ32_内径20_长17.5_45钢;热 | H500_外径台阶(Φ38×4)×Φ32_内径20_长17.5_45钢;热处理_镀三价彩锌Q09 | EA | 1 |  | 0.074 | 2024.09.13 | 1 | 衬套 |  |  | 40
|  | 2405 | LR712RS002MEG01HHZ | LX600-D>600 7#亚黑H1R-7#亚黑H1R 2EP 铝圈网轮-象牌 | LX600-D>600 7#亚黑H1R-7#亚黑H1R 2EP 铝圈网轮-象牌-子午真空胎-胎压传感器-双盘.盘式.ABS.Y-联电-电喷-沉口油箱-LED前大灯-LED尾灯-LED转灯-数字仪表-全免电池-单喇叭-单后减-可调倒置前减-油封链条-半链盒-异型平叉-触媒消声器-小脚蹬-侧熄-小货架-分座-高弹防滑皮-塑料镜-金属保-USB-行车记录仪-手把护罩-欧Ⅴ+-欧标状态 LX600~D包装1-出口无极版面-KEL600电喷纯电无极外观中间亚光黑两边5#金色Y5K国六滑动离合水冷18极全直流VOGE整车 | LX600-D | 380822735-0003 | 衬套>H500_外径30_内径20_长13_45钢;热处理_镀三价彩锌Q09 | H500_外径30_内径20_长13_45钢;热处理_镀三价彩锌Q09 | EA | 1 |  | 0.04 | 2024.09.13 | 1 | 衬套 |  |  | 40
|  | 2405 | LR712RS002MEG01HHZ | LX600-D>600 7#亚黑H1R-7#亚黑H1R 2EP 铝圈网轮-象牌 | LX600-D>600 7#亚黑H1R-7#亚黑H1R 2EP 铝圈网轮-象牌-子午真空胎-胎压传感器-双盘.盘式.ABS.Y-联电-电喷-沉口油箱-LED前大灯-LED尾灯-LED转灯-数字仪表-全免电池-单喇叭-单后减-可调倒置前减-油封链条-半链盒-异型平叉-触媒消声器-小脚蹬-侧熄-小货架-分座-高弹防滑皮-塑料镜-金属保-USB-行车记录仪-手把护罩-欧Ⅴ+-欧标状态 LX600~D包装1-出口无极版面-KEL600电喷纯电无极外观中间亚光黑两边5#金色Y5K国六滑动离合水冷18极全直流VOGE整车 | LX600-D | 380823597-0001 | 衬套>R7100_外径22_内径15_长12_45钢;热处理_平叉右_镀三价彩锌 | R7100_外径22_内径15_长12_45钢;热处理_平叉右_镀三价彩锌Q09 | EA | 1 |  | 0.019 | 2024.09.13 | 1 | 衬套 |  |  | 20
|  | 2405 | LR712RS002MEG01HHZ | LX600-D>600 7#亚黑H1R-7#亚黑H1R 2EP 铝圈网轮-象牌 | LX600-D>600 7#亚黑H1R-7#亚黑H1R 2EP 铝圈网轮-象牌-子午真空胎-胎压传感器-双盘.盘式.ABS.Y-联电-电喷-沉口油箱-LED前大灯-LED尾灯-LED转灯-数字仪表-全免电池-单喇叭-单后减-可调倒置前减-油封链条-半链盒-异型平叉-触媒消声器-小脚蹬-侧熄-小货架-分座-高弹防滑皮-塑料镜-金属保-USB-行车记录仪-手把护罩-欧Ⅴ+-欧标状态 LX600~D包装1-出口无极版面-KEL600电喷纯电无极外观中间亚光黑两边5#金色Y5K国六滑动离合水冷18极全直流VOGE整车 | LX600-D | 380823752-0001 | 衬套>R4110_外径16_内径10.5;镀三价彩锌Q09 | R4110_外径16_内径10.5;镀三价彩锌Q09 | EA | 1 |  | 0.04 | 2024.09.13 | 1 | 衬套 |  |  | 30
|  | 2405 | LR712RS002MEG01HHZ | LX600-D>600 7#亚黑H1R-7#亚黑H1R 2EP 铝圈网轮-象牌 | LX600-D>600 7#亚黑H1R-7#亚黑H1R 2EP 铝圈网轮-象牌-子午真空胎-胎压传感器-双盘.盘式.ABS.Y-联电-电喷-沉口油箱-LED前大灯-LED尾灯-LED转灯-数字仪表-全免电池-单喇叭-单后减-可调倒置前减-油封链条-半链盒-异型平叉-触媒消声器-小脚蹬-侧熄-小货架-分座-高弹防滑皮-塑料镜-金属保-USB-行车记录仪-手把护罩-欧Ⅴ+-欧标状态 LX600~D包装1-出口无极版面-KEL600电喷纯电无极外观中间亚光黑两边5#金色Y5K国六滑动离合水冷18极全直流VOGE整车 | LX600-D | 380824015-0001 | 衬套>E3100_外径12(台阶Ф18×2)_内径8.5_长6_Q235;镀三价 | E3100_外径12(台阶Ф18×2)_内径8.5_长6_Q235;镀三价彩锌Q09 | EA | 2 |  | 0.005 | 2024.09.13 | 1 | 衬套 |  |  | 300
|  | 2405 | LR712RS002MEG01HHZ | LX600-D>600 7#亚黑H1R-7#亚黑H1R 2EP 铝圈网轮-象牌 | LX600-D>600 7#亚黑H1R-7#亚黑H1R 2EP 铝圈网轮-象牌-子午真空胎-胎压传感器-双盘.盘式.ABS.Y-联电-电喷-沉口油箱-LED前大灯-LED尾灯-LED转灯-数字仪表-全免电池-单喇叭-单后减-可调倒置前减-油封链条-半链盒-异型平叉-触媒消声器-小脚蹬-侧熄-小货架-分座-高弹防滑皮-塑料镜-金属保-USB-行车记录仪-手把护罩-欧Ⅴ+-欧标状态 LX600~D包装1-出口无极版面-KEL600电喷纯电无极外观中间亚光黑两边5#金色Y5K国六滑动离合水冷18极全直流VOGE整车 | LX600-D | 380824140-0001 | 衬套>R712D_外径10_内径6_长8; | R712D_外径10_内径6_长8; | EA | 2 |  | 0.003 | 2024.09.13 | 1 | 衬套 |  |  | 140
|  | 2405 | LR712RS002MEG01HHZ | LX600-D>600 7#亚黑H1R-7#亚黑H1R 2EP 铝圈网轮-象牌 | LX600-D>600 7#亚黑H1R-7#亚黑H1R 2EP 铝圈网轮-象牌-子午真空胎-胎压传感器-双盘.盘式.ABS.Y-联电-电喷-沉口油箱-LED前大灯-LED尾灯-LED转灯-数字仪表-全免电池-单喇叭-单后减-可调倒置前减-油封链条-半链盒-异型平叉-触媒消声器-小脚蹬-侧熄-小货架-分座-高弹防滑皮-塑料镜-金属保-USB-行车记录仪-手把护罩-欧Ⅴ+-欧标状态 LX600~D包装1-出口无极版面-KEL600电喷纯电无极外观中间亚光黑两边5#金色Y5K国六滑动离合水冷18极全直流VOGE整车 | LX600-D | 380824396-0001 | 衬套>R7130_外径28_内径20_长19_45钢;热处理_前轮轴左_镀三价彩 | R7130_外径28_内径20_长19_45钢;热处理_前轮轴左_镀三价彩锌Q09 | EA | 1 |  | 0.032 | 2024.09.13 | 1 | 衬套 |  |  | 80
|  | 2405 | LR712RS002MEG01HHZ | LX600-D>600 7#亚黑H1R-7#亚黑H1R 2EP 铝圈网轮-象牌 | LX600-D>600 7#亚黑H1R-7#亚黑H1R 2EP 铝圈网轮-象牌-子午真空胎-胎压传感器-双盘.盘式.ABS.Y-联电-电喷-沉口油箱-LED前大灯-LED尾灯-LED转灯-数字仪表-全免电池-单喇叭-单后减-可调倒置前减-油封链条-半链盒-异型平叉-触媒消声器-小脚蹬-侧熄-小货架-分座-高弹防滑皮-塑料镜-金属保-USB-行车记录仪-手把护罩-欧Ⅴ+-欧标状态 LX600~D包装1-出口无极版面-KEL600电喷纯电无极外观中间亚光黑两边5#金色Y5K国六滑动离合水冷18极全直流VOGE整车 | LX600-D | 380824401-0001 | 衬套>R7130_外径24_内径10.1_长8_铝合金6061;发动机前_钝化 | R7130_外径24_内径10.1_长8_铝合金6061;发动机前_钝化 | EA | 2 |  | 0.008 | 2024.09.13 | 1 | 衬套 |  |  | 20
|  | 2405 | LR712RS002MEG01HHZ | LX600-D>600 7#亚黑H1R-7#亚黑H1R 2EP 铝圈网轮-象牌 | LX600-D>600 7#亚黑H1R-7#亚黑H1R 2EP 铝圈网轮-象牌-子午真空胎-胎压传感器-双盘.盘式.ABS.Y-联电-电喷-沉口油箱-LED前大灯-LED尾灯-LED转灯-数字仪表-全免电池-单喇叭-单后减-可调倒置前减-油封链条-半链盒-异型平叉-触媒消声器-小脚蹬-侧熄-小货架-分座-高弹防滑皮-塑料镜-金属保-USB-行车记录仪-手把护罩-欧Ⅴ+-欧标状态 LX600~D包装1-出口无极版面-KEL600电喷纯电无极外观中间亚光黑两边5#金色Y5K国六滑动离合水冷18极全直流VOGE整车 | LX600-D | 380824795-0001 | 衬套>R712M_外径19.1_内径10.1_长30_铝合金6061; | R712M_外径19.1_内径10.1_长30_铝合金6061; | EA | 2 |  | 0.017 | 2024.09.13 | 1 | 衬套 |  |  | 20
|  | 2405 | LR712RS002MEG01HHZ | LX600-D>600 7#亚黑H1R-7#亚黑H1R 2EP 铝圈网轮-象牌 | LX600-D>600 7#亚黑H1R-7#亚黑H1R 2EP 铝圈网轮-象牌-子午真空胎-胎压传感器-双盘.盘式.ABS.Y-联电-电喷-沉口油箱-LED前大灯-LED尾灯-LED转灯-数字仪表-全免电池-单喇叭-单后减-可调倒置前减-油封链条-半链盒-异型平叉-触媒消声器-小脚蹬-侧熄-小货架-分座-高弹防滑皮-塑料镜-金属保-USB-行车记录仪-手把护罩-欧Ⅴ+-欧标状态 LX600~D包装1-出口无极版面-KEL600电喷纯电无极外观中间亚光黑两边5#金色Y5K国六滑动离合水冷18极全直流VOGE整车 | LX600-D | 380841566-0001 | 密封圈>R712H_O型圈_D=7.6_d=1.2_丁腈橡胶; | R712H_O型圈_D=7.6_d=1.2_丁腈橡胶; | EA | 2 |  | 0.001 | 2024.09.13 | 1 | 密封圈 |  |  | 42
|  | 2405 | LR712RS002MEG01HHZ | LX600-D>600 7#亚黑H1R-7#亚黑H1R 2EP 铝圈网轮-象牌 | LX600-D>600 7#亚黑H1R-7#亚黑H1R 2EP 铝圈网轮-象牌-子午真空胎-胎压传感器-双盘.盘式.ABS.Y-联电-电喷-沉口油箱-LED前大灯-LED尾灯-LED转灯-数字仪表-全免电池-单喇叭-单后减-可调倒置前减-油封链条-半链盒-异型平叉-触媒消声器-小脚蹬-侧熄-小货架-分座-高弹防滑皮-塑料镜-金属保-USB-行车记录仪-手把护罩-欧Ⅴ+-欧标状态 LX600~D包装1-出口无极版面-KEL600电喷纯电无极外观中间亚光黑两边5#金色Y5K国六滑动离合水冷18极全直流VOGE整车 | LX600-D | 380870739-0003 | 轴>H500_内六角头_大径20/M18×1.5_长191_40Cr_头部Φ28 | H500_内六角头_大径20/M18×1.5_长191_40Cr_头部Φ28×56;热处理_镀三价彩锌Q09_前轮轴 | EA | 1 |  | 0.206 | 2024.09.13 | 1 | 轴 |  |  | 80
|  | 2405 | LR712RS002MEG01HHZ | LX600-D>600 7#亚黑H1R-7#亚黑H1R 2EP 铝圈网轮-象牌 | LX600-D>600 7#亚黑H1R-7#亚黑H1R 2EP 铝圈网轮-象牌-子午真空胎-胎压传感器-双盘.盘式.ABS.Y-联电-电喷-沉口油箱-LED前大灯-LED尾灯-LED转灯-数字仪表-全免电池-单喇叭-单后减-可调倒置前减-油封链条-半链盒-异型平叉-触媒消声器-小脚蹬-侧熄-小货架-分座-高弹防滑皮-塑料镜-金属保-USB-行车记录仪-手把护罩-欧Ⅴ+-欧标状态 LX600~D包装1-出口无极版面-KEL600电喷纯电无极外观中间亚光黑两边5#金色Y5K国六滑动离合水冷18极全直流VOGE整车 | LX600-D | 380870985-0001 | 轴>R7100_大径20_长324;热处理_后轮轴_镀三价彩锌Q09 | R7100_大径20_长324;热处理_后轮轴_镀三价彩锌Q09 | EA | 1 |  | 0.102 | 2024.09.13 | 1 | 轴 |  |  | 40
|  | 2405 | LR712RS002MEG01HHZ | LX600-D>600 7#亚黑H1R-7#亚黑H1R 2EP 铝圈网轮-象牌 | LX600-D>600 7#亚黑H1R-7#亚黑H1R 2EP 铝圈网轮-象牌-子午真空胎-胎压传感器-双盘.盘式.ABS.Y-联电-电喷-沉口油箱-LED前大灯-LED尾灯-LED转灯-数字仪表-全免电池-单喇叭-单后减-可调倒置前减-油封链条-半链盒-异型平叉-触媒消声器-小脚蹬-侧熄-小货架-分座-高弹防滑皮-塑料镜-金属保-USB-行车记录仪-手把护罩-欧Ⅴ+-欧标状态 LX600~D包装1-出口无极版面-KEL600电喷纯电无极外观中间亚光黑两边5#金色Y5K国六滑动离合水冷18极全直流VOGE整车 | LX600-D | 380870986-0001 | 轴>R7100_大径15_长268;热处理_平叉轴_镀三价彩锌Q09 | R7100_大径15_长268;热处理_平叉轴_镀三价彩锌Q09 | EA | 1 |  | 0.404 | 2024.09.13 | 1 | 轴 |  |  | 20
|  | 2405 | LR712RS002MEG01HHZ | LX600-D>600 7#亚黑H1R-7#亚黑H1R 2EP 铝圈网轮-象牌 | LX600-D>600 7#亚黑H1R-7#亚黑H1R 2EP 铝圈网轮-象牌-子午真空胎-胎压传感器-双盘.盘式.ABS.Y-联电-电喷-沉口油箱-LED前大灯-LED尾灯-LED转灯-数字仪表-全免电池-单喇叭-单后减-可调倒置前减-油封链条-半链盒-异型平叉-触媒消声器-小脚蹬-侧熄-小货架-分座-高弹防滑皮-塑料镜-金属保-USB-行车记录仪-手把护罩-欧Ⅴ+-欧标状态 LX600~D包装1-出口无极版面-KEL600电喷纯电无极外观中间亚光黑两边5#金色Y5K国六滑动离合水冷18极全直流VOGE整车 | LX600-D | 380871007-0001 | 轴>R7100_内六角圆柱头_大径12_长50;热处理_镀三价彩锌Q09 | R7100_内六角圆柱头_大径12_长50;热处理_镀三价彩锌Q09 | EA | 1 |  | 0.062 | 2024.09.13 | 1 | 轴 |  |  | 20
|  | 2405 | LR712RS002MEG01HHZ | LX600-D>600 7#亚黑H1R-7#亚黑H1R 2EP 铝圈网轮-象牌 | LX600-D>600 7#亚黑H1R-7#亚黑H1R 2EP 铝圈网轮-象牌-子午真空胎-胎压传感器-双盘.盘式.ABS.Y-联电-电喷-沉口油箱-LED前大灯-LED尾灯-LED转灯-数字仪表-全免电池-单喇叭-单后减-可调倒置前减-油封链条-半链盒-异型平叉-触媒消声器-小脚蹬-侧熄-小货架-分座-高弹防滑皮-塑料镜-金属保-USB-行车记录仪-手把护罩-欧Ⅴ+-欧标状态 LX600~D包装1-出口无极版面-KEL600电喷纯电无极外观中间亚光黑两边5#金色Y5K国六滑动离合水冷18极全直流VOGE整车 | LX600-D | 380871008-0001 | 轴>R7100_内六角圆柱头_大径12_长60;热处理_镀三价彩锌Q09 | R7100_内六角圆柱头_大径12_长60;热处理_镀三价彩锌Q09 | EA | 1 |  | 0.071 | 2024.09.13 | 1 | 轴 |  |  | 20
|  | 2405 | LR712RS002MEG01HHZ | LX600-D>600 7#亚黑H1R-7#亚黑H1R 2EP 铝圈网轮-象牌 | LX600-D>600 7#亚黑H1R-7#亚黑H1R 2EP 铝圈网轮-象牌-子午真空胎-胎压传感器-双盘.盘式.ABS.Y-联电-电喷-沉口油箱-LED前大灯-LED尾灯-LED转灯-数字仪表-全免电池-单喇叭-单后减-可调倒置前减-油封链条-半链盒-异型平叉-触媒消声器-小脚蹬-侧熄-小货架-分座-高弹防滑皮-塑料镜-金属保-USB-行车记录仪-手把护罩-欧Ⅴ+-欧标状态 LX600~D包装1-出口无极版面-KEL600电喷纯电无极外观中间亚光黑两边5#金色Y5K国六滑动离合水冷18极全直流VOGE整车 | LX600-D | 380871011-0001 | 轴>R7100_带法兰盘_大径12_长65;热处理_镀三价彩锌Q09 | R7100_带法兰盘_大径12_长65;热处理_镀三价彩锌Q09 | EA | 3 |  | 0.071 | 2024.09.13 | 1 | 轴 |  |  | 20
|  | 2405 | LR712RS002MEG01HHZ | LX600-D>600 7#亚黑H1R-7#亚黑H1R 2EP 铝圈网轮-象牌 | LX600-D>600 7#亚黑H1R-7#亚黑H1R 2EP 铝圈网轮-象牌-子午真空胎-胎压传感器-双盘.盘式.ABS.Y-联电-电喷-沉口油箱-LED前大灯-LED尾灯-LED转灯-数字仪表-全免电池-单喇叭-单后减-可调倒置前减-油封链条-半链盒-异型平叉-触媒消声器-小脚蹬-侧熄-小货架-分座-高弹防滑皮-塑料镜-金属保-USB-行车记录仪-手把护罩-欧Ⅴ+-欧标状态 LX600~D包装1-出口无极版面-KEL600电喷纯电无极外观中间亚光黑两边5#金色Y5K国六滑动离合水冷18极全直流VOGE整车 | LX600-D | 380871134-0002 | 轴>R7110_六角花形法兰盘_大径10_长70;热处理_本色三价锌镍合金 | R7110_六角花形法兰盘_大径10_长70;热处理_本色三价锌镍合金 | EA | 2 |  | 0.056 | 2024.09.13 | 1 | 轴 |  |  | 30
|  | 2405 | LR712RS002MEG01HHZ | LX600-D>600 7#亚黑H1R-7#亚黑H1R 2EP 铝圈网轮-象牌 | LX600-D>600 7#亚黑H1R-7#亚黑H1R 2EP 铝圈网轮-象牌-子午真空胎-胎压传感器-双盘.盘式.ABS.Y-联电-电喷-沉口油箱-LED前大灯-LED尾灯-LED转灯-数字仪表-全免电池-单喇叭-单后减-可调倒置前减-油封链条-半链盒-异型平叉-触媒消声器-小脚蹬-侧熄-小货架-分座-高弹防滑皮-塑料镜-金属保-USB-行车记录仪-手把护罩-欧Ⅴ+-欧标状态 LX600~D包装1-出口无极版面-KEL600电喷纯电无极外观中间亚光黑两边5#金色Y5K国六滑动离合水冷18极全直流VOGE整车 | LX600-D | 380871135-0002 | 轴>R7110_六角花形法兰盘_大径10_长60;热处理_本色三价锌镍合金 | R7110_六角花形法兰盘_大径10_长60;热处理_本色三价锌镍合金 | EA | 2 |  | 0.049 | 2024.09.13 | 1 | 轴 |  |  | 20
|  | 2405 | LR712RS002MEG01HHZ | LX600-D>600 7#亚黑H1R-7#亚黑H1R 2EP 铝圈网轮-象牌 | LX600-D>600 7#亚黑H1R-7#亚黑H1R 2EP 铝圈网轮-象牌-子午真空胎-胎压传感器-双盘.盘式.ABS.Y-联电-电喷-沉口油箱-LED前大灯-LED尾灯-LED转灯-数字仪表-全免电池-单喇叭-单后减-可调倒置前减-油封链条-半链盒-异型平叉-触媒消声器-小脚蹬-侧熄-小货架-分座-高弹防滑皮-塑料镜-金属保-USB-行车记录仪-手把护罩-欧Ⅴ+-欧标状态 LX600~D包装1-出口无极版面-KEL600电喷纯电无极外观中间亚光黑两边5#金色Y5K国六滑动离合水冷18极全直流VOGE整车 | LX600-D | 380871138-0001 | 轴>R7110_六角花形法兰盘_大径10_长30;热处理_镀三价彩锌Q09 | R7110_六角花形法兰盘_大径10_长30;热处理_镀三价彩锌Q09 | EA | 2 |  | 0.031 | 2024.09.13 | 1 | 轴 |  |  | 30
|  | 2405 | LR712RS002MEG01HHZ | LX600-D>600 7#亚黑H1R-7#亚黑H1R 2EP 铝圈网轮-象牌 | LX600-D>600 7#亚黑H1R-7#亚黑H1R 2EP 铝圈网轮-象牌-子午真空胎-胎压传感器-双盘.盘式.ABS.Y-联电-电喷-沉口油箱-LED前大灯-LED尾灯-LED转灯-数字仪表-全免电池-单喇叭-单后减-可调倒置前减-油封链条-半链盒-异型平叉-触媒消声器-小脚蹬-侧熄-小货架-分座-高弹防滑皮-塑料镜-金属保-USB-行车记录仪-手把护罩-欧Ⅴ+-欧标状态 LX600~D包装1-出口无极版面-KEL600电喷纯电无极外观中间亚光黑两边5#金色Y5K国六滑动离合水冷18极全直流VOGE整车 | LX600-D | 380871143-0001 | 轴>R7120_主站架用_大径12_长122;热处理_镀三价彩锌Q09 | R7120_主站架用_大径12_长122;热处理_镀三价彩锌Q09 | EA | 1 |  | 0.119 | 2024.09.13 | 1 | 轴 |  |  | 30
|  | 2405 | LR712RS002MEG01HHZ | LX600-D>600 7#亚黑H1R-7#亚黑H1R 2EP 铝圈网轮-象牌 | LX600-D>600 7#亚黑H1R-7#亚黑H1R 2EP 铝圈网轮-象牌-子午真空胎-胎压传感器-双盘.盘式.ABS.Y-联电-电喷-沉口油箱-LED前大灯-LED尾灯-LED转灯-数字仪表-全免电池-单喇叭-单后减-可调倒置前减-油封链条-半链盒-异型平叉-触媒消声器-小脚蹬-侧熄-小货架-分座-高弹防滑皮-塑料镜-金属保-USB-行车记录仪-手把护罩-欧Ⅴ+-欧标状态 LX600~D包装1-出口无极版面-KEL600电喷纯电无极外观中间亚光黑两边5#金色Y5K国六滑动离合水冷18极全直流VOGE整车 | LX600-D | 380871146-0001 | 轴>R7110_带法兰盘_大径10_长150;热处理_镀三价彩锌Q09 | R7110_带法兰盘_大径10_长150;热处理_镀三价彩锌Q09 | EA | 2 |  | 0.104 | 2024.09.13 | 1 | 轴 |  |  | 20
|  | 2405 | LR712RS002MEG01HHZ | LX600-D>600 7#亚黑H1R-7#亚黑H1R 2EP 铝圈网轮-象牌 | LX600-D>600 7#亚黑H1R-7#亚黑H1R 2EP 铝圈网轮-象牌-子午真空胎-胎压传感器-双盘.盘式.ABS.Y-联电-电喷-沉口油箱-LED前大灯-LED尾灯-LED转灯-数字仪表-全免电池-单喇叭-单后减-可调倒置前减-油封链条-半链盒-异型平叉-触媒消声器-小脚蹬-侧熄-小货架-分座-高弹防滑皮-塑料镜-金属保-USB-行车记录仪-手把护罩-欧Ⅴ+-欧标状态 LX600~D包装1-出口无极版面-KEL600电喷纯电无极外观中间亚光黑两边5#金色Y5K国六滑动离合水冷18极全直流VOGE整车 | LX600-D | 380880090-0001 | T字型胶圈>R8100_Φ17.5×2+Φ13.5×6.5+Φ9×10.5+Φ2 | R8100_Φ17.5×2+Φ13.5×6.5+Φ9×10.5+Φ20×2_三元乙丙橡胶; | EA | 2 |  | 0.002 | 2024.09.13 | 1 | T字型胶圈 |  |  | 281
|  | 2405 | LR712RS002MEG01HHZ | LX600-D>600 7#亚黑H1R-7#亚黑H1R 2EP 铝圈网轮-象牌 | LX600-D>600 7#亚黑H1R-7#亚黑H1R 2EP 铝圈网轮-象牌-子午真空胎-胎压传感器-双盘.盘式.ABS.Y-联电-电喷-沉口油箱-LED前大灯-LED尾灯-LED转灯-数字仪表-全免电池-单喇叭-单后减-可调倒置前减-油封链条-半链盒-异型平叉-触媒消声器-小脚蹬-侧熄-小货架-分座-高弹防滑皮-塑料镜-金属保-USB-行车记录仪-手把护罩-欧Ⅴ+-欧标状态 LX600~D包装1-出口无极版面-KEL600电喷纯电无极外观中间亚光黑两边5#金色Y5K国六滑动离合水冷18极全直流VOGE整车 | LX600-D | 380890173-0001 | 工字型胶圈>L030_Φ16.5×2.5+Φ10.5×3+Φ16.5×2.5+Φ | L030_Φ16.5×2.5+Φ10.5×3+Φ16.5×2.5+Φ8.5×8_三元乙丙_XH100805; | EA | 2 |  | 0.001 | 2024.09.13 | 1 | 工字型胶圈 |  |  | 81
|  | 2405 | LR712RS002MEG01HHZ | LX600-D>600 7#亚黑H1R-7#亚黑H1R 2EP 铝圈网轮-象牌 | LX600-D>600 7#亚黑H1R-7#亚黑H1R 2EP 铝圈网轮-象牌-子午真空胎-胎压传感器-双盘.盘式.ABS.Y-联电-电喷-沉口油箱-LED前大灯-LED尾灯-LED转灯-数字仪表-全免电池-单喇叭-单后减-可调倒置前减-油封链条-半链盒-异型平叉-触媒消声器-小脚蹬-侧熄-小货架-分座-高弹防滑皮-塑料镜-金属保-USB-行车记录仪-手把护罩-欧Ⅴ+-欧标状态 LX600~D包装1-出口无极版面-KEL600电喷纯电无极外观中间亚光黑两边5#金色Y5K国六滑动离合水冷18极全直流VOGE整车 | LX600-D | 380890173-0001 | 工字型胶圈>L030_Φ16.5×2.5+Φ10.5×3+Φ16.5×2.5+Φ | L030_Φ16.5×2.5+Φ10.5×3+Φ16.5×2.5+Φ8.5×8_三元乙丙_XH100805; | EA | 4 |  | 0.001 | 2024.09.13 | 1 | 工字型胶圈 |  |  | 61
|  | 2405 | LR712RS002MEG01HHZ | LX600-D>600 7#亚黑H1R-7#亚黑H1R 2EP 铝圈网轮-象牌 | LX600-D>600 7#亚黑H1R-7#亚黑H1R 2EP 铝圈网轮-象牌-子午真空胎-胎压传感器-双盘.盘式.ABS.Y-联电-电喷-沉口油箱-LED前大灯-LED尾灯-LED转灯-数字仪表-全免电池-单喇叭-单后减-可调倒置前减-油封链条-半链盒-异型平叉-触媒消声器-小脚蹬-侧熄-小货架-分座-高弹防滑皮-塑料镜-金属保-USB-行车记录仪-手把护罩-欧Ⅴ+-欧标状态 LX600~D包装1-出口无极版面-KEL600电喷纯电无极外观中间亚光黑两边5#金色Y5K国六滑动离合水冷18极全直流VOGE整车 | LX600-D | 380890173-0001 | 工字型胶圈>L030_Φ16.5×2.5+Φ10.5×3+Φ16.5×2.5+Φ | L030_Φ16.5×2.5+Φ10.5×3+Φ16.5×2.5+Φ8.5×8_三元乙丙_XH100805; | EA | 4 |  | 0.001 | 2024.09.13 | 1 | 工字型胶圈 |  |  | 151
|  | 2405 | LR712RS002MEG01HHZ | LX600-D>600 7#亚黑H1R-7#亚黑H1R 2EP 铝圈网轮-象牌 | LX600-D>600 7#亚黑H1R-7#亚黑H1R 2EP 铝圈网轮-象牌-子午真空胎-胎压传感器-双盘.盘式.ABS.Y-联电-电喷-沉口油箱-LED前大灯-LED尾灯-LED转灯-数字仪表-全免电池-单喇叭-单后减-可调倒置前减-油封链条-半链盒-异型平叉-触媒消声器-小脚蹬-侧熄-小货架-分座-高弹防滑皮-塑料镜-金属保-USB-行车记录仪-手把护罩-欧Ⅴ+-欧标状态 LX600~D包装1-出口无极版面-KEL600电喷纯电无极外观中间亚光黑两边5#金色Y5K国六滑动离合水冷18极全直流VOGE整车 | LX600-D | 380890173-0001 | 工字型胶圈>L030_Φ16.5×2.5+Φ10.5×3+Φ16.5×2.5+Φ | L030_Φ16.5×2.5+Φ10.5×3+Φ16.5×2.5+Φ8.5×8_三元乙丙_XH100805; | EA | 3 |  | 0.001 | 2024.09.13 | 1 | 工字型胶圈 |  |  | 161
|  | 2405 | LR712RS002MEG01HHZ | LX600-D>600 7#亚黑H1R-7#亚黑H1R 2EP 铝圈网轮-象牌 | LX600-D>600 7#亚黑H1R-7#亚黑H1R 2EP 铝圈网轮-象牌-子午真空胎-胎压传感器-双盘.盘式.ABS.Y-联电-电喷-沉口油箱-LED前大灯-LED尾灯-LED转灯-数字仪表-全免电池-单喇叭-单后减-可调倒置前减-油封链条-半链盒-异型平叉-触媒消声器-小脚蹬-侧熄-小货架-分座-高弹防滑皮-塑料镜-金属保-USB-行车记录仪-手把护罩-欧Ⅴ+-欧标状态 LX600~D包装1-出口无极版面-KEL600电喷纯电无极外观中间亚光黑两边5#金色Y5K国六滑动离合水冷18极全直流VOGE整车 | LX600-D | 380890173-0001 | 工字型胶圈>L030_Φ16.5×2.5+Φ10.5×3+Φ16.5×2.5+Φ | L030_Φ16.5×2.5+Φ10.5×3+Φ16.5×2.5+Φ8.5×8_三元乙丙_XH100805; | EA | 2 |  | 0.001 | 2024.09.13 | 1 | 工字型胶圈 |  |  | 130
|  | 2405 | LR712RS002MEG01HHZ | LX600-D>600 7#亚黑H1R-7#亚黑H1R 2EP 铝圈网轮-象牌 | LX600-D>600 7#亚黑H1R-7#亚黑H1R 2EP 铝圈网轮-象牌-子午真空胎-胎压传感器-双盘.盘式.ABS.Y-联电-电喷-沉口油箱-LED前大灯-LED尾灯-LED转灯-数字仪表-全免电池-单喇叭-单后减-可调倒置前减-油封链条-半链盒-异型平叉-触媒消声器-小脚蹬-侧熄-小货架-分座-高弹防滑皮-塑料镜-金属保-USB-行车记录仪-手把护罩-欧Ⅴ+-欧标状态 LX600~D包装1-出口无极版面-KEL600电喷纯电无极外观中间亚光黑两边5#金色Y5K国六滑动离合水冷18极全直流VOGE整车 | LX600-D | 380890173-0001 | 工字型胶圈>L030_Φ16.5×2.5+Φ10.5×3+Φ16.5×2.5+Φ | L030_Φ16.5×2.5+Φ10.5×3+Φ16.5×2.5+Φ8.5×8_三元乙丙_XH100805; | EA | 4 |  | 0.001 | 2024.09.13 | 1 | 工字型胶圈 |  |  | 290
|  | 2405 | LR712RS002MEG01HHZ | LX600-D>600 7#亚黑H1R-7#亚黑H1R 2EP 铝圈网轮-象牌 | LX600-D>600 7#亚黑H1R-7#亚黑H1R 2EP 铝圈网轮-象牌-子午真空胎-胎压传感器-双盘.盘式.ABS.Y-联电-电喷-沉口油箱-LED前大灯-LED尾灯-LED转灯-数字仪表-全免电池-单喇叭-单后减-可调倒置前减-油封链条-半链盒-异型平叉-触媒消声器-小脚蹬-侧熄-小货架-分座-高弹防滑皮-塑料镜-金属保-USB-行车记录仪-手把护罩-欧Ⅴ+-欧标状态 LX600~D包装1-出口无极版面-KEL600电喷纯电无极外观中间亚光黑两边5#金色Y5K国六滑动离合水冷18极全直流VOGE整车 | LX600-D | 380890174-0001 | 工字型胶圈>L040_Φ18×3+Φ12×2+Φ18×3+Φ8×8_三元乙丙_用 | L040_Φ18×3+Φ12×2+Φ18×3+Φ8×8_三元乙丙_用于仪表支架_XH101903; | EA | 2 |  | 0.002 | 2024.09.13 | 1 | 工字型胶圈 |  |  | 50
|  | 2405 | LR712RS002MEG01HHZ | LX600-D>600 7#亚黑H1R-7#亚黑H1R 2EP 铝圈网轮-象牌 | LX600-D>600 7#亚黑H1R-7#亚黑H1R 2EP 铝圈网轮-象牌-子午真空胎-胎压传感器-双盘.盘式.ABS.Y-联电-电喷-沉口油箱-LED前大灯-LED尾灯-LED转灯-数字仪表-全免电池-单喇叭-单后减-可调倒置前减-油封链条-半链盒-异型平叉-触媒消声器-小脚蹬-侧熄-小货架-分座-高弹防滑皮-塑料镜-金属保-USB-行车记录仪-手把护罩-欧Ⅴ+-欧标状态 LX600~D包装1-出口无极版面-KEL600电喷纯电无极外观中间亚光黑两边5#金色Y5K国六滑动离合水冷18极全直流VOGE整车 | LX600-D | 380890324-0001 | 工字型胶圈>K2650_(Φ28×4)×Φ24×8×Φ16×36_三元乙丙; | K2650_(Φ28×4)×Φ24×8×Φ16×36_三元乙丙; | EA | 1 |  | 0.08 | 2024.09.13 | 1 | 工字型胶圈 |  |  | 30
|  | 2405 | LR712RS002MEG01HHZ | LX600-D>600 7#亚黑H1R-7#亚黑H1R 2EP 铝圈网轮-象牌 | LX600-D>600 7#亚黑H1R-7#亚黑H1R 2EP 铝圈网轮-象牌-子午真空胎-胎压传感器-双盘.盘式.ABS.Y-联电-电喷-沉口油箱-LED前大灯-LED尾灯-LED转灯-数字仪表-全免电池-单喇叭-单后减-可调倒置前减-油封链条-半链盒-异型平叉-触媒消声器-小脚蹬-侧熄-小货架-分座-高弹防滑皮-塑料镜-金属保-USB-行车记录仪-手把护罩-欧Ⅴ+-欧标状态 LX600~D包装1-出口无极版面-KEL600电喷纯电无极外观中间亚光黑两边5#金色Y5K国六滑动离合水冷18极全直流VOGE整车 | LX600-D | 380890370-0001 | 工字型胶圈>R8100_Φ22×2.5+Φ13×2+Φ22×2.5+Φ8×7_三 | R8100_Φ22×2.5+Φ13×2+Φ22×2.5+Φ8×7_三元乙丙橡胶; | EA | 2 |  | 0.003 | 2024.09.13 | 1 | 工字型胶圈 |  |  | 30
|  | 2405 | LR712RS002MEG01HHZ | LX600-D>600 7#亚黑H1R-7#亚黑H1R 2EP 铝圈网轮-象牌 | LX600-D>600 7#亚黑H1R-7#亚黑H1R 2EP 铝圈网轮-象牌-子午真空胎-胎压传感器-双盘.盘式.ABS.Y-联电-电喷-沉口油箱-LED前大灯-LED尾灯-LED转灯-数字仪表-全免电池-单喇叭-单后减-可调倒置前减-油封链条-半链盒-异型平叉-触媒消声器-小脚蹬-侧熄-小货架-分座-高弹防滑皮-塑料镜-金属保-USB-行车记录仪-手把护罩-欧Ⅴ+-欧标状态 LX600~D包装1-出口无极版面-KEL600电喷纯电无极外观中间亚光黑两边5#金色Y5K国六滑动离合水冷18极全直流VOGE整车 | LX600-D | 380900077-0002 | 箍带>D060_L=250_B=4_尼龙_固定电缆用;黑色 | D060_L=250_B=4_尼龙_固定电缆用;黑色 | EA | 37 |  | 0.003 | 2024.09.13 | 1 | 箍带 |  |  | 10
|  | 2405 | LR712RS002MEG01HHZ | LX600-D>600 7#亚黑H1R-7#亚黑H1R 2EP 铝圈网轮-象牌 | LX600-D>600 7#亚黑H1R-7#亚黑H1R 2EP 铝圈网轮-象牌-子午真空胎-胎压传感器-双盘.盘式.ABS.Y-联电-电喷-沉口油箱-LED前大灯-LED尾灯-LED转灯-数字仪表-全免电池-单喇叭-单后减-可调倒置前减-油封链条-半链盒-异型平叉-触媒消声器-小脚蹬-侧熄-小货架-分座-高弹防滑皮-塑料镜-金属保-USB-行车记录仪-手把护罩-欧Ⅴ+-欧标状态 LX600~D包装1-出口无极版面-KEL600电喷纯电无极外观中间亚光黑两边5#金色Y5K国六滑动离合水冷18极全直流VOGE整车 | LX600-D | 380900131-0001 | 箍带>1920_L=58_XJ 2A_固定闸把线束_522000-0032;黑色 | 1920_L=58_XJ 2A_固定闸把线束_522000-0032;黑色 | EA | 2 |  | 0.001 | 2024.09.13 | 1 | 箍带 |  |  | 310
|  | 2405 | LR712RS002MEG01HHZ | LX600-D>600 7#亚黑H1R-7#亚黑H1R 2EP 铝圈网轮-象牌 | LX600-D>600 7#亚黑H1R-7#亚黑H1R 2EP 铝圈网轮-象牌-子午真空胎-胎压传感器-双盘.盘式.ABS.Y-联电-电喷-沉口油箱-LED前大灯-LED尾灯-LED转灯-数字仪表-全免电池-单喇叭-单后减-可调倒置前减-油封链条-半链盒-异型平叉-触媒消声器-小脚蹬-侧熄-小货架-分座-高弹防滑皮-塑料镜-金属保-USB-行车记录仪-手把护罩-欧Ⅴ+-欧标状态 LX600~D包装1-出口无极版面-KEL600电喷纯电无极外观中间亚光黑两边5#金色Y5K国六滑动离合水冷18极全直流VOGE整车 | LX600-D | 380920238-0001 | 橡胶平垫>R7130_Φ36×Φ26.5×2.5_丁腈橡胶; | R7130_Φ36×Φ26.5×2.5_丁腈橡胶; | EA | 1 |  | 0.001 | 2024.09.13 | 1 | 橡胶平垫 |  |  | 70
|  | 2405 | LR712RS002MEG01HHZ | LX600-D>600 7#亚黑H1R-7#亚黑H1R 2EP 铝圈网轮-象牌 | LX600-D>600 7#亚黑H1R-7#亚黑H1R 2EP 铝圈网轮-象牌-子午真空胎-胎压传感器-双盘.盘式.ABS.Y-联电-电喷-沉口油箱-LED前大灯-LED尾灯-LED转灯-数字仪表-全免电池-单喇叭-单后减-可调倒置前减-油封链条-半链盒-异型平叉-触媒消声器-小脚蹬-侧熄-小货架-分座-高弹防滑皮-塑料镜-金属保-USB-行车记录仪-手把护罩-欧Ⅴ+-欧标状态 LX600~D包装1-出口无极版面-KEL600电喷纯电无极外观中间亚光黑两边5#金色Y5K国六滑动离合水冷18极全直流VOGE整车 | LX600-D | 380920239-0001 | 橡胶平垫>R7130_Φ20×Φ10×2_三元乙丙橡胶;黑色 | R7130_Φ20×Φ10×2_三元乙丙橡胶;黑色 | EA | 2 |  |  | 2024.09.13 | 1 | 橡胶平垫 |  |  | 140
|  | 2405 | LR712RS002MEG01HHZ | LX600-D>600 7#亚黑H1R-7#亚黑H1R 2EP 铝圈网轮-象牌 | LX600-D>600 7#亚黑H1R-7#亚黑H1R 2EP 铝圈网轮-象牌-子午真空胎-胎压传感器-双盘.盘式.ABS.Y-联电-电喷-沉口油箱-LED前大灯-LED尾灯-LED转灯-数字仪表-全免电池-单喇叭-单后减-可调倒置前减-油封链条-半链盒-异型平叉-触媒消声器-小脚蹬-侧熄-小货架-分座-高弹防滑皮-塑料镜-金属保-USB-行车记录仪-手把护罩-欧Ⅴ+-欧标状态 LX600~D包装1-出口无极版面-KEL600电喷纯电无极外观中间亚光黑两边5#金色Y5K国六滑动离合水冷18极全直流VOGE整车 | LX600-D | 380920239-0001 | 橡胶平垫>R7130_Φ20×Φ10×2_三元乙丙橡胶;黑色 | R7130_Φ20×Φ10×2_三元乙丙橡胶;黑色 | EA | 1 |  |  | 2024.09.13 | 1 | 橡胶平垫 |  |  | 280
|  | 2405 | LR712RS002MEG01HHZ | LX600-D>600 7#亚黑H1R-7#亚黑H1R 2EP 铝圈网轮-象牌 | LX600-D>600 7#亚黑H1R-7#亚黑H1R 2EP 铝圈网轮-象牌-子午真空胎-胎压传感器-双盘.盘式.ABS.Y-联电-电喷-沉口油箱-LED前大灯-LED尾灯-LED转灯-数字仪表-全免电池-单喇叭-单后减-可调倒置前减-油封链条-半链盒-异型平叉-触媒消声器-小脚蹬-侧熄-小货架-分座-高弹防滑皮-塑料镜-金属保-USB-行车记录仪-手把护罩-欧Ⅴ+-欧标状态 LX600~D包装1-出口无极版面-KEL600电喷纯电无极外观中间亚光黑两边5#金色Y5K国六滑动离合水冷18极全直流VOGE整车 | LX600-D | 380920246-0001 | 橡胶平垫>RA220_Φ9×Φ5×2_天然橡胶; | RA220_Φ9×Φ5×2_天然橡胶; | EA | 4 |  | 0.001 | 2024.09.13 | 1 | 橡胶平垫 |  |  | 42
|  | 2405 | LR712RS002MEG01HHZ | LX600-D>600 7#亚黑H1R-7#亚黑H1R 2EP 铝圈网轮-象牌 | LX600-D>600 7#亚黑H1R-7#亚黑H1R 2EP 铝圈网轮-象牌-子午真空胎-胎压传感器-双盘.盘式.ABS.Y-联电-电喷-沉口油箱-LED前大灯-LED尾灯-LED转灯-数字仪表-全免电池-单喇叭-单后减-可调倒置前减-油封链条-半链盒-异型平叉-触媒消声器-小脚蹬-侧熄-小货架-分座-高弹防滑皮-塑料镜-金属保-USB-行车记录仪-手把护罩-欧Ⅴ+-欧标状态 LX600~D包装1-出口无极版面-KEL600电喷纯电无极外观中间亚光黑两边5#金色Y5K国六滑动离合水冷18极全直流VOGE整车 | LX600-D | 380930128-0001 | 定位线卡>R7100_Φ12_LF25-D;黑色 | R7100_Φ12_LF25-D;黑色 | EA | 2 |  | 0.001 | 2024.09.13 | 1 | 定位线卡 |  |  | 22
|  | 2405 | LR712RS002MEG01HHZ | LX600-D>600 7#亚黑H1R-7#亚黑H1R 2EP 铝圈网轮-象牌 | LX600-D>600 7#亚黑H1R-7#亚黑H1R 2EP 铝圈网轮-象牌-子午真空胎-胎压传感器-双盘.盘式.ABS.Y-联电-电喷-沉口油箱-LED前大灯-LED尾灯-LED转灯-数字仪表-全免电池-单喇叭-单后减-可调倒置前减-油封链条-半链盒-异型平叉-触媒消声器-小脚蹬-侧熄-小货架-分座-高弹防滑皮-塑料镜-金属保-USB-行车记录仪-手把护罩-欧Ⅴ+-欧标状态 LX600~D包装1-出口无极版面-KEL600电喷纯电无极外观中间亚光黑两边5#金色Y5K国六滑动离合水冷18极全直流VOGE整车 | LX600-D | 380930159-0001 | 定位线卡>R7130_异形_PA6; | R7130_异形_PA6; | EA | 1 |  | 0.011 | 2024.09.13 | 1 | 定位线卡 |  |  | 50
|  | 2405 | LR712RS002MEG01HHZ | LX600-D>600 7#亚黑H1R-7#亚黑H1R 2EP 铝圈网轮-象牌 | LX600-D>600 7#亚黑H1R-7#亚黑H1R 2EP 铝圈网轮-象牌-子午真空胎-胎压传感器-双盘.盘式.ABS.Y-联电-电喷-沉口油箱-LED前大灯-LED尾灯-LED转灯-数字仪表-全免电池-单喇叭-单后减-可调倒置前减-油封链条-半链盒-异型平叉-触媒消声器-小脚蹬-侧熄-小货架-分座-高弹防滑皮-塑料镜-金属保-USB-行车记录仪-手把护罩-欧Ⅴ+-欧标状态 LX600~D包装1-出口无极版面-KEL600电喷纯电无极外观中间亚光黑两边5#金色Y5K国六滑动离合水冷18极全直流VOGE整车 | LX600-D | 380940819-0001 | 线夹>R8100_异形_Φ2钢丝_传感器线下;镀三价彩锌Q09 | R8100_异形_Φ2钢丝_传感器线下;镀三价彩锌Q09 | EA | 1 |  | 0.003 | 2024.09.13 | 1 | 线夹 |  |  | 80
|  | 2405 | LR712RS002MEG01HHZ | LX600-D>600 7#亚黑H1R-7#亚黑H1R 2EP 铝圈网轮-象牌 | LX600-D>600 7#亚黑H1R-7#亚黑H1R 2EP 铝圈网轮-象牌-子午真空胎-胎压传感器-双盘.盘式.ABS.Y-联电-电喷-沉口油箱-LED前大灯-LED尾灯-LED转灯-数字仪表-全免电池-单喇叭-单后减-可调倒置前减-油封链条-半链盒-异型平叉-触媒消声器-小脚蹬-侧熄-小货架-分座-高弹防滑皮-塑料镜-金属保-USB-行车记录仪-手把护罩-欧Ⅴ+-欧标状态 LX600~D包装1-出口无极版面-KEL600电喷纯电无极外观中间亚光黑两边5#金色Y5K国六滑动离合水冷18极全直流VOGE整车 | LX600-D | 380940854-0001 | 线夹>R7110_异形_Φ2钢丝_传感器线下;镀三价彩锌Q09 | R7110_异形_Φ2钢丝_传感器线下;镀三价彩锌Q09 | EA | 1 |  | 0.003 | 2024.09.13 | 1 | 线夹 |  |  | 40
|  | 2405 | LR712RS002MEG01HHZ | LX600-D>600 7#亚黑H1R-7#亚黑H1R 2EP 铝圈网轮-象牌 | LX600-D>600 7#亚黑H1R-7#亚黑H1R 2EP 铝圈网轮-象牌-子午真空胎-胎压传感器-双盘.盘式.ABS.Y-联电-电喷-沉口油箱-LED前大灯-LED尾灯-LED转灯-数字仪表-全免电池-单喇叭-单后减-可调倒置前减-油封链条-半链盒-异型平叉-触媒消声器-小脚蹬-侧熄-小货架-分座-高弹防滑皮-塑料镜-金属保-USB-行车记录仪-手把护罩-欧Ⅴ+-欧标状态 LX600~D包装1-出口无极版面-KEL600电喷纯电无极外观中间亚光黑两边5#金色Y5K国六滑动离合水冷18极全直流VOGE整车 | LX600-D | 380940890-0001 | 线夹>R7130_异形_Φ3钢丝_右;镀三价彩锌Q09 | R7130_异形_Φ3钢丝_右;镀三价彩锌Q09 | EA | 1 |  | 0.01 | 2024.09.13 | 1 | 线夹 |  |  | 210
|  | 2405 | LR712RS002MEG01HHZ | LX600-D>600 7#亚黑H1R-7#亚黑H1R 2EP 铝圈网轮-象牌 | LX600-D>600 7#亚黑H1R-7#亚黑H1R 2EP 铝圈网轮-象牌-子午真空胎-胎压传感器-双盘.盘式.ABS.Y-联电-电喷-沉口油箱-LED前大灯-LED尾灯-LED转灯-数字仪表-全免电池-单喇叭-单后减-可调倒置前减-油封链条-半链盒-异型平叉-触媒消声器-小脚蹬-侧熄-小货架-分座-高弹防滑皮-塑料镜-金属保-USB-行车记录仪-手把护罩-欧Ⅴ+-欧标状态 LX600~D包装1-出口无极版面-KEL600电喷纯电无极外观中间亚光黑两边5#金色Y5K国六滑动离合水冷18极全直流VOGE整车 | LX600-D | 380950352-0001 | 管夹>H500_单耳无级PG167 15.7-706R,不锈钢; | H500_单耳无级PG167 15.7-706R,不锈钢; | EA | 2 |  | 0.01 | 2024.09.13 | 1 | 管夹 |  |  | 121
|  | 2405 | LR712RS002MEG01HHZ | LX600-D>600 7#亚黑H1R-7#亚黑H1R 2EP 铝圈网轮-象牌 | LX600-D>600 7#亚黑H1R-7#亚黑H1R 2EP 铝圈网轮-象牌-子午真空胎-胎压传感器-双盘.盘式.ABS.Y-联电-电喷-沉口油箱-LED前大灯-LED尾灯-LED转灯-数字仪表-全免电池-单喇叭-单后减-可调倒置前减-油封链条-半链盒-异型平叉-触媒消声器-小脚蹬-侧熄-小货架-分座-高弹防滑皮-塑料镜-金属保-USB-行车记录仪-手把护罩-欧Ⅴ+-欧标状态 LX600~D包装1-出口无极版面-KEL600电喷纯电无极外观中间亚光黑两边5#金色Y5K国六滑动离合水冷18极全直流VOGE整车 | LX600-D | 380950456-0002 | 管夹>R7100_Φ29_钢板夹;喷砂+黑色达克罗 | R7100_Φ29_钢板夹;喷砂+黑色达克罗 | EA | 3 |  | 0.013 | 2024.09.13 | 1 | 管夹 |  |  | 230
|  | 2405 | LR712RS002MEG01HHZ | LX600-D>600 7#亚黑H1R-7#亚黑H1R 2EP 铝圈网轮-象牌 | LX600-D>600 7#亚黑H1R-7#亚黑H1R 2EP 铝圈网轮-象牌-子午真空胎-胎压传感器-双盘.盘式.ABS.Y-联电-电喷-沉口油箱-LED前大灯-LED尾灯-LED转灯-数字仪表-全免电池-单喇叭-单后减-可调倒置前减-油封链条-半链盒-异型平叉-触媒消声器-小脚蹬-侧熄-小货架-分座-高弹防滑皮-塑料镜-金属保-USB-行车记录仪-手把护罩-欧Ⅴ+-欧标状态 LX600~D包装1-出口无极版面-KEL600电喷纯电无极外观中间亚光黑两边5#金色Y5K国六滑动离合水冷18极全直流VOGE整车 | LX600-D | 380950456-0002 | 管夹>R7100_Φ29_钢板夹;喷砂+黑色达克罗 | R7100_Φ29_钢板夹;喷砂+黑色达克罗 | EA | 1 |  | 0.013 | 2024.09.13 | 1 | 管夹 |  |  | 10
|  | 2405 | LR712RS002MEG01HHZ | LX600-D>600 7#亚黑H1R-7#亚黑H1R 2EP 铝圈网轮-象牌 | LX600-D>600 7#亚黑H1R-7#亚黑H1R 2EP 铝圈网轮-象牌-子午真空胎-胎压传感器-双盘.盘式.ABS.Y-联电-电喷-沉口油箱-LED前大灯-LED尾灯-LED转灯-数字仪表-全免电池-单喇叭-单后减-可调倒置前减-油封链条-半链盒-异型平叉-触媒消声器-小脚蹬-侧熄-小货架-分座-高弹防滑皮-塑料镜-金属保-USB-行车记录仪-手把护罩-欧Ⅴ+-欧标状态 LX600~D包装1-出口无极版面-KEL600电喷纯电无极外观中间亚光黑两边5#金色Y5K国六滑动离合水冷18极全直流VOGE整车 | LX600-D | 380950457-0001 | 管夹>R613C_Φ7-Φ7_尼龙夹; | R613C_Φ7-Φ7_尼龙夹; | EA | 2 |  | 0.001 | 2024.09.13 | 1 | 管夹 |  |  | 100
|  | 2405 | LR712RS002MEG01HHZ | LX600-D>600 7#亚黑H1R-7#亚黑H1R 2EP 铝圈网轮-象牌 | LX600-D>600 7#亚黑H1R-7#亚黑H1R 2EP 铝圈网轮-象牌-子午真空胎-胎压传感器-双盘.盘式.ABS.Y-联电-电喷-沉口油箱-LED前大灯-LED尾灯-LED转灯-数字仪表-全免电池-单喇叭-单后减-可调倒置前减-油封链条-半链盒-异型平叉-触媒消声器-小脚蹬-侧熄-小货架-分座-高弹防滑皮-塑料镜-金属保-USB-行车记录仪-手把护罩-欧Ⅴ+-欧标状态 LX600~D包装1-出口无极版面-KEL600电喷纯电无极外观中间亚光黑两边5#金色Y5K国六滑动离合水冷18极全直流VOGE整车 | LX600-D | 380950467-0001 | 管夹>E3100_Φ6.5-Φ4.5_尼龙夹;黑色 | E3100_Φ6.5-Φ4.5_尼龙夹;黑色 | EA | 6 |  | 0.001 | 2024.09.13 | 1 | 管夹 |  |  | 100
|  | 2405 | LR712RS002MEG01HHZ | LX600-D>600 7#亚黑H1R-7#亚黑H1R 2EP 铝圈网轮-象牌 | LX600-D>600 7#亚黑H1R-7#亚黑H1R 2EP 铝圈网轮-象牌-子午真空胎-胎压传感器-双盘.盘式.ABS.Y-联电-电喷-沉口油箱-LED前大灯-LED尾灯-LED转灯-数字仪表-全免电池-单喇叭-单后减-可调倒置前减-油封链条-半链盒-异型平叉-触媒消声器-小脚蹬-侧熄-小货架-分座-高弹防滑皮-塑料镜-金属保-USB-行车记录仪-手把护罩-欧Ⅴ+-欧标状态 LX600~D包装1-出口无极版面-KEL600电喷纯电无极外观中间亚光黑两边5#金色Y5K国六滑动离合水冷18极全直流VOGE整车 | LX600-D | 380950548-0001 | 管夹>R712H_圆钢3.0,钢板DC01_前碟刹油管;电泳+喷塑2#哑黑Q8A | R712H_圆钢3.0,钢板DC01_前碟刹油管;电泳+喷塑2#哑黑Q8A | EA | 1 |  | 0.014 | 2024.09.13 | 1 | 管夹 |  |  | 151
|  | 2405 | LR712RS002MEG01HHZ | LX600-D>600 7#亚黑H1R-7#亚黑H1R 2EP 铝圈网轮-象牌 | LX600-D>600 7#亚黑H1R-7#亚黑H1R 2EP 铝圈网轮-象牌-子午真空胎-胎压传感器-双盘.盘式.ABS.Y-联电-电喷-沉口油箱-LED前大灯-LED尾灯-LED转灯-数字仪表-全免电池-单喇叭-单后减-可调倒置前减-油封链条-半链盒-异型平叉-触媒消声器-小脚蹬-侧熄-小货架-分座-高弹防滑皮-塑料镜-金属保-USB-行车记录仪-手把护罩-欧Ⅴ+-欧标状态 LX600~D包装1-出口无极版面-KEL600电喷纯电无极外观中间亚光黑两边5#金色Y5K国六滑动离合水冷18极全直流VOGE整车 | LX600-D | 380960178-0001 | 卡箍组合>H500_蜗轮蜗杆PG126 WD9 8-12 C7 W2,头部六方8 | H500_蜗轮蜗杆PG126 WD9 8-12 C7 W2,头部六方8mm_不锈钢; | EA | 2 |  | 0.015 | 2024.09.13 | 1 | 卡箍组合 |  |  | 121
|  | 2405 | LR712RS002MEG01HHZ | LX600-D>600 7#亚黑H1R-7#亚黑H1R 2EP 铝圈网轮-象牌 | LX600-D>600 7#亚黑H1R-7#亚黑H1R 2EP 铝圈网轮-象牌-子午真空胎-胎压传感器-双盘.盘式.ABS.Y-联电-电喷-沉口油箱-LED前大灯-LED尾灯-LED转灯-数字仪表-全免电池-单喇叭-单后减-可调倒置前减-油封链条-半链盒-异型平叉-触媒消声器-小脚蹬-侧熄-小货架-分座-高弹防滑皮-塑料镜-金属保-USB-行车记录仪-手把护罩-欧Ⅴ+-欧标状态 LX600~D包装1-出口无极版面-KEL600电喷纯电无极外观中间亚光黑两边5#金色Y5K国六滑动离合水冷18极全直流VOGE整车 | LX600-D | 380960236-0001 | 卡箍组合>3500_板宽9×工作直径Φ40-Φ60_空滤器抱箍_不锈钢; | 3500_板宽9×工作直径Φ40-Φ60_空滤器抱箍_不锈钢; | EA | 2 |  | 0.026 | 2024.09.13 | 1 | 卡箍组合 |  |  | 50
|  | 2405 | LR712RS002MEG01HHZ | LX600-D>600 7#亚黑H1R-7#亚黑H1R 2EP 铝圈网轮-象牌 | LX600-D>600 7#亚黑H1R-7#亚黑H1R 2EP 铝圈网轮-象牌-子午真空胎-胎压传感器-双盘.盘式.ABS.Y-联电-电喷-沉口油箱-LED前大灯-LED尾灯-LED转灯-数字仪表-全免电池-单喇叭-单后减-可调倒置前减-油封链条-半链盒-异型平叉-触媒消声器-小脚蹬-侧熄-小货架-分座-高弹防滑皮-塑料镜-金属保-USB-行车记录仪-手把护罩-欧Ⅴ+-欧标状态 LX600~D包装1-出口无极版面-KEL600电喷纯电无极外观中间亚光黑两边5#金色Y5K国六滑动离合水冷18极全直流VOGE整车 | LX600-D | 380960317-0001 | 卡箍组合>R7130_Q235;电泳黑漆Q12 | R7130_Q235;电泳黑漆Q12 | EA | 1 |  | 0.041 | 2024.09.13 | 1 | 卡箍组合 |  |  | 110
|  | 2405 | LR712RS002MEG01HHZ | LX600-D>600 7#亚黑H1R-7#亚黑H1R 2EP 铝圈网轮-象牌 | LX600-D>600 7#亚黑H1R-7#亚黑H1R 2EP 铝圈网轮-象牌-子午真空胎-胎压传感器-双盘.盘式.ABS.Y-联电-电喷-沉口油箱-LED前大灯-LED尾灯-LED转灯-数字仪表-全免电池-单喇叭-单后减-可调倒置前减-油封链条-半链盒-异型平叉-触媒消声器-小脚蹬-侧熄-小货架-分座-高弹防滑皮-塑料镜-金属保-USB-行车记录仪-手把护罩-欧Ⅴ+-欧标状态 LX600~D包装1-出口无极版面-KEL600电喷纯电无极外观中间亚光黑两边5#金色Y5K国六滑动离合水冷18极全直流VOGE整车 | LX600-D | 381130025-0001 | 缓冲胶钉>2860_头部Φ10,长16_三元乙丙橡胶_牌照缓冲胶;5230341 | 2860_头部Φ10,长16_三元乙丙橡胶_牌照缓冲胶;5230341-105502 | EA | 1 |  | 0.003 | 2024.09.13 | 1 | 缓冲胶钉 |  |  | 43
|  | 2405 | LR712RS002MEG01HHZ | LX600-D>600 7#亚黑H1R-7#亚黑H1R 2EP 铝圈网轮-象牌 | LX600-D>600 7#亚黑H1R-7#亚黑H1R 2EP 铝圈网轮-象牌-子午真空胎-胎压传感器-双盘.盘式.ABS.Y-联电-电喷-沉口油箱-LED前大灯-LED尾灯-LED转灯-数字仪表-全免电池-单喇叭-单后减-可调倒置前减-油封链条-半链盒-异型平叉-触媒消声器-小脚蹬-侧熄-小货架-分座-高弹防滑皮-塑料镜-金属保-USB-行车记录仪-手把护罩-欧Ⅴ+-欧标状态 LX600~D包装1-出口无极版面-KEL600电喷纯电无极外观中间亚光黑两边5#金色Y5K国六滑动离合水冷18极全直流VOGE整车 | LX600-D | 381140656-0001 | 拉簧>R8100_主站架_双簧_外Φ3×Φ21×100,内Φ3×Φ13×100; | R8100_主站架_双簧_外Φ3×Φ21×100,内Φ3×Φ13×100;镀三价彩锌Q09 | EA | 1 |  | 0.151 | 2024.09.13 | 1 | 拉簧 |  |  | 230
|  | 2405 | LR712RS002MEG01HHZ | LX600-D>600 7#亚黑H1R-7#亚黑H1R 2EP 铝圈网轮-象牌 | LX600-D>600 7#亚黑H1R-7#亚黑H1R 2EP 铝圈网轮-象牌-子午真空胎-胎压传感器-双盘.盘式.ABS.Y-联电-电喷-沉口油箱-LED前大灯-LED尾灯-LED转灯-数字仪表-全免电池-单喇叭-单后减-可调倒置前减-油封链条-半链盒-异型平叉-触媒消声器-小脚蹬-侧熄-小货架-分座-高弹防滑皮-塑料镜-金属保-USB-行车记录仪-手把护罩-欧Ⅴ+-欧标状态 LX600~D包装1-出口无极版面-KEL600电喷纯电无极外观中间亚光黑两边5#金色Y5K国六滑动离合水冷18极全直流VOGE整车 | LX600-D | 381140748-0002 | 拉簧>R712H_挡风支架_外簧_Φ1.8×Φ8×57.5;热处理_镀黑锌Q10 | R712H_挡风支架_外簧_Φ1.8×Φ8×57.5;热处理_镀黑锌Q10 | EA | 2 |  | 0.01 | 2024.09.13 | 1 | 拉簧 |  |  | 42
|  | 2405 | LR712RS002MEG01HHZ | LX600-D>600 7#亚黑H1R-7#亚黑H1R 2EP 铝圈网轮-象牌 | LX600-D>600 7#亚黑H1R-7#亚黑H1R 2EP 铝圈网轮-象牌-子午真空胎-胎压传感器-双盘.盘式.ABS.Y-联电-电喷-沉口油箱-LED前大灯-LED尾灯-LED转灯-数字仪表-全免电池-单喇叭-单后减-可调倒置前减-油封链条-半链盒-异型平叉-触媒消声器-小脚蹬-侧熄-小货架-分座-高弹防滑皮-塑料镜-金属保-USB-行车记录仪-手把护罩-欧Ⅴ+-欧标状态 LX600~D包装1-出口无极版面-KEL600电喷纯电无极外观中间亚光黑两边5#金色Y5K国六滑动离合水冷18极全直流VOGE整车 | LX600-D | 381140813-0001 | 拉簧>R712S_侧支架_双簧_外Φ3×Φ18.5×156,内Φ2×Φ10×15 | R712S_侧支架_双簧_外Φ3×Φ18.5×156,内Φ2×Φ10×156;内簧带胶套 | EA | 1 |  | 0.07 | 2024.09.13 | 1 | 拉簧 |  |  | 21
|  | 2405 | LR712RS002MEG01HHZ | LX600-D>600 7#亚黑H1R-7#亚黑H1R 2EP 铝圈网轮-象牌 | LX600-D>600 7#亚黑H1R-7#亚黑H1R 2EP 铝圈网轮-象牌-子午真空胎-胎压传感器-双盘.盘式.ABS.Y-联电-电喷-沉口油箱-LED前大灯-LED尾灯-LED转灯-数字仪表-全免电池-单喇叭-单后减-可调倒置前减-油封链条-半链盒-异型平叉-触媒消声器-小脚蹬-侧熄-小货架-分座-高弹防滑皮-塑料镜-金属保-USB-行车记录仪-手把护罩-欧Ⅴ+-欧标状态 LX600~D包装1-出口无极版面-KEL600电喷纯电无极外观中间亚光黑两边5#金色Y5K国六滑动离合水冷18极全直流VOGE整车 | LX600-D | 381160413-0001 | 扭簧>R712M_后制动踏板_Φ3×Φ28×35; | R712M_后制动踏板_Φ3×Φ28×35; | EA | 1 |  | 0.027 | 2024.09.13 | 1 | 扭簧 |  |  | 61
|  | 2405 | LR712RS002MEG01HHZ | LX600-D>600 7#亚黑H1R-7#亚黑H1R 2EP 铝圈网轮-象牌 | LX600-D>600 7#亚黑H1R-7#亚黑H1R 2EP 铝圈网轮-象牌-子午真空胎-胎压传感器-双盘.盘式.ABS.Y-联电-电喷-沉口油箱-LED前大灯-LED尾灯-LED转灯-数字仪表-全免电池-单喇叭-单后减-可调倒置前减-油封链条-半链盒-异型平叉-触媒消声器-小脚蹬-侧熄-小货架-分座-高弹防滑皮-塑料镜-金属保-USB-行车记录仪-手把护罩-欧Ⅴ+-欧标状态 LX600~D包装1-出口无极版面-KEL600电喷纯电无极外观中间亚光黑两边5#金色Y5K国六滑动离合水冷18极全直流VOGE整车 | LX600-D | 381420049-0001 | 内花型头螺栓>R6220_内花型凸圆头带盘_M6_L=16_8.8级;镀三价彩锌 | R6220_内花型凸圆头带盘_M6_L=16_8.8级;镀三价彩锌Q09 | EA | 4 |  | 0.006 | 2024.09.13 | 1 | 内花型头螺栓 |  |  | 61
|  | 2405 | LR712RS002MEG01HHZ | LX600-D>600 7#亚黑H1R-7#亚黑H1R 2EP 铝圈网轮-象牌 | LX600-D>600 7#亚黑H1R-7#亚黑H1R 2EP 铝圈网轮-象牌-子午真空胎-胎压传感器-双盘.盘式.ABS.Y-联电-电喷-沉口油箱-LED前大灯-LED尾灯-LED转灯-数字仪表-全免电池-单喇叭-单后减-可调倒置前减-油封链条-半链盒-异型平叉-触媒消声器-小脚蹬-侧熄-小货架-分座-高弹防滑皮-塑料镜-金属保-USB-行车记录仪-手把护罩-欧Ⅴ+-欧标状态 LX600~D包装1-出口无极版面-KEL600电喷纯电无极外观中间亚光黑两边5#金色Y5K国六滑动离合水冷18极全直流VOGE整车 | LX600-D | 381420049-0001 | 内花型头螺栓>R6220_内花型凸圆头带盘_M6_L=16_8.8级;镀三价彩锌 | R6220_内花型凸圆头带盘_M6_L=16_8.8级;镀三价彩锌Q09 | EA | 2 |  | 0.006 | 2024.09.13 | 1 | 内花型头螺栓 |  |  | 71
|  | 2405 | LR712RS002MEG01HHZ | LX600-D>600 7#亚黑H1R-7#亚黑H1R 2EP 铝圈网轮-象牌 | LX600-D>600 7#亚黑H1R-7#亚黑H1R 2EP 铝圈网轮-象牌-子午真空胎-胎压传感器-双盘.盘式.ABS.Y-联电-电喷-沉口油箱-LED前大灯-LED尾灯-LED转灯-数字仪表-全免电池-单喇叭-单后减-可调倒置前减-油封链条-半链盒-异型平叉-触媒消声器-小脚蹬-侧熄-小货架-分座-高弹防滑皮-塑料镜-金属保-USB-行车记录仪-手把护罩-欧Ⅴ+-欧标状态 LX600~D包装1-出口无极版面-KEL600电喷纯电无极外观中间亚光黑两边5#金色Y5K国六滑动离合水冷18极全直流VOGE整车 | LX600-D | 381420049-0001 | 内花型头螺栓>R6220_内花型凸圆头带盘_M6_L=16_8.8级;镀三价彩锌 | R6220_内花型凸圆头带盘_M6_L=16_8.8级;镀三价彩锌Q09 | EA | 4 |  | 0.006 | 2024.09.13 | 1 | 内花型头螺栓 |  |  | 140
|  | 2405 | LR712RS002MEG01HHZ | LX600-D>600 7#亚黑H1R-7#亚黑H1R 2EP 铝圈网轮-象牌 | LX600-D>600 7#亚黑H1R-7#亚黑H1R 2EP 铝圈网轮-象牌-子午真空胎-胎压传感器-双盘.盘式.ABS.Y-联电-电喷-沉口油箱-LED前大灯-LED尾灯-LED转灯-数字仪表-全免电池-单喇叭-单后减-可调倒置前减-油封链条-半链盒-异型平叉-触媒消声器-小脚蹬-侧熄-小货架-分座-高弹防滑皮-塑料镜-金属保-USB-行车记录仪-手把护罩-欧Ⅴ+-欧标状态 LX600~D包装1-出口无极版面-KEL600电喷纯电无极外观中间亚光黑两边5#金色Y5K国六滑动离合水冷18极全直流VOGE整车 | LX600-D | 381420049-0001 | 内花型头螺栓>R6220_内花型凸圆头带盘_M6_L=16_8.8级;镀三价彩锌 | R6220_内花型凸圆头带盘_M6_L=16_8.8级;镀三价彩锌Q09 | EA | 2 |  | 0.006 | 2024.09.13 | 1 | 内花型头螺栓 |  |  | 140
|  | 2405 | LR712RS002MEG01HHZ | LX600-D>600 7#亚黑H1R-7#亚黑H1R 2EP 铝圈网轮-象牌 | LX600-D>600 7#亚黑H1R-7#亚黑H1R 2EP 铝圈网轮-象牌-子午真空胎-胎压传感器-双盘.盘式.ABS.Y-联电-电喷-沉口油箱-LED前大灯-LED尾灯-LED转灯-数字仪表-全免电池-单喇叭-单后减-可调倒置前减-油封链条-半链盒-异型平叉-触媒消声器-小脚蹬-侧熄-小货架-分座-高弹防滑皮-塑料镜-金属保-USB-行车记录仪-手把护罩-欧Ⅴ+-欧标状态 LX600~D包装1-出口无极版面-KEL600电喷纯电无极外观中间亚光黑两边5#金色Y5K国六滑动离合水冷18极全直流VOGE整车 | LX600-D | 381420049-0001 | 内花型头螺栓>R6220_内花型凸圆头带盘_M6_L=16_8.8级;镀三价彩锌 | R6220_内花型凸圆头带盘_M6_L=16_8.8级;镀三价彩锌Q09 | EA | 1 |  | 0.006 | 2024.09.13 | 1 | 内花型头螺栓 |  |  | 160
|  | 2405 | LR712RS002MEG01HHZ | LX600-D>600 7#亚黑H1R-7#亚黑H1R 2EP 铝圈网轮-象牌 | LX600-D>600 7#亚黑H1R-7#亚黑H1R 2EP 铝圈网轮-象牌-子午真空胎-胎压传感器-双盘.盘式.ABS.Y-联电-电喷-沉口油箱-LED前大灯-LED尾灯-LED转灯-数字仪表-全免电池-单喇叭-单后减-可调倒置前减-油封链条-半链盒-异型平叉-触媒消声器-小脚蹬-侧熄-小货架-分座-高弹防滑皮-塑料镜-金属保-USB-行车记录仪-手把护罩-欧Ⅴ+-欧标状态 LX600~D包装1-出口无极版面-KEL600电喷纯电无极外观中间亚光黑两边5#金色Y5K国六滑动离合水冷18极全直流VOGE整车 | LX600-D | 381420049-0003 | 内花型头螺栓>R6220_内花型凸圆头带盘_M6_L=16_8.8级;本色三价锌 | R6220_内花型凸圆头带盘_M6_L=16_8.8级;本色三价锌镍合金 | EA | 1 |  | 0.006 | 2024.09.13 | 1 | 内花型头螺栓 |  |  | 40
|  | 2405 | LR712RS002MEG01HHZ | LX600-D>600 7#亚黑H1R-7#亚黑H1R 2EP 铝圈网轮-象牌 | LX600-D>600 7#亚黑H1R-7#亚黑H1R 2EP 铝圈网轮-象牌-子午真空胎-胎压传感器-双盘.盘式.ABS.Y-联电-电喷-沉口油箱-LED前大灯-LED尾灯-LED转灯-数字仪表-全免电池-单喇叭-单后减-可调倒置前减-油封链条-半链盒-异型平叉-触媒消声器-小脚蹬-侧熄-小货架-分座-高弹防滑皮-塑料镜-金属保-USB-行车记录仪-手把护罩-欧Ⅴ+-欧标状态 LX600~D包装1-出口无极版面-KEL600电喷纯电无极外观中间亚光黑两边5#金色Y5K国六滑动离合水冷18极全直流VOGE整车 | LX600-D | 381420049-0003 | 内花型头螺栓>R6220_内花型凸圆头带盘_M6_L=16_8.8级;本色三价锌 | R6220_内花型凸圆头带盘_M6_L=16_8.8级;本色三价锌镍合金 | EA | 1 |  | 0.006 | 2024.09.13 | 1 | 内花型头螺栓 |  |  | 61
|  | 2405 | LR712RS002MEG01HHZ | LX600-D>600 7#亚黑H1R-7#亚黑H1R 2EP 铝圈网轮-象牌 | LX600-D>600 7#亚黑H1R-7#亚黑H1R 2EP 铝圈网轮-象牌-子午真空胎-胎压传感器-双盘.盘式.ABS.Y-联电-电喷-沉口油箱-LED前大灯-LED尾灯-LED转灯-数字仪表-全免电池-单喇叭-单后减-可调倒置前减-油封链条-半链盒-异型平叉-触媒消声器-小脚蹬-侧熄-小货架-分座-高弹防滑皮-塑料镜-金属保-USB-行车记录仪-手把护罩-欧Ⅴ+-欧标状态 LX600~D包装1-出口无极版面-KEL600电喷纯电无极外观中间亚光黑两边5#金色Y5K国六滑动离合水冷18极全直流VOGE整车 | LX600-D | 381420049-0003 | 内花型头螺栓>R6220_内花型凸圆头带盘_M6_L=16_8.8级;本色三价锌 | R6220_内花型凸圆头带盘_M6_L=16_8.8级;本色三价锌镍合金 | EA | 5 |  | 0.006 | 2024.09.13 | 1 | 内花型头螺栓 |  |  | 80
|  | 2405 | LR712RS002MEG01HHZ | LX600-D>600 7#亚黑H1R-7#亚黑H1R 2EP 铝圈网轮-象牌 | LX600-D>600 7#亚黑H1R-7#亚黑H1R 2EP 铝圈网轮-象牌-子午真空胎-胎压传感器-双盘.盘式.ABS.Y-联电-电喷-沉口油箱-LED前大灯-LED尾灯-LED转灯-数字仪表-全免电池-单喇叭-单后减-可调倒置前减-油封链条-半链盒-异型平叉-触媒消声器-小脚蹬-侧熄-小货架-分座-高弹防滑皮-塑料镜-金属保-USB-行车记录仪-手把护罩-欧Ⅴ+-欧标状态 LX600~D包装1-出口无极版面-KEL600电喷纯电无极外观中间亚光黑两边5#金色Y5K国六滑动离合水冷18极全直流VOGE整车 | LX600-D | 381420049-0003 | 内花型头螺栓>R6220_内花型凸圆头带盘_M6_L=16_8.8级;本色三价锌 | R6220_内花型凸圆头带盘_M6_L=16_8.8级;本色三价锌镍合金 | EA | 1 |  | 0.006 | 2024.09.13 | 1 | 内花型头螺栓 |  |  | 200
|  | 2405 | LR712RS002MEG01HHZ | LX600-D>600 7#亚黑H1R-7#亚黑H1R 2EP 铝圈网轮-象牌 | LX600-D>600 7#亚黑H1R-7#亚黑H1R 2EP 铝圈网轮-象牌-子午真空胎-胎压传感器-双盘.盘式.ABS.Y-联电-电喷-沉口油箱-LED前大灯-LED尾灯-LED转灯-数字仪表-全免电池-单喇叭-单后减-可调倒置前减-油封链条-半链盒-异型平叉-触媒消声器-小脚蹬-侧熄-小货架-分座-高弹防滑皮-塑料镜-金属保-USB-行车记录仪-手把护罩-欧Ⅴ+-欧标状态 LX600~D包装1-出口无极版面-KEL600电喷纯电无极外观中间亚光黑两边5#金色Y5K国六滑动离合水冷18极全直流VOGE整车 | LX600-D | 381420049-0003 | 内花型头螺栓>R6220_内花型凸圆头带盘_M6_L=16_8.8级;本色三价锌 | R6220_内花型凸圆头带盘_M6_L=16_8.8级;本色三价锌镍合金 | EA | 2 |  | 0.006 | 2024.09.13 | 1 | 内花型头螺栓 |  |  | 280
|  | 2405 | LR712RS002MEG01HHZ | LX600-D>600 7#亚黑H1R-7#亚黑H1R 2EP 铝圈网轮-象牌 | LX600-D>600 7#亚黑H1R-7#亚黑H1R 2EP 铝圈网轮-象牌-子午真空胎-胎压传感器-双盘.盘式.ABS.Y-联电-电喷-沉口油箱-LED前大灯-LED尾灯-LED转灯-数字仪表-全免电池-单喇叭-单后减-可调倒置前减-油封链条-半链盒-异型平叉-触媒消声器-小脚蹬-侧熄-小货架-分座-高弹防滑皮-塑料镜-金属保-USB-行车记录仪-手把护罩-欧Ⅴ+-欧标状态 LX600~D包装1-出口无极版面-KEL600电喷纯电无极外观中间亚光黑两边5#金色Y5K国六滑动离合水冷18极全直流VOGE整车 | LX600-D | 381420049-0003 | 内花型头螺栓>R6220_内花型凸圆头带盘_M6_L=16_8.8级;本色三价锌 | R6220_内花型凸圆头带盘_M6_L=16_8.8级;本色三价锌镍合金 | EA | 4 |  | 0.006 | 2024.09.13 | 1 | 内花型头螺栓 |  |  | 160
|  | 2405 | LR712RS002MEG01HHZ | LX600-D>600 7#亚黑H1R-7#亚黑H1R 2EP 铝圈网轮-象牌 | LX600-D>600 7#亚黑H1R-7#亚黑H1R 2EP 铝圈网轮-象牌-子午真空胎-胎压传感器-双盘.盘式.ABS.Y-联电-电喷-沉口油箱-LED前大灯-LED尾灯-LED转灯-数字仪表-全免电池-单喇叭-单后减-可调倒置前减-油封链条-半链盒-异型平叉-触媒消声器-小脚蹬-侧熄-小货架-分座-高弹防滑皮-塑料镜-金属保-USB-行车记录仪-手把护罩-欧Ⅴ+-欧标状态 LX600~D包装1-出口无极版面-KEL600电喷纯电无极外观中间亚光黑两边5#金色Y5K国六滑动离合水冷18极全直流VOGE整车 | LX600-D | 381420051-0001 | 内花型头螺栓>R6220_内花型凸圆头带盘_M5_L=16_8.8级;镀三价彩锌 | R6220_内花型凸圆头带盘_M5_L=16_8.8级;镀三价彩锌Q09 | EA | 2 |  |  | 2024.09.13 | 1 | 内花型头螺栓 |  |  | 281
|  | 2405 | LR712RS002MEG01HHZ | LX600-D>600 7#亚黑H1R-7#亚黑H1R 2EP 铝圈网轮-象牌 | LX600-D>600 7#亚黑H1R-7#亚黑H1R 2EP 铝圈网轮-象牌-子午真空胎-胎压传感器-双盘.盘式.ABS.Y-联电-电喷-沉口油箱-LED前大灯-LED尾灯-LED转灯-数字仪表-全免电池-单喇叭-单后减-可调倒置前减-油封链条-半链盒-异型平叉-触媒消声器-小脚蹬-侧熄-小货架-分座-高弹防滑皮-塑料镜-金属保-USB-行车记录仪-手把护罩-欧Ⅴ+-欧标状态 LX600~D包装1-出口无极版面-KEL600电喷纯电无极外观中间亚光黑两边5#金色Y5K国六滑动离合水冷18极全直流VOGE整车 | LX600-D | 381420051-0001 | 内花型头螺栓>R6220_内花型凸圆头带盘_M5_L=16_8.8级;镀三价彩锌 | R6220_内花型凸圆头带盘_M5_L=16_8.8级;镀三价彩锌Q09 | EA | 1 |  |  | 2024.09.13 | 1 | 内花型头螺栓 |  |  | 281
|  | 2405 | LR712RS002MEG01HHZ | LX600-D>600 7#亚黑H1R-7#亚黑H1R 2EP 铝圈网轮-象牌 | LX600-D>600 7#亚黑H1R-7#亚黑H1R 2EP 铝圈网轮-象牌-子午真空胎-胎压传感器-双盘.盘式.ABS.Y-联电-电喷-沉口油箱-LED前大灯-LED尾灯-LED转灯-数字仪表-全免电池-单喇叭-单后减-可调倒置前减-油封链条-半链盒-异型平叉-触媒消声器-小脚蹬-侧熄-小货架-分座-高弹防滑皮-塑料镜-金属保-USB-行车记录仪-手把护罩-欧Ⅴ+-欧标状态 LX600~D包装1-出口无极版面-KEL600电喷纯电无极外观中间亚光黑两边5#金色Y5K国六滑动离合水冷18极全直流VOGE整车 | LX600-D | 381420051-0001 | 内花型头螺栓>R6220_内花型凸圆头带盘_M5_L=16_8.8级;镀三价彩锌 | R6220_内花型凸圆头带盘_M5_L=16_8.8级;镀三价彩锌Q09 | EA | 4 |  |  | 2024.09.13 | 1 | 内花型头螺栓 |  |  | 281
|  | 2405 | LR712RS002MEG01HHZ | LX600-D>600 7#亚黑H1R-7#亚黑H1R 2EP 铝圈网轮-象牌 | LX600-D>600 7#亚黑H1R-7#亚黑H1R 2EP 铝圈网轮-象牌-子午真空胎-胎压传感器-双盘.盘式.ABS.Y-联电-电喷-沉口油箱-LED前大灯-LED尾灯-LED转灯-数字仪表-全免电池-单喇叭-单后减-可调倒置前减-油封链条-半链盒-异型平叉-触媒消声器-小脚蹬-侧熄-小货架-分座-高弹防滑皮-塑料镜-金属保-USB-行车记录仪-手把护罩-欧Ⅴ+-欧标状态 LX600~D包装1-出口无极版面-KEL600电喷纯电无极外观中间亚光黑两边5#金色Y5K国六滑动离合水冷18极全直流VOGE整车 | LX600-D | 381420051-0001 | 内花型头螺栓>R6220_内花型凸圆头带盘_M5_L=16_8.8级;镀三价彩锌 | R6220_内花型凸圆头带盘_M5_L=16_8.8级;镀三价彩锌Q09 | EA | 2 |  |  | 2024.09.13 | 1 | 内花型头螺栓 |  |  | 281
|  | 2405 | LR712RS002MEG01HHZ | LX600-D>600 7#亚黑H1R-7#亚黑H1R 2EP 铝圈网轮-象牌 | LX600-D>600 7#亚黑H1R-7#亚黑H1R 2EP 铝圈网轮-象牌-子午真空胎-胎压传感器-双盘.盘式.ABS.Y-联电-电喷-沉口油箱-LED前大灯-LED尾灯-LED转灯-数字仪表-全免电池-单喇叭-单后减-可调倒置前减-油封链条-半链盒-异型平叉-触媒消声器-小脚蹬-侧熄-小货架-分座-高弹防滑皮-塑料镜-金属保-USB-行车记录仪-手把护罩-欧Ⅴ+-欧标状态 LX600~D包装1-出口无极版面-KEL600电喷纯电无极外观中间亚光黑两边5#金色Y5K国六滑动离合水冷18极全直流VOGE整车 | LX600-D | 381420051-0003 | 内花型头螺栓>R6220_内花型凸圆头带盘_M5_L=16_8.8级;本色三价锌 | R6220_内花型凸圆头带盘_M5_L=16_8.8级;本色三价锌镍合金 | EA | 2 |  | 0.004 | 2024.09.13 | 1 | 内花型头螺栓 |  |  | 280
|  | 2405 | LR712RS002MEG01HHZ | LX600-D>600 7#亚黑H1R-7#亚黑H1R 2EP 铝圈网轮-象牌 | LX600-D>600 7#亚黑H1R-7#亚黑H1R 2EP 铝圈网轮-象牌-子午真空胎-胎压传感器-双盘.盘式.ABS.Y-联电-电喷-沉口油箱-LED前大灯-LED尾灯-LED转灯-数字仪表-全免电池-单喇叭-单后减-可调倒置前减-油封链条-半链盒-异型平叉-触媒消声器-小脚蹬-侧熄-小货架-分座-高弹防滑皮-塑料镜-金属保-USB-行车记录仪-手把护罩-欧Ⅴ+-欧标状态 LX600~D包装1-出口无极版面-KEL600电喷纯电无极外观中间亚光黑两边5#金色Y5K国六滑动离合水冷18极全直流VOGE整车 | LX600-D | 381420055-0001 | 内花型头螺栓>R6220_内花型凸圆头带盘_M5_L=12_8.8级;镀三价彩锌 | R6220_内花型凸圆头带盘_M5_L=12_8.8级;镀三价彩锌Q09 | EA | 4 |  |  | 2024.09.13 | 1 | 内花型头螺栓 |  |  | 81
|  | 2405 | LR712RS002MEG01HHZ | LX600-D>600 7#亚黑H1R-7#亚黑H1R 2EP 铝圈网轮-象牌 | LX600-D>600 7#亚黑H1R-7#亚黑H1R 2EP 铝圈网轮-象牌-子午真空胎-胎压传感器-双盘.盘式.ABS.Y-联电-电喷-沉口油箱-LED前大灯-LED尾灯-LED转灯-数字仪表-全免电池-单喇叭-单后减-可调倒置前减-油封链条-半链盒-异型平叉-触媒消声器-小脚蹬-侧熄-小货架-分座-高弹防滑皮-塑料镜-金属保-USB-行车记录仪-手把护罩-欧Ⅴ+-欧标状态 LX600~D包装1-出口无极版面-KEL600电喷纯电无极外观中间亚光黑两边5#金色Y5K国六滑动离合水冷18极全直流VOGE整车 | LX600-D | 381420055-0001 | 内花型头螺栓>R6220_内花型凸圆头带盘_M5_L=12_8.8级;镀三价彩锌 | R6220_内花型凸圆头带盘_M5_L=12_8.8级;镀三价彩锌Q09 | EA | 7 |  |  | 2024.09.13 | 1 | 内花型头螺栓 |  |  | 43
|  | 2405 | LR712RS002MEG01HHZ | LX600-D>600 7#亚黑H1R-7#亚黑H1R 2EP 铝圈网轮-象牌 | LX600-D>600 7#亚黑H1R-7#亚黑H1R 2EP 铝圈网轮-象牌-子午真空胎-胎压传感器-双盘.盘式.ABS.Y-联电-电喷-沉口油箱-LED前大灯-LED尾灯-LED转灯-数字仪表-全免电池-单喇叭-单后减-可调倒置前减-油封链条-半链盒-异型平叉-触媒消声器-小脚蹬-侧熄-小货架-分座-高弹防滑皮-塑料镜-金属保-USB-行车记录仪-手把护罩-欧Ⅴ+-欧标状态 LX600~D包装1-出口无极版面-KEL600电喷纯电无极外观中间亚光黑两边5#金色Y5K国六滑动离合水冷18极全直流VOGE整车 | LX600-D | 381420055-0001 | 内花型头螺栓>R6220_内花型凸圆头带盘_M5_L=12_8.8级;镀三价彩锌 | R6220_内花型凸圆头带盘_M5_L=12_8.8级;镀三价彩锌Q09 | EA | 4 |  |  | 2024.09.13 | 1 | 内花型头螺栓 |  |  | 281
|  | 2405 | LR712RS002MEG01HHZ | LX600-D>600 7#亚黑H1R-7#亚黑H1R 2EP 铝圈网轮-象牌 | LX600-D>600 7#亚黑H1R-7#亚黑H1R 2EP 铝圈网轮-象牌-子午真空胎-胎压传感器-双盘.盘式.ABS.Y-联电-电喷-沉口油箱-LED前大灯-LED尾灯-LED转灯-数字仪表-全免电池-单喇叭-单后减-可调倒置前减-油封链条-半链盒-异型平叉-触媒消声器-小脚蹬-侧熄-小货架-分座-高弹防滑皮-塑料镜-金属保-USB-行车记录仪-手把护罩-欧Ⅴ+-欧标状态 LX600~D包装1-出口无极版面-KEL600电喷纯电无极外观中间亚光黑两边5#金色Y5K国六滑动离合水冷18极全直流VOGE整车 | LX600-D | 381420055-0001 | 内花型头螺栓>R6220_内花型凸圆头带盘_M5_L=12_8.8级;镀三价彩锌 | R6220_内花型凸圆头带盘_M5_L=12_8.8级;镀三价彩锌Q09 | EA | 2 |  |  | 2024.09.13 | 1 | 内花型头螺栓 |  |  | 281
|  | 2405 | LR712RS002MEG01HHZ | LX600-D>600 7#亚黑H1R-7#亚黑H1R 2EP 铝圈网轮-象牌 | LX600-D>600 7#亚黑H1R-7#亚黑H1R 2EP 铝圈网轮-象牌-子午真空胎-胎压传感器-双盘.盘式.ABS.Y-联电-电喷-沉口油箱-LED前大灯-LED尾灯-LED转灯-数字仪表-全免电池-单喇叭-单后减-可调倒置前减-油封链条-半链盒-异型平叉-触媒消声器-小脚蹬-侧熄-小货架-分座-高弹防滑皮-塑料镜-金属保-USB-行车记录仪-手把护罩-欧Ⅴ+-欧标状态 LX600~D包装1-出口无极版面-KEL600电喷纯电无极外观中间亚光黑两边5#金色Y5K国六滑动离合水冷18极全直流VOGE整车 | LX600-D | 381420055-0001 | 内花型头螺栓>R6220_内花型凸圆头带盘_M5_L=12_8.8级;镀三价彩锌 | R6220_内花型凸圆头带盘_M5_L=12_8.8级;镀三价彩锌Q09 | EA | 6 |  |  | 2024.09.13 | 1 | 内花型头螺栓 |  |  | 281
|  | 2405 | LR712RS002MEG01HHZ | LX600-D>600 7#亚黑H1R-7#亚黑H1R 2EP 铝圈网轮-象牌 | LX600-D>600 7#亚黑H1R-7#亚黑H1R 2EP 铝圈网轮-象牌-子午真空胎-胎压传感器-双盘.盘式.ABS.Y-联电-电喷-沉口油箱-LED前大灯-LED尾灯-LED转灯-数字仪表-全免电池-单喇叭-单后减-可调倒置前减-油封链条-半链盒-异型平叉-触媒消声器-小脚蹬-侧熄-小货架-分座-高弹防滑皮-塑料镜-金属保-USB-行车记录仪-手把护罩-欧Ⅴ+-欧标状态 LX600~D包装1-出口无极版面-KEL600电喷纯电无极外观中间亚光黑两边5#金色Y5K国六滑动离合水冷18极全直流VOGE整车 | LX600-D | 381420055-0001 | 内花型头螺栓>R6220_内花型凸圆头带盘_M5_L=12_8.8级;镀三价彩锌 | R6220_内花型凸圆头带盘_M5_L=12_8.8级;镀三价彩锌Q09 | EA | 4 |  |  | 2024.09.13 | 1 | 内花型头螺栓 |  |  | 280
|  | 2405 | LR712RS002MEG01HHZ | LX600-D>600 7#亚黑H1R-7#亚黑H1R 2EP 铝圈网轮-象牌 | LX600-D>600 7#亚黑H1R-7#亚黑H1R 2EP 铝圈网轮-象牌-子午真空胎-胎压传感器-双盘.盘式.ABS.Y-联电-电喷-沉口油箱-LED前大灯-LED尾灯-LED转灯-数字仪表-全免电池-单喇叭-单后减-可调倒置前减-油封链条-半链盒-异型平叉-触媒消声器-小脚蹬-侧熄-小货架-分座-高弹防滑皮-塑料镜-金属保-USB-行车记录仪-手把护罩-欧Ⅴ+-欧标状态 LX600~D包装1-出口无极版面-KEL600电喷纯电无极外观中间亚光黑两边5#金色Y5K国六滑动离合水冷18极全直流VOGE整车 | LX600-D | 381420055-0001 | 内花型头螺栓>R6220_内花型凸圆头带盘_M5_L=12_8.8级;镀三价彩锌 | R6220_内花型凸圆头带盘_M5_L=12_8.8级;镀三价彩锌Q09 | EA | 2 |  |  | 2024.09.13 | 1 | 内花型头螺栓 |  |  | 280
|  | 2405 | LR712RS002MEG01HHZ | LX600-D>600 7#亚黑H1R-7#亚黑H1R 2EP 铝圈网轮-象牌 | LX600-D>600 7#亚黑H1R-7#亚黑H1R 2EP 铝圈网轮-象牌-子午真空胎-胎压传感器-双盘.盘式.ABS.Y-联电-电喷-沉口油箱-LED前大灯-LED尾灯-LED转灯-数字仪表-全免电池-单喇叭-单后减-可调倒置前减-油封链条-半链盒-异型平叉-触媒消声器-小脚蹬-侧熄-小货架-分座-高弹防滑皮-塑料镜-金属保-USB-行车记录仪-手把护罩-欧Ⅴ+-欧标状态 LX600~D包装1-出口无极版面-KEL600电喷纯电无极外观中间亚光黑两边5#金色Y5K国六滑动离合水冷18极全直流VOGE整车 | LX600-D | 381420055-0003 | 内花型头螺栓>R6220_内花型凸圆头带盘_M5_L=12_8.8级;本色三价锌 | R6220_内花型凸圆头带盘_M5_L=12_8.8级;本色三价锌镍合金 | EA | 1 |  | 0.003 | 2024.09.13 | 1 | 内花型头螺栓 |  |  | 151
|  | 2405 | LR712RS002MEG01HHZ | LX600-D>600 7#亚黑H1R-7#亚黑H1R 2EP 铝圈网轮-象牌 | LX600-D>600 7#亚黑H1R-7#亚黑H1R 2EP 铝圈网轮-象牌-子午真空胎-胎压传感器-双盘.盘式.ABS.Y-联电-电喷-沉口油箱-LED前大灯-LED尾灯-LED转灯-数字仪表-全免电池-单喇叭-单后减-可调倒置前减-油封链条-半链盒-异型平叉-触媒消声器-小脚蹬-侧熄-小货架-分座-高弹防滑皮-塑料镜-金属保-USB-行车记录仪-手把护罩-欧Ⅴ+-欧标状态 LX600~D包装1-出口无极版面-KEL600电喷纯电无极外观中间亚光黑两边5#金色Y5K国六滑动离合水冷18极全直流VOGE整车 | LX600-D | 381420055-0003 | 内花型头螺栓>R6220_内花型凸圆头带盘_M5_L=12_8.8级;本色三价锌 | R6220_内花型凸圆头带盘_M5_L=12_8.8级;本色三价锌镍合金 | EA | 3 |  | 0.003 | 2024.09.13 | 1 | 内花型头螺栓 |  |  | 81
|  | 2405 | LR712RS002MEG01HHZ | LX600-D>600 7#亚黑H1R-7#亚黑H1R 2EP 铝圈网轮-象牌 | LX600-D>600 7#亚黑H1R-7#亚黑H1R 2EP 铝圈网轮-象牌-子午真空胎-胎压传感器-双盘.盘式.ABS.Y-联电-电喷-沉口油箱-LED前大灯-LED尾灯-LED转灯-数字仪表-全免电池-单喇叭-单后减-可调倒置前减-油封链条-半链盒-异型平叉-触媒消声器-小脚蹬-侧熄-小货架-分座-高弹防滑皮-塑料镜-金属保-USB-行车记录仪-手把护罩-欧Ⅴ+-欧标状态 LX600~D包装1-出口无极版面-KEL600电喷纯电无极外观中间亚光黑两边5#金色Y5K国六滑动离合水冷18极全直流VOGE整车 | LX600-D | 381420055-0003 | 内花型头螺栓>R6220_内花型凸圆头带盘_M5_L=12_8.8级;本色三价锌 | R6220_内花型凸圆头带盘_M5_L=12_8.8级;本色三价锌镍合金 | EA | 1 |  | 0.003 | 2024.09.13 | 1 | 内花型头螺栓 |  |  | 280
|  | 2405 | LR712RS002MEG01HHZ | LX600-D>600 7#亚黑H1R-7#亚黑H1R 2EP 铝圈网轮-象牌 | LX600-D>600 7#亚黑H1R-7#亚黑H1R 2EP 铝圈网轮-象牌-子午真空胎-胎压传感器-双盘.盘式.ABS.Y-联电-电喷-沉口油箱-LED前大灯-LED尾灯-LED转灯-数字仪表-全免电池-单喇叭-单后减-可调倒置前减-油封链条-半链盒-异型平叉-触媒消声器-小脚蹬-侧熄-小货架-分座-高弹防滑皮-塑料镜-金属保-USB-行车记录仪-手把护罩-欧Ⅴ+-欧标状态 LX600~D包装1-出口无极版面-KEL600电喷纯电无极外观中间亚光黑两边5#金色Y5K国六滑动离合水冷18极全直流VOGE整车 | LX600-D | 381420055-0003 | 内花型头螺栓>R6220_内花型凸圆头带盘_M5_L=12_8.8级;本色三价锌 | R6220_内花型凸圆头带盘_M5_L=12_8.8级;本色三价锌镍合金 | EA | 3 |  | 0.003 | 2024.09.13 | 1 | 内花型头螺栓 |  |  | 290
|  | 2405 | LR712RS002MEG01HHZ | LX600-D>600 7#亚黑H1R-7#亚黑H1R 2EP 铝圈网轮-象牌 | LX600-D>600 7#亚黑H1R-7#亚黑H1R 2EP 铝圈网轮-象牌-子午真空胎-胎压传感器-双盘.盘式.ABS.Y-联电-电喷-沉口油箱-LED前大灯-LED尾灯-LED转灯-数字仪表-全免电池-单喇叭-单后减-可调倒置前减-油封链条-半链盒-异型平叉-触媒消声器-小脚蹬-侧熄-小货架-分座-高弹防滑皮-塑料镜-金属保-USB-行车记录仪-手把护罩-欧Ⅴ+-欧标状态 LX600~D包装1-出口无极版面-KEL600电喷纯电无极外观中间亚光黑两边5#金色Y5K国六滑动离合水冷18极全直流VOGE整车 | LX600-D | 381420055-0003 | 内花型头螺栓>R6220_内花型凸圆头带盘_M5_L=12_8.8级;本色三价锌 | R6220_内花型凸圆头带盘_M5_L=12_8.8级;本色三价锌镍合金 | EA | 2 |  | 0.003 | 2024.09.13 | 1 | 内花型头螺栓 |  |  | 310
|  | 2405 | LR712RS002MEG01HHZ | LX600-D>600 7#亚黑H1R-7#亚黑H1R 2EP 铝圈网轮-象牌 | LX600-D>600 7#亚黑H1R-7#亚黑H1R 2EP 铝圈网轮-象牌-子午真空胎-胎压传感器-双盘.盘式.ABS.Y-联电-电喷-沉口油箱-LED前大灯-LED尾灯-LED转灯-数字仪表-全免电池-单喇叭-单后减-可调倒置前减-油封链条-半链盒-异型平叉-触媒消声器-小脚蹬-侧熄-小货架-分座-高弹防滑皮-塑料镜-金属保-USB-行车记录仪-手把护罩-欧Ⅴ+-欧标状态 LX600~D包装1-出口无极版面-KEL600电喷纯电无极外观中间亚光黑两边5#金色Y5K国六滑动离合水冷18极全直流VOGE整车 | LX600-D | 381420061-0001 | 内花型头螺栓>R6220_内花型凸圆头带盘_M6_L=12_8.8级;镀三价彩锌 | R6220_内花型凸圆头带盘_M6_L=12_8.8级;镀三价彩锌Q09 | EA | 1 |  | 0.005 | 2024.09.13 | 1 | 内花型头螺栓 |  |  | 50
|  | 2405 | LR712RS002MEG01HHZ | LX600-D>600 7#亚黑H1R-7#亚黑H1R 2EP 铝圈网轮-象牌 | LX600-D>600 7#亚黑H1R-7#亚黑H1R 2EP 铝圈网轮-象牌-子午真空胎-胎压传感器-双盘.盘式.ABS.Y-联电-电喷-沉口油箱-LED前大灯-LED尾灯-LED转灯-数字仪表-全免电池-单喇叭-单后减-可调倒置前减-油封链条-半链盒-异型平叉-触媒消声器-小脚蹬-侧熄-小货架-分座-高弹防滑皮-塑料镜-金属保-USB-行车记录仪-手把护罩-欧Ⅴ+-欧标状态 LX600~D包装1-出口无极版面-KEL600电喷纯电无极外观中间亚光黑两边5#金色Y5K国六滑动离合水冷18极全直流VOGE整车 | LX600-D | 381420061-0001 | 内花型头螺栓>R6220_内花型凸圆头带盘_M6_L=12_8.8级;镀三价彩锌 | R6220_内花型凸圆头带盘_M6_L=12_8.8级;镀三价彩锌Q09 | EA | 1 |  | 0.005 | 2024.09.13 | 1 | 内花型头螺栓 |  |  | 10
|  | 2405 | LR712RS002MEG01HHZ | LX600-D>600 7#亚黑H1R-7#亚黑H1R 2EP 铝圈网轮-象牌 | LX600-D>600 7#亚黑H1R-7#亚黑H1R 2EP 铝圈网轮-象牌-子午真空胎-胎压传感器-双盘.盘式.ABS.Y-联电-电喷-沉口油箱-LED前大灯-LED尾灯-LED转灯-数字仪表-全免电池-单喇叭-单后减-可调倒置前减-油封链条-半链盒-异型平叉-触媒消声器-小脚蹬-侧熄-小货架-分座-高弹防滑皮-塑料镜-金属保-USB-行车记录仪-手把护罩-欧Ⅴ+-欧标状态 LX600~D包装1-出口无极版面-KEL600电喷纯电无极外观中间亚光黑两边5#金色Y5K国六滑动离合水冷18极全直流VOGE整车 | LX600-D | 381420061-0001 | 内花型头螺栓>R6220_内花型凸圆头带盘_M6_L=12_8.8级;镀三价彩锌 | R6220_内花型凸圆头带盘_M6_L=12_8.8级;镀三价彩锌Q09 | EA | 2 |  | 0.005 | 2024.09.13 | 1 | 内花型头螺栓 |  |  | 140
|  | 2405 | LR712RS002MEG01HHZ | LX600-D>600 7#亚黑H1R-7#亚黑H1R 2EP 铝圈网轮-象牌 | LX600-D>600 7#亚黑H1R-7#亚黑H1R 2EP 铝圈网轮-象牌-子午真空胎-胎压传感器-双盘.盘式.ABS.Y-联电-电喷-沉口油箱-LED前大灯-LED尾灯-LED转灯-数字仪表-全免电池-单喇叭-单后减-可调倒置前减-油封链条-半链盒-异型平叉-触媒消声器-小脚蹬-侧熄-小货架-分座-高弹防滑皮-塑料镜-金属保-USB-行车记录仪-手把护罩-欧Ⅴ+-欧标状态 LX600~D包装1-出口无极版面-KEL600电喷纯电无极外观中间亚光黑两边5#金色Y5K国六滑动离合水冷18极全直流VOGE整车 | LX600-D | 381420061-0001 | 内花型头螺栓>R6220_内花型凸圆头带盘_M6_L=12_8.8级;镀三价彩锌 | R6220_内花型凸圆头带盘_M6_L=12_8.8级;镀三价彩锌Q09 | EA | 2 |  | 0.005 | 2024.09.13 | 1 | 内花型头螺栓 |  |  | 150
|  | 2405 | LR712RS002MEG01HHZ | LX600-D>600 7#亚黑H1R-7#亚黑H1R 2EP 铝圈网轮-象牌 | LX600-D>600 7#亚黑H1R-7#亚黑H1R 2EP 铝圈网轮-象牌-子午真空胎-胎压传感器-双盘.盘式.ABS.Y-联电-电喷-沉口油箱-LED前大灯-LED尾灯-LED转灯-数字仪表-全免电池-单喇叭-单后减-可调倒置前减-油封链条-半链盒-异型平叉-触媒消声器-小脚蹬-侧熄-小货架-分座-高弹防滑皮-塑料镜-金属保-USB-行车记录仪-手把护罩-欧Ⅴ+-欧标状态 LX600~D包装1-出口无极版面-KEL600电喷纯电无极外观中间亚光黑两边5#金色Y5K国六滑动离合水冷18极全直流VOGE整车 | LX600-D | 381420061-0001 | 内花型头螺栓>R6220_内花型凸圆头带盘_M6_L=12_8.8级;镀三价彩锌 | R6220_内花型凸圆头带盘_M6_L=12_8.8级;镀三价彩锌Q09 | EA | 2 |  | 0.005 | 2024.09.13 | 1 | 内花型头螺栓 |  |  | 210
|  | 2405 | LR712RS002MEG01HHZ | LX600-D>600 7#亚黑H1R-7#亚黑H1R 2EP 铝圈网轮-象牌 | LX600-D>600 7#亚黑H1R-7#亚黑H1R 2EP 铝圈网轮-象牌-子午真空胎-胎压传感器-双盘.盘式.ABS.Y-联电-电喷-沉口油箱-LED前大灯-LED尾灯-LED转灯-数字仪表-全免电池-单喇叭-单后减-可调倒置前减-油封链条-半链盒-异型平叉-触媒消声器-小脚蹬-侧熄-小货架-分座-高弹防滑皮-塑料镜-金属保-USB-行车记录仪-手把护罩-欧Ⅴ+-欧标状态 LX600~D包装1-出口无极版面-KEL600电喷纯电无极外观中间亚光黑两边5#金色Y5K国六滑动离合水冷18极全直流VOGE整车 | LX600-D | 381420061-0001 | 内花型头螺栓>R6220_内花型凸圆头带盘_M6_L=12_8.8级;镀三价彩锌 | R6220_内花型凸圆头带盘_M6_L=12_8.8级;镀三价彩锌Q09 | EA | 2 |  | 0.005 | 2024.09.13 | 1 | 内花型头螺栓 |  |  | 230
|  | 2405 | LR712RS002MEG01HHZ | LX600-D>600 7#亚黑H1R-7#亚黑H1R 2EP 铝圈网轮-象牌 | LX600-D>600 7#亚黑H1R-7#亚黑H1R 2EP 铝圈网轮-象牌-子午真空胎-胎压传感器-双盘.盘式.ABS.Y-联电-电喷-沉口油箱-LED前大灯-LED尾灯-LED转灯-数字仪表-全免电池-单喇叭-单后减-可调倒置前减-油封链条-半链盒-异型平叉-触媒消声器-小脚蹬-侧熄-小货架-分座-高弹防滑皮-塑料镜-金属保-USB-行车记录仪-手把护罩-欧Ⅴ+-欧标状态 LX600~D包装1-出口无极版面-KEL600电喷纯电无极外观中间亚光黑两边5#金色Y5K国六滑动离合水冷18极全直流VOGE整车 | LX600-D | 381420061-0001 | 内花型头螺栓>R6220_内花型凸圆头带盘_M6_L=12_8.8级;镀三价彩锌 | R6220_内花型凸圆头带盘_M6_L=12_8.8级;镀三价彩锌Q09 | EA | 2 |  | 0.005 | 2024.09.13 | 1 | 内花型头螺栓 |  |  | 290
|  | 2405 | LR712RS002MEG01HHZ | LX600-D>600 7#亚黑H1R-7#亚黑H1R 2EP 铝圈网轮-象牌 | LX600-D>600 7#亚黑H1R-7#亚黑H1R 2EP 铝圈网轮-象牌-子午真空胎-胎压传感器-双盘.盘式.ABS.Y-联电-电喷-沉口油箱-LED前大灯-LED尾灯-LED转灯-数字仪表-全免电池-单喇叭-单后减-可调倒置前减-油封链条-半链盒-异型平叉-触媒消声器-小脚蹬-侧熄-小货架-分座-高弹防滑皮-塑料镜-金属保-USB-行车记录仪-手把护罩-欧Ⅴ+-欧标状态 LX600~D包装1-出口无极版面-KEL600电喷纯电无极外观中间亚光黑两边5#金色Y5K国六滑动离合水冷18极全直流VOGE整车 | LX600-D | 381420061-0003 | 内花型头螺栓>R6220_内花型凸圆头带盘_M6_L=12_8.8级;本色三价锌 | R6220_内花型凸圆头带盘_M6_L=12_8.8级;本色三价锌镍合金 | EA | 2 |  | 0.005 | 2024.09.13 | 1 | 内花型头螺栓 |  |  | 22
|  | 2405 | LR712RS002MEG01HHZ | LX600-D>600 7#亚黑H1R-7#亚黑H1R 2EP 铝圈网轮-象牌 | LX600-D>600 7#亚黑H1R-7#亚黑H1R 2EP 铝圈网轮-象牌-子午真空胎-胎压传感器-双盘.盘式.ABS.Y-联电-电喷-沉口油箱-LED前大灯-LED尾灯-LED转灯-数字仪表-全免电池-单喇叭-单后减-可调倒置前减-油封链条-半链盒-异型平叉-触媒消声器-小脚蹬-侧熄-小货架-分座-高弹防滑皮-塑料镜-金属保-USB-行车记录仪-手把护罩-欧Ⅴ+-欧标状态 LX600~D包装1-出口无极版面-KEL600电喷纯电无极外观中间亚光黑两边5#金色Y5K国六滑动离合水冷18极全直流VOGE整车 | LX600-D | 381420061-0003 | 内花型头螺栓>R6220_内花型凸圆头带盘_M6_L=12_8.8级;本色三价锌 | R6220_内花型凸圆头带盘_M6_L=12_8.8级;本色三价锌镍合金 | EA | 1 |  | 0.005 | 2024.09.13 | 1 | 内花型头螺栓 |  |  | 43
|  | 2405 | LR712RS002MEG01HHZ | LX600-D>600 7#亚黑H1R-7#亚黑H1R 2EP 铝圈网轮-象牌 | LX600-D>600 7#亚黑H1R-7#亚黑H1R 2EP 铝圈网轮-象牌-子午真空胎-胎压传感器-双盘.盘式.ABS.Y-联电-电喷-沉口油箱-LED前大灯-LED尾灯-LED转灯-数字仪表-全免电池-单喇叭-单后减-可调倒置前减-油封链条-半链盒-异型平叉-触媒消声器-小脚蹬-侧熄-小货架-分座-高弹防滑皮-塑料镜-金属保-USB-行车记录仪-手把护罩-欧Ⅴ+-欧标状态 LX600~D包装1-出口无极版面-KEL600电喷纯电无极外观中间亚光黑两边5#金色Y5K国六滑动离合水冷18极全直流VOGE整车 | LX600-D | 381420061-0003 | 内花型头螺栓>R6220_内花型凸圆头带盘_M6_L=12_8.8级;本色三价锌 | R6220_内花型凸圆头带盘_M6_L=12_8.8级;本色三价锌镍合金 | EA | 4 |  | 0.005 | 2024.09.13 | 1 | 内花型头螺栓 |  |  | 40
|  | 2405 | LR712RS002MEG01HHZ | LX600-D>600 7#亚黑H1R-7#亚黑H1R 2EP 铝圈网轮-象牌 | LX600-D>600 7#亚黑H1R-7#亚黑H1R 2EP 铝圈网轮-象牌-子午真空胎-胎压传感器-双盘.盘式.ABS.Y-联电-电喷-沉口油箱-LED前大灯-LED尾灯-LED转灯-数字仪表-全免电池-单喇叭-单后减-可调倒置前减-油封链条-半链盒-异型平叉-触媒消声器-小脚蹬-侧熄-小货架-分座-高弹防滑皮-塑料镜-金属保-USB-行车记录仪-手把护罩-欧Ⅴ+-欧标状态 LX600~D包装1-出口无极版面-KEL600电喷纯电无极外观中间亚光黑两边5#金色Y5K国六滑动离合水冷18极全直流VOGE整车 | LX600-D | 381420061-0003 | 内花型头螺栓>R6220_内花型凸圆头带盘_M6_L=12_8.8级;本色三价锌 | R6220_内花型凸圆头带盘_M6_L=12_8.8级;本色三价锌镍合金 | EA | 2 |  | 0.005 | 2024.09.13 | 1 | 内花型头螺栓 |  |  | 280
|  | 2405 | LR712RS002MEG01HHZ | LX600-D>600 7#亚黑H1R-7#亚黑H1R 2EP 铝圈网轮-象牌 | LX600-D>600 7#亚黑H1R-7#亚黑H1R 2EP 铝圈网轮-象牌-子午真空胎-胎压传感器-双盘.盘式.ABS.Y-联电-电喷-沉口油箱-LED前大灯-LED尾灯-LED转灯-数字仪表-全免电池-单喇叭-单后减-可调倒置前减-油封链条-半链盒-异型平叉-触媒消声器-小脚蹬-侧熄-小货架-分座-高弹防滑皮-塑料镜-金属保-USB-行车记录仪-手把护罩-欧Ⅴ+-欧标状态 LX600~D包装1-出口无极版面-KEL600电喷纯电无极外观中间亚光黑两边5#金色Y5K国六滑动离合水冷18极全直流VOGE整车 | LX600-D | 381420061-0003 | 内花型头螺栓>R6220_内花型凸圆头带盘_M6_L=12_8.8级;本色三价锌 | R6220_内花型凸圆头带盘_M6_L=12_8.8级;本色三价锌镍合金 | EA | 2 | 2024.09.13 | 0.005 | 2024.09.13 | 1 | 内花型头螺栓 |  |  | 230
|  | 2405 | LR712RS002MEG01HHZ | LX600-D>600 7#亚黑H1R-7#亚黑H1R 2EP 铝圈网轮-象牌 | LX600-D>600 7#亚黑H1R-7#亚黑H1R 2EP 铝圈网轮-象牌-子午真空胎-胎压传感器-双盘.盘式.ABS.Y-联电-电喷-沉口油箱-LED前大灯-LED尾灯-LED转灯-数字仪表-全免电池-单喇叭-单后减-可调倒置前减-油封链条-半链盒-异型平叉-触媒消声器-小脚蹬-侧熄-小货架-分座-高弹防滑皮-塑料镜-金属保-USB-行车记录仪-手把护罩-欧Ⅴ+-欧标状态 LX600~D包装1-出口无极版面-KEL600电喷纯电无极外观中间亚光黑两边5#金色Y5K国六滑动离合水冷18极全直流VOGE整车 | LX600-D | 381420063-0001 | 内花型头螺栓>R6220_内花型凸圆头带盘_M6_L=20_8.8级;镀三价彩锌 | R6220_内花型凸圆头带盘_M6_L=20_8.8级;镀三价彩锌Q09 | EA | 2 |  | 0.006 | 2024.09.13 | 1 | 内花型头螺栓 |  |  | 130
|  | 2405 | LR712RS002MEG01HHZ | LX600-D>600 7#亚黑H1R-7#亚黑H1R 2EP 铝圈网轮-象牌 | LX600-D>600 7#亚黑H1R-7#亚黑H1R 2EP 铝圈网轮-象牌-子午真空胎-胎压传感器-双盘.盘式.ABS.Y-联电-电喷-沉口油箱-LED前大灯-LED尾灯-LED转灯-数字仪表-全免电池-单喇叭-单后减-可调倒置前减-油封链条-半链盒-异型平叉-触媒消声器-小脚蹬-侧熄-小货架-分座-高弹防滑皮-塑料镜-金属保-USB-行车记录仪-手把护罩-欧Ⅴ+-欧标状态 LX600~D包装1-出口无极版面-KEL600电喷纯电无极外观中间亚光黑两边5#金色Y5K国六滑动离合水冷18极全直流VOGE整车 | LX600-D | 381420063-0001 | 内花型头螺栓>R6220_内花型凸圆头带盘_M6_L=20_8.8级;镀三价彩锌 | R6220_内花型凸圆头带盘_M6_L=20_8.8级;镀三价彩锌Q09 | EA | 2 |  | 0.006 | 2024.09.13 | 1 | 内花型头螺栓 |  |  | 140
|  | 2405 | LR712RS002MEG01HHZ | LX600-D>600 7#亚黑H1R-7#亚黑H1R 2EP 铝圈网轮-象牌 | LX600-D>600 7#亚黑H1R-7#亚黑H1R 2EP 铝圈网轮-象牌-子午真空胎-胎压传感器-双盘.盘式.ABS.Y-联电-电喷-沉口油箱-LED前大灯-LED尾灯-LED转灯-数字仪表-全免电池-单喇叭-单后减-可调倒置前减-油封链条-半链盒-异型平叉-触媒消声器-小脚蹬-侧熄-小货架-分座-高弹防滑皮-塑料镜-金属保-USB-行车记录仪-手把护罩-欧Ⅴ+-欧标状态 LX600~D包装1-出口无极版面-KEL600电喷纯电无极外观中间亚光黑两边5#金色Y5K国六滑动离合水冷18极全直流VOGE整车 | LX600-D | 381420063-0001 | 内花型头螺栓>R6220_内花型凸圆头带盘_M6_L=20_8.8级;镀三价彩锌 | R6220_内花型凸圆头带盘_M6_L=20_8.8级;镀三价彩锌Q09 | EA | 2 |  | 0.006 | 2024.09.13 | 1 | 内花型头螺栓 |  |  | 140
|  | 2405 | LR712RS002MEG01HHZ | LX600-D>600 7#亚黑H1R-7#亚黑H1R 2EP 铝圈网轮-象牌 | LX600-D>600 7#亚黑H1R-7#亚黑H1R 2EP 铝圈网轮-象牌-子午真空胎-胎压传感器-双盘.盘式.ABS.Y-联电-电喷-沉口油箱-LED前大灯-LED尾灯-LED转灯-数字仪表-全免电池-单喇叭-单后减-可调倒置前减-油封链条-半链盒-异型平叉-触媒消声器-小脚蹬-侧熄-小货架-分座-高弹防滑皮-塑料镜-金属保-USB-行车记录仪-手把护罩-欧Ⅴ+-欧标状态 LX600~D包装1-出口无极版面-KEL600电喷纯电无极外观中间亚光黑两边5#金色Y5K国六滑动离合水冷18极全直流VOGE整车 | LX600-D | 381420063-0001 | 内花型头螺栓>R6220_内花型凸圆头带盘_M6_L=20_8.8级;镀三价彩锌 | R6220_内花型凸圆头带盘_M6_L=20_8.8级;镀三价彩锌Q09 | EA | 2 |  | 0.006 | 2024.09.13 | 1 | 内花型头螺栓 |  |  | 280
|  | 2405 | LR712RS002MEG01HHZ | LX600-D>600 7#亚黑H1R-7#亚黑H1R 2EP 铝圈网轮-象牌 | LX600-D>600 7#亚黑H1R-7#亚黑H1R 2EP 铝圈网轮-象牌-子午真空胎-胎压传感器-双盘.盘式.ABS.Y-联电-电喷-沉口油箱-LED前大灯-LED尾灯-LED转灯-数字仪表-全免电池-单喇叭-单后减-可调倒置前减-油封链条-半链盒-异型平叉-触媒消声器-小脚蹬-侧熄-小货架-分座-高弹防滑皮-塑料镜-金属保-USB-行车记录仪-手把护罩-欧Ⅴ+-欧标状态 LX600~D包装1-出口无极版面-KEL600电喷纯电无极外观中间亚光黑两边5#金色Y5K国六滑动离合水冷18极全直流VOGE整车 | LX600-D | 381420063-0003 | 内花型头螺栓>R6220_内花型凸圆头带盘_M6_L=20_8.8级;本色三价锌 | R6220_内花型凸圆头带盘_M6_L=20_8.8级;本色三价锌镍合金 | EA | 1 |  | 0.006 | 2024.09.13 | 1 | 内花型头螺栓 |  |  | 21
|  | 2405 | LR712RS002MEG01HHZ | LX600-D>600 7#亚黑H1R-7#亚黑H1R 2EP 铝圈网轮-象牌 | LX600-D>600 7#亚黑H1R-7#亚黑H1R 2EP 铝圈网轮-象牌-子午真空胎-胎压传感器-双盘.盘式.ABS.Y-联电-电喷-沉口油箱-LED前大灯-LED尾灯-LED转灯-数字仪表-全免电池-单喇叭-单后减-可调倒置前减-油封链条-半链盒-异型平叉-触媒消声器-小脚蹬-侧熄-小货架-分座-高弹防滑皮-塑料镜-金属保-USB-行车记录仪-手把护罩-欧Ⅴ+-欧标状态 LX600~D包装1-出口无极版面-KEL600电喷纯电无极外观中间亚光黑两边5#金色Y5K国六滑动离合水冷18极全直流VOGE整车 | LX600-D | 381420063-0003 | 内花型头螺栓>R6220_内花型凸圆头带盘_M6_L=20_8.8级;本色三价锌 | R6220_内花型凸圆头带盘_M6_L=20_8.8级;本色三价锌镍合金 | EA | 3 |  | 0.006 | 2024.09.13 | 1 | 内花型头螺栓 |  |  | 230
|  | 2405 | LR712RS002MEG01HHZ | LX600-D>600 7#亚黑H1R-7#亚黑H1R 2EP 铝圈网轮-象牌 | LX600-D>600 7#亚黑H1R-7#亚黑H1R 2EP 铝圈网轮-象牌-子午真空胎-胎压传感器-双盘.盘式.ABS.Y-联电-电喷-沉口油箱-LED前大灯-LED尾灯-LED转灯-数字仪表-全免电池-单喇叭-单后减-可调倒置前减-油封链条-半链盒-异型平叉-触媒消声器-小脚蹬-侧熄-小货架-分座-高弹防滑皮-塑料镜-金属保-USB-行车记录仪-手把护罩-欧Ⅴ+-欧标状态 LX600~D包装1-出口无极版面-KEL600电喷纯电无极外观中间亚光黑两边5#金色Y5K国六滑动离合水冷18极全直流VOGE整车 | LX600-D | 381420063-0003 | 内花型头螺栓>R6220_内花型凸圆头带盘_M6_L=20_8.8级;本色三价锌 | R6220_内花型凸圆头带盘_M6_L=20_8.8级;本色三价锌镍合金 | EA | 4 |  | 0.006 | 2024.09.13 | 1 | 内花型头螺栓 |  |  | 290
|  | 2405 | LR712RS002MEG01HHZ | LX600-D>600 7#亚黑H1R-7#亚黑H1R 2EP 铝圈网轮-象牌 | LX600-D>600 7#亚黑H1R-7#亚黑H1R 2EP 铝圈网轮-象牌-子午真空胎-胎压传感器-双盘.盘式.ABS.Y-联电-电喷-沉口油箱-LED前大灯-LED尾灯-LED转灯-数字仪表-全免电池-单喇叭-单后减-可调倒置前减-油封链条-半链盒-异型平叉-触媒消声器-小脚蹬-侧熄-小货架-分座-高弹防滑皮-塑料镜-金属保-USB-行车记录仪-手把护罩-欧Ⅴ+-欧标状态 LX600~D包装1-出口无极版面-KEL600电喷纯电无极外观中间亚光黑两边5#金色Y5K国六滑动离合水冷18极全直流VOGE整车 | LX600-D | 381420064-0002 | 内花型头螺栓>R6220_内花型凸圆头带盘_M6_L=25_8.8级;黑色三价锌 | R6220_内花型凸圆头带盘_M6_L=25_8.8级;黑色三价锌镍合金 | EA | 4 |  | 0.007 | 2024.09.13 | 1 | 内花型头螺栓 |  |  | 290
|  | 2405 | LR712RS002MEG01HHZ | LX600-D>600 7#亚黑H1R-7#亚黑H1R 2EP 铝圈网轮-象牌 | LX600-D>600 7#亚黑H1R-7#亚黑H1R 2EP 铝圈网轮-象牌-子午真空胎-胎压传感器-双盘.盘式.ABS.Y-联电-电喷-沉口油箱-LED前大灯-LED尾灯-LED转灯-数字仪表-全免电池-单喇叭-单后减-可调倒置前减-油封链条-半链盒-异型平叉-触媒消声器-小脚蹬-侧熄-小货架-分座-高弹防滑皮-塑料镜-金属保-USB-行车记录仪-手把护罩-欧Ⅴ+-欧标状态 LX600~D包装1-出口无极版面-KEL600电喷纯电无极外观中间亚光黑两边5#金色Y5K国六滑动离合水冷18极全直流VOGE整车 | LX600-D | 381420068-0003 | 内花型头螺栓>R6220_内花型圆柱头螺钉_M8_L=20_A=3_8.8级;本 | R6220_内花型圆柱头螺钉_M8_L=20_A=3_8.8级;本色三价锌镍合金 | EA | 4 |  | 0.015 | 2024.09.13 | 1 | 内花型头螺栓 |  |  | 50
|  | 2405 | LR712RS002MEG01HHZ | LX600-D>600 7#亚黑H1R-7#亚黑H1R 2EP 铝圈网轮-象牌 | LX600-D>600 7#亚黑H1R-7#亚黑H1R 2EP 铝圈网轮-象牌-子午真空胎-胎压传感器-双盘.盘式.ABS.Y-联电-电喷-沉口油箱-LED前大灯-LED尾灯-LED转灯-数字仪表-全免电池-单喇叭-单后减-可调倒置前减-油封链条-半链盒-异型平叉-触媒消声器-小脚蹬-侧熄-小货架-分座-高弹防滑皮-塑料镜-金属保-USB-行车记录仪-手把护罩-欧Ⅴ+-欧标状态 LX600~D包装1-出口无极版面-KEL600电喷纯电无极外观中间亚光黑两边5#金色Y5K国六滑动离合水冷18极全直流VOGE整车 | LX600-D | 381420068-0003 | 内花型头螺栓>R6220_内花型圆柱头螺钉_M8_L=20_A=3_8.8级;本 | R6220_内花型圆柱头螺钉_M8_L=20_A=3_8.8级;本色三价锌镍合金 | EA | 2 |  | 0.015 | 2024.09.13 | 1 | 内花型头螺栓 |  |  | 160
|  | 2405 | LR712RS002MEG01HHZ | LX600-D>600 7#亚黑H1R-7#亚黑H1R 2EP 铝圈网轮-象牌 | LX600-D>600 7#亚黑H1R-7#亚黑H1R 2EP 铝圈网轮-象牌-子午真空胎-胎压传感器-双盘.盘式.ABS.Y-联电-电喷-沉口油箱-LED前大灯-LED尾灯-LED转灯-数字仪表-全免电池-单喇叭-单后减-可调倒置前减-油封链条-半链盒-异型平叉-触媒消声器-小脚蹬-侧熄-小货架-分座-高弹防滑皮-塑料镜-金属保-USB-行车记录仪-手把护罩-欧Ⅴ+-欧标状态 LX600~D包装1-出口无极版面-KEL600电喷纯电无极外观中间亚光黑两边5#金色Y5K国六滑动离合水冷18极全直流VOGE整车 | LX600-D | 381420069-0003 | 内花型头螺栓>R6220_内花型圆柱头螺钉_M8_L=25_A=3_10.9级; | R6220_内花型圆柱头螺钉_M8_L=25_A=3_10.9级;本色三价锌镍合金 | EA | 3 |  | 0.017 | 2024.09.13 | 1 | 内花型头螺栓 |  |  | 72
|  | 2405 | LR712RS002MEG01HHZ | LX600-D>600 7#亚黑H1R-7#亚黑H1R 2EP 铝圈网轮-象牌 | LX600-D>600 7#亚黑H1R-7#亚黑H1R 2EP 铝圈网轮-象牌-子午真空胎-胎压传感器-双盘.盘式.ABS.Y-联电-电喷-沉口油箱-LED前大灯-LED尾灯-LED转灯-数字仪表-全免电池-单喇叭-单后减-可调倒置前减-油封链条-半链盒-异型平叉-触媒消声器-小脚蹬-侧熄-小货架-分座-高弹防滑皮-塑料镜-金属保-USB-行车记录仪-手把护罩-欧Ⅴ+-欧标状态 LX600~D包装1-出口无极版面-KEL600电喷纯电无极外观中间亚光黑两边5#金色Y5K国六滑动离合水冷18极全直流VOGE整车 | LX600-D | 381420069-0003 | 内花型头螺栓>R6220_内花型圆柱头螺钉_M8_L=25_A=3_10.9级; | R6220_内花型圆柱头螺钉_M8_L=25_A=3_10.9级;本色三价锌镍合金 | EA | 4 |  | 0.017 | 2024.09.13 | 1 | 内花型头螺栓 |  |  | 90
|  | 2405 | LR712RS002MEG01HHZ | LX600-D>600 7#亚黑H1R-7#亚黑H1R 2EP 铝圈网轮-象牌 | LX600-D>600 7#亚黑H1R-7#亚黑H1R 2EP 铝圈网轮-象牌-子午真空胎-胎压传感器-双盘.盘式.ABS.Y-联电-电喷-沉口油箱-LED前大灯-LED尾灯-LED转灯-数字仪表-全免电池-单喇叭-单后减-可调倒置前减-油封链条-半链盒-异型平叉-触媒消声器-小脚蹬-侧熄-小货架-分座-高弹防滑皮-塑料镜-金属保-USB-行车记录仪-手把护罩-欧Ⅴ+-欧标状态 LX600~D包装1-出口无极版面-KEL600电喷纯电无极外观中间亚光黑两边5#金色Y5K国六滑动离合水冷18极全直流VOGE整车 | LX600-D | 381530064-0001 | 橡胶护套>R712H_EPDM料_Φ20×Φ24×30; | R712H_EPDM料_Φ20×Φ24×30; | EA | 1 |  | 0.004 | 2024.09.13 | 1 | 橡胶护套 |  |  | 22
|  | 2405 | LR712RS002MEG01HHZ | LX600-D>600 7#亚黑H1R-7#亚黑H1R 2EP 铝圈网轮-象牌 | LX600-D>600 7#亚黑H1R-7#亚黑H1R 2EP 铝圈网轮-象牌-子午真空胎-胎压传感器-双盘.盘式.ABS.Y-联电-电喷-沉口油箱-LED前大灯-LED尾灯-LED转灯-数字仪表-全免电池-单喇叭-单后减-可调倒置前减-油封链条-半链盒-异型平叉-触媒消声器-小脚蹬-侧熄-小货架-分座-高弹防滑皮-塑料镜-金属保-USB-行车记录仪-手把护罩-欧Ⅴ+-欧标状态 LX600~D包装1-出口无极版面-KEL600电喷纯电无极外观中间亚光黑两边5#金色Y5K国六滑动离合水冷18极全直流VOGE整车 | LX600-D | 382330015-0003 | 内六角花形法兰面螺栓>R6220_M6_L=16_8.8级;本色三价锌镍合金 | R6220_M6_L=16_8.8级;本色三价锌镍合金 | EA | 2 |  | 0.005 | 2024.09.13 | 1 | 内六角花形法兰面螺栓 |  |  | 50
|  | 2405 | LR712RS002MEG01HHZ | LX600-D>600 7#亚黑H1R-7#亚黑H1R 2EP 铝圈网轮-象牌 | LX600-D>600 7#亚黑H1R-7#亚黑H1R 2EP 铝圈网轮-象牌-子午真空胎-胎压传感器-双盘.盘式.ABS.Y-联电-电喷-沉口油箱-LED前大灯-LED尾灯-LED转灯-数字仪表-全免电池-单喇叭-单后减-可调倒置前减-油封链条-半链盒-异型平叉-触媒消声器-小脚蹬-侧熄-小货架-分座-高弹防滑皮-塑料镜-金属保-USB-行车记录仪-手把护罩-欧Ⅴ+-欧标状态 LX600~D包装1-出口无极版面-KEL600电喷纯电无极外观中间亚光黑两边5#金色Y5K国六滑动离合水冷18极全直流VOGE整车 | LX600-D | 382330019-0003 | 内六角花形法兰面螺栓>R6220_M6_L=30_8.8级;本色三价锌镍合金 | R6220_M6_L=30_8.8级;本色三价锌镍合金 | EA | 2 |  | 0.009 | 2024.09.13 | 1 | 内六角花形法兰面螺栓 |  |  | 61
|  | 2405 | LR712RS002MEG01HHZ | LX600-D>600 7#亚黑H1R-7#亚黑H1R 2EP 铝圈网轮-象牌 | LX600-D>600 7#亚黑H1R-7#亚黑H1R 2EP 铝圈网轮-象牌-子午真空胎-胎压传感器-双盘.盘式.ABS.Y-联电-电喷-沉口油箱-LED前大灯-LED尾灯-LED转灯-数字仪表-全免电池-单喇叭-单后减-可调倒置前减-油封链条-半链盒-异型平叉-触媒消声器-小脚蹬-侧熄-小货架-分座-高弹防滑皮-塑料镜-金属保-USB-行车记录仪-手把护罩-欧Ⅴ+-欧标状态 LX600~D包装1-出口无极版面-KEL600电喷纯电无极外观中间亚光黑两边5#金色Y5K国六滑动离合水冷18极全直流VOGE整车 | LX600-D | 382330019-0003 | 内六角花形法兰面螺栓>R6220_M6_L=30_8.8级;本色三价锌镍合金 | R6220_M6_L=30_8.8级;本色三价锌镍合金 | EA | 1 |  | 0.009 | 2024.09.13 | 1 | 内六角花形法兰面螺栓 |  |  | 230
|  | 2405 | LR712RS002MEG01HHZ | LX600-D>600 7#亚黑H1R-7#亚黑H1R 2EP 铝圈网轮-象牌 | LX600-D>600 7#亚黑H1R-7#亚黑H1R 2EP 铝圈网轮-象牌-子午真空胎-胎压传感器-双盘.盘式.ABS.Y-联电-电喷-沉口油箱-LED前大灯-LED尾灯-LED转灯-数字仪表-全免电池-单喇叭-单后减-可调倒置前减-油封链条-半链盒-异型平叉-触媒消声器-小脚蹬-侧熄-小货架-分座-高弹防滑皮-塑料镜-金属保-USB-行车记录仪-手把护罩-欧Ⅴ+-欧标状态 LX600~D包装1-出口无极版面-KEL600电喷纯电无极外观中间亚光黑两边5#金色Y5K国六滑动离合水冷18极全直流VOGE整车 | LX600-D | 382330022-0003 | 内六角花形法兰面螺栓>R6220_M6_L=45_B=26_8.8级;本色三价锌 | R6220_M6_L=45_B=26_8.8级;本色三价锌镍合金 | EA | 2 |  | 0.011 | 2024.09.13 | 1 | 内六角花形法兰面螺栓 |  |  | 91
|  | 2405 | LR712RS002MEG01HHZ | LX600-D>600 7#亚黑H1R-7#亚黑H1R 2EP 铝圈网轮-象牌 | LX600-D>600 7#亚黑H1R-7#亚黑H1R 2EP 铝圈网轮-象牌-子午真空胎-胎压传感器-双盘.盘式.ABS.Y-联电-电喷-沉口油箱-LED前大灯-LED尾灯-LED转灯-数字仪表-全免电池-单喇叭-单后减-可调倒置前减-油封链条-半链盒-异型平叉-触媒消声器-小脚蹬-侧熄-小货架-分座-高弹防滑皮-塑料镜-金属保-USB-行车记录仪-手把护罩-欧Ⅴ+-欧标状态 LX600~D包装1-出口无极版面-KEL600电喷纯电无极外观中间亚光黑两边5#金色Y5K国六滑动离合水冷18极全直流VOGE整车 | LX600-D | 382330025-0003 | 内六角花形法兰面螺栓>R6220_M8_L=20_8.8级;本色三价锌镍合金 | R6220_M8_L=20_8.8级;本色三价锌镍合金 | EA | 4 |  | 0.014 | 2024.09.13 | 1 | 内六角花形法兰面螺栓 |  |  | 50
|  | 2405 | LR712RS002MEG01HHZ | LX600-D>600 7#亚黑H1R-7#亚黑H1R 2EP 铝圈网轮-象牌 | LX600-D>600 7#亚黑H1R-7#亚黑H1R 2EP 铝圈网轮-象牌-子午真空胎-胎压传感器-双盘.盘式.ABS.Y-联电-电喷-沉口油箱-LED前大灯-LED尾灯-LED转灯-数字仪表-全免电池-单喇叭-单后减-可调倒置前减-油封链条-半链盒-异型平叉-触媒消声器-小脚蹬-侧熄-小货架-分座-高弹防滑皮-塑料镜-金属保-USB-行车记录仪-手把护罩-欧Ⅴ+-欧标状态 LX600~D包装1-出口无极版面-KEL600电喷纯电无极外观中间亚光黑两边5#金色Y5K国六滑动离合水冷18极全直流VOGE整车 | LX600-D | 382330025-0003 | 内六角花形法兰面螺栓>R6220_M8_L=20_8.8级;本色三价锌镍合金 | R6220_M8_L=20_8.8级;本色三价锌镍合金 | EA | 2 |  | 0.014 | 2024.09.13 | 1 | 内六角花形法兰面螺栓 |  |  | 110
|  | 2405 | LR712RS002MEG01HHZ | LX600-D>600 7#亚黑H1R-7#亚黑H1R 2EP 铝圈网轮-象牌 | LX600-D>600 7#亚黑H1R-7#亚黑H1R 2EP 铝圈网轮-象牌-子午真空胎-胎压传感器-双盘.盘式.ABS.Y-联电-电喷-沉口油箱-LED前大灯-LED尾灯-LED转灯-数字仪表-全免电池-单喇叭-单后减-可调倒置前减-油封链条-半链盒-异型平叉-触媒消声器-小脚蹬-侧熄-小货架-分座-高弹防滑皮-塑料镜-金属保-USB-行车记录仪-手把护罩-欧Ⅴ+-欧标状态 LX600~D包装1-出口无极版面-KEL600电喷纯电无极外观中间亚光黑两边5#金色Y5K国六滑动离合水冷18极全直流VOGE整车 | LX600-D | 382330025-0003 | 内六角花形法兰面螺栓>R6220_M8_L=20_8.8级;本色三价锌镍合金 | R6220_M8_L=20_8.8级;本色三价锌镍合金 | EA | 1 |  | 0.014 | 2024.09.13 | 1 | 内六角花形法兰面螺栓 |  |  | 160
|  | 2405 | LR712RS002MEG01HHZ | LX600-D>600 7#亚黑H1R-7#亚黑H1R 2EP 铝圈网轮-象牌 | LX600-D>600 7#亚黑H1R-7#亚黑H1R 2EP 铝圈网轮-象牌-子午真空胎-胎压传感器-双盘.盘式.ABS.Y-联电-电喷-沉口油箱-LED前大灯-LED尾灯-LED转灯-数字仪表-全免电池-单喇叭-单后减-可调倒置前减-油封链条-半链盒-异型平叉-触媒消声器-小脚蹬-侧熄-小货架-分座-高弹防滑皮-塑料镜-金属保-USB-行车记录仪-手把护罩-欧Ⅴ+-欧标状态 LX600~D包装1-出口无极版面-KEL600电喷纯电无极外观中间亚光黑两边5#金色Y5K国六滑动离合水冷18极全直流VOGE整车 | LX600-D | 382330028-0003 | 内六角花形法兰面螺栓>R6220_M8_L=30_A=10_10.9级;本色三价 | R6220_M8_L=30_A=10_10.9级;本色三价锌镍合金 | EA | 2 |  | 0.017 | 2024.09.13 | 1 | 内六角花形法兰面螺栓 |  |  | 300
|  | 2405 | LR712RS002MEG01HHZ | LX600-D>600 7#亚黑H1R-7#亚黑H1R 2EP 铝圈网轮-象牌 | LX600-D>600 7#亚黑H1R-7#亚黑H1R 2EP 铝圈网轮-象牌-子午真空胎-胎压传感器-双盘.盘式.ABS.Y-联电-电喷-沉口油箱-LED前大灯-LED尾灯-LED转灯-数字仪表-全免电池-单喇叭-单后减-可调倒置前减-油封链条-半链盒-异型平叉-触媒消声器-小脚蹬-侧熄-小货架-分座-高弹防滑皮-塑料镜-金属保-USB-行车记录仪-手把护罩-欧Ⅴ+-欧标状态 LX600~D包装1-出口无极版面-KEL600电喷纯电无极外观中间亚光黑两边5#金色Y5K国六滑动离合水冷18极全直流VOGE整车 | LX600-D | 382330029-0003 | 内六角花形法兰面螺栓>R6220_M8_L=35_A=16_10.9级;本色三价 | R6220_M8_L=35_A=16_10.9级;本色三价锌镍合金 | EA | 2 |  | 0.019 | 2024.09.13 | 1 | 内六角花形法兰面螺栓 |  |  | 300
|  | 2405 | LR712RS002MEG01HHZ | LX600-D>600 7#亚黑H1R-7#亚黑H1R 2EP 铝圈网轮-象牌 | LX600-D>600 7#亚黑H1R-7#亚黑H1R 2EP 铝圈网轮-象牌-子午真空胎-胎压传感器-双盘.盘式.ABS.Y-联电-电喷-沉口油箱-LED前大灯-LED尾灯-LED转灯-数字仪表-全免电池-单喇叭-单后减-可调倒置前减-油封链条-半链盒-异型平叉-触媒消声器-小脚蹬-侧熄-小货架-分座-高弹防滑皮-塑料镜-金属保-USB-行车记录仪-手把护罩-欧Ⅴ+-欧标状态 LX600~D包装1-出口无极版面-KEL600电喷纯电无极外观中间亚光黑两边5#金色Y5K国六滑动离合水冷18极全直流VOGE整车 | LX600-D | 382330029-0003 | 内六角花形法兰面螺栓>R6220_M8_L=35_A=16_10.9级;本色三价 | R6220_M8_L=35_A=16_10.9级;本色三价锌镍合金 | EA | 1 |  | 0.019 | 2024.09.13 | 1 | 内六角花形法兰面螺栓 |  |  | 110
|  | 2405 | LR712RS002MEG01HHZ | LX600-D>600 7#亚黑H1R-7#亚黑H1R 2EP 铝圈网轮-象牌 | LX600-D>600 7#亚黑H1R-7#亚黑H1R 2EP 铝圈网轮-象牌-子午真空胎-胎压传感器-双盘.盘式.ABS.Y-联电-电喷-沉口油箱-LED前大灯-LED尾灯-LED转灯-数字仪表-全免电池-单喇叭-单后减-可调倒置前减-油封链条-半链盒-异型平叉-触媒消声器-小脚蹬-侧熄-小货架-分座-高弹防滑皮-塑料镜-金属保-USB-行车记录仪-手把护罩-欧Ⅴ+-欧标状态 LX600~D包装1-出口无极版面-KEL600电喷纯电无极外观中间亚光黑两边5#金色Y5K国六滑动离合水冷18极全直流VOGE整车 | LX600-D | 382330030-0003 | 内六角花形法兰面螺栓>R6220_M10×1.25_L=30_A=3.75_10 | R6220_M10×1.25_L=30_A=3.75_10.9级;本色三价锌镍合金 | EA | 2 |  | 0.029 | 2024.09.13 | 1 | 内六角花形法兰面螺栓 |  |  | 300
|  | 2405 | LR712RS002MEG01HHZ | LX600-D>600 7#亚黑H1R-7#亚黑H1R 2EP 铝圈网轮-象牌 | LX600-D>600 7#亚黑H1R-7#亚黑H1R 2EP 铝圈网轮-象牌-子午真空胎-胎压传感器-双盘.盘式.ABS.Y-联电-电喷-沉口油箱-LED前大灯-LED尾灯-LED转灯-数字仪表-全免电池-单喇叭-单后减-可调倒置前减-油封链条-半链盒-异型平叉-触媒消声器-小脚蹬-侧熄-小货架-分座-高弹防滑皮-塑料镜-金属保-USB-行车记录仪-手把护罩-欧Ⅴ+-欧标状态 LX600~D包装1-出口无极版面-KEL600电喷纯电无极外观中间亚光黑两边5#金色Y5K国六滑动离合水冷18极全直流VOGE整车 | LX600-D | 382330032-0003 | 内六角花形法兰面螺栓>R6220_M10×1.25_L=55_A=28_10.9 | R6220_M10×1.25_L=55_A=28_10.9级;本色三价锌镍合金 | EA | 2 |  | 0.044 | 2024.09.13 | 1 | 内六角花形法兰面螺栓 |  |  | 20
|  | 2405 | LR712RS002MEG01HHZ | LX600-D>600 7#亚黑H1R-7#亚黑H1R 2EP 铝圈网轮-象牌 | LX600-D>600 7#亚黑H1R-7#亚黑H1R 2EP 铝圈网轮-象牌-子午真空胎-胎压传感器-双盘.盘式.ABS.Y-联电-电喷-沉口油箱-LED前大灯-LED尾灯-LED转灯-数字仪表-全免电池-单喇叭-单后减-可调倒置前减-油封链条-半链盒-异型平叉-触媒消声器-小脚蹬-侧熄-小货架-分座-高弹防滑皮-塑料镜-金属保-USB-行车记录仪-手把护罩-欧Ⅴ+-欧标状态 LX600~D包装1-出口无极版面-KEL600电喷纯电无极外观中间亚光黑两边5#金色Y5K国六滑动离合水冷18极全直流VOGE整车 | LX600-D | 382330038-0002 | 内六角花形法兰面螺栓>2CA0_M8_L=45;镀锌镍合金Q41 | 2CA0_M8_L=45;镀锌镍合金Q41 | EA | 1 |  |  | 2024.09.13 | 1 | 内六角花形法兰面螺栓 |  |  | 230
|  | 2405 | LR712RS002MEG01HHZ | LX600-D>600 7#亚黑H1R-7#亚黑H1R 2EP 铝圈网轮-象牌 | LX600-D>600 7#亚黑H1R-7#亚黑H1R 2EP 铝圈网轮-象牌-子午真空胎-胎压传感器-双盘.盘式.ABS.Y-联电-电喷-沉口油箱-LED前大灯-LED尾灯-LED转灯-数字仪表-全免电池-单喇叭-单后减-可调倒置前减-油封链条-半链盒-异型平叉-触媒消声器-小脚蹬-侧熄-小货架-分座-高弹防滑皮-塑料镜-金属保-USB-行车记录仪-手把护罩-欧Ⅴ+-欧标状态 LX600~D包装1-出口无极版面-KEL600电喷纯电无极外观中间亚光黑两边5#金色Y5K国六滑动离合水冷18极全直流VOGE整车 | LX600-D | 382330073-0003 | 内六角花形法兰面螺栓>R7130_M8_L=55_8.8级;本色三价锌镍合金 | R7130_M8_L=55_8.8级;本色三价锌镍合金 | EA | 1 |  | 0.025 | 2024.09.13 | 1 | 内六角花形法兰面螺栓 |  |  | 230
|  | 2405 | LR712RS002MEG01HHZ | LX600-D>600 7#亚黑H1R-7#亚黑H1R 2EP 铝圈网轮-象牌 | LX600-D>600 7#亚黑H1R-7#亚黑H1R 2EP 铝圈网轮-象牌-子午真空胎-胎压传感器-双盘.盘式.ABS.Y-联电-电喷-沉口油箱-LED前大灯-LED尾灯-LED转灯-数字仪表-全免电池-单喇叭-单后减-可调倒置前减-油封链条-半链盒-异型平叉-触媒消声器-小脚蹬-侧熄-小货架-分座-高弹防滑皮-塑料镜-金属保-USB-行车记录仪-手把护罩-欧Ⅴ+-欧标状态 LX600~D包装1-出口无极版面-KEL600电喷纯电无极外观中间亚光黑两边5#金色Y5K国六滑动离合水冷18极全直流VOGE整车 | LX600-D | 500321101-0001 | 全车锁>R712H_含点火开关锁,油箱锁,座垫锁(5锁片),锁止结构,内齿钥匙; | R712H_含点火开关锁,油箱锁,座垫锁(5锁片),锁止结构,内齿钥匙;折叠钥匙和异形手柄各一把_橡胶耐乙醇汽油 | EA | 1 |  | 0.916 | 2024.09.13 | 1 | 全车锁 |  |  | 72
|  | 2405 | LR712RS002MEG01HHZ | LX600-D>600 7#亚黑H1R-7#亚黑H1R 2EP 铝圈网轮-象牌 | LX600-D>600 7#亚黑H1R-7#亚黑H1R 2EP 铝圈网轮-象牌-子午真空胎-胎压传感器-双盘.盘式.ABS.Y-联电-电喷-沉口油箱-LED前大灯-LED尾灯-LED转灯-数字仪表-全免电池-单喇叭-单后减-可调倒置前减-油封链条-半链盒-异型平叉-触媒消声器-小脚蹬-侧熄-小货架-分座-高弹防滑皮-塑料镜-金属保-USB-行车记录仪-手把护罩-欧Ⅴ+-欧标状态 LX600~D包装1-出口无极版面-KEL600电喷纯电无极外观中间亚光黑两边5#金色Y5K国六滑动离合水冷18极全直流VOGE整车 | LX600-D | 500790050-0001 | 平叉部件组合>R712H_含滚针轴承,深沟球轴承,油封,平叉焊接组合,衬套;电泳 | R712H_含滚针轴承,深沟球轴承,油封,平叉焊接组合,衬套;电泳+星空黑H1C | EA | 1 |  | 7.65 | 2024.09.13 | 1 | 平叉部件组合 |  |  | 22
|  | 2405 | LR712RS002MEG01HHZ | LX600-D>600 7#亚黑H1R-7#亚黑H1R 2EP 铝圈网轮-象牌 | LX600-D>600 7#亚黑H1R-7#亚黑H1R 2EP 铝圈网轮-象牌-子午真空胎-胎压传感器-双盘.盘式.ABS.Y-联电-电喷-沉口油箱-LED前大灯-LED尾灯-LED转灯-数字仪表-全免电池-单喇叭-单后减-可调倒置前减-油封链条-半链盒-异型平叉-触媒消声器-小脚蹬-侧熄-小货架-分座-高弹防滑皮-塑料镜-金属保-USB-行车记录仪-手把护罩-欧Ⅴ+-欧标状态 LX600~D包装1-出口无极版面-KEL600电喷纯电无极外观中间亚光黑两边5#金色Y5K国六滑动离合水冷18极全直流VOGE整车 | LX600-D | 500820010-0001 | 小摇架组合>R712M_含摇架,滚针轴承,衬套,油封;摇架主体2#磨砂黑H87 | R712M_含摇架,滚针轴承,衬套,油封;摇架主体2#磨砂黑H87 | SET | 1 |  | 0.306 | 2024.09.13 | 1 | 小摇架组合 |  |  | 20
|  | 2405 | LR712RS002MEG01HHZ | LX600-D>600 7#亚黑H1R-7#亚黑H1R 2EP 铝圈网轮-象牌 | LX600-D>600 7#亚黑H1R-7#亚黑H1R 2EP 铝圈网轮-象牌-子午真空胎-胎压传感器-双盘.盘式.ABS.Y-联电-电喷-沉口油箱-LED前大灯-LED尾灯-LED转灯-数字仪表-全免电池-单喇叭-单后减-可调倒置前减-油封链条-半链盒-异型平叉-触媒消声器-小脚蹬-侧熄-小货架-分座-高弹防滑皮-塑料镜-金属保-USB-行车记录仪-手把护罩-欧Ⅴ+-欧标状态 LX600~D包装1-出口无极版面-KEL600电喷纯电无极外观中间亚光黑两边5#金色Y5K国六滑动离合水冷18极全直流VOGE整车 | LX600-D | 51001F011-0001 | 前轮部装总成>R8100_网轮铝圈_2.5×19_碟刹_真空胎_轴径φ20_电子 | R8100_网轮铝圈_2.5×19_碟刹_真空胎_轴径φ20_电子式计速器;轮圈金色_轮毂2#哑黑H97,2433 LR712JR001VVV01GWZ 0072 290150800-0001 轮胎 R8100_真空胎_110/80 R19_TOURANCE(前)_速度等级V_高品质;欧标号E3 75R-003054_带3C标识及A037477字样 EA 1.000" | SET | 1 |  |  | 2024.09.13 | 1 | 前轮部装总成 |  |  | 80
|  | 2405 | LR712RS002MEG01HHZ | LX600-D>600 7#亚黑H1R-7#亚黑H1R 2EP 铝圈网轮-象牌 | LX600-D>600 7#亚黑H1R-7#亚黑H1R 2EP 铝圈网轮-象牌-子午真空胎-胎压传感器-双盘.盘式.ABS.Y-联电-电喷-沉口油箱-LED前大灯-LED尾灯-LED转灯-数字仪表-全免电池-单喇叭-单后减-可调倒置前减-油封链条-半链盒-异型平叉-触媒消声器-小脚蹬-侧熄-小货架-分座-高弹防滑皮-塑料镜-金属保-USB-行车记录仪-手把护罩-欧Ⅴ+-欧标状态 LX600~D包装1-出口无极版面-KEL600电喷纯电无极外观中间亚光黑两边5#金色Y5K国六滑动离合水冷18极全直流VOGE整车 | LX600-D | 51002F011-0001 | 后轮部装总成>R7120_网轮铝圈_4.25×17_碟刹_真空胎_缓冲块_轴径φ | R7120_网轮铝圈_4.25×17_碟刹_真空胎_缓冲块_轴径φ20;轮圈金色,轮毂2#哑黑H97,R8100_真空胎_150/70 R17_TOURANCE(后)_速度等级V_高品质;欧标号E3 75R-003055_带3C标识及A037477字样 | SET | 1 |  |  | 2024.09.13 | 1 | 后轮部装总成 |  |  | 40
|  | 2405 | LR712RS002MEG01HHZ | LX600-D>600 7#亚黑H1R-7#亚黑H1R 2EP 铝圈网轮-象牌 | LX600-D>600 7#亚黑H1R-7#亚黑H1R 2EP 铝圈网轮-象牌-子午真空胎-胎压传感器-双盘.盘式.ABS.Y-联电-电喷-沉口油箱-LED前大灯-LED尾灯-LED转灯-数字仪表-全免电池-单喇叭-单后减-可调倒置前减-油封链条-半链盒-异型平叉-触媒消声器-小脚蹬-侧熄-小货架-分座-高弹防滑皮-塑料镜-金属保-USB-行车记录仪-手把护罩-欧Ⅴ+-欧标状态 LX600~D包装1-出口无极版面-KEL600电喷纯电无极外观中间亚光黑两边5#金色Y5K国六滑动离合水冷18极全直流VOGE整车 | LX600-D | 51003F011-0004 | 前叉部装总成>R712R_倒置_双碟刹_总长848_叉管直径Φ41_前轮轴孔Φ2 | R712R_倒置_双碟刹_总长848_叉管直径Φ41_前轮轴孔Φ20-M18×1.5_行程174_复原及弹簧预载可调;上装饰筒阳极氧化臻彩金,底筒磨砂闪金黑H1B,端盖体阳极氧化本色；R712R_倒置_双碟刹_总长848_叉管直径Φ41_前轮轴孔Φ28_行程174_压缩及弹簧预载可调;上装饰筒阳极氧化臻彩金,底筒磨砂闪金黑H1B,端盖体阳极氧化本色 | SET | 1 |  |  | 2024.09.13 | 1 | 前叉部装总成 |  |  | 70
|  | 2405 | LR712RS002MEG01HHZ | LX600-D>600 7#亚黑H1R-7#亚黑H1R 2EP 铝圈网轮-象牌 | LX600-D>600 7#亚黑H1R-7#亚黑H1R 2EP 铝圈网轮-象牌-子午真空胎-胎压传感器-双盘.盘式.ABS.Y-联电-电喷-沉口油箱-LED前大灯-LED尾灯-LED转灯-数字仪表-全免电池-单喇叭-单后减-可调倒置前减-油封链条-半链盒-异型平叉-触媒消声器-小脚蹬-侧熄-小货架-分座-高弹防滑皮-塑料镜-金属保-USB-行车记录仪-手把护罩-欧Ⅴ+-欧标状态 LX600~D包装1-出口无极版面-KEL600电喷纯电无极外观中间亚光黑两边5#金色Y5K国六滑动离合水冷18极全直流VOGE整车 | LX600-D | 51004F011-0004 | ABS部装总成>R712H_YF9;干式_元丰_带TCS状态；R712R_YF9 | R712H_YF9;干式_元丰_带TCS状态；R712R_YF9_前出_航空管;软管带V030927字样_黑色 | SET | 1 |  |  | 2024.09.13 | 1 | ABS部装总成 |  |  | 50
|  | 2405 | LR712RS002MEG01HHZ | LX600-D>600 7#亚黑H1R-7#亚黑H1R 2EP 铝圈网轮-象牌 | LX600-D>600 7#亚黑H1R-7#亚黑H1R 2EP 铝圈网轮-象牌-子午真空胎-胎压传感器-双盘.盘式.ABS.Y-联电-电喷-沉口油箱-LED前大灯-LED尾灯-LED转灯-数字仪表-全免电池-单喇叭-单后减-可调倒置前减-油封链条-半链盒-异型平叉-触媒消声器-小脚蹬-侧熄-小货架-分座-高弹防滑皮-塑料镜-金属保-USB-行车记录仪-手把护罩-欧Ⅴ+-欧标状态 LX600~D包装1-出口无极版面-KEL600电喷纯电无极外观中间亚光黑两边5#金色Y5K国六滑动离合水冷18极全直流VOGE整车 | LX600-D | 51005F011-0004 | 手把管部装总成>R712M_整体式_变径管_铝合金;热处理_喷砂 阳极氧化黑色消 | R712M_整体式_变径管_铝合金;热处理_喷砂 阳极氧化黑色消光;H500_带装饰头状态_合成橡胶PVC+NBR,硬度60º±5º;黑色 | SET | 1 |  |  | 2024.09.13 | 1 | 手把管部装总成 |  |  | 90
|  | 2405 | LR712RS002MEG01HHZ | LX600-D>600 7#亚黑H1R-7#亚黑H1R 2EP 铝圈网轮-象牌 | LX600-D>600 7#亚黑H1R-7#亚黑H1R 2EP 铝圈网轮-象牌-子午真空胎-胎压传感器-双盘.盘式.ABS.Y-联电-电喷-沉口油箱-LED前大灯-LED尾灯-LED转灯-数字仪表-全免电池-单喇叭-单后减-可调倒置前减-油封链条-半链盒-异型平叉-触媒消声器-小脚蹬-侧熄-小货架-分座-高弹防滑皮-塑料镜-金属保-USB-行车记录仪-手把护罩-欧Ⅴ+-欧标状态 LX600~D包装1-出口无极版面-KEL600电喷纯电无极外观中间亚光黑两边5#金色Y5K国六滑动离合水冷18极全直流VOGE整车 | LX600-D | 51006F011-0002 | 油箱部装总成>R712H_单面镀锌钢板(0.8mm)_平口锁_国四;2#黑色H9 | R712H_单面镀锌钢板(0.8mm)_平口锁_国四;2#黑色H98;R712M_下置式_压力300kpa_带传感器; | SET | 1 |  |  | 2024.09.13 | 1 | 油箱部装总成 |  |  | 210
|  | 2405 | LR712RS002MEG01HHZ | LX600-D>600 7#亚黑H1R-7#亚黑H1R 2EP 铝圈网轮-象牌 | LX600-D>600 7#亚黑H1R-7#亚黑H1R 2EP 铝圈网轮-象牌-子午真空胎-胎压传感器-双盘.盘式.ABS.Y-联电-电喷-沉口油箱-LED前大灯-LED尾灯-LED转灯-数字仪表-全免电池-单喇叭-单后减-可调倒置前减-油封链条-半链盒-异型平叉-触媒消声器-小脚蹬-侧熄-小货架-分座-高弹防滑皮-塑料镜-金属保-USB-行车记录仪-手把护罩-欧Ⅴ+-欧标状态 LX600~D包装1-出口无极版面-KEL600电喷纯电无极外观中间亚光黑两边5#金色Y5K国六滑动离合水冷18极全直流VOGE整车 | LX600-D | 680630003-0001 | 制动液>GB 12981_HZY4_DOT4_长城; | GB 12981_HZY4_DOT4_长城; | KG | 0.35 |  |  | 2024.09.13 | 1 | 制动液 |  |  | 190
|  | 2405 | LR712RS002MEG01HHZ | LX600-D>600 7#亚黑H1R-7#亚黑H1R 2EP 铝圈网轮-象牌 | LX600-D>600 7#亚黑H1R-7#亚黑H1R 2EP 铝圈网轮-象牌-子午真空胎-胎压传感器-双盘.盘式.ABS.Y-联电-电喷-沉口油箱-LED前大灯-LED尾灯-LED转灯-数字仪表-全免电池-单喇叭-单后减-可调倒置前减-油封链条-半链盒-异型平叉-触媒消声器-小脚蹬-侧熄-小货架-分座-高弹防滑皮-塑料镜-金属保-USB-行车记录仪-手把护罩-欧Ⅴ+-欧标状态 LX600~D包装1-出口无极版面-KEL600电喷纯电无极外观中间亚光黑两边5#金色Y5K国六滑动离合水冷18极全直流VOGE整车 | LX600-D | F3101S0007-4Y5K001 | KEL600双缸水冷电喷纯电起动六档发动机>中间亚光黑两边5#金色Y5K | KEL600双缸水冷电喷纯电起动六档发动机>油底壳大散热片-副轴总长205.5-无极外观-无极外观-VOGE-国六^350-18极UASE电喷&锭子520W^600-滑动离合器,3组6片-86A0－15齿-600启动电机线长-M8中心距59&二^外露26-缸盖不同色(5#金色)-左装饰盖和右装饰盖为亚光黑^出口&循环集中包装>中间亚光黑两边5#金色Y5K | TAI | 1 |  |  | 2024.09.13 | 1 | KE系列 |  |  | 20
|  | 2405 | LR712RS002MEG01HHZ | LX600-D>600 7#亚黑H1R-7#亚黑H1R 2EP 铝圈网轮-象牌 | LX600-D>600 7#亚黑H1R-7#亚黑H1R 2EP 铝圈网轮-象牌-子午真空胎-胎压传感器-双盘.盘式.ABS.Y-联电-电喷-沉口油箱-LED前大灯-LED尾灯-LED转灯-数字仪表-全免电池-单喇叭-单后减-可调倒置前减-油封链条-半链盒-异型平叉-触媒消声器-小脚蹬-侧熄-小货架-分座-高弹防滑皮-塑料镜-金属保-USB-行车记录仪-手把护罩-欧Ⅴ+-欧标状态 LX600~D包装1-出口无极版面-KEL600电喷纯电无极外观中间亚光黑两边5#金色Y5K国六滑动离合水冷18极全直流VOGE整车 | LX600-D | 291180035-0001 | 踏板限位块>R712M_PP+10%GF;皮纹 | R712M_PP+10%GF;皮纹 | EA | 1 |  | 0.006 | 2024.09.13 | 1 | 踏板限位块 |  |  | 61
|  | 2405 | LR712RS002MEG01HHZ | LX600-D>600 7#亚黑H1R-7#亚黑H1R 2EP 铝圈网轮-象牌 | LX600-D>600 7#亚黑H1R-7#亚黑H1R 2EP 铝圈网轮-象牌-子午真空胎-胎压传感器-双盘.盘式.ABS.Y-联电-电喷-沉口油箱-LED前大灯-LED尾灯-LED转灯-数字仪表-全免电池-单喇叭-单后减-可调倒置前减-油封链条-半链盒-异型平叉-触媒消声器-小脚蹬-侧熄-小货架-分座-高弹防滑皮-塑料镜-金属保-USB-行车记录仪-手把护罩-欧Ⅴ+-欧标状态 LX600~D包装1-出口无极版面-KEL600电喷纯电无极外观中间亚光黑两边5#金色Y5K国六滑动离合水冷18极全直流VOGE整车 | LX600-D | 380610650-0001 | 销轴>R712M_带孔_Q235_d=6_L=34_后制动踏板用;镀三价彩锌Q0 | R712M_带孔_Q235_d=6_L=34_后制动踏板用;镀三价彩锌Q09 | EA | 1 |  | 0.009 | 2024.09.13 | 1 | 销轴 |  |  | 61
|  | 2405 | LR712RS002MEG01HHZ | LX600-D>600 7#亚黑H1R-7#亚黑H1R 2EP 铝圈网轮-象牌 | LX600-D>600 7#亚黑H1R-7#亚黑H1R 2EP 铝圈网轮-象牌-子午真空胎-胎压传感器-双盘.盘式.ABS.Y-联电-电喷-沉口油箱-LED前大灯-LED尾灯-LED转灯-数字仪表-全免电池-单喇叭-单后减-可调倒置前减-油封链条-半链盒-异型平叉-触媒消声器-小脚蹬-侧熄-小货架-分座-高弹防滑皮-塑料镜-金属保-USB-行车记录仪-手把护罩-欧Ⅴ+-欧标状态 LX600~D包装1-出口无极版面-KEL600电喷纯电无极外观中间亚光黑两边5#金色Y5K国六滑动离合水冷18极全直流VOGE整车 | LX600-D | 380451556-0001 | 平垫圈>R7130_尼龙_内径18_外径38_厚2; | R7130_尼龙_内径18_外径38_厚2; | EA | 2 |  | 0.002 | 2024.09.13 | 1 | 平垫圈 |  |  | 61
|  | 2405 | LR712RS002MEG01HHZ | LX600-D>600 7#亚黑H1R-7#亚黑H1R 2EP 铝圈网轮-象牌 | LX600-D>600 7#亚黑H1R-7#亚黑H1R 2EP 铝圈网轮-象牌-子午真空胎-胎压传感器-双盘.盘式.ABS.Y-联电-电喷-沉口油箱-LED前大灯-LED尾灯-LED转灯-数字仪表-全免电池-单喇叭-单后减-可调倒置前减-油封链条-半链盒-异型平叉-触媒消声器-小脚蹬-侧熄-小货架-分座-高弹防滑皮-塑料镜-金属保-USB-行车记录仪-手把护罩-欧Ⅴ+-欧标状态 LX600~D包装1-出口无极版面-KEL600电喷纯电无极外观中间亚光黑两边5#金色Y5K国六滑动离合水冷18极全直流VOGE整车 | LX600-D | 360170035-0001 | 合格证>欧标_200g铜版纸,297×210_双面印刷; | 欧标_200g铜版纸,297×210_双面印刷; | EA | 1 |  |  | 2024.09.13 | 1 | 合格证 |  |  | 310
|  | 2405 | LR712RS002MEG01HHZ | LX600-D>600 7#亚黑H1R-7#亚黑H1R 2EP 铝圈网轮-象牌 | LX600-D>600 7#亚黑H1R-7#亚黑H1R 2EP 铝圈网轮-象牌-子午真空胎-胎压传感器-双盘.盘式.ABS.Y-联电-电喷-沉口油箱-LED前大灯-LED尾灯-LED转灯-数字仪表-全免电池-单喇叭-单后减-可调倒置前减-油封链条-半链盒-异型平叉-触媒消声器-小脚蹬-侧熄-小货架-分座-高弹防滑皮-塑料镜-金属保-USB-行车记录仪-手把护罩-欧Ⅴ+-欧标状态 LX600~D包装1-出口无极版面-KEL600电喷纯电无极外观中间亚光黑两边5#金色Y5K国六滑动离合水冷18极全直流VOGE整车 | LX600-D | 371460001-0001 | 说明书二维码>出口车说明书二维码_300g铜版纸,双面彩印,双面覆亮膜_A6(1 | 出口车说明书二维码_300g铜版纸,双面彩印,双面覆亮膜_A6(105×148mm)_带Attention+La atención等字样; | EA | 1 |  | 0.004 | 2024.09.13 | 1 | 说明书二维码 |  |  | 310
|  | 2405 | LR712RS002MEG01HHZ | LX600-D>600 7#亚黑H1R-7#亚黑H1R 2EP 铝圈网轮-象牌 | LX600-D>600 7#亚黑H1R-7#亚黑H1R 2EP 铝圈网轮-象牌-子午真空胎-胎压传感器-双盘.盘式.ABS.Y-联电-电喷-沉口油箱-LED前大灯-LED尾灯-LED转灯-数字仪表-全免电池-单喇叭-单后减-可调倒置前减-油封链条-半链盒-异型平叉-触媒消声器-小脚蹬-侧熄-小货架-分座-高弹防滑皮-塑料镜-金属保-USB-行车记录仪-手把护罩-欧Ⅴ+-欧标状态 LX600~D包装1-出口无极版面-KEL600电喷纯电无极外观中间亚光黑两边5#金色Y5K国六滑动离合水冷18极全直流VOGE整车 | LX600-D | 285260013-0001 | 摄像头>S4100_1080P_前; | S4100_1080P_前; | EA | 1 |  | 0.017 | 2024.09.13 | 1 | 摄像头 |  |  | 281
|  | 2405 | LR712RS002MEG01HHZ | LX600-D>600 7#亚黑H1R-7#亚黑H1R 2EP 铝圈网轮-象牌 | LX600-D>600 7#亚黑H1R-7#亚黑H1R 2EP 铝圈网轮-象牌-子午真空胎-胎压传感器-双盘.盘式.ABS.Y-联电-电喷-沉口油箱-LED前大灯-LED尾灯-LED转灯-数字仪表-全免电池-单喇叭-单后减-可调倒置前减-油封链条-半链盒-异型平叉-触媒消声器-小脚蹬-侧熄-小货架-分座-高弹防滑皮-塑料镜-金属保-USB-行车记录仪-手把护罩-欧Ⅴ+-欧标状态 LX600~D包装1-出口无极版面-KEL600电喷纯电无极外观中间亚光黑两边5#金色Y5K国六滑动离合水冷18极全直流VOGE整车 | LX600-D | 306440016-0002 | 摄像头安装支架>R712H_前_PP料;喷砂Q06_修模,摄像头安装面前移 | R712H_前_PP料;喷砂Q06_修模,摄像头安装面前移 | EA | 1 |  | 0.007 | 2024.09.13 | 1 | 摄像头安装支架 |  |  | 281
|  | 2405 | LR712RS002MEG01HHZ | LX600-D>600 7#亚黑H1R-7#亚黑H1R 2EP 铝圈网轮-象牌 | LX600-D>600 7#亚黑H1R-7#亚黑H1R 2EP 铝圈网轮-象牌-子午真空胎-胎压传感器-双盘.盘式.ABS.Y-联电-电喷-沉口油箱-LED前大灯-LED尾灯-LED转灯-数字仪表-全免电池-单喇叭-单后减-可调倒置前减-油封链条-半链盒-异型平叉-触媒消声器-小脚蹬-侧熄-小货架-分座-高弹防滑皮-塑料镜-金属保-USB-行车记录仪-手把护罩-欧Ⅴ+-欧标状态 LX600~D包装1-出口无极版面-KEL600电喷纯电无极外观中间亚光黑两边5#金色Y5K国六滑动离合水冷18极全直流VOGE整车 | LX600-D | 285370009-0001 | 行车记录仪>R712H_无显示屏_无存储卡_粘贴安装; | R712H_无显示屏_无存储卡_粘贴安装; | EA | 1 |  |  | 2024.09.13 | 1 | 行车记录仪 |  |  | 150
|  | 2405 | LR712RS002MEG01HHZ | LX600-D>600 7#亚黑H1R-7#亚黑H1R 2EP 铝圈网轮-象牌 | LX600-D>600 7#亚黑H1R-7#亚黑H1R 2EP 铝圈网轮-象牌-子午真空胎-胎压传感器-双盘.盘式.ABS.Y-联电-电喷-沉口油箱-LED前大灯-LED尾灯-LED转灯-数字仪表-全免电池-单喇叭-单后减-可调倒置前减-油封链条-半链盒-异型平叉-触媒消声器-小脚蹬-侧熄-小货架-分座-高弹防滑皮-塑料镜-金属保-USB-行车记录仪-手把护罩-欧Ⅴ+-欧标状态 LX600~D包装1-出口无极版面-KEL600电喷纯电无极外观中间亚光黑两边5#金色Y5K国六滑动离合水冷18极全直流VOGE整车 | LX600-D | 361220045-0001 | 粘胶带>RA220_魔术贴; | RA220_魔术贴; | EA | 4 |  | 0.001 | 2024.09.13 | 1 | 粘胶带 |  |  | 150
|  | 2405 | LR712RS002MEG01HHZ | LX600-D>600 7#亚黑H1R-7#亚黑H1R 2EP 铝圈网轮-象牌 | LX600-D>600 7#亚黑H1R-7#亚黑H1R 2EP 铝圈网轮-象牌-子午真空胎-胎压传感器-双盘.盘式.ABS.Y-联电-电喷-沉口油箱-LED前大灯-LED尾灯-LED转灯-数字仪表-全免电池-单喇叭-单后减-可调倒置前减-油封链条-半链盒-异型平叉-触媒消声器-小脚蹬-侧熄-小货架-分座-高弹防滑皮-塑料镜-金属保-USB-行车记录仪-手把护罩-欧Ⅴ+-欧标状态 LX600~D包装1-出口无极版面-KEL600电喷纯电无极外观中间亚光黑两边5#金色Y5K国六滑动离合水冷18极全直流VOGE整车 | LX600-D | 271280384-0001 | 连接线>R712H_长1200_摄像头延长线; | R712H_长1200_摄像头延长线; | EA | 1 |  |  | 2024.09.13 | 1 | 连接线 |  |  | 60
|  | 2405 | LR712RS002MEG01HHZ | LX600-D>600 7#亚黑H1R-7#亚黑H1R 2EP 铝圈网轮-象牌 | LX600-D>600 7#亚黑H1R-7#亚黑H1R 2EP 铝圈网轮-象牌-子午真空胎-胎压传感器-双盘.盘式.ABS.Y-联电-电喷-沉口油箱-LED前大灯-LED尾灯-LED转灯-数字仪表-全免电池-单喇叭-单后减-可调倒置前减-油封链条-半链盒-异型平叉-触媒消声器-小脚蹬-侧熄-小货架-分座-高弹防滑皮-塑料镜-金属保-USB-行车记录仪-手把护罩-欧Ⅴ+-欧标状态 LX600~D包装1-出口无极版面-KEL600电喷纯电无极外观中间亚光黑两边5#金色Y5K国六滑动离合水冷18极全直流VOGE整车 | LX600-D | 332210019-0001 | 载物架装饰件>RA220_PP+G15;普通皮纹 | RA220_PP+G15;普通皮纹 | EA | 1 |  | 0.236 | 2024.09.13 | 1 | 载物架装饰件 |  |  | 160
|  | 2405 | LR712RS002MEG01HHZ | LX600-D>600 7#亚黑H1R-7#亚黑H1R 2EP 铝圈网轮-象牌 | LX600-D>600 7#亚黑H1R-7#亚黑H1R 2EP 铝圈网轮-象牌-子午真空胎-胎压传感器-双盘.盘式.ABS.Y-联电-电喷-沉口油箱-LED前大灯-LED尾灯-LED转灯-数字仪表-全免电池-单喇叭-单后减-可调倒置前减-油封链条-半链盒-异型平叉-触媒消声器-小脚蹬-侧熄-小货架-分座-高弹防滑皮-塑料镜-金属保-USB-行车记录仪-手把护罩-欧Ⅴ+-欧标状态 LX600~D包装1-出口无极版面-KEL600电喷纯电无极外观中间亚光黑两边5#金色Y5K国六滑动离合水冷18极全直流VOGE整车 | LX600-D | 9XNJZ098-0001 | 整车包装>LX600~D包装1_出口无极版面 | 整车包装>LX600~D包装1_出口无极版面 | SET | 1 |  |  | 2024.09.13 | 1 | 整车包装 |  |  | 310

## LR712RS002MEG02YHZ
2024.09.18 动态清单显示 1
| 行文本1 | 工厂 | 父件物料号 | 物料描述 | 父件物料长描述 | 适用车型 | 子件物料号 | 子物料描述 | 子件物料长描述 | 单位 | 数量 | 修改时间 | 净重 | 创建时间 | 基本数量（父件） | 物料组描述 | 行文本2 | BOM项目特殊采购类型 | 排序字符串
|  | 2405 | 172710282-0002 | 电子控制器ECU>R712M_UAES,MSE6.0,48pin_48针;欧五_ | R712M_UAES,MSE6.0,48pin_48针;欧五_V1_E0,92#汽油及以上_ECU程序识别码02820002 | LX600-D | 172710270-0001 | 电子控制器ECU>F210E_UAES电喷,MSE6.0,F01R00D0ZP型 | F210E_UAES电喷,MSE6.0,F01R00D0ZP型_48pin;欧五+_无程序 | EA | 1 |  |  | 2023.12.21 | 1 | 电子控制器ECU |  |  | 61
|  | 2405 | 181160131-0001 | 消声器排气管前段>R712R_Basf_前Φ52×60,200目 55g 10: | R712R_Basf_前Φ52×60,200目 55g 10:10:1,后Φ63×123×115跑道型 300/600目 55g 10:10:1_SUS304料;打刻e9 LX HR71-4字样_表面拉丝处理 | LX600-D | 180710233-0001 | 消声器体前段>R712R_触媒前Φ52×60,200目 55g 10:10:1, | R712R_触媒前Φ52×60,200目 55g 10:10:1,后Φ63×123×115跑道型 300/600目 55g 10:10:1_SUS304料;表面拉丝处理_打刻e9 LX HR71-4字样_不可用于售后 | EA | 1 |  | 3.8 | 2023.12.20 | 1 | 消声器体前段 |  |  | 10
|  | 2405 | 181160131-0001 | 消声器排气管前段>R712R_Basf_前Φ52×60,200目 55g 10: | R712R_Basf_前Φ52×60,200目 55g 10:10:1,后Φ63×123×115跑道型 300/600目 55g 10:10:1_SUS304料;打刻e9 LX HR71-4字样_表面拉丝处理 | LX600-D | 180810464-0001 | 催化转化器>R712R_Φ52×60_200目_55g 10:10:1; | R712R_Φ52×60_200目_55g 10:10:1; | EA | 1 |  | 0.22 | 2023.12.20 | 1 | 催化转化器 |  |  | 10
|  | 2405 | 181160131-0001 | 消声器排气管前段>R712R_Basf_前Φ52×60,200目 55g 10: | R712R_Basf_前Φ52×60,200目 55g 10:10:1,后Φ63×123×115跑道型 300/600目 55g 10:10:1_SUS304料;打刻e9 LX HR71-4字样_表面拉丝处理 | LX600-D | 180810465-0001 | 催化转化器>R712R_Φ63×123×115_300/600目_55g 10: | R712R_Φ63×123×115_300/600目_55g 10:10:1; | EA | 1 |  | 0.988 | 2023.12.20 | 1 | 催化转化器 |  |  | 10
|  | 2405 | 51001F011-0004 | 前轮部装总成>R8100_网轮铝圈_2.5×19_碟刹_真空胎_轴径φ20_电子 | R8100_网轮铝圈_2.5×19_碟刹_真空胎_轴径φ20_电子式计速器;轮毂2#哑黑H97;R8100_真空胎_110/80 R19_TOURANCE(前)_速度等级V_高品质;欧标号E3 75R-003054_带3C标识及A037477字样 | LX600-D | 290020670-0001 | 前轮>R8100_网轮铝圈_2.5×19_碟刹_真空胎_轴径φ20_电子式计速器 | R8100_网轮铝圈_2.5×19_碟刹_真空胎_轴径φ20_电子式计速器;轮毂2#哑黑H97 | EA | 1 |  | 6.43 | 2024.09.13 | 1 | 前轮 |  |  | 10
|  | 2405 | 51001F011-0004 | 前轮部装总成>R8100_网轮铝圈_2.5×19_碟刹_真空胎_轴径φ20_电子 | R8100_网轮铝圈_2.5×19_碟刹_真空胎_轴径φ20_电子式计速器;轮毂2#哑黑H97;R8100_真空胎_110/80 R19_TOURANCE(前)_速度等级V_高品质;欧标号E3 75R-003054_带3C标识及A037477字样 | LX600-D | 274470003-0001 | 胎压传感器>R7110_传感器尺寸58×24_铜弯头; | R7110_传感器尺寸58×24_铜弯头; | EA | 1 |  | 0.04 | 2024.09.13 | 1 | 胎压传感器 |  |  | 10
|  | 2405 | 51001F011-0004 | 前轮部装总成>R8100_网轮铝圈_2.5×19_碟刹_真空胎_轴径φ20_电子 | R8100_网轮铝圈_2.5×19_碟刹_真空胎_轴径φ20_电子式计速器;轮毂2#哑黑H97;R8100_真空胎_110/80 R19_TOURANCE(前)_速度等级V_高品质;欧标号E3 75R-003054_带3C标识及A037477字样 | LX600-D | 290150800-0001 | 轮胎>R8100_真空胎_110/80 R19_TOURANCE(前)_速度等级 | R8100_真空胎_110/80 R19_TOURANCE(前)_速度等级V_高品质;欧标号E3 75R-003054_带3C标识及A037477字样 | EA | 1 |  | 4.605 | 2024.09.13 | 1 | 轮胎 |  |  | 10
|  | 2405 | 51001F011-0004 | 前轮部装总成>R8100_网轮铝圈_2.5×19_碟刹_真空胎_轴径φ20_电子 | R8100_网轮铝圈_2.5×19_碟刹_真空胎_轴径φ20_电子式计速器;轮毂2#哑黑H97;R8100_真空胎_110/80 R19_TOURANCE(前)_速度等级V_高品质;欧标号E3 75R-003054_带3C标识及A037477字样 | LX600-D | 291420197-0001 | 前碟刹盘>R7100_花盘_Φ298×Φ175×4.5_五孔(Φ10×5);纯黑 | R7100_花盘_Φ298×Φ175×4.5_五孔(Φ10×5);纯黑H01 | EA | 2 |  | 1 | 2024.09.13 | 1 | 前碟刹盘 |  |  | 10
|  | 2405 | 51001F011-0004 | 前轮部装总成>R8100_网轮铝圈_2.5×19_碟刹_真空胎_轴径φ20_电子 | R8100_网轮铝圈_2.5×19_碟刹_真空胎_轴径φ20_电子式计速器;轮毂2#哑黑H97;R8100_真空胎_110/80 R19_TOURANCE(前)_速度等级V_高品质;欧标号E3 75R-003054_带3C标识及A037477字样 | LX600-D | 291440040-0001 | 碟刹盘紧固螺栓>R7100_内六角_轴位直径10×9/M8×25;热处理_镀三价 | R7100_内六角_轴位直径10×9/M8×25;热处理_镀三价彩锌Q09 | EA | 10 |  | 0.015 | 2024.09.13 | 1 | 碟刹盘紧固螺栓 |  |  | 10
|  | 2405 | 51001F011-0004 | 前轮部装总成>R8100_网轮铝圈_2.5×19_碟刹_真空胎_轴径φ20_电子 | R8100_网轮铝圈_2.5×19_碟刹_真空胎_轴径φ20_电子式计速器;轮毂2#哑黑H97;R8100_真空胎_110/80 R19_TOURANCE(前)_速度等级V_高品质;欧标号E3 75R-003054_带3C标识及A037477字样 | LX600-D | 297710007-0001 | ABS齿圈>R8100_前_Q235B;三价彩锌Q09 | R8100_前_Q235B;三价彩锌Q09 | EA | 1 |  | 0.111 | 2024.09.13 | 1 | ABS齿圈 |  |  | 10
|  | 2405 | 51001F011-0004 | 前轮部装总成>R8100_网轮铝圈_2.5×19_碟刹_真空胎_轴径φ20_电子 | R8100_网轮铝圈_2.5×19_碟刹_真空胎_轴径φ20_电子式计速器;轮毂2#哑黑H97;R8100_真空胎_110/80 R19_TOURANCE(前)_速度等级V_高品质;欧标号E3 75R-003054_带3C标识及A037477字样 | LX600-D | 381420061-0003 | 内花型头螺栓>R6220_内花型凸圆头带盘_M6_L=12_8.8级;本色三价锌 | R6220_内花型凸圆头带盘_M6_L=12_8.8级;本色三价锌镍合金 | EA | 3 |  | 0.005 | 2024.09.13 | 1 | 内花型头螺栓 |  |  | 10
|  | 2405 | 51002F011-0004 | 后轮部装总成>R7120_网轮铝圈_4.25×17_碟刹_真空胎_缓冲块_轴径φ | R7120_网轮铝圈_4.25×17_碟刹_真空胎_缓冲块_轴径φ20;轮毂2#哑黑H97;R8100_真空胎_150/70 R17_TOURANCE(后)_速度等级V_高品质;欧标号E3 75R-003055_带3C标识及A037477字样 | LX600-D | 290150801-0001 | 轮胎>R8100_真空胎_150/70 R17_TOURANCE(后)_速度等级 | R8100_真空胎_150/70 R17_TOURANCE(后)_速度等级V_高品质;欧标号E3 75R-003055_带3C标识及A037477字样 | EA | 1 |  | 5.881 | 2024.09.13 | 1 | 轮胎 |  |  | 10
|  | 2405 | 51002F011-0004 | 后轮部装总成>R7120_网轮铝圈_4.25×17_碟刹_真空胎_缓冲块_轴径φ | R7120_网轮铝圈_4.25×17_碟刹_真空胎_缓冲块_轴径φ20;轮毂2#哑黑H97;R8100_真空胎_150/70 R17_TOURANCE(后)_速度等级V_高品质;欧标号E3 75R-003055_带3C标识及A037477字样 | LX600-D | 290220654-0001 | 后轮>R7120_网轮铝圈_4.25×17_碟刹_真空胎_缓冲块_轴径φ20;轮 | R7120_网轮铝圈_4.25×17_碟刹_真空胎_缓冲块_轴径φ20;轮毂2#哑黑H97 | EA | 1 |  | 7.93 | 2024.09.13 | 1 | 后轮 |  |  | 10
|  | 2405 | 51002F011-0004 | 后轮部装总成>R7120_网轮铝圈_4.25×17_碟刹_真空胎_缓冲块_轴径φ | R7120_网轮铝圈_4.25×17_碟刹_真空胎_缓冲块_轴径φ20;轮毂2#哑黑H97;R8100_真空胎_150/70 R17_TOURANCE(后)_速度等级V_高品质;欧标号E3 75R-003055_带3C标识及A037477字样 | LX600-D | 274470003-0001 | 胎压传感器>R7110_传感器尺寸58×24_铜弯头; | R7110_传感器尺寸58×24_铜弯头; | EA | 1 |  | 0.04 | 2024.09.13 | 1 | 胎压传感器 |  |  | 10
|  | 2405 | 51002F011-0004 | 后轮部装总成>R7120_网轮铝圈_4.25×17_碟刹_真空胎_缓冲块_轴径φ | R7120_网轮铝圈_4.25×17_碟刹_真空胎_缓冲块_轴径φ20;轮毂2#哑黑H97;R8100_真空胎_150/70 R17_TOURANCE(后)_速度等级V_高品质;欧标号E3 75R-003055_带3C标识及A037477字样 | LX600-D | 290310093-0001 | 后轮缓冲块>R7100; | R7100; | EA | 5 |  | 0.057 | 2024.09.13 | 1 | 后轮缓冲块 |  |  | 10
|  | 2405 | 51002F011-0004 | 后轮部装总成>R7120_网轮铝圈_4.25×17_碟刹_真空胎_缓冲块_轴径φ | R7120_网轮铝圈_4.25×17_碟刹_真空胎_缓冲块_轴径φ20;轮毂2#哑黑H97;R8100_真空胎_150/70 R17_TOURANCE(后)_速度等级V_高品质;欧标号E3 75R-003055_带3C标识及A037477字样 | LX600-D | 290380299-0001 | 缓冲体部件>R712H_520_链轮43齿,静音齿形_5爪_轴孔Φ20;链轮电泳 | R712H_520_链轮43齿,静音齿形_5爪_轴孔Φ20;链轮电泳黑漆Q12,链轮座2#哑黑H97 | EA | 1 |  | 2.23 | 2024.09.13 | 1 | 缓冲体部件 |  |  | 10
|  | 2405 | 51002F011-0004 | 后轮部装总成>R7120_网轮铝圈_4.25×17_碟刹_真空胎_缓冲块_轴径φ | R7120_网轮铝圈_4.25×17_碟刹_真空胎_缓冲块_轴径φ20;轮毂2#哑黑H97;R8100_真空胎_150/70 R17_TOURANCE(后)_速度等级V_高品质;欧标号E3 75R-003055_带3C标识及A037477字样 | LX600-D | 291440040-0001 | 碟刹盘紧固螺栓>R7100_内六角_轴位直径10×9/M8×25;热处理_镀三价 | R7100_内六角_轴位直径10×9/M8×25;热处理_镀三价彩锌Q09 | EA | 5 |  | 0.015 | 2024.09.13 | 1 | 碟刹盘紧固螺栓 |  |  | 10
|  | 2405 | 51002F011-0004 | 后轮部装总成>R7120_网轮铝圈_4.25×17_碟刹_真空胎_缓冲块_轴径φ | R7120_网轮铝圈_4.25×17_碟刹_真空胎_缓冲块_轴径φ20;轮毂2#哑黑H97;R8100_真空胎_150/70 R17_TOURANCE(后)_速度等级V_高品质;欧标号E3 75R-003055_带3C标识及A037477字样 | LX600-D | 291930052-0001 | 后碟刹盘>R7100_花盘_Φ240×Φ103×5_五孔(Φ10×5);热处理_ | R7100_花盘_Φ240×Φ103×5_五孔(Φ10×5);热处理_纯黑H01 | EA | 1 |  | 0.852 | 2024.09.13 | 1 | 后碟刹盘 |  |  | 10
|  | 2405 | 51002F011-0004 | 后轮部装总成>R7120_网轮铝圈_4.25×17_碟刹_真空胎_缓冲块_轴径φ | R7120_网轮铝圈_4.25×17_碟刹_真空胎_缓冲块_轴径φ20;轮毂2#哑黑H97;R8100_真空胎_150/70 R17_TOURANCE(后)_速度等级V_高品质;欧标号E3 75R-003055_带3C标识及A037477字样 | LX600-D | 297710004-0001 | ABS齿圈>R7100_后_Q235,厚2;三价彩锌Q09 | R7100_后_Q235,厚2;三价彩锌Q09 | EA | 1 |  | 0.085 | 2024.09.13 | 1 | ABS齿圈 |  |  | 10
|  | 2405 | 51003F011-0004 | 前叉部装总成>R712R_倒置_双碟刹_总长848_叉管直径Φ41_前轮轴孔Φ2 | R712R_倒置_双碟刹_总长848_叉管直径Φ41_前轮轴孔Φ20-M18×1.5_行程174_复原及弹簧预载可调;上装饰筒阳极氧化臻彩金,底筒磨砂闪金黑H1B,端盖体阳极氧化本色；R712R_倒置_双碟刹_总长848_叉管直径Φ41_前轮轴孔Φ28_行程174_压缩及弹簧预载可调;上装饰筒阳极氧化臻彩金,底筒磨砂闪金黑H1B,端盖体阳极氧化本色 | LX600-D | 310130327-0001 | 方向柱本体>R712H_三孔位置度210×35_减震孔径55;方向柱座喷砂 阳极 | R712H_三孔位置度210×35_减震孔径55;方向柱座喷砂 阳极氧化本色消光_倒置减震状态 | EA | 1 |  | 1.168 | 2024.09.13 | 1 | 方向柱本体 |  |  | 71
|  | 2405 | 51003F011-0004 | 前叉部装总成>R712R_倒置_双碟刹_总长848_叉管直径Φ41_前轮轴孔Φ2 | R712R_倒置_双碟刹_总长848_叉管直径Φ41_前轮轴孔Φ20-M18×1.5_行程174_复原及弹簧预载可调;上装饰筒阳极氧化臻彩金,底筒磨砂闪金黑H1B,端盖体阳极氧化本色；R712R_倒置_双碟刹_总长848_叉管直径Φ41_前轮轴孔Φ28_行程174_压缩及弹簧预载可调;上装饰筒阳极氧化臻彩金,底筒磨砂闪金黑H1B,端盖体阳极氧化本色 | LX600-D | 310390071-0001 | 轴承挡圈>R7130_Φ41.5×Φ30×11_GCr15;热处理 | R7130_Φ41.5×Φ30×11_GCr15;热处理 | EA | 1 |  | 0.044 | 2024.09.13 | 1 | 轴承挡圈 |  |  | 71
|  | 2405 | 51003F011-0004 | 前叉部装总成>R712R_倒置_双碟刹_总长848_叉管直径Φ41_前轮轴孔Φ2 | R712R_倒置_双碟刹_总长848_叉管直径Φ41_前轮轴孔Φ20-M18×1.5_行程174_复原及弹簧预载可调;上装饰筒阳极氧化臻彩金,底筒磨砂闪金黑H1B,端盖体阳极氧化本色；R712R_倒置_双碟刹_总长848_叉管直径Φ41_前轮轴孔Φ28_行程174_压缩及弹簧预载可调;上装饰筒阳极氧化臻彩金,底筒磨砂闪金黑H1B,端盖体阳极氧化本色 | LX600-D | 310450864-0001 | 前减震器>R712R_倒置_双碟刹_总长848_叉管直径Φ41_前轮轴孔Φ20- | R712R_倒置_双碟刹_总长848_叉管直径Φ41_前轮轴孔Φ20-M18×1.5_行程174_复原及弹簧预载可调;上装饰筒阳极氧化臻彩金,底筒磨砂闪金黑H1B,端盖体阳极氧化本色 | EA | 1 |  | 4.846 | 2024.09.13 | 1 | 前减震器 |  |  | 71
|  | 2405 | 51003F011-0004 | 前叉部装总成>R712R_倒置_双碟刹_总长848_叉管直径Φ41_前轮轴孔Φ2 | R712R_倒置_双碟刹_总长848_叉管直径Φ41_前轮轴孔Φ20-M18×1.5_行程174_复原及弹簧预载可调;上装饰筒阳极氧化臻彩金,底筒磨砂闪金黑H1B,端盖体阳极氧化本色；R712R_倒置_双碟刹_总长848_叉管直径Φ41_前轮轴孔Φ28_行程174_压缩及弹簧预载可调;上装饰筒阳极氧化臻彩金,底筒磨砂闪金黑H1B,端盖体阳极氧化本色 | LX600-D | 310460794-0001 | 前减震器2>R712R_倒置_双碟刹_总长848_叉管直径Φ41_前轮轴孔Φ28 | R712R_倒置_双碟刹_总长848_叉管直径Φ41_前轮轴孔Φ28_行程174_压缩及弹簧预载可调;上装饰筒阳极氧化臻彩金,底筒磨砂闪金黑H1B,端盖体阳极氧化本色 | EA | 1 |  | 4.7 | 2024.09.13 | 1 | 前减震器2 |  |  | 71
|  | 2405 | 51003F011-0004 | 前叉部装总成>R712R_倒置_双碟刹_总长848_叉管直径Φ41_前轮轴孔Φ2 | R712R_倒置_双碟刹_总长848_叉管直径Φ41_前轮轴孔Φ20-M18×1.5_行程174_复原及弹簧预载可调;上装饰筒阳极氧化臻彩金,底筒磨砂闪金黑H1B,端盖体阳极氧化本色；R712R_倒置_双碟刹_总长848_叉管直径Φ41_前轮轴孔Φ28_行程174_压缩及弹簧预载可调;上装饰筒阳极氧化臻彩金,底筒磨砂闪金黑H1B,端盖体阳极氧化本色 | LX600-D | 380650939-0001 | 油封>R7130_内径30.1_外径56.4_宽5.2_丁晴橡胶_方向柱;黑色 | R7130_内径30.1_外径56.4_宽5.2_丁晴橡胶_方向柱;黑色 | EA | 1 |  | 0.015 | 2024.09.13 | 1 | 油封 |  |  | 71
|  | 2405 | 51003F011-0004 | 前叉部装总成>R712R_倒置_双碟刹_总长848_叉管直径Φ41_前轮轴孔Φ2 | R712R_倒置_双碟刹_总长848_叉管直径Φ41_前轮轴孔Φ20-M18×1.5_行程174_复原及弹簧预载可调;上装饰筒阳极氧化臻彩金,底筒磨砂闪金黑H1B,端盖体阳极氧化本色；R712R_倒置_双碟刹_总长848_叉管直径Φ41_前轮轴孔Φ28_行程174_压缩及弹簧预载可调;上装饰筒阳极氧化臻彩金,底筒磨砂闪金黑H1B,端盖体阳极氧化本色 | LX600-D | 381420069-0003 | 内花型头螺栓>R6220_内花型圆柱头螺钉_M8_L=25_A=3_10.9级; | R6220_内花型圆柱头螺钉_M8_L=25_A=3_10.9级;本色三价锌镍合金 | EA | 4 |  | 0.017 | 2024.09.13 | 1 | 内花型头螺栓 |  |  | 71
|  | 2405 | 51004F011-0004 | ABS部装总成>R712H_YF9;干式_元丰_带TCS状态；R712R_YF9 | R712H_YF9;干式_元丰_带TCS状态；R712R_YF9_前出_航空管;软管带V030927字样_黑色 | LX600-D | 271760174-0001 | 后制动开关>F220A_组合插头_线长360; | F220A_组合插头_线长360; | EA | 1 |  | 0.035 | 2024.09.13 | 1 | 后制动开关 |  |  | 51
|  | 2405 | 51004F011-0004 | ABS部装总成>R712H_YF9;干式_元丰_带TCS状态；R712R_YF9 | R712H_YF9;干式_元丰_带TCS状态；R712R_YF9_前出_航空管;软管带V030927字样_黑色 | LX600-D | 291800034-0002 | 碟刹软管螺栓>R7100_M10×1×19;热处理_黑色三价锌镍合金 | R7100_M10×1×19;热处理_黑色三价锌镍合金 | EA | 4 |  | 0.016 | 2024.09.13 | 1 | 碟刹软管螺栓 |  |  | 51
|  | 2405 | 51004F011-0004 | ABS部装总成>R712H_YF9;干式_元丰_带TCS状态；R712R_YF9 | R712H_YF9;干式_元丰_带TCS状态；R712R_YF9_前出_航空管;软管带V030927字样_黑色 | LX600-D | 291820081-0001 | ABS防抱死装置>R712M_YF9;干式_元丰_带TCS状态 | R712M_YF9;干式_元丰_带TCS状态 | EA | 1 |  | 0.641 | 2024.09.13 | 1 | ABS防抱死装置 |  |  | 51
|  | 2405 | 51004F011-0004 | ABS部装总成>R712H_YF9;干式_元丰_带TCS状态；R712R_YF9 | R712H_YF9;干式_元丰_带TCS状态；R712R_YF9_前出_航空管;软管带V030927字样_黑色 | LX600-D | 294180100-0001 | ABS连接油管>R7130_后出_航空管;软管带V030927字样_黑色 | R7130_后出_航空管;软管带V030927字样_黑色 | EA | 1 |  | 0.11 | 2024.09.13 | 1 | ABS连接油管 |  |  | 51
|  | 2405 | 51004F011-0004 | ABS部装总成>R712H_YF9;干式_元丰_带TCS状态；R712R_YF9 | R712H_YF9;干式_元丰_带TCS状态；R712R_YF9_前出_航空管;软管带V030927字样_黑色 | LX600-D | 294180105-0001 | ABS连接油管>R712H_YF9_前进_航空管;软管带V030927字样_黑色 | R712H_YF9_前进_航空管;软管带V030927字样_黑色 | EA | 1 |  | 0.2 | 2024.09.13 | 1 | ABS连接油管 |  |  | 51
|  | 2405 | 51004F011-0004 | ABS部装总成>R712H_YF9;干式_元丰_带TCS状态；R712R_YF9 | R712H_YF9;干式_元丰_带TCS状态；R712R_YF9_前出_航空管;软管带V030927字样_黑色 | LX600-D | 294180185-0001 | ABS连接油管>R712R_YF9_前出_航空管;软管带V030927字样_黑色 | R712R_YF9_前出_航空管;软管带V030927字样_黑色 | EA | 1 |  | 0.23 | 2024.09.13 | 1 | ABS连接油管 |  |  | 51
|  | 2405 | 51004F011-0004 | ABS部装总成>R712H_YF9;干式_元丰_带TCS状态；R712R_YF9 | R712H_YF9;干式_元丰_带TCS状态；R712R_YF9_前出_航空管;软管带V030927字样_黑色 | LX600-D | 294180153-0001 | ABS连接油管>R712M_后进_航空管_圆扁接头;软管带V030927字样_黑 | R712M_后进_航空管_圆扁接头;软管带V030927字样_黑色 | EA | 1 |  | 0.12 | 2024.09.13 | 1 | ABS连接油管 |  |  | 51
|  | 2405 | 51004F011-0004 | ABS部装总成>R712H_YF9;干式_元丰_带TCS状态；R712R_YF9 | R712H_YF9;干式_元丰_带TCS状态；R712R_YF9_前出_航空管;软管带V030927字样_黑色 | LX600-D | 297700025-0001 | ABS安装支架>R7130_Q235;电泳黑漆Q12 | R7130_Q235;电泳黑漆Q12 | EA | 1 |  | 0.053 | 2024.09.13 | 1 | ABS安装支架 |  |  | 51
|  | 2405 | 51004F011-0004 | ABS部装总成>R712H_YF9;干式_元丰_带TCS状态；R712R_YF9 | R712H_YF9;干式_元丰_带TCS状态；R712R_YF9_前出_航空管;软管带V030927字样_黑色 | LX600-D | 380190421-0001 | 内六角螺钉>Q/LX G16_TC9_M6_L=10_不锈钢; | Q/LX G16_TC9_M6_L=10_不锈钢; | EA | 2 |  | 0.005 | 2024.09.13 | 1 | 内六角螺钉 |  |  | 51
|  | 2405 | 51004F011-0004 | ABS部装总成>R712H_YF9;干式_元丰_带TCS状态；R712R_YF9 | R712H_YF9;干式_元丰_带TCS状态；R712R_YF9_前出_航空管;软管带V030927字样_黑色 | LX600-D | 380450298-0001 | 平垫圈>Q/LX G 8.7_内径10_外径15_厚度1_铜;氧化Q07 | Q/LX G 8.7_内径10_外径15_厚度1_铜;氧化Q07 | EA | 10 |  | 0.02 | 2024.09.13 | 1 | 平垫圈 |  |  | 51
|  | 2405 | 51004F011-0004 | ABS部装总成>R712H_YF9;干式_元丰_带TCS状态；R712R_YF9 | R712H_YF9;干式_元丰_带TCS状态；R712R_YF9_前出_航空管;软管带V030927字样_黑色 | LX600-D | 380820512-0004 | 衬套>1730_翻边Φ9(Φ18×2)_内径6_长10;镀三价彩锌Q09 | 1730_翻边Φ9(Φ18×2)_内径6_长10;镀三价彩锌Q09 | EA | 1 |  | 0.005 | 2024.09.13 | 1 | 衬套 |  |  | 51
|  | 2405 | 51004F011-0004 | ABS部装总成>R712H_YF9;干式_元丰_带TCS状态；R712R_YF9 | R712H_YF9;干式_元丰_带TCS状态；R712R_YF9_前出_航空管;软管带V030927字样_黑色 | LX600-D | 380890174-0001 | 工字型胶圈>L040_Φ18×3+Φ12×2+Φ18×3+Φ8×8_三元乙丙_用 | L040_Φ18×3+Φ12×2+Φ18×3+Φ8×8_三元乙丙_用于仪表支架_XH101903; | EA | 1 |  | 0.002 | 2024.09.13 | 1 | 工字型胶圈 |  |  | 51
|  | 2405 | 51005F011-0004 | 手把管部装总成>R712M_整体式_变径管_铝合金;热处理_喷砂 阳极氧化黑色消 | R712M_整体式_变径管_铝合金;热处理_喷砂 阳极氧化黑色消光;H500_带装饰头状态_合成橡胶PVC+NBR,硬度60º±5º;黑色 | LX500-Y | 171210734-0001 | 油门拉索>R7120_管长875_露出长度88_350F;外露金属件三价黑锌Q1 | R7120_管长875_露出长度88_350F;外露金属件三价黑锌Q10 | EA | 1 |  | 0.12 | 2024.03.04 | 1 | 油门拉索 |  |  | 91
|  | 2405 | 51005F011-0004 | 手把管部装总成>R712M_整体式_变径管_铝合金;热处理_喷砂 阳极氧化黑色消 | R712M_整体式_变径管_铝合金;热处理_喷砂 阳极氧化黑色消光;H500_带装饰头状态_合成橡胶PVC+NBR,硬度60º±5º;黑色 | LX500-Y | 171210735-0001 | 油门拉索>R7120_管长855_露出长度112_350F;外露金属件三价黑锌Q | R7120_管长855_露出长度112_350F;外露金属件三价黑锌Q10 | EA | 1 |  | 0.11 | 2024.03.04 | 1 | 油门拉索 |  |  | 91
|  | 2405 | 51005F011-0004 | 手把管部装总成>R712M_整体式_变径管_铝合金;热处理_喷砂 阳极氧化黑色消 | R712M_整体式_变径管_铝合金;热处理_喷砂 阳极氧化黑色消光;H500_带装饰头状态_合成橡胶PVC+NBR,硬度60º±5º;黑色 | LX500-Y | 271390623-0001 | 左闸把部件>R712M_尼龙+玻纤_直流_不带风门手柄_多功能开关,带背光_线长 | R712M_尼龙+玻纤_直流_不带风门手柄_多功能开关,带背光_线长650; | EA | 1 |  |  | 2024.03.04 | 1 | 左闸把部件 |  |  | 91
|  | 2405 | 51005F011-0004 | 手把管部装总成>R712M_整体式_变径管_铝合金;热处理_喷砂 阳极氧化黑色消 | R712M_整体式_变径管_铝合金;热处理_喷砂 阳极氧化黑色消光;H500_带装饰头状态_合成橡胶PVC+NBR,硬度60º±5º;黑色 | LX500-Y | 271510219-0001 | 左手柄部件>R712M_可调_带离合开关_不带驻车开关_杠杆比4.0 | R712M_可调_带离合开关_不带驻车开关_杠杆比4.0;手柄抛丸Q05,卡座喷塑(黑)Q13_黑色法兰盘安装螺栓M6×25 | EA | 1 |  | 0.32 | 2024.04.03 | 1 | 左手柄部件 |  |  | 91
|  | 2405 | 51005F011-0004 | 手把管部装总成>R712M_整体式_变径管_铝合金;热处理_喷砂 阳极氧化黑色消 | R712M_整体式_变径管_铝合金;热处理_喷砂 阳极氧化黑色消光;H500_带装饰头状态_合成橡胶PVC+NBR,硬度60º±5º;黑色 | LX500-Y | 271590632-0001 | 右闸把部件>R712M_尼龙+玻纤_直流_纯电起动_线长650_带应急灯开关,熄 | R712M_尼龙+玻纤_直流_纯电起动_线长650_带应急灯开关,熄火开关,雾灯开关,带背光; | EA | 1 |  |  | 2024.03.04 | 1 | 右闸把部件 |  |  | 91
|  | 2405 | 51005F011-0004 | 手把管部装总成>R712M_整体式_变径管_铝合金;热处理_喷砂 阳极氧化黑色消 | R712M_整体式_变径管_铝合金;热处理_喷砂 阳极氧化黑色消光;H500_带装饰头状态_合成橡胶PVC+NBR,硬度60º±5º;黑色 | LX500-Y | 291480178-0001 | 前碟刹上泵>R7100_活塞直径Φ14; | R7100_活塞直径Φ14; | EA | 1 |  | 0.503 | 2024.03.04 | 1 | 前碟刹上泵 |  |  | 91
|  | 2405 | 51005F011-0004 | 手把管部装总成>R712M_整体式_变径管_铝合金;热处理_喷砂 阳极氧化黑色消 | R712M_整体式_变径管_铝合金;热处理_喷砂 阳极氧化黑色消光;H500_带装饰头状态_合成橡胶PVC+NBR,硬度60º±5º;黑色 | LX500-Y | 320020541-0001 | 手把管>R712M_整体式_变径管_铝合金;热处理_喷砂 阳极氧化黑色消光 | R712M_整体式_变径管_铝合金;热处理_喷砂 阳极氧化黑色消光 | EA | 1 |  | 0.907 | 2024.03.04 | 1 | 手把管 |  |  | 91
|  | 2405 | 51005F011-0004 | 手把管部装总成>R712M_整体式_变径管_铝合金;热处理_喷砂 阳极氧化黑色消 | R712M_整体式_变径管_铝合金;热处理_喷砂 阳极氧化黑色消光;H500_带装饰头状态_合成橡胶PVC+NBR,硬度60º±5º;黑色 | LX500-Y | 320120044-0002 | 手把管平衡锤>2860_钢;镀三价彩锌Q09 | 2860_钢;镀三价彩锌Q09 | EA | 2 |  | 0.024 | 2024.03.04 | 1 | 手把管平衡锤 |  |  | 91
|  | 2405 | 51005F011-0004 | 手把管部装总成>R712M_整体式_变径管_铝合金;热处理_喷砂 阳极氧化黑色消 | R712M_整体式_变径管_铝合金;热处理_喷砂 阳极氧化黑色消光;H500_带装饰头状态_合成橡胶PVC+NBR,硬度60º±5º;黑色 | LX500-Y | 320180225-0001 | 手把胶>H500_带装饰头状态_合成橡胶PVC+NBR,硬度60º±5º;黑色 | H500_带装饰头状态_合成橡胶PVC+NBR,硬度60º±5º;黑色 | EA | 1 |  | 0.083 | 2024.03.04 | 1 | 手把胶 |  |  | 91
|  | 2405 | 51005F011-0004 | 手把管部装总成>R712M_整体式_变径管_铝合金;热处理_喷砂 阳极氧化黑色消 | R712M_整体式_变径管_铝合金;热处理_喷砂 阳极氧化黑色消光;H500_带装饰头状态_合成橡胶PVC+NBR,硬度60º±5º;黑色 | LX500-Y | 320190237-0001 | 加油器>H500_带装饰头状态_胶套合成橡胶PVC+NBR,硬度60º±5º;黑 | H500_带装饰头状态_胶套合成橡胶PVC+NBR,硬度60º±5º;黑色 | EA | 1 |  | 0.06 | 2024.03.04 | 1 | 加油器 |  |  | 91
|  | 2405 | 51006F011-0002 | 油箱部装总成>R712H_单面镀锌钢板(0.8mm)_平口锁_国四;2#黑色H9 | R712H_单面镀锌钢板(0.8mm)_平口锁_国四;2#黑色H98;R712M_下置式_压力300kpa_带传感器; | LX600-D | 170501682-0001 | 油箱>R712H_单面镀锌钢板(0.8mm)_平口锁_国四;2#黑色H98 | R712H_单面镀锌钢板(0.8mm)_平口锁_国四;2#黑色H98 | EA | 1 |  | 3.499 | 2024.03.04 | 1 | 油箱 |  |  | 10
|  | 2405 | 51006F011-0002 | 油箱部装总成>R712H_单面镀锌钢板(0.8mm)_平口锁_国四;2#黑色H9 | R712H_单面镀锌钢板(0.8mm)_平口锁_国四;2#黑色H98;R712M_下置式_压力300kpa_带传感器; | LX600-D | 170690079-0001 | 油箱支撑胶套>R7100_三元乙丙橡胶;5230341-1622 | R7100_三元乙丙橡胶;5230341-1622 | EA | 4 |  | 0.005 | 2024.03.04 | 1 | 油箱支撑胶套 |  |  | 10
|  | 2405 | 51006F011-0002 | 油箱部装总成>R712H_单面镀锌钢板(0.8mm)_平口锁_国四;2#黑色H9 | R712H_单面镀锌钢板(0.8mm)_平口锁_国四;2#黑色H98;R712M_下置式_压力300kpa_带传感器; | LX600-D | 172720031-0001 | 电子燃油泵>R712M_下置式_压力300kpa_带传感器; | R712M_下置式_压力300kpa_带传感器; | EA | 1 |  |  | 2024.03.04 | 1 | 电子燃油泵 |  |  | 10
|  | 2405 | 51006F011-0002 | 油箱部装总成>R712H_单面镀锌钢板(0.8mm)_平口锁_国四;2#黑色H9 | R712H_单面镀锌钢板(0.8mm)_平口锁_国四;2#黑色H98;R712M_下置式_压力300kpa_带传感器; | LX600-D | 300440170-0001 | 油箱后支撑>R7130_Q235;电泳+喷塑2#哑黑Q8A | R7130_Q235;电泳+喷塑2#哑黑Q8A | EA | 1 |  | 0.3 | 2024.03.04 | 1 | 油箱后支撑 |  |  | 10
|  | 2405 | 51006F011-0002 | 油箱部装总成>R712H_单面镀锌钢板(0.8mm)_平口锁_国四;2#黑色H9 | R712H_单面镀锌钢板(0.8mm)_平口锁_国四;2#黑色H98;R712M_下置式_压力300kpa_带传感器; | LX600-D | 380140067-0013 | 六角头法兰面螺栓>GB/T 5789_M6_L=12;镀三价彩锌Q09 | GB/T 5789_M6_L=12;镀三价彩锌Q09 | EA | 2 |  | 0.007 | 2024.03.04 | 1 | 六角头法兰面螺栓 |  |  | 10
|  | 2405 | 51006F011-0002 | 油箱部装总成>R712H_单面镀锌钢板(0.8mm)_平口锁_国四;2#黑色H9 | R712H_单面镀锌钢板(0.8mm)_平口锁_国四;2#黑色H98;R712M_下置式_压力300kpa_带传感器; | LX600-D | 380370001-0005 | 六角法兰面螺母>GB/T 6177.1_M5_8级;镀三价彩锌Q09 | GB/T 6177.1_M5_8级;镀三价彩锌Q09 | EA | 7 |  | 0.002 | 2024.03.04 | 1 | 六角法兰面螺母 |  |  | 10
|  | 2405 | 51006F011-0002 | 油箱部装总成>R712H_单面镀锌钢板(0.8mm)_平口锁_国四;2#黑色H9 | R712H_单面镀锌钢板(0.8mm)_平口锁_国四;2#黑色H98;R712M_下置式_压力300kpa_带传感器; | LX600-D | 380420062-0001 | 卡子螺母>R7100_M6_长17.5,宽15_65Mn;镀三价彩锌Q09 | R7100_M6_长17.5,宽15_65Mn;镀三价彩锌Q09 | EA | 2 |  | 0.003 | 2024.03.04 | 1 | 卡子螺母 |  |  | 10
|  | 2405 | 51006F011-0002 | 油箱部装总成>R712H_单面镀锌钢板(0.8mm)_平口锁_国四;2#黑色H9 | R712H_单面镀锌钢板(0.8mm)_平口锁_国四;2#黑色H98;R712M_下置式_压力300kpa_带传感器; | LX600-D | 380450007-0014 | 平垫圈>GB/T 96.1_内径6;镀三价彩锌Q09 | GB/T 96.1_内径6;镀三价彩锌Q09 | EA | 2 |  | 0.003 | 2024.03.04 | 1 | 平垫圈 |  |  | 10
|  | 2405 | 9XNJZ098-0001 | 整车包装>LX600~D包装1_出口无极版面 | 整车包装>LX600~D包装1_出口无极版面 |  | 361031192-0001 | 包装支架>R712R_角钢_长2100_宽700_高1130(不含踮脚)_带铁托 | R712R_角钢_长2100_宽700_高1130(不含踮脚)_带铁托盘_垫脚高80;出口_用于状态1 | SET | 1 |  | 45 | 2024.09.12 | 1 | 包装支架 |  |  | 310
|  | 2405 | 9XNJZ098-0001 | 整车包装>LX600~D包装1_出口无极版面 | 整车包装>LX600~D包装1_出口无极版面 |  | 360825758-0001 | 包装箱>R712R_瓦楞纸_三瓦楞纸七层_长2110_宽710_高1130_单摇 | R712R_瓦楞纸_三瓦楞纸七层_长2110_宽710_高1130_单摇盖;DS625X出口版面_用于状态1 | EA | 1 |  |  | 2024.09.12 | 1 | 包装箱 |  |  | 310
|  | 2405 | 9XNJZ098-0001 | 整车包装>LX600~D包装1_出口无极版面 | 整车包装>LX600~D包装1_出口无极版面 |  | 380070162-0001 | 六角头螺栓>GB/T 5783_M8_L=20_4.8级;氧化Q07 | GB/T 5783_M8_L=20_4.8级;氧化Q07 | EA | 30 |  | 0.012 | 2024.09.12 | 1 | 六角头螺栓 |  |  | 310
|  | 2405 | 9XNJZ098-0001 | 整车包装>LX600~D包装1_出口无极版面 | 整车包装>LX600~D包装1_出口无极版面 |  | 380140040-0001 | 六角头法兰面螺栓>GB/T 16674.1_M8_L=16;镀军绿锌Q11 | GB/T 16674.1_M8_L=16;镀军绿锌Q11 | EA | 4 |  | 0.012 | 2024.09.12 | 1 | 六角头法兰面螺栓 |  |  | 310
|  | 2405 | 9XNJZ098-0001 | 整车包装>LX600~D包装1_出口无极版面 | 整车包装>LX600~D包装1_出口无极版面 |  | 380370072-0002 | 六角法兰面螺母>GB/T 6177.1_M10×1.25;镀蓝白锌Q16 | GB/T 6177.1_M10×1.25;镀蓝白锌Q16 | EA | 2 |  | 0.008 | 2024.09.12 | 1 | 六角法兰面螺母 |  |  | 310
|  | 2405 | 9XNJZ098-0001 | 整车包装>LX600~D包装1_出口无极版面 | 整车包装>LX600~D包装1_出口无极版面 |  | 380860096-0002 | 发动机悬挂螺栓>D110_M10×1.25_L=180;镀三价蓝白锌Q16 | D110_M10×1.25_L=180;镀三价蓝白锌Q16 | EA | 2 |  | 0.122 | 2024.09.12 | 1 | 发动机悬挂螺栓 |  |  | 310
|  | 2405 | 9XNJZ098-0001 | 整车包装>LX600~D包装1_出口无极版面 | 整车包装>LX600~D包装1_出口无极版面 |  | 361080004-0001 | 气泡袋>长380_宽200; | 长380_宽200; | EA | 4 |  |  | 2024.09.12 | 1 | 气泡袋 |  |  | 310
|  | 2405 | 9XNJZ098-0001 | 整车包装>LX600~D包装1_出口无极版面 | 整车包装>LX600~D包装1_出口无极版面 |  | 361080002-0001 | 气泡袋>长370_宽290; | 长370_宽290; | EA | 1 |  |  | 2024.09.12 | 1 | 气泡袋 |  |  | 310
|  | 2405 | 9XNJZ098-0001 | 整车包装>LX600~D包装1_出口无极版面 | 整车包装>LX600~D包装1_出口无极版面 |  | 361080139-0001 | 气泡袋>长950_宽350; | 长950_宽350; | EA | 2 |  |  | 2024.09.12 | 1 | 气泡袋 |  |  | 310
|  | 2405 | 9XNJZ098-0001 | 整车包装>LX600~D包装1_出口无极版面 | 整车包装>LX600~D包装1_出口无极版面 |  | 361080102-0001 | 气泡袋>长800_宽800; | 长800_宽800; | EA | 1 |  |  | 2024.09.12 | 1 | 气泡袋 |  |  | 310
|  | 2405 | 9XNJZ098-0001 | 整车包装>LX600~D包装1_出口无极版面 | 整车包装>LX600~D包装1_出口无极版面 |  | 360720155-0001 | 附件盒>330D_瓦楞纸_二瓦楞纸五层_长305_宽225_高115; | 330D_瓦楞纸_二瓦楞纸五层_长305_宽225_高115; | EA | 1 |  |  | 2024.09.12 | 1 | 附件盒 |  |  | 310
|  | 2405 | 9XNJZ098-0001 | 整车包装>LX600~D包装1_出口无极版面 | 整车包装>LX600~D包装1_出口无极版面 |  | 361110028-0001 | 捆绑带>R7100_绦纶材料_长2000,宽25,厚1,承拉脱力400KG;用于 | R7100_绦纶材料_长2000,宽25,厚1,承拉脱力400KG;用于状态1 | EA | 3 |  |  | 2024.09.12 | 1 | 捆绑带 |  |  | 310
|  | 2405 | 9XNJZ098-0001 | 整车包装>LX600~D包装1_出口无极版面 | 整车包装>LX600~D包装1_出口无极版面 |  | 362400002-0001 | 毛毡>2860_长300,宽120,厚2;用于手把管防护 | 2860_长300,宽120,厚2;用于手把管防护 | EA | 3 |  |  | 2024.09.12 | 1 | 毛毡 |  |  | 310
|  | 2405 | 9XNJZ098-0001 | 整车包装>LX600~D包装1_出口无极版面 | 整车包装>LX600~D包装1_出口无极版面 |  | 362400008-0001 | 毛毡>R411B_长400,宽170,厚5;用于后轮防护 | R411B_长400,宽170,厚5;用于后轮防护 | EA | 2 |  |  | 2024.09.12 | 1 | 毛毡 |  |  | 310
|  | 2405 | 9XNJZ098-0001 | 整车包装>LX600~D包装1_出口无极版面 | 整车包装>LX600~D包装1_出口无极版面 |  | 362400007-0001 | 毛毡>R7100_长450,宽450,厚5;用于轮子防护 | R7100_长450,宽450,厚5;用于轮子防护 | EA | 4 |  |  | 2024.09.12 | 1 | 毛毡 |  |  | 310
|  | 2405 | 9XNJZ098-0001 | 整车包装>LX600~D包装1_出口无极版面 | 整车包装>LX600~D包装1_出口无极版面 |  | 361090005-0001 | 塑料袋>L03A_透明塑料薄膜_长170_宽150; | L03A_透明塑料薄膜_长170_宽150; | EA | 1 |  |  | 2024.09.12 | 1 | 塑料袋 |  |  | 310
|  | 2405 | 9XNJZ098-0001 | 整车包装>LX600~D包装1_出口无极版面 | 整车包装>LX600~D包装1_出口无极版面 |  | 361090007-0001 | 塑料袋>L080_透明塑料薄膜_长250_宽170; | L080_透明塑料薄膜_长250_宽170; | EA | 1 |  |  | 2024.09.12 | 1 | 塑料袋 |  |  | 310
|  | 2405 | 9XNJZ098-0001 | 整车包装>LX600~D包装1_出口无极版面 | 整车包装>LX600~D包装1_出口无极版面 |  | 361100014-0001 | 包装片材>EPE片材_2000×1200×1;白色 | EPE片材_2000×1200×1;白色 | KG | 0.21 |  |  | 2024.09.12 | 1 | 包装片材 |  |  | 310
|  | 2405 | 9XNJZ098-0001 | 整车包装>LX600~D包装1_出口无极版面 | 整车包装>LX600~D包装1_出口无极版面 |  | 361210001-0001 | 干燥剂>75g/袋; | 75g/袋; | EA | 2 |  |  | 2024.09.12 | 1 | 干燥剂 |  |  | 310
|  | 2405 | 9XNJZ098-0001 | 整车包装>LX600~D包装1_出口无极版面 | 整车包装>LX600~D包装1_出口无极版面 |  | 380900077-0002 | 箍带>D060_L=250_B=4_尼龙_固定电缆用;黑色 | D060_L=250_B=4_尼龙_固定电缆用;黑色 | EA | 4 |  | 0.003 | 2024.09.12 | 1 | 箍带 |  |  | 310
|  | 2405 | 9XNJZ098-0001 | 整车包装>LX600~D包装1_出口无极版面 | 整车包装>LX600~D包装1_出口无极版面 |  | 361110014-0001 | 捆绑带>2×φ0.9×900; | 2×φ0.9×900; | EA | 3 |  |  | 2024.09.12 | 1 | 捆绑带 |  |  | 310
|  | 2405 | 9XNJZ098-0001 | 整车包装>LX600~D包装1_出口无极版面 | 整车包装>LX600~D包装1_出口无极版面 |  | 361110007-0001 | 捆绑带>L090_φ2.2×800; | L090_φ2.2×800; | EA | 4 |  |  | 2024.09.12 | 1 | 捆绑带 |  |  | 310
|  | 2405 | 9XNJZ098-0001 | 整车包装>LX600~D包装1_出口无极版面 | 整车包装>LX600~D包装1_出口无极版面 |  | 380880045-0001 | T字型胶圈>A160_外径Φ12×25+Φ70×3_前轮保护胶垫;黑色_用于状态 | A160_外径Φ12×25+Φ70×3_前轮保护胶垫;黑色_用于状态5 | EA | 1 |  | 0.021 | 2024.09.12 | 1 | T字型胶圈 |  |  | 310
|  | 2405 | 9XNJZ098-0001 | 整车包装>LX600~D包装1_出口无极版面 | 整车包装>LX600~D包装1_出口无极版面 |  | 361120018-0001 | 打包带>新型聚丙烯,重9.9g/m,宽13mm,厚1mm; | 新型聚丙烯,重9.9g/m,宽13mm,厚1mm; | EA | 0.17 |  |  | 2024.09.12 | 1 | 打包带 |  |  | 310
|  | 2405 | 9XNJZ098-0001 | 整车包装>LX600~D包装1_出口无极版面 | 整车包装>LX600~D包装1_出口无极版面 |  | 361170033-0001 | 条码打印纸>铜板纸空白标签_102×76; | 铜板纸空白标签_102×76; | EA | 2 |  |  | 2024.09.12 | 1 | 条码打印纸 |  |  | 310
|  | 2405 | 9XNJZ098-0001 | 整车包装>LX600~D包装1_出口无极版面 | 整车包装>LX600~D包装1_出口无极版面 |  | 360740693-0001 | 隔板>R8100_三瓦楞七层纸板_长920_宽330; | R8100_三瓦楞七层纸板_长920_宽330; | EA | 1 |  |  | 2024.09.12 | 1 | 角板 |  |  | 310
|  | 2405 | LR712RS002MEG02YHZ | LX600-D>600 3#沙漠黄Y5W-7#亚黑H1R 2EQ 铝圈网轮-象 | LX600-D>600 3#沙漠黄Y5W-7#亚黑H1R 2EQ 铝圈网轮-象牌-子午真空胎-胎压传感器-双盘.盘式.ABS.Y-联电-电喷-沉口油箱-LED前大灯-LED尾灯-LED转灯-数字仪表-全免电池-单喇叭-单后减-可调倒置前减-油封链条-半链盒-异型平叉-触媒消声器-小脚蹬-侧熄-小货架-分座-高弹防滑皮-塑料镜-金属保-USB-行车记录仪-手把护罩-欧Ⅴ+-欧标状态 LX600~D包装1-出口无极版面-KEL600电喷纯电无极外观中间亚光黑两边5#金色Y5K国六滑动离合水冷18极全直流VOGE 整车 | LX600-D | 110520925-0001 | 左后盖>R712M_PA6+45%GF;普通皮纹 | R712M_PA6+45%GF;普通皮纹 | EA | 1 |  | 0.106 | 2024.09.13 | 1 | 左后盖 |  |  | 110
|  | 2405 | LR712RS002MEG02YHZ | LX600-D>600 3#沙漠黄Y5W-7#亚黑H1R 2EQ 铝圈网轮-象 | LX600-D>600 3#沙漠黄Y5W-7#亚黑H1R 2EQ 铝圈网轮-象牌-子午真空胎-胎压传感器-双盘.盘式.ABS.Y-联电-电喷-沉口油箱-LED前大灯-LED尾灯-LED转灯-数字仪表-全免电池-单喇叭-单后减-可调倒置前减-油封链条-半链盒-异型平叉-触媒消声器-小脚蹬-侧熄-小货架-分座-高弹防滑皮-塑料镜-金属保-USB-行车记录仪-手把护罩-欧Ⅴ+-欧标状态 LX600~D包装1-出口无极版面-KEL600电喷纯电无极外观中间亚光黑两边5#金色Y5K国六滑动离合水冷18极全直流VOGE 整车 | LX600-D | 160010222-0001 | 散热器部件>R712M_水冷_长410×宽280×高95_前_带风扇组件;2#哑 | R712M_水冷_长410×宽280×高95_前_带风扇组件;2#哑黑H97 | EA | 1 |  |  | 2024.09.13 | 1 | 散热器部件 |  |  | 230
|  | 2405 | LR712RS002MEG02YHZ | LX600-D>600 3#沙漠黄Y5W-7#亚黑H1R 2EQ 铝圈网轮-象 | LX600-D>600 3#沙漠黄Y5W-7#亚黑H1R 2EQ 铝圈网轮-象牌-子午真空胎-胎压传感器-双盘.盘式.ABS.Y-联电-电喷-沉口油箱-LED前大灯-LED尾灯-LED转灯-数字仪表-全免电池-单喇叭-单后减-可调倒置前减-油封链条-半链盒-异型平叉-触媒消声器-小脚蹬-侧熄-小货架-分座-高弹防滑皮-塑料镜-金属保-USB-行车记录仪-手把护罩-欧Ⅴ+-欧标状态 LX600~D包装1-出口无极版面-KEL600电喷纯电无极外观中间亚光黑两边5#金色Y5K国六滑动离合水冷18极全直流VOGE 整车 | LX600-D | 160310064-0001 | 冷却水箱>R7100_PE料;白色 | R7100_PE料;白色 | EA | 1 |  |  | 2024.09.13 | 1 | 冷却水箱 |  |  | 22
|  | 2405 | LR712RS002MEG02YHZ | LX600-D>600 3#沙漠黄Y5W-7#亚黑H1R 2EQ 铝圈网轮-象 | LX600-D>600 3#沙漠黄Y5W-7#亚黑H1R 2EQ 铝圈网轮-象牌-子午真空胎-胎压传感器-双盘.盘式.ABS.Y-联电-电喷-沉口油箱-LED前大灯-LED尾灯-LED转灯-数字仪表-全免电池-单喇叭-单后减-可调倒置前减-油封链条-半链盒-异型平叉-触媒消声器-小脚蹬-侧熄-小货架-分座-高弹防滑皮-塑料镜-金属保-USB-行车记录仪-手把护罩-欧Ⅴ+-欧标状态 LX600~D包装1-出口无极版面-KEL600电喷纯电无极外观中间亚光黑两边5#金色Y5K国六滑动离合水冷18极全直流VOGE 整车 | LX600-D | 160380023-0001 | 散热器上支耳>R712M_Q235;电泳+喷塑2#哑黑Q8A | R712M_Q235;电泳+喷塑2#哑黑Q8A | EA | 1 |  | 0.041 | 2024.09.13 | 1 | 散热器上支耳 |  |  | 21
|  | 2405 | LR712RS002MEG02YHZ | LX600-D>600 3#沙漠黄Y5W-7#亚黑H1R 2EQ 铝圈网轮-象 | LX600-D>600 3#沙漠黄Y5W-7#亚黑H1R 2EQ 铝圈网轮-象牌-子午真空胎-胎压传感器-双盘.盘式.ABS.Y-联电-电喷-沉口油箱-LED前大灯-LED尾灯-LED转灯-数字仪表-全免电池-单喇叭-单后减-可调倒置前减-油封链条-半链盒-异型平叉-触媒消声器-小脚蹬-侧熄-小货架-分座-高弹防滑皮-塑料镜-金属保-USB-行车记录仪-手把护罩-欧Ⅴ+-欧标状态 LX600~D包装1-出口无极版面-KEL600电喷纯电无极外观中间亚光黑两边5#金色Y5K国六滑动离合水冷18极全直流VOGE 整车 | LX600-D | 160500024-0001 | 水箱盖>R7100_三元乙丙橡胶;黑色 | R7100_三元乙丙橡胶;黑色 | EA | 1 |  |  | 2024.09.13 | 1 | 水箱盖 |  |  | 22
|  | 2405 | LR712RS002MEG02YHZ | LX600-D>600 3#沙漠黄Y5W-7#亚黑H1R 2EQ 铝圈网轮-象 | LX600-D>600 3#沙漠黄Y5W-7#亚黑H1R 2EQ 铝圈网轮-象牌-子午真空胎-胎压传感器-双盘.盘式.ABS.Y-联电-电喷-沉口油箱-LED前大灯-LED尾灯-LED转灯-数字仪表-全免电池-单喇叭-单后减-可调倒置前减-油封链条-半链盒-异型平叉-触媒消声器-小脚蹬-侧熄-小货架-分座-高弹防滑皮-塑料镜-金属保-USB-行车记录仪-手把护罩-欧Ⅴ+-欧标状态 LX600~D包装1-出口无极版面-KEL600电喷纯电无极外观中间亚光黑两边5#金色Y5K国六滑动离合水冷18极全直流VOGE 整车 | LX600-D | 161490023-0001 | 散热器装饰罩>R712M_PP料;普通皮纹 | R712M_PP料;普通皮纹 | EA | 1 |  | 0.227 | 2024.09.13 | 1 | 散热器装饰罩 |  |  | 280
|  | 2405 | LR712RS002MEG02YHZ | LX600-D>600 3#沙漠黄Y5W-7#亚黑H1R 2EQ 铝圈网轮-象 | LX600-D>600 3#沙漠黄Y5W-7#亚黑H1R 2EQ 铝圈网轮-象牌-子午真空胎-胎压传感器-双盘.盘式.ABS.Y-联电-电喷-沉口油箱-LED前大灯-LED尾灯-LED转灯-数字仪表-全免电池-单喇叭-单后减-可调倒置前减-油封链条-半链盒-异型平叉-触媒消声器-小脚蹬-侧熄-小货架-分座-高弹防滑皮-塑料镜-金属保-USB-行车记录仪-手把护罩-欧Ⅴ+-欧标状态 LX600~D包装1-出口无极版面-KEL600电喷纯电无极外观中间亚光黑两边5#金色Y5K国六滑动离合水冷18极全直流VOGE 整车 | LX600-D | 170010070-0001 | 燃油滤清器>R7100_精滤器_进口Φ8,出口Φ8_DC04_滤网式; | R7100_精滤器_进口Φ8,出口Φ8_DC04_滤网式; | EA | 1 |  | 0.05 | 2024.09.13 | 1 | 燃油滤清器 |  |  | 121
|  | 2405 | LR712RS002MEG02YHZ | LX600-D>600 3#沙漠黄Y5W-7#亚黑H1R 2EQ 铝圈网轮-象 | LX600-D>600 3#沙漠黄Y5W-7#亚黑H1R 2EQ 铝圈网轮-象牌-子午真空胎-胎压传感器-双盘.盘式.ABS.Y-联电-电喷-沉口油箱-LED前大灯-LED尾灯-LED转灯-数字仪表-全免电池-单喇叭-单后减-可调倒置前减-油封链条-半链盒-异型平叉-触媒消声器-小脚蹬-侧熄-小货架-分座-高弹防滑皮-塑料镜-金属保-USB-行车记录仪-手把护罩-欧Ⅴ+-欧标状态 LX600~D包装1-出口无极版面-KEL600电喷纯电无极外观中间亚光黑两边5#金色Y5K国六滑动离合水冷18极全直流VOGE 整车 | LX600-D | 170420026-0001 | 电磁阀>R6200_MV34-5HL; | R6200_MV34-5HL; | EA | 1 |  |  | 2024.09.13 | 1 | 电磁阀 |  |  | 151
|  | 2405 | LR712RS002MEG02YHZ | LX600-D>600 3#沙漠黄Y5W-7#亚黑H1R 2EQ 铝圈网轮-象 | LX600-D>600 3#沙漠黄Y5W-7#亚黑H1R 2EQ 铝圈网轮-象牌-子午真空胎-胎压传感器-双盘.盘式.ABS.Y-联电-电喷-沉口油箱-LED前大灯-LED尾灯-LED转灯-数字仪表-全免电池-单喇叭-单后减-可调倒置前减-油封链条-半链盒-异型平叉-触媒消声器-小脚蹬-侧熄-小货架-分座-高弹防滑皮-塑料镜-金属保-USB-行车记录仪-手把护罩-欧Ⅴ+-欧标状态 LX600~D包装1-出口无极版面-KEL600电喷纯电无极外观中间亚光黑两边5#金色Y5K国六滑动离合水冷18极全直流VOGE 整车 | LX600-D | 172710282-0002 | 电子控制器ECU>R712M_UAES,MSE6.0,48pin_48针;欧五_ | R712M_UAES,MSE6.0,48pin_48针;欧五_V1_E0,92#汽油及以上_ECU程序识别码02820002 | EA | 1 |  | 0.15 | 2024.09.13 | 1 | 电子控制器ECU |  |  | 120
|  | 2405 | LR712RS002MEG02YHZ | LX600-D>600 3#沙漠黄Y5W-7#亚黑H1R 2EQ 铝圈网轮-象 | LX600-D>600 3#沙漠黄Y5W-7#亚黑H1R 2EQ 铝圈网轮-象牌-子午真空胎-胎压传感器-双盘.盘式.ABS.Y-联电-电喷-沉口油箱-LED前大灯-LED尾灯-LED转灯-数字仪表-全免电池-单喇叭-单后减-可调倒置前减-油封链条-半链盒-异型平叉-触媒消声器-小脚蹬-侧熄-小货架-分座-高弹防滑皮-塑料镜-金属保-USB-行车记录仪-手把护罩-欧Ⅴ+-欧标状态 LX600~D包装1-出口无极版面-KEL600电喷纯电无极外观中间亚光黑两边5#金色Y5K国六滑动离合水冷18极全直流VOGE 整车 | LX600-D | 172750066-0001 | 氧传感器>S4200_BOSCH,线长700_四线加热型; | S4200_BOSCH,线长700_四线加热型; | EA | 2 |  |  | 2024.09.13 | 1 | 氧传感器 |  |  | 161
|  | 2405 | LR712RS002MEG02YHZ | LX600-D>600 3#沙漠黄Y5W-7#亚黑H1R 2EQ 铝圈网轮-象 | LX600-D>600 3#沙漠黄Y5W-7#亚黑H1R 2EQ 铝圈网轮-象牌-子午真空胎-胎压传感器-双盘.盘式.ABS.Y-联电-电喷-沉口油箱-LED前大灯-LED尾灯-LED转灯-数字仪表-全免电池-单喇叭-单后减-可调倒置前减-油封链条-半链盒-异型平叉-触媒消声器-小脚蹬-侧熄-小货架-分座-高弹防滑皮-塑料镜-金属保-USB-行车记录仪-手把护罩-欧Ⅴ+-欧标状态 LX600~D包装1-出口无极版面-KEL600电喷纯电无极外观中间亚光黑两边5#金色Y5K国六滑动离合水冷18极全直流VOGE 整车 | LX600-D | 172810132-0001 | 节气门体总成>R712M_UAES_喉口直径Φ34_带IACV(怠速控制阀,F0 | R712M_UAES_喉口直径Φ34_带IACV(怠速控制阀,F01R065921型),带传感器(节气门位置传感器,进气温度传感器,进气压力传感器),带燃油蒸发控制接头,旁通道φ15.81; | EA | 1 |  | 0.9 | 2024.09.13 | 1 | 节气门体总成 |  |  | 121
|  | 2405 | LR712RS002MEG02YHZ | LX600-D>600 3#沙漠黄Y5W-7#亚黑H1R 2EQ 铝圈网轮-象 | LX600-D>600 3#沙漠黄Y5W-7#亚黑H1R 2EQ 铝圈网轮-象牌-子午真空胎-胎压传感器-双盘.盘式.ABS.Y-联电-电喷-沉口油箱-LED前大灯-LED尾灯-LED转灯-数字仪表-全免电池-单喇叭-单后减-可调倒置前减-油封链条-半链盒-异型平叉-触媒消声器-小脚蹬-侧熄-小货架-分座-高弹防滑皮-塑料镜-金属保-USB-行车记录仪-手把护罩-欧Ⅴ+-欧标状态 LX600~D包装1-出口无极版面-KEL600电喷纯电无极外观中间亚光黑两边5#金色Y5K国六滑动离合水冷18极全直流VOGE 整车 | LX600-D | 173010054-0001 | 喷油器>2DA0_UASE,F01R00MG48型; | 2DA0_UASE,F01R00MG48型; | EA | 2 |  | 0.032 | 2024.09.13 | 1 | 喷油器 |  |  | 121
|  | 2405 | LR712RS002MEG02YHZ | LX600-D>600 3#沙漠黄Y5W-7#亚黑H1R 2EQ 铝圈网轮-象 | LX600-D>600 3#沙漠黄Y5W-7#亚黑H1R 2EQ 铝圈网轮-象牌-子午真空胎-胎压传感器-双盘.盘式.ABS.Y-联电-电喷-沉口油箱-LED前大灯-LED尾灯-LED转灯-数字仪表-全免电池-单喇叭-单后减-可调倒置前减-油封链条-半链盒-异型平叉-触媒消声器-小脚蹬-侧熄-小货架-分座-高弹防滑皮-塑料镜-金属保-USB-行车记录仪-手把护罩-欧Ⅴ+-欧标状态 LX600~D包装1-出口无极版面-KEL600电喷纯电无极外观中间亚光黑两边5#金色Y5K国六滑动离合水冷18极全直流VOGE 整车 | LX600-D | 173030007-0001 | 喷油器卡箍>LK62_UAES,配F01RBOMG19型喷油器; | LK62_UAES,配F01RBOMG19型喷油器; | EA | 2 |  | 0.001 | 2024.09.13 | 1 | 喷油器卡箍 |  |  | 121
|  | 2405 | LR712RS002MEG02YHZ | LX600-D>600 3#沙漠黄Y5W-7#亚黑H1R 2EQ 铝圈网轮-象 | LX600-D>600 3#沙漠黄Y5W-7#亚黑H1R 2EQ 铝圈网轮-象牌-子午真空胎-胎压传感器-双盘.盘式.ABS.Y-联电-电喷-沉口油箱-LED前大灯-LED尾灯-LED转灯-数字仪表-全免电池-单喇叭-单后减-可调倒置前减-油封链条-半链盒-异型平叉-触媒消声器-小脚蹬-侧熄-小货架-分座-高弹防滑皮-塑料镜-金属保-USB-行车记录仪-手把护罩-欧Ⅴ+-欧标状态 LX600~D包装1-出口无极版面-KEL600电喷纯电无极外观中间亚光黑两边5#金色Y5K国六滑动离合水冷18极全直流VOGE 整车 | LX600-D | 173850177-0001 | 燃油蒸发控制组件>R7130_含炭罐/倾倒阀/通气管组合/单向阀/管夹_283C | R7130_含炭罐/倾倒阀/通气管组合/单向阀/管夹_283CC;打刻:TG3 YP_进口碳粉 | EA | 1 |  | 0.31 | 2024.09.13 | 1 | 燃油蒸发控制组件 |  |  | 110
|  | 2405 | LR712RS002MEG02YHZ | LX600-D>600 3#沙漠黄Y5W-7#亚黑H1R 2EQ 铝圈网轮-象 | LX600-D>600 3#沙漠黄Y5W-7#亚黑H1R 2EQ 铝圈网轮-象牌-子午真空胎-胎压传感器-双盘.盘式.ABS.Y-联电-电喷-沉口油箱-LED前大灯-LED尾灯-LED转灯-数字仪表-全免电池-单喇叭-单后减-可调倒置前减-油封链条-半链盒-异型平叉-触媒消声器-小脚蹬-侧熄-小货架-分座-高弹防滑皮-塑料镜-金属保-USB-行车记录仪-手把护罩-欧Ⅴ+-欧标状态 LX600~D包装1-出口无极版面-KEL600电喷纯电无极外观中间亚光黑两边5#金色Y5K国六滑动离合水冷18极全直流VOGE 整车 | LX600-D | 174970005-0001 | 油轨>2DA0; | 2DA0; | EA | 1 |  | 0.21 | 2024.09.13 | 1 | 油轨 |  |  | 121
|  | 2405 | LR712RS002MEG02YHZ | LX600-D>600 3#沙漠黄Y5W-7#亚黑H1R 2EQ 铝圈网轮-象 | LX600-D>600 3#沙漠黄Y5W-7#亚黑H1R 2EQ 铝圈网轮-象牌-子午真空胎-胎压传感器-双盘.盘式.ABS.Y-联电-电喷-沉口油箱-LED前大灯-LED尾灯-LED转灯-数字仪表-全免电池-单喇叭-单后减-可调倒置前减-油封链条-半链盒-异型平叉-触媒消声器-小脚蹬-侧熄-小货架-分座-高弹防滑皮-塑料镜-金属保-USB-行车记录仪-手把护罩-欧Ⅴ+-欧标状态 LX600~D包装1-出口无极版面-KEL600电喷纯电无极外观中间亚光黑两边5#金色Y5K国六滑动离合水冷18极全直流VOGE 整车 | LX600-D | 180021249-0001 | 空滤器>R712M_容积4.6L_纸质滤芯_出气管孔径Φ36mm;皮纹_带YP | R712M_容积4.6L_纸质滤芯_出气管孔径Φ36mm;皮纹_带YP KL2字样 | EA | 1 |  |  | 2024.09.13 | 1 | 空滤器 |  |  | 121
|  | 2405 | LR712RS002MEG02YHZ | LX600-D>600 3#沙漠黄Y5W-7#亚黑H1R 2EQ 铝圈网轮-象 | LX600-D>600 3#沙漠黄Y5W-7#亚黑H1R 2EQ 铝圈网轮-象牌-子午真空胎-胎压传感器-双盘.盘式.ABS.Y-联电-电喷-沉口油箱-LED前大灯-LED尾灯-LED转灯-数字仪表-全免电池-单喇叭-单后减-可调倒置前减-油封链条-半链盒-异型平叉-触媒消声器-小脚蹬-侧熄-小货架-分座-高弹防滑皮-塑料镜-金属保-USB-行车记录仪-手把护罩-欧Ⅴ+-欧标状态 LX600~D包装1-出口无极版面-KEL600电喷纯电无极外观中间亚光黑两边5#金色Y5K国六滑动离合水冷18极全直流VOGE 整车 | LX600-D | 180650133-0001 | 排气口密封垫>R7100_Φ43.5×5×5_不锈钢+石墨; | R7100_Φ43.5×5×5_不锈钢+石墨; | EA | 2 |  | 0.01 | 2024.09.13 | 1 | 排气口密封垫 |  |  | 230
|  | 2405 | LR712RS002MEG02YHZ | LX600-D>600 3#沙漠黄Y5W-7#亚黑H1R 2EQ 铝圈网轮-象 | LX600-D>600 3#沙漠黄Y5W-7#亚黑H1R 2EQ 铝圈网轮-象牌-子午真空胎-胎压传感器-双盘.盘式.ABS.Y-联电-电喷-沉口油箱-LED前大灯-LED尾灯-LED转灯-数字仪表-全免电池-单喇叭-单后减-可调倒置前减-油封链条-半链盒-异型平叉-触媒消声器-小脚蹬-侧熄-小货架-分座-高弹防滑皮-塑料镜-金属保-USB-行车记录仪-手把护罩-欧Ⅴ+-欧标状态 LX600~D包装1-出口无极版面-KEL600电喷纯电无极外观中间亚光黑两边5#金色Y5K国六滑动离合水冷18极全直流VOGE 整车 | LX600-D | 180720367-0001 | 消声器体后段>R712M_KEL600发动机_SUS304;主体拉丝,前防烫罩拉 | R712M_KEL600发动机_SUS304;主体拉丝,前防烫罩拉丝,消声器护罩皮纹 | EA | 1 |  |  | 2024.09.13 | 1 | 消声器体后段 |  |  | 161
|  | 2405 | LR712RS002MEG02YHZ | LX600-D>600 3#沙漠黄Y5W-7#亚黑H1R 2EQ 铝圈网轮-象 | LX600-D>600 3#沙漠黄Y5W-7#亚黑H1R 2EQ 铝圈网轮-象牌-子午真空胎-胎压传感器-双盘.盘式.ABS.Y-联电-电喷-沉口油箱-LED前大灯-LED尾灯-LED转灯-数字仪表-全免电池-单喇叭-单后减-可调倒置前减-油封链条-半链盒-异型平叉-触媒消声器-小脚蹬-侧熄-小货架-分座-高弹防滑皮-塑料镜-金属保-USB-行车记录仪-手把护罩-欧Ⅴ+-欧标状态 LX600~D包装1-出口无极版面-KEL600电喷纯电无极外观中间亚光黑两边5#金色Y5K国六滑动离合水冷18极全直流VOGE 整车 | LX600-D | 181160131-0001 | 消声器排气管前段>R712R_Basf_前Φ52×60,200目 55g 10: | R712R_Basf_前Φ52×60,200目 55g 10:10:1,后Φ63×123×115跑道型 300/600目 55g 10:10:1_SUS304料;打刻e9 LX HR71-4字样_表面拉丝处理 | EA | 1 |  |  | 2024.09.13 | 1 | 消声器排气管前段 |  |  | 161
|  | 2405 | LR712RS002MEG02YHZ | LX600-D>600 3#沙漠黄Y5W-7#亚黑H1R 2EQ 铝圈网轮-象 | LX600-D>600 3#沙漠黄Y5W-7#亚黑H1R 2EQ 铝圈网轮-象牌-子午真空胎-胎压传感器-双盘.盘式.ABS.Y-联电-电喷-沉口油箱-LED前大灯-LED尾灯-LED转灯-数字仪表-全免电池-单喇叭-单后减-可调倒置前减-油封链条-半链盒-异型平叉-触媒消声器-小脚蹬-侧熄-小货架-分座-高弹防滑皮-塑料镜-金属保-USB-行车记录仪-手把护罩-欧Ⅴ+-欧标状态 LX600~D包装1-出口无极版面-KEL600电喷纯电无极外观中间亚光黑两边5#金色Y5K国六滑动离合水冷18极全直流VOGE 整车 | LX600-D | 193700768-0001 | 变速踏板>R712M_单臂_冲压件_带自润轴承状态; | R712M_单臂_冲压件_带自润轴承状态; | EA | 1 |  | 0.472 | 2024.09.13 | 1 | 变速踏板 |  |  | 110
|  | 2405 | LR712RS002MEG02YHZ | LX600-D>600 3#沙漠黄Y5W-7#亚黑H1R 2EQ 铝圈网轮-象 | LX600-D>600 3#沙漠黄Y5W-7#亚黑H1R 2EQ 铝圈网轮-象牌-子午真空胎-胎压传感器-双盘.盘式.ABS.Y-联电-电喷-沉口油箱-LED前大灯-LED尾灯-LED转灯-数字仪表-全免电池-单喇叭-单后减-可调倒置前减-油封链条-半链盒-异型平叉-触媒消声器-小脚蹬-侧熄-小货架-分座-高弹防滑皮-塑料镜-金属保-USB-行车记录仪-手把护罩-欧Ⅴ+-欧标状态 LX600~D包装1-出口无极版面-KEL600电喷纯电无极外观中间亚光黑两边5#金色Y5K国六滑动离合水冷18极全直流VOGE 整车 | LX600-D | 260010300-0001 | 链条>R712R_520SX3_114节_油封链条,全封闭式;热处理 | R712R_520SX3_114节_油封链条,全封闭式;热处理 | EA | 1 |  | 1.98 | 2024.09.13 | 1 | 链条 |  |  | 20
|  | 2405 | LR712RS002MEG02YHZ | LX600-D>600 3#沙漠黄Y5W-7#亚黑H1R 2EQ 铝圈网轮-象 | LX600-D>600 3#沙漠黄Y5W-7#亚黑H1R 2EQ 铝圈网轮-象牌-子午真空胎-胎压传感器-双盘.盘式.ABS.Y-联电-电喷-沉口油箱-LED前大灯-LED尾灯-LED转灯-数字仪表-全免电池-单喇叭-单后减-可调倒置前减-油封链条-半链盒-异型平叉-触媒消声器-小脚蹬-侧熄-小货架-分座-高弹防滑皮-塑料镜-金属保-USB-行车记录仪-手把护罩-欧Ⅴ+-欧标状态 LX600~D包装1-出口无极版面-KEL600电喷纯电无极外观中间亚光黑两边5#金色Y5K国六滑动离合水冷18极全直流VOGE 整车 | LX600-D | 260060250-0001 | 链盒>R711C_半包_塑料;黑色皮纹 | R711C_半包_塑料;黑色皮纹 | EA | 1 |  | 0.217 | 2024.09.13 | 1 | 链盒 |  |  | 43
|  | 2405 | LR712RS002MEG02YHZ | LX600-D>600 3#沙漠黄Y5W-7#亚黑H1R 2EQ 铝圈网轮-象 | LX600-D>600 3#沙漠黄Y5W-7#亚黑H1R 2EQ 铝圈网轮-象牌-子午真空胎-胎压传感器-双盘.盘式.ABS.Y-联电-电喷-沉口油箱-LED前大灯-LED尾灯-LED转灯-数字仪表-全免电池-单喇叭-单后减-可调倒置前减-油封链条-半链盒-异型平叉-触媒消声器-小脚蹬-侧熄-小货架-分座-高弹防滑皮-塑料镜-金属保-USB-行车记录仪-手把护罩-欧Ⅴ+-欧标状态 LX600~D包装1-出口无极版面-KEL600电喷纯电无极外观中间亚光黑两边5#金色Y5K国六滑动离合水冷18极全直流VOGE 整车 | LX600-D | 270810225-0001 | 起动继电器>R7130_圆柱形_竖插_无保险管_接插头DJ7026-2-21,线 | R7130_圆柱形_竖插_无保险管_接插头DJ7026-2-21,线长170; | EA | 1 |  |  | 2024.09.13 | 1 | 起动继电器 |  |  | 70
|  | 2405 | LR712RS002MEG02YHZ | LX600-D>600 3#沙漠黄Y5W-7#亚黑H1R 2EQ 铝圈网轮-象 | LX600-D>600 3#沙漠黄Y5W-7#亚黑H1R 2EQ 铝圈网轮-象牌-子午真空胎-胎压传感器-双盘.盘式.ABS.Y-联电-电喷-沉口油箱-LED前大灯-LED尾灯-LED转灯-数字仪表-全免电池-单喇叭-单后减-可调倒置前减-油封链条-半链盒-异型平叉-触媒消声器-小脚蹬-侧熄-小货架-分座-高弹防滑皮-塑料镜-金属保-USB-行车记录仪-手把护罩-欧Ⅴ+-欧标状态 LX600~D包装1-出口无极版面-KEL600电喷纯电无极外观中间亚光黑两边5#金色Y5K国六滑动离合水冷18极全直流VOGE 整车 | LX600-D | 270860104-0001 | 电器件安装支架>R712H;普通皮纹 | R712H;普通皮纹 | EA | 1 |  | 0.109 | 2024.09.13 | 1 | 电器件安装支架 |  |  | 150
|  | 2405 | LR712RS002MEG02YHZ | LX600-D>600 3#沙漠黄Y5W-7#亚黑H1R 2EQ 铝圈网轮-象 | LX600-D>600 3#沙漠黄Y5W-7#亚黑H1R 2EQ 铝圈网轮-象牌-子午真空胎-胎压传感器-双盘.盘式.ABS.Y-联电-电喷-沉口油箱-LED前大灯-LED尾灯-LED转灯-数字仪表-全免电池-单喇叭-单后减-可调倒置前减-油封链条-半链盒-异型平叉-触媒消声器-小脚蹬-侧熄-小货架-分座-高弹防滑皮-塑料镜-金属保-USB-行车记录仪-手把护罩-欧Ⅴ+-欧标状态 LX600~D包装1-出口无极版面-KEL600电喷纯电无极外观中间亚光黑两边5#金色Y5K国六滑动离合水冷18极全直流VOGE 整车 | LX600-D | 270870023-0001 | 电器件防护套>R7130_三元乙丙橡胶; | R7130_三元乙丙橡胶; | EA | 1 |  | 0.013 | 2024.09.13 | 1 | 电器件防护套 |  |  | 60
|  | 2405 | LR712RS002MEG02YHZ | LX600-D>600 3#沙漠黄Y5W-7#亚黑H1R 2EQ 铝圈网轮-象 | LX600-D>600 3#沙漠黄Y5W-7#亚黑H1R 2EQ 铝圈网轮-象牌-子午真空胎-胎压传感器-双盘.盘式.ABS.Y-联电-电喷-沉口油箱-LED前大灯-LED尾灯-LED转灯-数字仪表-全免电池-单喇叭-单后减-可调倒置前减-油封链条-半链盒-异型平叉-触媒消声器-小脚蹬-侧熄-小货架-分座-高弹防滑皮-塑料镜-金属保-USB-行车记录仪-手把护罩-欧Ⅴ+-欧标状态 LX600~D包装1-出口无极版面-KEL600电喷纯电无极外观中间亚光黑两边5#金色Y5K国六滑动离合水冷18极全直流VOGE 整车 | LX600-D | 270920677-0001 | 点火线圈>2DA0_电感式,笔式; | 2DA0_电感式,笔式; | EA | 2 |  | 0.16 | 2024.09.13 | 1 | 点火线圈 |  |  | 10
|  | 2405 | LR712RS002MEG02YHZ | LX600-D>600 3#沙漠黄Y5W-7#亚黑H1R 2EQ 铝圈网轮-象 | LX600-D>600 3#沙漠黄Y5W-7#亚黑H1R 2EQ 铝圈网轮-象牌-子午真空胎-胎压传感器-双盘.盘式.ABS.Y-联电-电喷-沉口油箱-LED前大灯-LED尾灯-LED转灯-数字仪表-全免电池-单喇叭-单后减-可调倒置前减-油封链条-半链盒-异型平叉-触媒消声器-小脚蹬-侧熄-小货架-分座-高弹防滑皮-塑料镜-金属保-USB-行车记录仪-手把护罩-欧Ⅴ+-欧标状态 LX600~D包装1-出口无极版面-KEL600电喷纯电无极外观中间亚光黑两边5#金色Y5K国六滑动离合水冷18极全直流VOGE 整车 | LX600-D | 271060499-0001 | 蓄电池>HPG12A-4/12V10Ah_150×87×105_含螺栓、螺母_全 | HPG12A-4/12V10Ah_150×87×105_含螺栓、螺母_全免维护; | EA | 1 |  | 3.28 | 2024.09.13 | 1 | 蓄电池 |  |  | 150
|  | 2405 | LR712RS002MEG02YHZ | LX600-D>600 3#沙漠黄Y5W-7#亚黑H1R 2EQ 铝圈网轮-象 | LX600-D>600 3#沙漠黄Y5W-7#亚黑H1R 2EQ 铝圈网轮-象牌-子午真空胎-胎压传感器-双盘.盘式.ABS.Y-联电-电喷-沉口油箱-LED前大灯-LED尾灯-LED转灯-数字仪表-全免电池-单喇叭-单后减-可调倒置前减-油封链条-半链盒-异型平叉-触媒消声器-小脚蹬-侧熄-小货架-分座-高弹防滑皮-塑料镜-金属保-USB-行车记录仪-手把护罩-欧Ⅴ+-欧标状态 LX600~D包装1-出口无极版面-KEL600电喷纯电无极外观中间亚光黑两边5#金色Y5K国六滑动离合水冷18极全直流VOGE 整车 | LX600-D | 271080034-0001 | 溢流管>R7130;黑色 | R7130;黑色 | EA | 1 |  | 0.033 | 2024.09.13 | 1 | 溢流管 |  |  | 210
|  | 2405 | LR712RS002MEG02YHZ | LX600-D>600 3#沙漠黄Y5W-7#亚黑H1R 2EQ 铝圈网轮-象 | LX600-D>600 3#沙漠黄Y5W-7#亚黑H1R 2EQ 铝圈网轮-象牌-子午真空胎-胎压传感器-双盘.盘式.ABS.Y-联电-电喷-沉口油箱-LED前大灯-LED尾灯-LED转灯-数字仪表-全免电池-单喇叭-单后减-可调倒置前减-油封链条-半链盒-异型平叉-触媒消声器-小脚蹬-侧熄-小货架-分座-高弹防滑皮-塑料镜-金属保-USB-行车记录仪-手把护罩-欧Ⅴ+-欧标状态 LX600~D包装1-出口无极版面-KEL600电喷纯电无极外观中间亚光黑两边5#金色Y5K国六滑动离合水冷18极全直流VOGE 整车 | LX600-D | 271080036-0001 | 溢流管>R7130_Φ7×Φ11×(460+20)+Φ9×Φ13×20_三元乙丙 | R7130_Φ7×Φ11×(460+20)+Φ9×Φ13×20_三元乙丙橡胶; | EA | 1 |  | 0.015 | 2024.09.13 | 1 | 溢流管 |  |  | 110
|  | 2405 | LR712RS002MEG02YHZ | LX600-D>600 3#沙漠黄Y5W-7#亚黑H1R 2EQ 铝圈网轮-象 | LX600-D>600 3#沙漠黄Y5W-7#亚黑H1R 2EQ 铝圈网轮-象牌-子午真空胎-胎压传感器-双盘.盘式.ABS.Y-联电-电喷-沉口油箱-LED前大灯-LED尾灯-LED转灯-数字仪表-全免电池-单喇叭-单后减-可调倒置前减-油封链条-半链盒-异型平叉-触媒消声器-小脚蹬-侧熄-小货架-分座-高弹防滑皮-塑料镜-金属保-USB-行车记录仪-手把护罩-欧Ⅴ+-欧标状态 LX600~D包装1-出口无极版面-KEL600电喷纯电无极外观中间亚光黑两边5#金色Y5K国六滑动离合水冷18极全直流VOGE 整车 | LX600-D | 271110258-0001 | 蓄电池盒>R712H_PP料;普通皮纹 | R712H_PP料;普通皮纹 | EA | 1 |  | 0.142 | 2024.09.13 | 1 | 蓄电池盒 |  |  | 100
|  | 2405 | LR712RS002MEG02YHZ | LX600-D>600 3#沙漠黄Y5W-7#亚黑H1R 2EQ 铝圈网轮-象 | LX600-D>600 3#沙漠黄Y5W-7#亚黑H1R 2EQ 铝圈网轮-象牌-子午真空胎-胎压传感器-双盘.盘式.ABS.Y-联电-电喷-沉口油箱-LED前大灯-LED尾灯-LED转灯-数字仪表-全免电池-单喇叭-单后减-可调倒置前减-油封链条-半链盒-异型平叉-触媒消声器-小脚蹬-侧熄-小货架-分座-高弹防滑皮-塑料镜-金属保-USB-行车记录仪-手把护罩-欧Ⅴ+-欧标状态 LX600~D包装1-出口无极版面-KEL600电喷纯电无极外观中间亚光黑两边5#金色Y5K国六滑动离合水冷18极全直流VOGE 整车 | LX600-D | 271170168-0001 | 蓄电池压架>R7130_PA6+30%玻纤;普通皮纹 | R7130_PA6+30%玻纤;普通皮纹 | EA | 1 |  | 0.04 | 2024.09.13 | 1 | 蓄电池压架 |  |  | 150
|  | 2405 | LR712RS002MEG02YHZ | LX600-D>600 3#沙漠黄Y5W-7#亚黑H1R 2EQ 铝圈网轮-象 | LX600-D>600 3#沙漠黄Y5W-7#亚黑H1R 2EQ 铝圈网轮-象牌-子午真空胎-胎压传感器-双盘.盘式.ABS.Y-联电-电喷-沉口油箱-LED前大灯-LED尾灯-LED转灯-数字仪表-全免电池-单喇叭-单后减-可调倒置前减-油封链条-半链盒-异型平叉-触媒消声器-小脚蹬-侧熄-小货架-分座-高弹防滑皮-塑料镜-金属保-USB-行车记录仪-手把护罩-欧Ⅴ+-欧标状态 LX600~D包装1-出口无极版面-KEL600电喷纯电无极外观中间亚光黑两边5#金色Y5K国六滑动离合水冷18极全直流VOGE 整车 | LX600-D | 271232682-0001 | 主电缆>R712R_联电电喷_KEL600_六档_片式保险_直流全波_灯光常亮_ | R712R_联电电喷_KEL600_六档_片式保险_直流全波_灯光常亮_带USB接口_带68KΩ诊断电阻,不带车联网接口,带小继电器\环境温度传感器; | SET | 1 |  |  | 2024.09.13 | 1 | 主电缆 |  |  | 50
|  | 2405 | LR712RS002MEG02YHZ | LX600-D>600 3#沙漠黄Y5W-7#亚黑H1R 2EQ 铝圈网轮-象 | LX600-D>600 3#沙漠黄Y5W-7#亚黑H1R 2EQ 铝圈网轮-象牌-子午真空胎-胎压传感器-双盘.盘式.ABS.Y-联电-电喷-沉口油箱-LED前大灯-LED尾灯-LED转灯-数字仪表-全免电池-单喇叭-单后减-可调倒置前减-油封链条-半链盒-异型平叉-触媒消声器-小脚蹬-侧熄-小货架-分座-高弹防滑皮-塑料镜-金属保-USB-行车记录仪-手把护罩-欧Ⅴ+-欧标状态 LX600~D包装1-出口无极版面-KEL600电喷纯电无极外观中间亚光黑两边5#金色Y5K国六滑动离合水冷18极全直流VOGE 整车 | LX600-D | 271310001-0001 | DC插座>D51A_12V/120W_黑色塑料_带防水插头; | D51A_12V/120W_黑色塑料_带防水插头; | EA | 1 |  |  | 2024.09.13 | 1 | DC插座 |  |  | 61
|  | 2405 | LR712RS002MEG02YHZ | LX600-D>600 3#沙漠黄Y5W-7#亚黑H1R 2EQ 铝圈网轮-象 | LX600-D>600 3#沙漠黄Y5W-7#亚黑H1R 2EQ 铝圈网轮-象牌-子午真空胎-胎压传感器-双盘.盘式.ABS.Y-联电-电喷-沉口油箱-LED前大灯-LED尾灯-LED转灯-数字仪表-全免电池-单喇叭-单后减-可调倒置前减-油封链条-半链盒-异型平叉-触媒消声器-小脚蹬-侧熄-小货架-分座-高弹防滑皮-塑料镜-金属保-USB-行车记录仪-手把护罩-欧Ⅴ+-欧标状态 LX600~D包装1-出口无极版面-KEL600电喷纯电无极外观中间亚光黑两边5#金色Y5K国六滑动离合水冷18极全直流VOGE 整车 | LX600-D | 271350128-0001 | 点火开关罩>R712H_PP料;普通皮纹 | R712H_PP料;普通皮纹 | EA | 1 |  | 0.027 | 2024.09.13 | 1 | 点火开关罩 |  |  | 72
|  | 2405 | LR712RS002MEG02YHZ | LX600-D>600 3#沙漠黄Y5W-7#亚黑H1R 2EQ 铝圈网轮-象 | LX600-D>600 3#沙漠黄Y5W-7#亚黑H1R 2EQ 铝圈网轮-象牌-子午真空胎-胎压传感器-双盘.盘式.ABS.Y-联电-电喷-沉口油箱-LED前大灯-LED尾灯-LED转灯-数字仪表-全免电池-单喇叭-单后减-可调倒置前减-油封链条-半链盒-异型平叉-触媒消声器-小脚蹬-侧熄-小货架-分座-高弹防滑皮-塑料镜-金属保-USB-行车记录仪-手把护罩-欧Ⅴ+-欧标状态 LX600~D包装1-出口无极版面-KEL600电喷纯电无极外观中间亚光黑两边5#金色Y5K国六滑动离合水冷18极全直流VOGE 整车 | LX600-D | 271360045-0001 | 点火开关罩支架>R712H_Q235;电泳+喷塑2#哑黑Q8A | R712H_Q235;电泳+喷塑2#哑黑Q8A | EA | 1 |  | 0.056 | 2024.09.13 | 1 | 点火开关罩支架 |  |  | 72
|  | 2405 | LR712RS002MEG02YHZ | LX600-D>600 3#沙漠黄Y5W-7#亚黑H1R 2EQ 铝圈网轮-象 | LX600-D>600 3#沙漠黄Y5W-7#亚黑H1R 2EQ 铝圈网轮-象牌-子午真空胎-胎压传感器-双盘.盘式.ABS.Y-联电-电喷-沉口油箱-LED前大灯-LED尾灯-LED转灯-数字仪表-全免电池-单喇叭-单后减-可调倒置前减-油封链条-半链盒-异型平叉-触媒消声器-小脚蹬-侧熄-小货架-分座-高弹防滑皮-塑料镜-金属保-USB-行车记录仪-手把护罩-欧Ⅴ+-欧标状态 LX600~D包装1-出口无极版面-KEL600电喷纯电无极外观中间亚光黑两边5#金色Y5K国六滑动离合水冷18极全直流VOGE 整车 | LX600-D | 273310004-0001 | 侧倾传感器>R6220_65°_线长120_负控; | R6220_65°_线长120_负控; | EA | 1 |  | 0.06 | 2024.09.13 | 1 | 侧倾传感器 |  |  | 120
|  | 2405 | LR712RS002MEG02YHZ | LX600-D>600 3#沙漠黄Y5W-7#亚黑H1R 2EQ 铝圈网轮-象 | LX600-D>600 3#沙漠黄Y5W-7#亚黑H1R 2EQ 铝圈网轮-象牌-子午真空胎-胎压传感器-双盘.盘式.ABS.Y-联电-电喷-沉口油箱-LED前大灯-LED尾灯-LED转灯-数字仪表-全免电池-单喇叭-单后减-可调倒置前减-油封链条-半链盒-异型平叉-触媒消声器-小脚蹬-侧熄-小货架-分座-高弹防滑皮-塑料镜-金属保-USB-行车记录仪-手把护罩-欧Ⅴ+-欧标状态 LX600~D包装1-出口无极版面-KEL600电喷纯电无极外观中间亚光黑两边5#金色Y5K国六滑动离合水冷18极全直流VOGE 整车 | LX600-D | 273610003-0001 | 快换接头>H500;黑色 | H500;黑色 | EA | 1 |  | 0.006 | 2024.09.13 | 1 | 快换接头 |  |  | 121
|  | 2405 | LR712RS002MEG02YHZ | LX600-D>600 3#沙漠黄Y5W-7#亚黑H1R 2EQ 铝圈网轮-象 | LX600-D>600 3#沙漠黄Y5W-7#亚黑H1R 2EQ 铝圈网轮-象牌-子午真空胎-胎压传感器-双盘.盘式.ABS.Y-联电-电喷-沉口油箱-LED前大灯-LED尾灯-LED转灯-数字仪表-全免电池-单喇叭-单后减-可调倒置前减-油封链条-半链盒-异型平叉-触媒消声器-小脚蹬-侧熄-小货架-分座-高弹防滑皮-塑料镜-金属保-USB-行车记录仪-手把护罩-欧Ⅴ+-欧标状态 LX600~D包装1-出口无极版面-KEL600电喷纯电无极外观中间亚光黑两边5#金色Y5K国六滑动离合水冷18极全直流VOGE 整车 | LX600-D | 273610006-0001 | 快换接头>277K;黑色 | 277K;黑色 | EA | 1 |  | 0.006 | 2024.09.13 | 1 | 快换接头 |  |  | 121
|  | 2405 | LR712RS002MEG02YHZ | LX600-D>600 3#沙漠黄Y5W-7#亚黑H1R 2EQ 铝圈网轮-象 | LX600-D>600 3#沙漠黄Y5W-7#亚黑H1R 2EQ 铝圈网轮-象牌-子午真空胎-胎压传感器-双盘.盘式.ABS.Y-联电-电喷-沉口油箱-LED前大灯-LED尾灯-LED转灯-数字仪表-全免电池-单喇叭-单后减-可调倒置前减-油封链条-半链盒-异型平叉-触媒消声器-小脚蹬-侧熄-小货架-分座-高弹防滑皮-塑料镜-金属保-USB-行车记录仪-手把护罩-欧Ⅴ+-欧标状态 LX600~D包装1-出口无极版面-KEL600电喷纯电无极外观中间亚光黑两边5#金色Y5K国六滑动离合水冷18极全直流VOGE 整车 | LX600-D | 277840007-0001 | 固定卡子>355A_覆盖件弹簧卡_BMW编号8542040-000A; | 355A_覆盖件弹簧卡_BMW编号8542040-000A; | EA | 2 |  | 0.001 | 2024.09.13 | 1 | 固定卡子 |  |  | 280
|  | 2405 | LR712RS002MEG02YHZ | LX600-D>600 3#沙漠黄Y5W-7#亚黑H1R 2EQ 铝圈网轮-象 | LX600-D>600 3#沙漠黄Y5W-7#亚黑H1R 2EQ 铝圈网轮-象牌-子午真空胎-胎压传感器-双盘.盘式.ABS.Y-联电-电喷-沉口油箱-LED前大灯-LED尾灯-LED转灯-数字仪表-全免电池-单喇叭-单后减-可调倒置前减-油封链条-半链盒-异型平叉-触媒消声器-小脚蹬-侧熄-小货架-分座-高弹防滑皮-塑料镜-金属保-USB-行车记录仪-手把护罩-欧Ⅴ+-欧标状态 LX600~D包装1-出口无极版面-KEL600电喷纯电无极外观中间亚光黑两边5#金色Y5K国六滑动离合水冷18极全直流VOGE 整车 | LX600-D | 277840017-0001 | 固定卡子>S4100_覆盖件弹簧卡;黑色塑料本色 | S4100_覆盖件弹簧卡;黑色塑料本色 | EA | 14 |  | 0.006 | 2024.09.13 | 1 | 固定卡子 |  |  | 72
|  | 2405 | LR712RS002MEG02YHZ | LX600-D>600 3#沙漠黄Y5W-7#亚黑H1R 2EQ 铝圈网轮-象 | LX600-D>600 3#沙漠黄Y5W-7#亚黑H1R 2EQ 铝圈网轮-象牌-子午真空胎-胎压传感器-双盘.盘式.ABS.Y-联电-电喷-沉口油箱-LED前大灯-LED尾灯-LED转灯-数字仪表-全免电池-单喇叭-单后减-可调倒置前减-油封链条-半链盒-异型平叉-触媒消声器-小脚蹬-侧熄-小货架-分座-高弹防滑皮-塑料镜-金属保-USB-行车记录仪-手把护罩-欧Ⅴ+-欧标状态 LX600~D包装1-出口无极版面-KEL600电喷纯电无极外观中间亚光黑两边5#金色Y5K国六滑动离合水冷18极全直流VOGE 整车 | LX600-D | 277840017-0001 | 固定卡子>S4100_覆盖件弹簧卡;黑色塑料本色 | S4100_覆盖件弹簧卡;黑色塑料本色 | EA | 2 |  | 0.006 | 2024.09.13 | 1 | 固定卡子 |  |  | 281
|  | 2405 | LR712RS002MEG02YHZ | LX600-D>600 3#沙漠黄Y5W-7#亚黑H1R 2EQ 铝圈网轮-象 | LX600-D>600 3#沙漠黄Y5W-7#亚黑H1R 2EQ 铝圈网轮-象牌-子午真空胎-胎压传感器-双盘.盘式.ABS.Y-联电-电喷-沉口油箱-LED前大灯-LED尾灯-LED转灯-数字仪表-全免电池-单喇叭-单后减-可调倒置前减-油封链条-半链盒-异型平叉-触媒消声器-小脚蹬-侧熄-小货架-分座-高弹防滑皮-塑料镜-金属保-USB-行车记录仪-手把护罩-欧Ⅴ+-欧标状态 LX600~D包装1-出口无极版面-KEL600电喷纯电无极外观中间亚光黑两边5#金色Y5K国六滑动离合水冷18极全直流VOGE 整车 | LX600-D | 280010031-0002 | 侧光片>1660_圆形Φ60;带CCC标识_琥珀色_带欧标号IA-E4-02-3 | 1660_圆形Φ60;带CCC标识_琥珀色_带欧标号IA-E4-02-3298 | FU | 1 |  |  | 2024.09.13 | 1 | 侧光片 |  |  | 200
|  | 2405 | LR712RS002MEG02YHZ | LX600-D>600 3#沙漠黄Y5W-7#亚黑H1R 2EQ 铝圈网轮-象 | LX600-D>600 3#沙漠黄Y5W-7#亚黑H1R 2EQ 铝圈网轮-象牌-子午真空胎-胎压传感器-双盘.盘式.ABS.Y-联电-电喷-沉口油箱-LED前大灯-LED尾灯-LED转灯-数字仪表-全免电池-单喇叭-单后减-可调倒置前减-油封链条-半链盒-异型平叉-触媒消声器-小脚蹬-侧熄-小货架-分座-高弹防滑皮-塑料镜-金属保-USB-行车记录仪-手把护罩-欧Ⅴ+-欧标状态 LX600~D包装1-出口无极版面-KEL600电喷纯电无极外观中间亚光黑两边5#金色Y5K国六滑动离合水冷18极全直流VOGE 整车 | LX600-D | 280110132-0001 | 后反射器>H2690_条形两端半圆状;红色,黑色底座_带CCC标识及欧标号IA- | H2690_条形两端半圆状;红色,黑色底座_带CCC标识及欧标号IA-E4-02-3713 | EA | 1 |  | 0.016 | 2024.09.13 | 1 | 后反射器 |  |  | 43
|  | 2405 | LR712RS002MEG02YHZ | LX600-D>600 3#沙漠黄Y5W-7#亚黑H1R 2EQ 铝圈网轮-象 | LX600-D>600 3#沙漠黄Y5W-7#亚黑H1R 2EQ 铝圈网轮-象牌-子午真空胎-胎压传感器-双盘.盘式.ABS.Y-联电-电喷-沉口油箱-LED前大灯-LED尾灯-LED转灯-数字仪表-全免电池-单喇叭-单后减-可调倒置前减-油封链条-半链盒-异型平叉-触媒消声器-小脚蹬-侧熄-小货架-分座-高弹防滑皮-塑料镜-金属保-USB-行车记录仪-手把护罩-欧Ⅴ+-欧标状态 LX600~D包装1-出口无极版面-KEL600电喷纯电无极外观中间亚光黑两边5#金色Y5K国六滑动离合水冷18极全直流VOGE 整车 | LX600-D | 280150108-0001 | 闪光器>R712M_短路保护_带缺灯警示,转向优先功能,插件DJ7091-2.3 | R712M_短路保护_带缺灯警示,转向优先功能,插件DJ7091-2.3-11_用于LED转向灯_带胶套; | EA | 1 |  |  | 2024.09.13 | 1 | 闪光器 |  |  | 280
|  | 2405 | LR712RS002MEG02YHZ | LX600-D>600 3#沙漠黄Y5W-7#亚黑H1R 2EQ 铝圈网轮-象 | LX600-D>600 3#沙漠黄Y5W-7#亚黑H1R 2EQ 铝圈网轮-象牌-子午真空胎-胎压传感器-双盘.盘式.ABS.Y-联电-电喷-沉口油箱-LED前大灯-LED尾灯-LED转灯-数字仪表-全免电池-单喇叭-单后减-可调倒置前减-油封链条-半链盒-异型平叉-触媒消声器-小脚蹬-侧熄-小货架-分座-高弹防滑皮-塑料镜-金属保-USB-行车记录仪-手把护罩-欧Ⅴ+-欧标状态 LX600~D包装1-出口无极版面-KEL600电喷纯电无极外观中间亚光黑两边5#金色Y5K国六滑动离合水冷18极全直流VOGE 整车 | LX600-D | 280190262-0001 | 喇叭>R7130_φ70.8_单喇叭_带支架_插片夹角45°;电泳黑漆Q12_欧 | R7130_φ70.8_单喇叭_带支架_插片夹角45°;电泳黑漆Q12_欧标号Ⅱ E9-006693,打刻DL126J字样 | EA | 1 |  | 0.16 | 2024.09.13 | 1 | 喇叭 |  |  | 230
|  | 2405 | LR712RS002MEG02YHZ | LX600-D>600 3#沙漠黄Y5W-7#亚黑H1R 2EQ 铝圈网轮-象 | LX600-D>600 3#沙漠黄Y5W-7#亚黑H1R 2EQ 铝圈网轮-象牌-子午真空胎-胎压传感器-双盘.盘式.ABS.Y-联电-电喷-沉口油箱-LED前大灯-LED尾灯-LED转灯-数字仪表-全免电池-单喇叭-单后减-可调倒置前减-油封链条-半链盒-异型平叉-触媒消声器-小脚蹬-侧熄-小货架-分座-高弹防滑皮-塑料镜-金属保-USB-行车记录仪-手把护罩-欧Ⅴ+-欧标状态 LX600~D包装1-出口无极版面-KEL600电喷纯电无极外观中间亚光黑两边5#金色Y5K国六滑动离合水冷18极全直流VOGE 整车 | LX600-D | 280200215-0001 | 喇叭支架>R712M_Q235;电泳+喷塑2#哑黑Q8A | R712M_Q235;电泳+喷塑2#哑黑Q8A | EA | 1 |  | 0.025 | 2024.09.13 | 1 | 喇叭支架 |  |  | 10
|  | 2405 | LR712RS002MEG02YHZ | LX600-D>600 3#沙漠黄Y5W-7#亚黑H1R 2EQ 铝圈网轮-象 | LX600-D>600 3#沙漠黄Y5W-7#亚黑H1R 2EQ 铝圈网轮-象牌-子午真空胎-胎压传感器-双盘.盘式.ABS.Y-联电-电喷-沉口油箱-LED前大灯-LED尾灯-LED转灯-数字仪表-全免电池-单喇叭-单后减-可调倒置前减-油封链条-半链盒-异型平叉-触媒消声器-小脚蹬-侧熄-小货架-分座-高弹防滑皮-塑料镜-金属保-USB-行车记录仪-手把护罩-欧Ⅴ+-欧标状态 LX600~D包装1-出口无极版面-KEL600电喷纯电无极外观中间亚光黑两边5#金色Y5K国六滑动离合水冷18极全直流VOGE 整车 | LX600-D | 280351075-0001 | 前照灯>R712H_异形_LED_带位置灯_不带灯带_线长300_不带装饰灯;带 | R712H_异形_LED_带位置灯_不带灯带_线长300_不带装饰灯;带3C标识 | EA | 1 |  | 1.8 | 2024.09.13 | 1 | 前照灯 |  |  | 281
|  | 2405 | LR712RS002MEG02YHZ | LX600-D>600 3#沙漠黄Y5W-7#亚黑H1R 2EQ 铝圈网轮-象 | LX600-D>600 3#沙漠黄Y5W-7#亚黑H1R 2EQ 铝圈网轮-象牌-子午真空胎-胎压传感器-双盘.盘式.ABS.Y-联电-电喷-沉口油箱-LED前大灯-LED尾灯-LED转灯-数字仪表-全免电池-单喇叭-单后减-可调倒置前减-油封链条-半链盒-异型平叉-触媒消声器-小脚蹬-侧熄-小货架-分座-高弹防滑皮-塑料镜-金属保-USB-行车记录仪-手把护罩-欧Ⅴ+-欧标状态 LX600~D包装1-出口无极版面-KEL600电喷纯电无极外观中间亚光黑两边5#金色Y5K国六滑动离合水冷18极全直流VOGE 整车 | LX600-D | 280460278-0001 | 前照灯支架>R712H_Q235;电泳+喷塑2#哑黑Q8A | R712H_Q235;电泳+喷塑2#哑黑Q8A | EA | 1 |  | 0.726 | 2024.09.13 | 1 | 前照灯支架 |  |  | 281
|  | 2405 | LR712RS002MEG02YHZ | LX600-D>600 3#沙漠黄Y5W-7#亚黑H1R 2EQ 铝圈网轮-象 | LX600-D>600 3#沙漠黄Y5W-7#亚黑H1R 2EQ 铝圈网轮-象牌-子午真空胎-胎压传感器-双盘.盘式.ABS.Y-联电-电喷-沉口油箱-LED前大灯-LED尾灯-LED转灯-数字仪表-全免电池-单喇叭-单后减-可调倒置前减-油封链条-半链盒-异型平叉-触媒消声器-小脚蹬-侧熄-小货架-分座-高弹防滑皮-塑料镜-金属保-USB-行车记录仪-手把护罩-欧Ⅴ+-欧标状态 LX600~D包装1-出口无极版面-KEL600电喷纯电无极外观中间亚光黑两边5#金色Y5K国六滑动离合水冷18极全直流VOGE 整车 | LX600-D | 280560065-0002 | 前照灯装饰罩>R712H_PP料;普通皮纹_修模,摄像头安装面前移 | R712H_PP料;普通皮纹_修模,摄像头安装面前移 | EA | 1 |  | 0.634 | 2024.09.13 | 1 | 前照灯装饰罩 |  |  | 281
|  | 2405 | LR712RS002MEG02YHZ | LX600-D>600 3#沙漠黄Y5W-7#亚黑H1R 2EQ 铝圈网轮-象 | LX600-D>600 3#沙漠黄Y5W-7#亚黑H1R 2EQ 铝圈网轮-象牌-子午真空胎-胎压传感器-双盘.盘式.ABS.Y-联电-电喷-沉口油箱-LED前大灯-LED尾灯-LED转灯-数字仪表-全免电池-单喇叭-单后减-可调倒置前减-油封链条-半链盒-异型平叉-触媒消声器-小脚蹬-侧熄-小货架-分座-高弹防滑皮-塑料镜-金属保-USB-行车记录仪-手把护罩-欧Ⅴ+-欧标状态 LX600~D包装1-出口无极版面-KEL600电喷纯电无极外观中间亚光黑两边5#金色Y5K国六滑动离合水冷18极全直流VOGE 整车 | LX600-D | 280580753-0001 | 尾灯>R712H_LED2835_不带后转向灯_不带牌照灯_线长50_不带后反射 | R712H_LED2835_不带后转向灯_不带牌照灯_线长50_不带后反射器;带3C标识 | EA | 1 |  | 0.35 | 2024.09.13 | 1 | 尾灯 |  |  | 81
|  | 2405 | LR712RS002MEG02YHZ | LX600-D>600 3#沙漠黄Y5W-7#亚黑H1R 2EQ 铝圈网轮-象 | LX600-D>600 3#沙漠黄Y5W-7#亚黑H1R 2EQ 铝圈网轮-象牌-子午真空胎-胎压传感器-双盘.盘式.ABS.Y-联电-电喷-沉口油箱-LED前大灯-LED尾灯-LED转灯-数字仪表-全免电池-单喇叭-单后减-可调倒置前减-油封链条-半链盒-异型平叉-触媒消声器-小脚蹬-侧熄-小货架-分座-高弹防滑皮-塑料镜-金属保-USB-行车记录仪-手把护罩-欧Ⅴ+-欧标状态 LX600~D包装1-出口无极版面-KEL600电喷纯电无极外观中间亚光黑两边5#金色Y5K国六滑动离合水冷18极全直流VOGE 整车 | LX600-D | 280720058-0001 | 后牌照灯>K2650_LED灯泡,散插;无色透明灯罩_欧标号E9 50R-006 | K2650_LED灯泡,散插;无色透明灯罩_欧标号E9 50R-006620,00 E50 0003,打刻YJD109-4字样 | EA | 1 |  |  | 2024.09.13 | 1 | 后牌照灯 |  |  | 43
|  | 2405 | LR712RS002MEG02YHZ | LX600-D>600 3#沙漠黄Y5W-7#亚黑H1R 2EQ 铝圈网轮-象 | LX600-D>600 3#沙漠黄Y5W-7#亚黑H1R 2EQ 铝圈网轮-象牌-子午真空胎-胎压传感器-双盘.盘式.ABS.Y-联电-电喷-沉口油箱-LED前大灯-LED尾灯-LED转灯-数字仪表-全免电池-单喇叭-单后减-可调倒置前减-油封链条-半链盒-异型平叉-触媒消声器-小脚蹬-侧熄-小货架-分座-高弹防滑皮-塑料镜-金属保-USB-行车记录仪-手把护罩-欧Ⅴ+-欧标状态 LX600~D包装1-出口无极版面-KEL600电喷纯电无极外观中间亚光黑两边5#金色Y5K国六滑动离合水冷18极全直流VOGE 整车 | LX600-D | 280760745-0001 | 左转向灯>R712M_LED灯_梭形_线长250;带3C标识,欧标模刻11 12 | R712M_LED灯_梭形_线长250;带3C标识,欧标模刻11 12 E4 50R-002943_模刻产品型号JH-LED8-ZD | EA | 1 |  | 0.078 | 2024.09.13 | 1 | 左转向灯 |  |  | 281
|  | 2405 | LR712RS002MEG02YHZ | LX600-D>600 3#沙漠黄Y5W-7#亚黑H1R 2EQ 铝圈网轮-象 | LX600-D>600 3#沙漠黄Y5W-7#亚黑H1R 2EQ 铝圈网轮-象牌-子午真空胎-胎压传感器-双盘.盘式.ABS.Y-联电-电喷-沉口油箱-LED前大灯-LED尾灯-LED转灯-数字仪表-全免电池-单喇叭-单后减-可调倒置前减-油封链条-半链盒-异型平叉-触媒消声器-小脚蹬-侧熄-小货架-分座-高弹防滑皮-塑料镜-金属保-USB-行车记录仪-手把护罩-欧Ⅴ+-欧标状态 LX600~D包装1-出口无极版面-KEL600电喷纯电无极外观中间亚光黑两边5#金色Y5K国六滑动离合水冷18极全直流VOGE 整车 | LX600-D | 280770507-0001 | 左转向灯2>R712M_LED灯_梭形_线长400;带3C标识,欧标模刻11 1 | R712M_LED灯_梭形_线长400;带3C标识,欧标模刻11 12 E4 50R-002943_模刻产品型号JH-LED8-ZD | EA | 1 |  | 0.078 | 2024.09.13 | 1 | 左转向灯2 |  |  | 43
|  | 2405 | LR712RS002MEG02YHZ | LX600-D>600 3#沙漠黄Y5W-7#亚黑H1R 2EQ 铝圈网轮-象 | LX600-D>600 3#沙漠黄Y5W-7#亚黑H1R 2EQ 铝圈网轮-象牌-子午真空胎-胎压传感器-双盘.盘式.ABS.Y-联电-电喷-沉口油箱-LED前大灯-LED尾灯-LED转灯-数字仪表-全免电池-单喇叭-单后减-可调倒置前减-油封链条-半链盒-异型平叉-触媒消声器-小脚蹬-侧熄-小货架-分座-高弹防滑皮-塑料镜-金属保-USB-行车记录仪-手把护罩-欧Ⅴ+-欧标状态 LX600~D包装1-出口无极版面-KEL600电喷纯电无极外观中间亚光黑两边5#金色Y5K国六滑动离合水冷18极全直流VOGE 整车 | LX600-D | 280780731-0001 | 右转向灯>R712M_LED灯_梭形_线长250;带3C标识,欧标模刻11 12 | R712M_LED灯_梭形_线长250;带3C标识,欧标模刻11 12 E4 50R-002943_模刻产品型号JH-LED8-ZD | EA | 1 |  | 0.078 | 2024.09.13 | 1 | 右转向灯 |  |  | 281
|  | 2405 | LR712RS002MEG02YHZ | LX600-D>600 3#沙漠黄Y5W-7#亚黑H1R 2EQ 铝圈网轮-象 | LX600-D>600 3#沙漠黄Y5W-7#亚黑H1R 2EQ 铝圈网轮-象牌-子午真空胎-胎压传感器-双盘.盘式.ABS.Y-联电-电喷-沉口油箱-LED前大灯-LED尾灯-LED转灯-数字仪表-全免电池-单喇叭-单后减-可调倒置前减-油封链条-半链盒-异型平叉-触媒消声器-小脚蹬-侧熄-小货架-分座-高弹防滑皮-塑料镜-金属保-USB-行车记录仪-手把护罩-欧Ⅴ+-欧标状态 LX600~D包装1-出口无极版面-KEL600电喷纯电无极外观中间亚光黑两边5#金色Y5K国六滑动离合水冷18极全直流VOGE 整车 | LX600-D | 280790492-0001 | 右转向灯2>R712M_LED灯_梭形_线长400;带3C标识,欧标模刻11 1 | R712M_LED灯_梭形_线长400;带3C标识,欧标模刻11 12 E4 50R-002943_模刻产品型号JH-LED8-ZD | EA | 1 |  | 0.078 | 2024.09.13 | 1 | 右转向灯2 |  |  | 43
|  | 2405 | LR712RS002MEG02YHZ | LX600-D>600 3#沙漠黄Y5W-7#亚黑H1R 2EQ 铝圈网轮-象 | LX600-D>600 3#沙漠黄Y5W-7#亚黑H1R 2EQ 铝圈网轮-象牌-子午真空胎-胎压传感器-双盘.盘式.ABS.Y-联电-电喷-沉口油箱-LED前大灯-LED尾灯-LED转灯-数字仪表-全免电池-单喇叭-单后减-可调倒置前减-油封链条-半链盒-异型平叉-触媒消声器-小脚蹬-侧熄-小货架-分座-高弹防滑皮-塑料镜-金属保-USB-行车记录仪-手把护罩-欧Ⅴ+-欧标状态 LX600~D包装1-出口无极版面-KEL600电喷纯电无极外观中间亚光黑两边5#金色Y5K国六滑动离合水冷18极全直流VOGE 整车 | LX600-D | 280800191-0001 | 缓冲胶套>R8100_三元乙丙橡胶_Φ12×Φ8×8.5+沉孔深5; | R8100_三元乙丙橡胶_Φ12×Φ8×8.5+沉孔深5; | EA | 2 |  | 0.001 | 2024.09.13 | 1 | 缓冲胶套 |  |  | 81
|  | 2405 | LR712RS002MEG02YHZ | LX600-D>600 3#沙漠黄Y5W-7#亚黑H1R 2EQ 铝圈网轮-象 | LX600-D>600 3#沙漠黄Y5W-7#亚黑H1R 2EQ 铝圈网轮-象牌-子午真空胎-胎压传感器-双盘.盘式.ABS.Y-联电-电喷-沉口油箱-LED前大灯-LED尾灯-LED转灯-数字仪表-全免电池-单喇叭-单后减-可调倒置前减-油封链条-半链盒-异型平叉-触媒消声器-小脚蹬-侧熄-小货架-分座-高弹防滑皮-塑料镜-金属保-USB-行车记录仪-手把护罩-欧Ⅴ+-欧标状态 LX600~D包装1-出口无极版面-KEL600电喷纯电无极外观中间亚光黑两边5#金色Y5K国六滑动离合水冷18极全直流VOGE 整车 | LX600-D | 280800191-0001 | 缓冲胶套>R8100_三元乙丙橡胶_Φ12×Φ8×8.5+沉孔深5; | R8100_三元乙丙橡胶_Φ12×Φ8×8.5+沉孔深5; | EA | 2 |  | 0.001 | 2024.09.13 | 1 | 缓冲胶套 |  |  | 151
|  | 2405 | LR712RS002MEG02YHZ | LX600-D>600 3#沙漠黄Y5W-7#亚黑H1R 2EQ 铝圈网轮-象 | LX600-D>600 3#沙漠黄Y5W-7#亚黑H1R 2EQ 铝圈网轮-象牌-子午真空胎-胎压传感器-双盘.盘式.ABS.Y-联电-电喷-沉口油箱-LED前大灯-LED尾灯-LED转灯-数字仪表-全免电池-单喇叭-单后减-可调倒置前减-油封链条-半链盒-异型平叉-触媒消声器-小脚蹬-侧熄-小货架-分座-高弹防滑皮-塑料镜-金属保-USB-行车记录仪-手把护罩-欧Ⅴ+-欧标状态 LX600~D包装1-出口无极版面-KEL600电喷纯电无极外观中间亚光黑两边5#金色Y5K国六滑动离合水冷18极全直流VOGE 整车 | LX600-D | 280800203-0001 | 缓冲胶套>R7130_三元乙丙橡胶_46.5×17×20.8+40.5×8.5× | R7130_三元乙丙橡胶_46.5×17×20.8+40.5×8.5×17.8;黑色 | EA | 1 |  | 0.011 | 2024.09.13 | 1 | 缓冲胶套 |  |  | 310
|  | 2405 | LR712RS002MEG02YHZ | LX600-D>600 3#沙漠黄Y5W-7#亚黑H1R 2EQ 铝圈网轮-象 | LX600-D>600 3#沙漠黄Y5W-7#亚黑H1R 2EQ 铝圈网轮-象牌-子午真空胎-胎压传感器-双盘.盘式.ABS.Y-联电-电喷-沉口油箱-LED前大灯-LED尾灯-LED转灯-数字仪表-全免电池-单喇叭-单后减-可调倒置前减-油封链条-半链盒-异型平叉-触媒消声器-小脚蹬-侧熄-小货架-分座-高弹防滑皮-塑料镜-金属保-USB-行车记录仪-手把护罩-欧Ⅴ+-欧标状态 LX600~D包装1-出口无极版面-KEL600电喷纯电无极外观中间亚光黑两边5#金色Y5K国六滑动离合水冷18极全直流VOGE 整车 | LX600-D | 281280028-0001 | 装饰灯座>R712H_导流罩;普通皮纹 | R712H_导流罩;普通皮纹 | EA | 2 |  | 0.008 | 2024.09.13 | 1 | 装饰灯座 |  |  | 281
|  | 2405 | LR712RS002MEG02YHZ | LX600-D>600 3#沙漠黄Y5W-7#亚黑H1R 2EQ 铝圈网轮-象 | LX600-D>600 3#沙漠黄Y5W-7#亚黑H1R 2EQ 铝圈网轮-象牌-子午真空胎-胎压传感器-双盘.盘式.ABS.Y-联电-电喷-沉口油箱-LED前大灯-LED尾灯-LED转灯-数字仪表-全免电池-单喇叭-单后减-可调倒置前减-油封链条-半链盒-异型平叉-触媒消声器-小脚蹬-侧熄-小货架-分座-高弹防滑皮-塑料镜-金属保-USB-行车记录仪-手把护罩-欧Ⅴ+-欧标状态 LX600~D包装1-出口无极版面-KEL600电喷纯电无极外观中间亚光黑两边5#金色Y5K国六滑动离合水冷18极全直流VOGE 整车 | LX600-D | 281371746-0001 | 仪表组件>R712M_单表_LCD负显全贴合屏液晶仪表_6档_带CAN,蓝牙,光 | R712M_单表_LCD负显全贴合屏液晶仪表_6档_带CAN,蓝牙,光感模块_10G抗震_无线束; | EA | 1 |  |  | 2024.09.13 | 1 | 仪表组件 |  |  | 61
|  | 2405 | LR712RS002MEG02YHZ | LX600-D>600 3#沙漠黄Y5W-7#亚黑H1R 2EQ 铝圈网轮-象 | LX600-D>600 3#沙漠黄Y5W-7#亚黑H1R 2EQ 铝圈网轮-象牌-子午真空胎-胎压传感器-双盘.盘式.ABS.Y-联电-电喷-沉口油箱-LED前大灯-LED尾灯-LED转灯-数字仪表-全免电池-单喇叭-单后减-可调倒置前减-油封链条-半链盒-异型平叉-触媒消声器-小脚蹬-侧熄-小货架-分座-高弹防滑皮-塑料镜-金属保-USB-行车记录仪-手把护罩-欧Ⅴ+-欧标状态 LX600~D包装1-出口无极版面-KEL600电喷纯电无极外观中间亚光黑两边5#金色Y5K国六滑动离合水冷18极全直流VOGE 整车 | LX600-D | 281920033-0001 | 速度传感器>R7100_霍尔元件式_电流型_Φ6.7×18.4_线长1000; | R7100_霍尔元件式_电流型_Φ6.7×18.4_线长1000; | EA | 1 |  | 0.034 | 2024.09.13 | 1 | 速度传感器 |  |  | 40
|  | 2405 | LR712RS002MEG02YHZ | LX600-D>600 3#沙漠黄Y5W-7#亚黑H1R 2EQ 铝圈网轮-象 | LX600-D>600 3#沙漠黄Y5W-7#亚黑H1R 2EQ 铝圈网轮-象牌-子午真空胎-胎压传感器-双盘.盘式.ABS.Y-联电-电喷-沉口油箱-LED前大灯-LED尾灯-LED转灯-数字仪表-全免电池-单喇叭-单后减-可调倒置前减-油封链条-半链盒-异型平叉-触媒消声器-小脚蹬-侧熄-小货架-分座-高弹防滑皮-塑料镜-金属保-USB-行车记录仪-手把护罩-欧Ⅴ+-欧标状态 LX600~D包装1-出口无极版面-KEL600电喷纯电无极外观中间亚光黑两边5#金色Y5K国六滑动离合水冷18极全直流VOGE 整车 | LX600-D | 281920049-0001 | 速度传感器>R7110_霍尔元件式_电流型_Φ6.7×18.4_线长1000_带 | R7110_霍尔元件式_电流型_Φ6.7×18.4_线长1000_带芯片;拓麦 | EA | 1 |  | 0.045 | 2024.09.13 | 1 | 速度传感器 |  |  | 80
|  | 2405 | LR712RS002MEG02YHZ | LX600-D>600 3#沙漠黄Y5W-7#亚黑H1R 2EQ 铝圈网轮-象 | LX600-D>600 3#沙漠黄Y5W-7#亚黑H1R 2EQ 铝圈网轮-象牌-子午真空胎-胎压传感器-双盘.盘式.ABS.Y-联电-电喷-沉口油箱-LED前大灯-LED尾灯-LED转灯-数字仪表-全免电池-单喇叭-单后减-可调倒置前减-油封链条-半链盒-异型平叉-触媒消声器-小脚蹬-侧熄-小货架-分座-高弹防滑皮-塑料镜-金属保-USB-行车记录仪-手把护罩-欧Ⅴ+-欧标状态 LX600~D包装1-出口无极版面-KEL600电喷纯电无极外观中间亚光黑两边5#金色Y5K国六滑动离合水冷18极全直流VOGE 整车 | LX600-D | 282520035-0001 | 大灯支架减震胶>H2710_橡胶; | H2710_橡胶; | EA | 1 |  |  | 2024.09.13 | 1 | 大灯支架减震胶 |  |  | 281
|  | 2405 | LR712RS002MEG02YHZ | LX600-D>600 3#沙漠黄Y5W-7#亚黑H1R 2EQ 铝圈网轮-象 | LX600-D>600 3#沙漠黄Y5W-7#亚黑H1R 2EQ 铝圈网轮-象牌-子午真空胎-胎压传感器-双盘.盘式.ABS.Y-联电-电喷-沉口油箱-LED前大灯-LED尾灯-LED转灯-数字仪表-全免电池-单喇叭-单后减-可调倒置前减-油封链条-半链盒-异型平叉-触媒消声器-小脚蹬-侧熄-小货架-分座-高弹防滑皮-塑料镜-金属保-USB-行车记录仪-手把护罩-欧Ⅴ+-欧标状态 LX600~D包装1-出口无极版面-KEL600电喷纯电无极外观中间亚光黑两边5#金色Y5K国六滑动离合水冷18极全直流VOGE 整车 | LX600-D | 282990008-0001 | 仪表固定支耳>R712H;电泳黑漆Q12 | R712H;电泳黑漆Q12 | EA | 1 |  | 0.015 | 2024.09.13 | 1 | 仪表固定支耳 |  |  | 281
|  | 2405 | LR712RS002MEG02YHZ | LX600-D>600 3#沙漠黄Y5W-7#亚黑H1R 2EQ 铝圈网轮-象 | LX600-D>600 3#沙漠黄Y5W-7#亚黑H1R 2EQ 铝圈网轮-象牌-子午真空胎-胎压传感器-双盘.盘式.ABS.Y-联电-电喷-沉口油箱-LED前大灯-LED尾灯-LED转灯-数字仪表-全免电池-单喇叭-单后减-可调倒置前减-油封链条-半链盒-异型平叉-触媒消声器-小脚蹬-侧熄-小货架-分座-高弹防滑皮-塑料镜-金属保-USB-行车记录仪-手把护罩-欧Ⅴ+-欧标状态 LX600~D包装1-出口无极版面-KEL600电喷纯电无极外观中间亚光黑两边5#金色Y5K国六滑动离合水冷18极全直流VOGE 整车 | LX600-D | 283000003-0001 | 仪表固定支耳2>R712H;电泳黑漆Q12 | R712H;电泳黑漆Q12 | EA | 1 |  | 0.015 | 2024.09.13 | 1 | 仪表固定支耳2 |  |  | 281
|  | 2405 | LR712RS002MEG02YHZ | LX600-D>600 3#沙漠黄Y5W-7#亚黑H1R 2EQ 铝圈网轮-象 | LX600-D>600 3#沙漠黄Y5W-7#亚黑H1R 2EQ 铝圈网轮-象牌-子午真空胎-胎压传感器-双盘.盘式.ABS.Y-联电-电喷-沉口油箱-LED前大灯-LED尾灯-LED转灯-数字仪表-全免电池-单喇叭-单后减-可调倒置前减-油封链条-半链盒-异型平叉-触媒消声器-小脚蹬-侧熄-小货架-分座-高弹防滑皮-塑料镜-金属保-USB-行车记录仪-手把护罩-欧Ⅴ+-欧标状态 LX600~D包装1-出口无极版面-KEL600电喷纯电无极外观中间亚光黑两边5#金色Y5K国六滑动离合水冷18极全直流VOGE 整车 | LX600-D | 283410005-0001 | 雾灯>R712H_前_异形_LED_不带位置灯_线长350; | R712H_前_异形_LED_不带位置灯_线长350; | EA | 2 |  | 0.35 | 2024.09.13 | 1 | 雾灯 |  |  | 281
|  | 2405 | LR712RS002MEG02YHZ | LX600-D>600 3#沙漠黄Y5W-7#亚黑H1R 2EQ 铝圈网轮-象 | LX600-D>600 3#沙漠黄Y5W-7#亚黑H1R 2EQ 铝圈网轮-象牌-子午真空胎-胎压传感器-双盘.盘式.ABS.Y-联电-电喷-沉口油箱-LED前大灯-LED尾灯-LED转灯-数字仪表-全免电池-单喇叭-单后减-可调倒置前减-油封链条-半链盒-异型平叉-触媒消声器-小脚蹬-侧熄-小货架-分座-高弹防滑皮-塑料镜-金属保-USB-行车记录仪-手把护罩-欧Ⅴ+-欧标状态 LX600~D包装1-出口无极版面-KEL600电喷纯电无极外观中间亚光黑两边5#金色Y5K国六滑动离合水冷18极全直流VOGE 整车 | LX600-D | 284700024-0001 | USB/AUX>R7130_18W_USB充电接口,插头DJ7026-2-21; | R7130_18W_USB充电接口,插头DJ7026-2-21; | EA | 1 |  | 0.06 | 2024.09.13 | 1 | USB/AUX |  |  | 61
|  | 2405 | LR712RS002MEG02YHZ | LX600-D>600 3#沙漠黄Y5W-7#亚黑H1R 2EQ 铝圈网轮-象 | LX600-D>600 3#沙漠黄Y5W-7#亚黑H1R 2EQ 铝圈网轮-象牌-子午真空胎-胎压传感器-双盘.盘式.ABS.Y-联电-电喷-沉口油箱-LED前大灯-LED尾灯-LED转灯-数字仪表-全免电池-单喇叭-单后减-可调倒置前减-油封链条-半链盒-异型平叉-触媒消声器-小脚蹬-侧熄-小货架-分座-高弹防滑皮-塑料镜-金属保-USB-行车记录仪-手把护罩-欧Ⅴ+-欧标状态 LX600~D包装1-出口无极版面-KEL600电喷纯电无极外观中间亚光黑两边5#金色Y5K国六滑动离合水冷18极全直流VOGE 整车 | LX600-D | 291120551-0001 | 后制动踏板>R712M_板材冲压成形_碟刹;星空黑H1C | R712M_板材冲压成形_碟刹;星空黑H1C | EA | 1 |  | 0.412 | 2024.09.13 | 1 | 后制动踏板 |  |  | 61
|  | 2405 | LR712RS002MEG02YHZ | LX600-D>600 3#沙漠黄Y5W-7#亚黑H1R 2EQ 铝圈网轮-象 | LX600-D>600 3#沙漠黄Y5W-7#亚黑H1R 2EQ 铝圈网轮-象牌-子午真空胎-胎压传感器-双盘.盘式.ABS.Y-联电-电喷-沉口油箱-LED前大灯-LED尾灯-LED转灯-数字仪表-全免电池-单喇叭-单后减-可调倒置前减-油封链条-半链盒-异型平叉-触媒消声器-小脚蹬-侧熄-小货架-分座-高弹防滑皮-塑料镜-金属保-USB-行车记录仪-手把护罩-欧Ⅴ+-欧标状态 LX600~D包装1-出口无极版面-KEL600电喷纯电无极外观中间亚光黑两边5#金色Y5K国六滑动离合水冷18极全直流VOGE 整车 | LX600-D | 291640173-0001 | 前碟刹下泵>R7120_浮动式_2×Φ27_安装座孔距80; | R7120_浮动式_2×Φ27_安装座孔距80; | EA | 1 |  | 0.96 | 2024.09.13 | 1 | 前碟刹下泵 |  |  | 80
|  | 2405 | LR712RS002MEG02YHZ | LX600-D>600 3#沙漠黄Y5W-7#亚黑H1R 2EQ 铝圈网轮-象 | LX600-D>600 3#沙漠黄Y5W-7#亚黑H1R 2EQ 铝圈网轮-象牌-子午真空胎-胎压传感器-双盘.盘式.ABS.Y-联电-电喷-沉口油箱-LED前大灯-LED尾灯-LED转灯-数字仪表-全免电池-单喇叭-单后减-可调倒置前减-油封链条-半链盒-异型平叉-触媒消声器-小脚蹬-侧熄-小货架-分座-高弹防滑皮-塑料镜-金属保-USB-行车记录仪-手把护罩-欧Ⅴ+-欧标状态 LX600~D包装1-出口无极版面-KEL600电喷纯电无极外观中间亚光黑两边5#金色Y5K国六滑动离合水冷18极全直流VOGE 整车 | LX600-D | 291650020-0001 | 前碟刹下泵2>R7120_浮动式_2×Φ27_安装座孔距80; | R7120_浮动式_2×Φ27_安装座孔距80; | EA | 1 |  | 0.96 | 2024.09.13 | 1 | 前碟刹下泵2 |  |  | 80
|  | 2405 | LR712RS002MEG02YHZ | LX600-D>600 3#沙漠黄Y5W-7#亚黑H1R 2EQ 铝圈网轮-象 | LX600-D>600 3#沙漠黄Y5W-7#亚黑H1R 2EQ 铝圈网轮-象牌-子午真空胎-胎压传感器-双盘.盘式.ABS.Y-联电-电喷-沉口油箱-LED前大灯-LED尾灯-LED转灯-数字仪表-全免电池-单喇叭-单后减-可调倒置前减-油封链条-半链盒-异型平叉-触媒消声器-小脚蹬-侧熄-小货架-分座-高弹防滑皮-塑料镜-金属保-USB-行车记录仪-手把护罩-欧Ⅴ+-欧标状态 LX600~D包装1-出口无极版面-KEL600电喷纯电无极外观中间亚光黑两边5#金色Y5K国六滑动离合水冷18极全直流VOGE 整车 | LX600-D | 291800031-0001 | 碟刹软管螺栓>2720_M10×1.25×22,带进油孔_上泵;热处理_三价彩锌 | 2720_M10×1.25×22,带进油孔_上泵;热处理_三价彩锌Q09 | EA | 1 |  | 0.017 | 2024.09.13 | 1 | 碟刹软管螺栓 |  |  | 50
|  | 2405 | LR712RS002MEG02YHZ | LX600-D>600 3#沙漠黄Y5W-7#亚黑H1R 2EQ 铝圈网轮-象 | LX600-D>600 3#沙漠黄Y5W-7#亚黑H1R 2EQ 铝圈网轮-象牌-子午真空胎-胎压传感器-双盘.盘式.ABS.Y-联电-电喷-沉口油箱-LED前大灯-LED尾灯-LED转灯-数字仪表-全免电池-单喇叭-单后减-可调倒置前减-油封链条-半链盒-异型平叉-触媒消声器-小脚蹬-侧熄-小货架-分座-高弹防滑皮-塑料镜-金属保-USB-行车记录仪-手把护罩-欧Ⅴ+-欧标状态 LX600~D包装1-出口无极版面-KEL600电喷纯电无极外观中间亚光黑两边5#金色Y5K国六滑动离合水冷18极全直流VOGE 整车 | LX600-D | 291800031-0001 | 碟刹软管螺栓>2720_M10×1.25×22,带进油孔_上泵;热处理_三价彩锌 | 2720_M10×1.25×22,带进油孔_上泵;热处理_三价彩锌Q09 | EA | 2 |  | 0.017 | 2024.09.13 | 1 | 碟刹软管螺栓 |  |  | 90
|  | 2405 | LR712RS002MEG02YHZ | LX600-D>600 3#沙漠黄Y5W-7#亚黑H1R 2EQ 铝圈网轮-象 | LX600-D>600 3#沙漠黄Y5W-7#亚黑H1R 2EQ 铝圈网轮-象牌-子午真空胎-胎压传感器-双盘.盘式.ABS.Y-联电-电喷-沉口油箱-LED前大灯-LED尾灯-LED转灯-数字仪表-全免电池-单喇叭-单后减-可调倒置前减-油封链条-半链盒-异型平叉-触媒消声器-小脚蹬-侧熄-小货架-分座-高弹防滑皮-塑料镜-金属保-USB-行车记录仪-手把护罩-欧Ⅴ+-欧标状态 LX600~D包装1-出口无极版面-KEL600电喷纯电无极外观中间亚光黑两边5#金色Y5K国六滑动离合水冷18极全直流VOGE 整车 | LX600-D | 291800035-0002 | 碟刹软管螺栓>R7100_M10×1.25×35;热处理_镀三价彩锌Q09 | R7100_M10×1.25×35;热处理_镀三价彩锌Q09 | EA | 1 |  | 0.025 | 2024.09.13 | 1 | 碟刹软管螺栓 |  |  | 90
|  | 2405 | LR712RS002MEG02YHZ | LX600-D>600 3#沙漠黄Y5W-7#亚黑H1R 2EQ 铝圈网轮-象 | LX600-D>600 3#沙漠黄Y5W-7#亚黑H1R 2EQ 铝圈网轮-象牌-子午真空胎-胎压传感器-双盘.盘式.ABS.Y-联电-电喷-沉口油箱-LED前大灯-LED尾灯-LED转灯-数字仪表-全免电池-单喇叭-单后减-可调倒置前减-油封链条-半链盒-异型平叉-触媒消声器-小脚蹬-侧熄-小货架-分座-高弹防滑皮-塑料镜-金属保-USB-行车记录仪-手把护罩-欧Ⅴ+-欧标状态 LX600~D包装1-出口无极版面-KEL600电喷纯电无极外观中间亚光黑两边5#金色Y5K国六滑动离合水冷18极全直流VOGE 整车 | LX600-D | 291980083-0001 | 后碟刹上泵>R712H_活塞Φ14_橡胶管长105;泵体2#哑黑H97 | R712H_活塞Φ14_橡胶管长105;泵体2#哑黑H97 | EA | 1 |  | 0.25 | 2024.09.13 | 1 | 后碟刹上泵 |  |  | 61
|  | 2405 | LR712RS002MEG02YHZ | LX600-D>600 3#沙漠黄Y5W-7#亚黑H1R 2EQ 铝圈网轮-象 | LX600-D>600 3#沙漠黄Y5W-7#亚黑H1R 2EQ 铝圈网轮-象牌-子午真空胎-胎压传感器-双盘.盘式.ABS.Y-联电-电喷-沉口油箱-LED前大灯-LED尾灯-LED转灯-数字仪表-全免电池-单喇叭-单后减-可调倒置前减-油封链条-半链盒-异型平叉-触媒消声器-小脚蹬-侧熄-小货架-分座-高弹防滑皮-塑料镜-金属保-USB-行车记录仪-手把护罩-欧Ⅴ+-欧标状态 LX600~D包装1-出口无极版面-KEL600电喷纯电无极外观中间亚光黑两边5#金色Y5K国六滑动离合水冷18极全直流VOGE 整车 | LX600-D | 292010050-0001 | 后碟刹下泵>R7100_浮动式_1×Φ38; | R7100_浮动式_1×Φ38; | EA | 1 |  | 1.057 | 2024.09.13 | 1 | 后碟刹下泵 |  |  | 40
|  | 2405 | LR712RS002MEG02YHZ | LX600-D>600 3#沙漠黄Y5W-7#亚黑H1R 2EQ 铝圈网轮-象 | LX600-D>600 3#沙漠黄Y5W-7#亚黑H1R 2EQ 铝圈网轮-象牌-子午真空胎-胎压传感器-双盘.盘式.ABS.Y-联电-电喷-沉口油箱-LED前大灯-LED尾灯-LED转灯-数字仪表-全免电池-单喇叭-单后减-可调倒置前减-油封链条-半链盒-异型平叉-触媒消声器-小脚蹬-侧熄-小货架-分座-高弹防滑皮-塑料镜-金属保-USB-行车记录仪-手把护罩-欧Ⅴ+-欧标状态 LX600~D包装1-出口无极版面-KEL600电喷纯电无极外观中间亚光黑两边5#金色Y5K国六滑动离合水冷18极全直流VOGE 整车 | LX600-D | 292230127-0001 | 前碟刹软管组件>R712F_软管长590_航空管_下;黑色_软管带V030927 | R712F_软管长590_航空管_下;黑色_软管带V030927字样 | EA | 1 |  | 0.1 | 2024.09.13 | 1 | 前碟刹软管组件 |  |  | 90
|  | 2405 | LR712RS002MEG02YHZ | LX600-D>600 3#沙漠黄Y5W-7#亚黑H1R 2EQ 铝圈网轮-象 | LX600-D>600 3#沙漠黄Y5W-7#亚黑H1R 2EQ 铝圈网轮-象牌-子午真空胎-胎压传感器-双盘.盘式.ABS.Y-联电-电喷-沉口油箱-LED前大灯-LED尾灯-LED转灯-数字仪表-全免电池-单喇叭-单后减-可调倒置前减-油封链条-半链盒-异型平叉-触媒消声器-小脚蹬-侧熄-小货架-分座-高弹防滑皮-塑料镜-金属保-USB-行车记录仪-手把护罩-欧Ⅴ+-欧标状态 LX600~D包装1-出口无极版面-KEL600电喷纯电无极外观中间亚光黑两边5#金色Y5K国六滑动离合水冷18极全直流VOGE 整车 | LX600-D | 293500028-0001 | 油杯支架>R712M_Q235;电泳+喷塑2#哑黑Q8A | R712M_Q235;电泳+喷塑2#哑黑Q8A | EA | 1 |  | 0.037 | 2024.09.13 | 1 | 油杯支架 |  |  | 51
|  | 2405 | LR712RS002MEG02YHZ | LX600-D>600 3#沙漠黄Y5W-7#亚黑H1R 2EQ 铝圈网轮-象 | LX600-D>600 3#沙漠黄Y5W-7#亚黑H1R 2EQ 铝圈网轮-象牌-子午真空胎-胎压传感器-双盘.盘式.ABS.Y-联电-电喷-沉口油箱-LED前大灯-LED尾灯-LED转灯-数字仪表-全免电池-单喇叭-单后减-可调倒置前减-油封链条-半链盒-异型平叉-触媒消声器-小脚蹬-侧熄-小货架-分座-高弹防滑皮-塑料镜-金属保-USB-行车记录仪-手把护罩-欧Ⅴ+-欧标状态 LX600~D包装1-出口无极版面-KEL600电喷纯电无极外观中间亚光黑两边5#金色Y5K国六滑动离合水冷18极全直流VOGE 整车 | LX600-D | 300121536-0002 | 车架>R712M_骑式车_水冷_前后分体_前/后碟刹;星空黑H1C_VIN码右侧 | R712M_骑式车_水冷_前后分体_前/后碟刹;星空黑H1C_VIN码右侧打刻_出口状态 | EA | 1 |  | 14.2 | 2024.09.13 | 1 | 车架 |  |  | 21
|  | 2405 | LR712RS002MEG02YHZ | LX600-D>600 3#沙漠黄Y5W-7#亚黑H1R 2EQ 铝圈网轮-象 | LX600-D>600 3#沙漠黄Y5W-7#亚黑H1R 2EQ 铝圈网轮-象牌-子午真空胎-胎压传感器-双盘.盘式.ABS.Y-联电-电喷-沉口油箱-LED前大灯-LED尾灯-LED转灯-数字仪表-全免电池-单喇叭-单后减-可调倒置前减-油封链条-半链盒-异型平叉-触媒消声器-小脚蹬-侧熄-小货架-分座-高弹防滑皮-塑料镜-金属保-USB-行车记录仪-手把护罩-欧Ⅴ+-欧标状态 LX600~D包装1-出口无极版面-KEL600电喷纯电无极外观中间亚光黑两边5#金色Y5K国六滑动离合水冷18极全直流VOGE 整车 | LX600-D | 300460110-0002 | 车架尾段>R712H_带1个坐垫锁支撑;星空黑H1C | R712H_带1个坐垫锁支撑;星空黑H1C | EA | 1 |  | 5.152 | 2024.09.13 | 1 | 车架尾段 |  |  | 30
|  | 2405 | LR712RS002MEG02YHZ | LX600-D>600 3#沙漠黄Y5W-7#亚黑H1R 2EQ 铝圈网轮-象 | LX600-D>600 3#沙漠黄Y5W-7#亚黑H1R 2EQ 铝圈网轮-象牌-子午真空胎-胎压传感器-双盘.盘式.ABS.Y-联电-电喷-沉口油箱-LED前大灯-LED尾灯-LED转灯-数字仪表-全免电池-单喇叭-单后减-可调倒置前减-油封链条-半链盒-异型平叉-触媒消声器-小脚蹬-侧熄-小货架-分座-高弹防滑皮-塑料镜-金属保-USB-行车记录仪-手把护罩-欧Ⅴ+-欧标状态 LX600~D包装1-出口无极版面-KEL600电喷纯电无极外观中间亚光黑两边5#金色Y5K国六滑动离合水冷18极全直流VOGE 整车 | LX600-D | 300590018-0001 | 大摇架>R712M_Q345,5mm板材_无轴承;电泳+2#磨砂黑H87 | R712M_Q345,5mm板材_无轴承;电泳+2#磨砂黑H87 | EA | 2 |  | 0.14 | 2024.09.13 | 1 | 大摇架 |  |  | 20
|  | 2405 | LR712RS002MEG02YHZ | LX600-D>600 3#沙漠黄Y5W-7#亚黑H1R 2EQ 铝圈网轮-象 | LX600-D>600 3#沙漠黄Y5W-7#亚黑H1R 2EQ 铝圈网轮-象牌-子午真空胎-胎压传感器-双盘.盘式.ABS.Y-联电-电喷-沉口油箱-LED前大灯-LED尾灯-LED转灯-数字仪表-全免电池-单喇叭-单后减-可调倒置前减-油封链条-半链盒-异型平叉-触媒消声器-小脚蹬-侧熄-小货架-分座-高弹防滑皮-塑料镜-金属保-USB-行车记录仪-手把护罩-欧Ⅴ+-欧标状态 LX600~D包装1-出口无极版面-KEL600电喷纯电无极外观中间亚光黑两边5#金色Y5K国六滑动离合水冷18极全直流VOGE 整车 | LX600-D | 300700001-0001 | 减震气囊支架>R712M_Q235,2.0mm板材;电泳+喷塑2#哑黑Q8A | R712M_Q235,2.0mm板材;电泳+喷塑2#哑黑Q8A | EA | 1 |  | 0.07 | 2024.09.13 | 1 | 减震气囊支架 |  |  | 50
|  | 2405 | LR712RS002MEG02YHZ | LX600-D>600 3#沙漠黄Y5W-7#亚黑H1R 2EQ 铝圈网轮-象 | LX600-D>600 3#沙漠黄Y5W-7#亚黑H1R 2EQ 铝圈网轮-象牌-子午真空胎-胎压传感器-双盘.盘式.ABS.Y-联电-电喷-沉口油箱-LED前大灯-LED尾灯-LED转灯-数字仪表-全免电池-单喇叭-单后减-可调倒置前减-油封链条-半链盒-异型平叉-触媒消声器-小脚蹬-侧熄-小货架-分座-高弹防滑皮-塑料镜-金属保-USB-行车记录仪-手把护罩-欧Ⅴ+-欧标状态 LX600~D包装1-出口无极版面-KEL600电喷纯电无极外观中间亚光黑两边5#金色Y5K国六滑动离合水冷18极全直流VOGE 整车 | LX600-D | 301460199-0001 | 电器件支撑>R7130_Q235;电泳黑漆Q12 | R7130_Q235;电泳黑漆Q12 | EA | 1 |  | 0.013 | 2024.09.13 | 1 | 电器件支撑 |  |  | 50
|  | 2405 | LR712RS002MEG02YHZ | LX600-D>600 3#沙漠黄Y5W-7#亚黑H1R 2EQ 铝圈网轮-象 | LX600-D>600 3#沙漠黄Y5W-7#亚黑H1R 2EQ 铝圈网轮-象牌-子午真空胎-胎压传感器-双盘.盘式.ABS.Y-联电-电喷-沉口油箱-LED前大灯-LED尾灯-LED转灯-数字仪表-全免电池-单喇叭-单后减-可调倒置前减-油封链条-半链盒-异型平叉-触媒消声器-小脚蹬-侧熄-小货架-分座-高弹防滑皮-塑料镜-金属保-USB-行车记录仪-手把护罩-欧Ⅴ+-欧标状态 LX600~D包装1-出口无极版面-KEL600电喷纯电无极外观中间亚光黑两边5#金色Y5K国六滑动离合水冷18极全直流VOGE 整车 | LX600-D | 301460200-0001 | 电器件支撑>R7130_PP料;普通皮纹 | R7130_PP料;普通皮纹 | EA | 1 |  | 0.119 | 2024.09.13 | 1 | 电器件支撑 |  |  | 151
|  | 2405 | LR712RS002MEG02YHZ | LX600-D>600 3#沙漠黄Y5W-7#亚黑H1R 2EQ 铝圈网轮-象 | LX600-D>600 3#沙漠黄Y5W-7#亚黑H1R 2EQ 铝圈网轮-象牌-子午真空胎-胎压传感器-双盘.盘式.ABS.Y-联电-电喷-沉口油箱-LED前大灯-LED尾灯-LED转灯-数字仪表-全免电池-单喇叭-单后减-可调倒置前减-油封链条-半链盒-异型平叉-触媒消声器-小脚蹬-侧熄-小货架-分座-高弹防滑皮-塑料镜-金属保-USB-行车记录仪-手把护罩-欧Ⅴ+-欧标状态 LX600~D包装1-出口无极版面-KEL600电喷纯电无极外观中间亚光黑两边5#金色Y5K国六滑动离合水冷18极全直流VOGE 整车 | LX600-D | 303890002-0002 | 侧倾控制器安装支架>R7100;电泳+喷塑2#哑黑Q8A | R7100;电泳+喷塑2#哑黑Q8A | EA | 1 |  | 0.6 | 2024.09.13 | 1 | 侧倾控制器安装支架 |  |  | 121
|  | 2405 | LR712RS002MEG02YHZ | LX600-D>600 3#沙漠黄Y5W-7#亚黑H1R 2EQ 铝圈网轮-象 | LX600-D>600 3#沙漠黄Y5W-7#亚黑H1R 2EQ 铝圈网轮-象牌-子午真空胎-胎压传感器-双盘.盘式.ABS.Y-联电-电喷-沉口油箱-LED前大灯-LED尾灯-LED转灯-数字仪表-全免电池-单喇叭-单后减-可调倒置前减-油封链条-半链盒-异型平叉-触媒消声器-小脚蹬-侧熄-小货架-分座-高弹防滑皮-塑料镜-金属保-USB-行车记录仪-手把护罩-欧Ⅴ+-欧标状态 LX600~D包装1-出口无极版面-KEL600电喷纯电无极外观中间亚光黑两边5#金色Y5K国六滑动离合水冷18极全直流VOGE 整车 | LX600-D | 310180243-0001 | 上连板>R712H_整体手把_倒置状态_三孔位置度210×35_减震孔径50_铝 | R712H_整体手把_倒置状态_三孔位置度210×35_减震孔径50_铝合金;热处理_喷砂 阳极氧化本色消光_倒置减震状态 | EA | 1 |  | 0.434 | 2024.09.13 | 1 | 上连板 |  |  | 72
|  | 2405 | LR712RS002MEG02YHZ | LX600-D>600 3#沙漠黄Y5W-7#亚黑H1R 2EQ 铝圈网轮-象 | LX600-D>600 3#沙漠黄Y5W-7#亚黑H1R 2EQ 铝圈网轮-象牌-子午真空胎-胎压传感器-双盘.盘式.ABS.Y-联电-电喷-沉口油箱-LED前大灯-LED尾灯-LED转灯-数字仪表-全免电池-单喇叭-单后减-可调倒置前减-油封链条-半链盒-异型平叉-触媒消声器-小脚蹬-侧熄-小货架-分座-高弹防滑皮-塑料镜-金属保-USB-行车记录仪-手把护罩-欧Ⅴ+-欧标状态 LX600~D包装1-出口无极版面-KEL600电喷纯电无极外观中间亚光黑两边5#金色Y5K国六滑动离合水冷18极全直流VOGE 整车 | LX600-D | 310200120-0001 | 方向把卡子>R7110_安装孔距41_6082;喷砂 阳极氧化本色消光 | R7110_安装孔距41_6082;喷砂 阳极氧化本色消光 | EA | 1 |  | 0.108 | 2024.09.13 | 1 | 方向把卡子 |  |  | 90
|  | 2405 | LR712RS002MEG02YHZ | LX600-D>600 3#沙漠黄Y5W-7#亚黑H1R 2EQ 铝圈网轮-象 | LX600-D>600 3#沙漠黄Y5W-7#亚黑H1R 2EQ 铝圈网轮-象牌-子午真空胎-胎压传感器-双盘.盘式.ABS.Y-联电-电喷-沉口油箱-LED前大灯-LED尾灯-LED转灯-数字仪表-全免电池-单喇叭-单后减-可调倒置前减-油封链条-半链盒-异型平叉-触媒消声器-小脚蹬-侧熄-小货架-分座-高弹防滑皮-塑料镜-金属保-USB-行车记录仪-手把护罩-欧Ⅴ+-欧标状态 LX600~D包装1-出口无极版面-KEL600电喷纯电无极外观中间亚光黑两边5#金色Y5K国六滑动离合水冷18极全直流VOGE 整车 | LX600-D | 310210069-0001 | 方向把卡座>R712H_安装孔距41_铝合金;喷砂 阳极氧化本色消光 | R712H_安装孔距41_铝合金;喷砂 阳极氧化本色消光 | EA | 2 |  | 0.128 | 2024.09.13 | 1 | 方向把卡座 |  |  | 72
|  | 2405 | LR712RS002MEG02YHZ | LX600-D>600 3#沙漠黄Y5W-7#亚黑H1R 2EQ 铝圈网轮-象 | LX600-D>600 3#沙漠黄Y5W-7#亚黑H1R 2EQ 铝圈网轮-象牌-子午真空胎-胎压传感器-双盘.盘式.ABS.Y-联电-电喷-沉口油箱-LED前大灯-LED尾灯-LED转灯-数字仪表-全免电池-单喇叭-单后减-可调倒置前减-油封链条-半链盒-异型平叉-触媒消声器-小脚蹬-侧熄-小货架-分座-高弹防滑皮-塑料镜-金属保-USB-行车记录仪-手把护罩-欧Ⅴ+-欧标状态 LX600~D包装1-出口无极版面-KEL600电喷纯电无极外观中间亚光黑两边5#金色Y5K国六滑动离合水冷18极全直流VOGE 整车 | LX600-D | 310250019-0002 | 方向柱锁紧螺栓>R712H_铝合金_M18×1.5;热处理_阳极氧化本色消光 | R712H_铝合金_M18×1.5;热处理_阳极氧化本色消光 | EA | 1 |  | 0.033 | 2024.09.13 | 1 | 方向柱锁紧螺栓 |  |  | 70
|  | 2405 | LR712RS002MEG02YHZ | LX600-D>600 3#沙漠黄Y5W-7#亚黑H1R 2EQ 铝圈网轮-象 | LX600-D>600 3#沙漠黄Y5W-7#亚黑H1R 2EQ 铝圈网轮-象牌-子午真空胎-胎压传感器-双盘.盘式.ABS.Y-联电-电喷-沉口油箱-LED前大灯-LED尾灯-LED转灯-数字仪表-全免电池-单喇叭-单后减-可调倒置前减-油封链条-半链盒-异型平叉-触媒消声器-小脚蹬-侧熄-小货架-分座-高弹防滑皮-塑料镜-金属保-USB-行车记录仪-手把护罩-欧Ⅴ+-欧标状态 LX600~D包装1-出口无极版面-KEL600电喷纯电无极外观中间亚光黑两边5#金色Y5K国六滑动离合水冷18极全直流VOGE 整车 | LX600-D | 310260052-0001 | 方向柱锁紧螺母>R7130_35钢_M26×1;电泳黑漆Q12 | R7130_35钢_M26×1;电泳黑漆Q12 | EA | 1 |  | 0.087 | 2024.09.13 | 1 | 方向柱锁紧螺母 |  |  | 70
|  | 2405 | LR712RS002MEG02YHZ | LX600-D>600 3#沙漠黄Y5W-7#亚黑H1R 2EQ 铝圈网轮-象 | LX600-D>600 3#沙漠黄Y5W-7#亚黑H1R 2EQ 铝圈网轮-象牌-子午真空胎-胎压传感器-双盘.盘式.ABS.Y-联电-电喷-沉口油箱-LED前大灯-LED尾灯-LED转灯-数字仪表-全免电池-单喇叭-单后减-可调倒置前减-油封链条-半链盒-异型平叉-触媒消声器-小脚蹬-侧熄-小货架-分座-高弹防滑皮-塑料镜-金属保-USB-行车记录仪-手把护罩-欧Ⅴ+-欧标状态 LX600~D包装1-出口无极版面-KEL600电喷纯电无极外观中间亚光黑两边5#金色Y5K国六滑动离合水冷18极全直流VOGE 整车 | LX600-D | 310260053-0001 | 方向柱锁紧螺母>R7130_45钢_M26×1;镀三价彩锌Q09 | R7130_45钢_M26×1;镀三价彩锌Q09 | EA | 1 |  | 0.052 | 2024.09.13 | 1 | 方向柱锁紧螺母 |  |  | 70
|  | 2405 | LR712RS002MEG02YHZ | LX600-D>600 3#沙漠黄Y5W-7#亚黑H1R 2EQ 铝圈网轮-象 | LX600-D>600 3#沙漠黄Y5W-7#亚黑H1R 2EQ 铝圈网轮-象牌-子午真空胎-胎压传感器-双盘.盘式.ABS.Y-联电-电喷-沉口油箱-LED前大灯-LED尾灯-LED转灯-数字仪表-全免电池-单喇叭-单后减-可调倒置前减-油封链条-半链盒-异型平叉-触媒消声器-小脚蹬-侧熄-小货架-分座-高弹防滑皮-塑料镜-金属保-USB-行车记录仪-手把护罩-欧Ⅴ+-欧标状态 LX600~D包装1-出口无极版面-KEL600电喷纯电无极外观中间亚光黑两边5#金色Y5K国六滑动离合水冷18极全直流VOGE 整车 | LX600-D | 310290024-0001 | 止锁垫片>R7130_DC06;镀三价彩锌Q09 | R7130_DC06;镀三价彩锌Q09 | EA | 1 |  | 0.007 | 2024.09.13 | 1 | 止锁垫片 |  |  | 70
|  | 2405 | LR712RS002MEG02YHZ | LX600-D>600 3#沙漠黄Y5W-7#亚黑H1R 2EQ 铝圈网轮-象 | LX600-D>600 3#沙漠黄Y5W-7#亚黑H1R 2EQ 铝圈网轮-象牌-子午真空胎-胎压传感器-双盘.盘式.ABS.Y-联电-电喷-沉口油箱-LED前大灯-LED尾灯-LED转灯-数字仪表-全免电池-单喇叭-单后减-可调倒置前减-油封链条-半链盒-异型平叉-触媒消声器-小脚蹬-侧熄-小货架-分座-高弹防滑皮-塑料镜-金属保-USB-行车记录仪-手把护罩-欧Ⅴ+-欧标状态 LX600~D包装1-出口无极版面-KEL600电喷纯电无极外观中间亚光黑两边5#金色Y5K国六滑动离合水冷18极全直流VOGE 整车 | LX600-D | 310370074-0001 | 轴承座圈>R7130_Φ47×Φ32×6_GCr15;热处理 | R7130_Φ47×Φ32×6_GCr15;热处理 | EA | 1 |  | 0.027 | 2024.09.13 | 1 | 轴承座圈 |  |  | 21
|  | 2405 | LR712RS002MEG02YHZ | LX600-D>600 3#沙漠黄Y5W-7#亚黑H1R 2EQ 铝圈网轮-象 | LX600-D>600 3#沙漠黄Y5W-7#亚黑H1R 2EQ 铝圈网轮-象牌-子午真空胎-胎压传感器-双盘.盘式.ABS.Y-联电-电喷-沉口油箱-LED前大灯-LED尾灯-LED转灯-数字仪表-全免电池-单喇叭-单后减-可调倒置前减-油封链条-半链盒-异型平叉-触媒消声器-小脚蹬-侧熄-小货架-分座-高弹防滑皮-塑料镜-金属保-USB-行车记录仪-手把护罩-欧Ⅴ+-欧标状态 LX600~D包装1-出口无极版面-KEL600电喷纯电无极外观中间亚光黑两边5#金色Y5K国六滑动离合水冷18极全直流VOGE 整车 | LX600-D | 310370075-0001 | 轴承座圈>R7130_Φ55×Φ43.5×6_GCr15;热处理 | R7130_Φ55×Φ43.5×6_GCr15;热处理 | EA | 1 |  | 0.03 | 2024.09.13 | 1 | 轴承座圈 |  |  | 21
|  | 2405 | LR712RS002MEG02YHZ | LX600-D>600 3#沙漠黄Y5W-7#亚黑H1R 2EQ 铝圈网轮-象 | LX600-D>600 3#沙漠黄Y5W-7#亚黑H1R 2EQ 铝圈网轮-象牌-子午真空胎-胎压传感器-双盘.盘式.ABS.Y-联电-电喷-沉口油箱-LED前大灯-LED尾灯-LED转灯-数字仪表-全免电池-单喇叭-单后减-可调倒置前减-油封链条-半链盒-异型平叉-触媒消声器-小脚蹬-侧熄-小货架-分座-高弹防滑皮-塑料镜-金属保-USB-行车记录仪-手把护罩-欧Ⅴ+-欧标状态 LX600~D包装1-出口无极版面-KEL600电喷纯电无极外观中间亚光黑两边5#金色Y5K国六滑动离合水冷18极全直流VOGE 整车 | LX600-D | 310390070-0001 | 轴承挡圈>R7130_Φ39×Φ26×12.5_GCr15;热处理 | R7130_Φ39×Φ26×12.5_GCr15;热处理 | EA | 1 |  | 0.038 | 2024.09.13 | 1 | 轴承挡圈 |  |  | 70
|  | 2405 | LR712RS002MEG02YHZ | LX600-D>600 3#沙漠黄Y5W-7#亚黑H1R 2EQ 铝圈网轮-象 | LX600-D>600 3#沙漠黄Y5W-7#亚黑H1R 2EQ 铝圈网轮-象牌-子午真空胎-胎压传感器-双盘.盘式.ABS.Y-联电-电喷-沉口油箱-LED前大灯-LED尾灯-LED转灯-数字仪表-全免电池-单喇叭-单后减-可调倒置前减-油封链条-半链盒-异型平叉-触媒消声器-小脚蹬-侧熄-小货架-分座-高弹防滑皮-塑料镜-金属保-USB-行车记录仪-手把护罩-欧Ⅴ+-欧标状态 LX600~D包装1-出口无极版面-KEL600电喷纯电无极外观中间亚光黑两边5#金色Y5K国六滑动离合水冷18极全直流VOGE 整车 | LX600-D | 310420035-0001 | 保持架>R7130_Φ36.5×Φ29_钢球数量12; | R7130_Φ36.5×Φ29_钢球数量12; | EA | 1 |  | 0.024 | 2024.09.13 | 1 | 保持架 |  |  | 70
|  | 2405 | LR712RS002MEG02YHZ | LX600-D>600 3#沙漠黄Y5W-7#亚黑H1R 2EQ 铝圈网轮-象 | LX600-D>600 3#沙漠黄Y5W-7#亚黑H1R 2EQ 铝圈网轮-象牌-子午真空胎-胎压传感器-双盘.盘式.ABS.Y-联电-电喷-沉口油箱-LED前大灯-LED尾灯-LED转灯-数字仪表-全免电池-单喇叭-单后减-可调倒置前减-油封链条-半链盒-异型平叉-触媒消声器-小脚蹬-侧熄-小货架-分座-高弹防滑皮-塑料镜-金属保-USB-行车记录仪-手把护罩-欧Ⅴ+-欧标状态 LX600~D包装1-出口无极版面-KEL600电喷纯电无极外观中间亚光黑两边5#金色Y5K国六滑动离合水冷18极全直流VOGE 整车 | LX600-D | 310420036-0001 | 保持架>R7130_Φ50.5×Φ32.8_钢球数量14; | R7130_Φ50.5×Φ32.8_钢球数量14; | EA | 1 |  | 0.02 | 2024.09.13 | 1 | 保持架 |  |  | 70
|  | 2405 | LR712RS002MEG02YHZ | LX600-D>600 3#沙漠黄Y5W-7#亚黑H1R 2EQ 铝圈网轮-象 | LX600-D>600 3#沙漠黄Y5W-7#亚黑H1R 2EQ 铝圈网轮-象牌-子午真空胎-胎压传感器-双盘.盘式.ABS.Y-联电-电喷-沉口油箱-LED前大灯-LED尾灯-LED转灯-数字仪表-全免电池-单喇叭-单后减-可调倒置前减-油封链条-半链盒-异型平叉-触媒消声器-小脚蹬-侧熄-小货架-分座-高弹防滑皮-塑料镜-金属保-USB-行车记录仪-手把护罩-欧Ⅴ+-欧标状态 LX600~D包装1-出口无极版面-KEL600电喷纯电无极外观中间亚光黑两边5#金色Y5K国六滑动离合水冷18极全直流VOGE 整车 | LX600-D | 310790688-0001 | 后减震器>R712R_单减_摇架式_外置气囊_最大外径85×自由长度352.5× | R712R_单减_摇架式_外置气囊_最大外径85×自由长度352.5×最大压缩行程69.5_铝合金阻尼器_复原压缩及弹簧预载可调;弹簧公安白W06_阻尼器、下接头阳极氧化黑色,气囊阳极氧化臻彩金,调节螺母、锁紧螺母、弹簧挡圈三价彩锌Q09 | EA | 1 |  | 4.205 | 2024.09.13 | 1 | 后减震器 |  |  | 20
|  | 2405 | LR712RS002MEG02YHZ | LX600-D>600 3#沙漠黄Y5W-7#亚黑H1R 2EQ 铝圈网轮-象 | LX600-D>600 3#沙漠黄Y5W-7#亚黑H1R 2EQ 铝圈网轮-象牌-子午真空胎-胎压传感器-双盘.盘式.ABS.Y-联电-电喷-沉口油箱-LED前大灯-LED尾灯-LED转灯-数字仪表-全免电池-单喇叭-单后减-可调倒置前减-油封链条-半链盒-异型平叉-触媒消声器-小脚蹬-侧熄-小货架-分座-高弹防滑皮-塑料镜-金属保-USB-行车记录仪-手把护罩-欧Ⅴ+-欧标状态 LX600~D包装1-出口无极版面-KEL600电喷纯电无极外观中间亚光黑两边5#金色Y5K国六滑动离合水冷18极全直流VOGE 整车 | LX600-D | 311410205-0001 | 链条护卡>R7100_聚氨酯; | R7100_聚氨酯; | EA | 1 |  | 0.119 | 2024.09.13 | 1 | 链条护卡 |  |  | 22
|  | 2405 | LR712RS002MEG02YHZ | LX600-D>600 3#沙漠黄Y5W-7#亚黑H1R 2EQ 铝圈网轮-象 | LX600-D>600 3#沙漠黄Y5W-7#亚黑H1R 2EQ 铝圈网轮-象牌-子午真空胎-胎压传感器-双盘.盘式.ABS.Y-联电-电喷-沉口油箱-LED前大灯-LED尾灯-LED转灯-数字仪表-全免电池-单喇叭-单后减-可调倒置前减-油封链条-半链盒-异型平叉-触媒消声器-小脚蹬-侧熄-小货架-分座-高弹防滑皮-塑料镜-金属保-USB-行车记录仪-手把护罩-欧Ⅴ+-欧标状态 LX600~D包装1-出口无极版面-KEL600电喷纯电无极外观中间亚光黑两边5#金色Y5K国六滑动离合水冷18极全直流VOGE 整车 | LX600-D | 311430133-0001 | 链条调节器>R8100_铝合金+Q235钢板_内嵌式_轮轴孔径20;镀三价彩锌Q | R8100_铝合金+Q235钢板_内嵌式_轮轴孔径20;镀三价彩锌Q09 | EA | 2 |  | 0.144 | 2024.09.13 | 1 | 链条调节器 |  |  | 40
|  | 2405 | LR712RS002MEG02YHZ | LX600-D>600 3#沙漠黄Y5W-7#亚黑H1R 2EQ 铝圈网轮-象 | LX600-D>600 3#沙漠黄Y5W-7#亚黑H1R 2EQ 铝圈网轮-象牌-子午真空胎-胎压传感器-双盘.盘式.ABS.Y-联电-电喷-沉口油箱-LED前大灯-LED尾灯-LED转灯-数字仪表-全免电池-单喇叭-单后减-可调倒置前减-油封链条-半链盒-异型平叉-触媒消声器-小脚蹬-侧熄-小货架-分座-高弹防滑皮-塑料镜-金属保-USB-行车记录仪-手把护罩-欧Ⅴ+-欧标状态 LX600~D包装1-出口无极版面-KEL600电喷纯电无极外观中间亚光黑两边5#金色Y5K国六滑动离合水冷18极全直流VOGE 整车 | LX600-D | 311450033-0002 | 调节器挂板>R7100_右_铝合金;星空黑H1C_防紫外线 | R7100_右_铝合金;星空黑H1C_防紫外线 | EA | 1 |  | 0.061 | 2024.09.13 | 1 | 调节器挂板 |  |  | 40
|  | 2405 | LR712RS002MEG02YHZ | LX600-D>600 3#沙漠黄Y5W-7#亚黑H1R 2EQ 铝圈网轮-象 | LX600-D>600 3#沙漠黄Y5W-7#亚黑H1R 2EQ 铝圈网轮-象牌-子午真空胎-胎压传感器-双盘.盘式.ABS.Y-联电-电喷-沉口油箱-LED前大灯-LED尾灯-LED转灯-数字仪表-全免电池-单喇叭-单后减-可调倒置前减-油封链条-半链盒-异型平叉-触媒消声器-小脚蹬-侧熄-小货架-分座-高弹防滑皮-塑料镜-金属保-USB-行车记录仪-手把护罩-欧Ⅴ+-欧标状态 LX600~D包装1-出口无极版面-KEL600电喷纯电无极外观中间亚光黑两边5#金色Y5K国六滑动离合水冷18极全直流VOGE 整车 | LX600-D | 311450034-0002 | 调节器挂板>R7100_左_铝合金;星空黑H1C_防紫外线 | R7100_左_铝合金;星空黑H1C_防紫外线 | EA | 1 |  | 0.046 | 2024.09.13 | 1 | 调节器挂板 |  |  | 40
|  | 2405 | LR712RS002MEG02YHZ | LX600-D>600 3#沙漠黄Y5W-7#亚黑H1R 2EQ 铝圈网轮-象 | LX600-D>600 3#沙漠黄Y5W-7#亚黑H1R 2EQ 铝圈网轮-象牌-子午真空胎-胎压传感器-双盘.盘式.ABS.Y-联电-电喷-沉口油箱-LED前大灯-LED尾灯-LED转灯-数字仪表-全免电池-单喇叭-单后减-可调倒置前减-油封链条-半链盒-异型平叉-触媒消声器-小脚蹬-侧熄-小货架-分座-高弹防滑皮-塑料镜-金属保-USB-行车记录仪-手把护罩-欧Ⅴ+-欧标状态 LX600~D包装1-出口无极版面-KEL600电喷纯电无极外观中间亚光黑两边5#金色Y5K国六滑动离合水冷18极全直流VOGE 整车 | LX600-D | 311650201-0001 | 左主搁脚部件>R712R_铸铝_带配重脚蹬;搁脚支架2#磨砂黑H87,脚蹬3#银 | R712R_铸铝_带配重脚蹬;搁脚支架2#磨砂黑H87,脚蹬3#银白W08,附件镀三价彩锌Q09 | SET | 1 |  | 0.688 | 2024.09.13 | 1 | 左主搁脚部件 |  |  | 50
|  | 2405 | LR712RS002MEG02YHZ | LX600-D>600 3#沙漠黄Y5W-7#亚黑H1R 2EQ 铝圈网轮-象 | LX600-D>600 3#沙漠黄Y5W-7#亚黑H1R 2EQ 铝圈网轮-象牌-子午真空胎-胎压传感器-双盘.盘式.ABS.Y-联电-电喷-沉口油箱-LED前大灯-LED尾灯-LED转灯-数字仪表-全免电池-单喇叭-单后减-可调倒置前减-油封链条-半链盒-异型平叉-触媒消声器-小脚蹬-侧熄-小货架-分座-高弹防滑皮-塑料镜-金属保-USB-行车记录仪-手把护罩-欧Ⅴ+-欧标状态 LX600~D包装1-出口无极版面-KEL600电喷纯电无极外观中间亚光黑两边5#金色Y5K国六滑动离合水冷18极全直流VOGE 整车 | LX600-D | 311660225-0001 | 右主搁脚部件>R712R_铸铝_带配重脚蹬;搁脚支架2#磨砂黑H87,脚蹬3#银 | R712R_铸铝_带配重脚蹬;搁脚支架2#磨砂黑H87,脚蹬3#银白W08,附件镀三价彩锌Q09 | EA | 1 |  | 0.727 | 2024.09.13 | 1 | 右主搁脚部件 |  |  | 61
|  | 2405 | LR712RS002MEG02YHZ | LX600-D>600 3#沙漠黄Y5W-7#亚黑H1R 2EQ 铝圈网轮-象 | LX600-D>600 3#沙漠黄Y5W-7#亚黑H1R 2EQ 铝圈网轮-象牌-子午真空胎-胎压传感器-双盘.盘式.ABS.Y-联电-电喷-沉口油箱-LED前大灯-LED尾灯-LED转灯-数字仪表-全免电池-单喇叭-单后减-可调倒置前减-油封链条-半链盒-异型平叉-触媒消声器-小脚蹬-侧熄-小货架-分座-高弹防滑皮-塑料镜-金属保-USB-行车记录仪-手把护罩-欧Ⅴ+-欧标状态 LX600~D包装1-出口无极版面-KEL600电喷纯电无极外观中间亚光黑两边5#金色Y5K国六滑动离合水冷18极全直流VOGE 整车 | LX600-D | 311830031-0001 | 主搁脚装饰板>R712M_左_PP+10%GF;普通皮纹 | R712M_左_PP+10%GF;普通皮纹 | EA | 1 |  | 0.026 | 2024.09.13 | 1 | 主搁脚装饰板 |  |  | 50
|  | 2405 | LR712RS002MEG02YHZ | LX600-D>600 3#沙漠黄Y5W-7#亚黑H1R 2EQ 铝圈网轮-象 | LX600-D>600 3#沙漠黄Y5W-7#亚黑H1R 2EQ 铝圈网轮-象牌-子午真空胎-胎压传感器-双盘.盘式.ABS.Y-联电-电喷-沉口油箱-LED前大灯-LED尾灯-LED转灯-数字仪表-全免电池-单喇叭-单后减-可调倒置前减-油封链条-半链盒-异型平叉-触媒消声器-小脚蹬-侧熄-小货架-分座-高弹防滑皮-塑料镜-金属保-USB-行车记录仪-手把护罩-欧Ⅴ+-欧标状态 LX600~D包装1-出口无极版面-KEL600电喷纯电无极外观中间亚光黑两边5#金色Y5K国六滑动离合水冷18极全直流VOGE 整车 | LX600-D | 311830032-0001 | 主搁脚装饰板>R712M_右_PP+10%GF;普通皮纹 | R712M_右_PP+10%GF;普通皮纹 | EA | 1 |  | 0.026 | 2024.09.13 | 1 | 主搁脚装饰板 |  |  | 61
|  | 2405 | LR712RS002MEG02YHZ | LX600-D>600 3#沙漠黄Y5W-7#亚黑H1R 2EQ 铝圈网轮-象 | LX600-D>600 3#沙漠黄Y5W-7#亚黑H1R 2EQ 铝圈网轮-象牌-子午真空胎-胎压传感器-双盘.盘式.ABS.Y-联电-电喷-沉口油箱-LED前大灯-LED尾灯-LED转灯-数字仪表-全免电池-单喇叭-单后减-可调倒置前减-油封链条-半链盒-异型平叉-触媒消声器-小脚蹬-侧熄-小货架-分座-高弹防滑皮-塑料镜-金属保-USB-行车记录仪-手把护罩-欧Ⅴ+-欧标状态 LX600~D包装1-出口无极版面-KEL600电喷纯电无极外观中间亚光黑两边5#金色Y5K国六滑动离合水冷18极全直流VOGE 整车 | LX600-D | 311880421-0001 | 侧支架>R712M_叉头20Cr,主体Q345;电泳+喷塑(2#哑黑)Q8A | R712M_叉头20Cr,主体Q345;电泳+喷塑(2#哑黑)Q8A | EA | 1 |  | 0.648 | 2024.09.13 | 1 | 侧支架 |  |  | 21
|  | 2405 | LR712RS002MEG02YHZ | LX600-D>600 3#沙漠黄Y5W-7#亚黑H1R 2EQ 铝圈网轮-象 | LX600-D>600 3#沙漠黄Y5W-7#亚黑H1R 2EQ 铝圈网轮-象牌-子午真空胎-胎压传感器-双盘.盘式.ABS.Y-联电-电喷-沉口油箱-LED前大灯-LED尾灯-LED转灯-数字仪表-全免电池-单喇叭-单后减-可调倒置前减-油封链条-半链盒-异型平叉-触媒消声器-小脚蹬-侧熄-小货架-分座-高弹防滑皮-塑料镜-金属保-USB-行车记录仪-手把护罩-欧Ⅴ+-欧标状态 LX600~D包装1-出口无极版面-KEL600电喷纯电无极外观中间亚光黑两边5#金色Y5K国六滑动离合水冷18极全直流VOGE 整车 | LX600-D | 311970513-0001 | 主站架>R712M_Q195_站架轴孔径φ12;电泳+喷塑(2#哑黑)Q8A | R712M_Q195_站架轴孔径φ12;电泳+喷塑(2#哑黑)Q8A | EA | 1 |  | 2.17 | 2024.09.13 | 1 | 主站架 |  |  | 30
|  | 2405 | LR712RS002MEG02YHZ | LX600-D>600 3#沙漠黄Y5W-7#亚黑H1R 2EQ 铝圈网轮-象 | LX600-D>600 3#沙漠黄Y5W-7#亚黑H1R 2EQ 铝圈网轮-象牌-子午真空胎-胎压传感器-双盘.盘式.ABS.Y-联电-电喷-沉口油箱-LED前大灯-LED尾灯-LED转灯-数字仪表-全免电池-单喇叭-单后减-可调倒置前减-油封链条-半链盒-异型平叉-触媒消声器-小脚蹬-侧熄-小货架-分座-高弹防滑皮-塑料镜-金属保-USB-行车记录仪-手把护罩-欧Ⅴ+-欧标状态 LX600~D包装1-出口无极版面-KEL600电喷纯电无极外观中间亚光黑两边5#金色Y5K国六滑动离合水冷18极全直流VOGE 整车 | LX600-D | 311990072-0001 | 主站架减震胶垫>R8100_三元乙丙橡胶_厚8_一孔_槽宽 2.5mm; | R8100_三元乙丙橡胶_厚8_一孔_槽宽 2.5mm; | EA | 1 |  |  | 2024.09.13 | 1 | 主站架减震胶垫 |  |  | 30
|  | 2405 | LR712RS002MEG02YHZ | LX600-D>600 3#沙漠黄Y5W-7#亚黑H1R 2EQ 铝圈网轮-象 | LX600-D>600 3#沙漠黄Y5W-7#亚黑H1R 2EQ 铝圈网轮-象牌-子午真空胎-胎压传感器-双盘.盘式.ABS.Y-联电-电喷-沉口油箱-LED前大灯-LED尾灯-LED转灯-数字仪表-全免电池-单喇叭-单后减-可调倒置前减-油封链条-半链盒-异型平叉-触媒消声器-小脚蹬-侧熄-小货架-分座-高弹防滑皮-塑料镜-金属保-USB-行车记录仪-手把护罩-欧Ⅴ+-欧标状态 LX600~D包装1-出口无极版面-KEL600电喷纯电无极外观中间亚光黑两边5#金色Y5K国六滑动离合水冷18极全直流VOGE 整车 | LX600-D | 312140085-0001 | 弹簧挂板>R7120_Q235;镀三价彩锌Q09 | R7120_Q235;镀三价彩锌Q09 | EA | 1 |  | 0.06 | 2024.09.13 | 1 | 弹簧挂板 |  |  | 230
|  | 2405 | LR712RS002MEG02YHZ | LX600-D>600 3#沙漠黄Y5W-7#亚黑H1R 2EQ 铝圈网轮-象 | LX600-D>600 3#沙漠黄Y5W-7#亚黑H1R 2EQ 铝圈网轮-象牌-子午真空胎-胎压传感器-双盘.盘式.ABS.Y-联电-电喷-沉口油箱-LED前大灯-LED尾灯-LED转灯-数字仪表-全免电池-单喇叭-单后减-可调倒置前减-油封链条-半链盒-异型平叉-触媒消声器-小脚蹬-侧熄-小货架-分座-高弹防滑皮-塑料镜-金属保-USB-行车记录仪-手把护罩-欧Ⅴ+-欧标状态 LX600~D包装1-出口无极版面-KEL600电喷纯电无极外观中间亚光黑两边5#金色Y5K国六滑动离合水冷18极全直流VOGE 整车 | LX600-D | 312150178-0001 | 左副搁脚部件>R712H_钢管_铝合金脚蹬;电泳+喷塑,星空黑H1C | R712H_钢管_铝合金脚蹬;电泳+喷塑,星空黑H1C | EA | 1 |  | 0.695 | 2024.09.13 | 1 | 左副搁脚部件 |  |  | 50
|  | 2405 | LR712RS002MEG02YHZ | LX600-D>600 3#沙漠黄Y5W-7#亚黑H1R 2EQ 铝圈网轮-象 | LX600-D>600 3#沙漠黄Y5W-7#亚黑H1R 2EQ 铝圈网轮-象牌-子午真空胎-胎压传感器-双盘.盘式.ABS.Y-联电-电喷-沉口油箱-LED前大灯-LED尾灯-LED转灯-数字仪表-全免电池-单喇叭-单后减-可调倒置前减-油封链条-半链盒-异型平叉-触媒消声器-小脚蹬-侧熄-小货架-分座-高弹防滑皮-塑料镜-金属保-USB-行车记录仪-手把护罩-欧Ⅴ+-欧标状态 LX600~D包装1-出口无极版面-KEL600电喷纯电无极外观中间亚光黑两边5#金色Y5K国六滑动离合水冷18极全直流VOGE 整车 | LX600-D | 312160189-0001 | 右副搁脚部件>R712H_钢管_铝合金脚蹬;电泳+喷塑,星空黑H1C | R712H_钢管_铝合金脚蹬;电泳+喷塑,星空黑H1C | EA | 1 |  | 0.72 | 2024.09.13 | 1 | 右副搁脚部件 |  |  | 50
|  | 2405 | LR712RS002MEG02YHZ | LX600-D>600 3#沙漠黄Y5W-7#亚黑H1R 2EQ 铝圈网轮-象 | LX600-D>600 3#沙漠黄Y5W-7#亚黑H1R 2EQ 铝圈网轮-象牌-子午真空胎-胎压传感器-双盘.盘式.ABS.Y-联电-电喷-沉口油箱-LED前大灯-LED尾灯-LED转灯-数字仪表-全免电池-单喇叭-单后减-可调倒置前减-油封链条-半链盒-异型平叉-触媒消声器-小脚蹬-侧熄-小货架-分座-高弹防滑皮-塑料镜-金属保-USB-行车记录仪-手把护罩-欧Ⅴ+-欧标状态 LX600~D包装1-出口无极版面-KEL600电喷纯电无极外观中间亚光黑两边5#金色Y5K国六滑动离合水冷18极全直流VOGE 整车 | LX600-D | 312730221-0001 | 工具盒>R712H_PP;普通皮纹 | R712H_PP;普通皮纹 | EA | 1 |  | 0.096 | 2024.09.13 | 1 | 工具盒 |  |  | 150
|  | 2405 | LR712RS002MEG02YHZ | LX600-D>600 3#沙漠黄Y5W-7#亚黑H1R 2EQ 铝圈网轮-象 | LX600-D>600 3#沙漠黄Y5W-7#亚黑H1R 2EQ 铝圈网轮-象牌-子午真空胎-胎压传感器-双盘.盘式.ABS.Y-联电-电喷-沉口油箱-LED前大灯-LED尾灯-LED转灯-数字仪表-全免电池-单喇叭-单后减-可调倒置前减-油封链条-半链盒-异型平叉-触媒消声器-小脚蹬-侧熄-小货架-分座-高弹防滑皮-塑料镜-金属保-USB-行车记录仪-手把护罩-欧Ⅴ+-欧标状态 LX600~D包装1-出口无极版面-KEL600电喷纯电无极外观中间亚光黑两边5#金色Y5K国六滑动离合水冷18极全直流VOGE 整车 | LX600-D | 312940020-0001 | 侧支架熄火开关>S6100_旋转式,常开,接插件DJ7035F-2.2-11,线 | S6100_旋转式,常开,接插件DJ7035F-2.2-11,线长550; | EA | 1 |  | 0.052 | 2024.09.13 | 1 | 侧支架熄火开关 |  |  | 21
|  | 2405 | LR712RS002MEG02YHZ | LX600-D>600 3#沙漠黄Y5W-7#亚黑H1R 2EQ 铝圈网轮-象 | LX600-D>600 3#沙漠黄Y5W-7#亚黑H1R 2EQ 铝圈网轮-象牌-子午真空胎-胎压传感器-双盘.盘式.ABS.Y-联电-电喷-沉口油箱-LED前大灯-LED尾灯-LED转灯-数字仪表-全免电池-单喇叭-单后减-可调倒置前减-油封链条-半链盒-异型平叉-触媒消声器-小脚蹬-侧熄-小货架-分座-高弹防滑皮-塑料镜-金属保-USB-行车记录仪-手把护罩-欧Ⅴ+-欧标状态 LX600~D包装1-出口无极版面-KEL600电喷纯电无极外观中间亚光黑两边5#金色Y5K国六滑动离合水冷18极全直流VOGE 整车 | LX600-D | 320220095-0002 | 装饰头>R7100_Q235B;电泳+2#哑黑H97 | R7100_Q235B;电泳+2#哑黑H97 | EA | 2 |  | 0.164 | 2024.09.13 | 1 | 装饰头 |  |  | 91
|  | 2405 | LR712RS002MEG02YHZ | LX600-D>600 3#沙漠黄Y5W-7#亚黑H1R 2EQ 铝圈网轮-象 | LX600-D>600 3#沙漠黄Y5W-7#亚黑H1R 2EQ 铝圈网轮-象牌-子午真空胎-胎压传感器-双盘.盘式.ABS.Y-联电-电喷-沉口油箱-LED前大灯-LED尾灯-LED转灯-数字仪表-全免电池-单喇叭-单后减-可调倒置前减-油封链条-半链盒-异型平叉-触媒消声器-小脚蹬-侧熄-小货架-分座-高弹防滑皮-塑料镜-金属保-USB-行车记录仪-手把护罩-欧Ⅴ+-欧标状态 LX600~D包装1-出口无极版面-KEL600电喷纯电无极外观中间亚光黑两边5#金色Y5K国六滑动离合水冷18极全直流VOGE 整车 | LX600-D | 320240627-0001 | 离合拉索>R712M_管长880_露长77;外露金属件三价黑锌Q10 | R712M_管长880_露长77;外露金属件三价黑锌Q10 | EA | 1 |  | 0.2 | 2024.09.13 | 1 | 离合拉索 |  |  | 90
|  | 2405 | LR712RS002MEG02YHZ | LX600-D>600 3#沙漠黄Y5W-7#亚黑H1R 2EQ 铝圈网轮-象 | LX600-D>600 3#沙漠黄Y5W-7#亚黑H1R 2EQ 铝圈网轮-象牌-子午真空胎-胎压传感器-双盘.盘式.ABS.Y-联电-电喷-沉口油箱-LED前大灯-LED尾灯-LED转灯-数字仪表-全免电池-单喇叭-单后减-可调倒置前减-油封链条-半链盒-异型平叉-触媒消声器-小脚蹬-侧熄-小货架-分座-高弹防滑皮-塑料镜-金属保-USB-行车记录仪-手把护罩-欧Ⅴ+-欧标状态 LX600~D包装1-出口无极版面-KEL600电喷纯电无极外观中间亚光黑两边5#金色Y5K国六滑动离合水冷18极全直流VOGE 整车 | LX600-D | 330020118-0001 | 主座垫>R712M_普通_PP+10%纤底板_防滑皮革_高回弹泡沫_胶垫三元乙丙 | R712M_普通_PP+10%纤底板_防滑皮革_高回弹泡沫_胶垫三元乙丙; | EA | 1 |  | 1.25 | 2024.09.13 | 1 | 主座垫 |  |  | 310
|  | 2405 | LR712RS002MEG02YHZ | LX600-D>600 3#沙漠黄Y5W-7#亚黑H1R 2EQ 铝圈网轮-象 | LX600-D>600 3#沙漠黄Y5W-7#亚黑H1R 2EQ 铝圈网轮-象牌-子午真空胎-胎压传感器-双盘.盘式.ABS.Y-联电-电喷-沉口油箱-LED前大灯-LED尾灯-LED转灯-数字仪表-全免电池-单喇叭-单后减-可调倒置前减-油封链条-半链盒-异型平叉-触媒消声器-小脚蹬-侧熄-小货架-分座-高弹防滑皮-塑料镜-金属保-USB-行车记录仪-手把护罩-欧Ⅴ+-欧标状态 LX600~D包装1-出口无极版面-KEL600电喷纯电无极外观中间亚光黑两边5#金色Y5K国六滑动离合水冷18极全直流VOGE 整车 | LX600-D | 330030107-0001 | 副座垫>R712M_普通_PP+10%纤底板_防滑皮革_高回弹泡沫_胶垫三元乙丙 | R712M_普通_PP+10%纤底板_防滑皮革_高回弹泡沫_胶垫三元乙丙; | EA | 1 |  | 0.8 | 2024.09.13 | 1 | 副座垫 |  |  | 310
|  | 2405 | LR712RS002MEG02YHZ | LX600-D>600 3#沙漠黄Y5W-7#亚黑H1R 2EQ 铝圈网轮-象 | LX600-D>600 3#沙漠黄Y5W-7#亚黑H1R 2EQ 铝圈网轮-象牌-子午真空胎-胎压传感器-双盘.盘式.ABS.Y-联电-电喷-沉口油箱-LED前大灯-LED尾灯-LED转灯-数字仪表-全免电池-单喇叭-单后减-可调倒置前减-油封链条-半链盒-异型平叉-触媒消声器-小脚蹬-侧熄-小货架-分座-高弹防滑皮-塑料镜-金属保-USB-行车记录仪-手把护罩-欧Ⅴ+-欧标状态 LX600~D包装1-出口无极版面-KEL600电喷纯电无极外观中间亚光黑两边5#金色Y5K国六滑动离合水冷18极全直流VOGE 整车 | LX600-D | 330230028-0001 | 座垫锁支架>R8100;镀三价彩锌Q09 | R8100;镀三价彩锌Q09 | EA | 1 |  | 0.022 | 2024.09.13 | 1 | 座垫锁支架 |  |  | 140
|  | 2405 | LR712RS002MEG02YHZ | LX600-D>600 3#沙漠黄Y5W-7#亚黑H1R 2EQ 铝圈网轮-象 | LX600-D>600 3#沙漠黄Y5W-7#亚黑H1R 2EQ 铝圈网轮-象牌-子午真空胎-胎压传感器-双盘.盘式.ABS.Y-联电-电喷-沉口油箱-LED前大灯-LED尾灯-LED转灯-数字仪表-全免电池-单喇叭-单后减-可调倒置前减-油封链条-半链盒-异型平叉-触媒消声器-小脚蹬-侧熄-小货架-分座-高弹防滑皮-塑料镜-金属保-USB-行车记录仪-手把护罩-欧Ⅴ+-欧标状态 LX600~D包装1-出口无极版面-KEL600电喷纯电无极外观中间亚光黑两边5#金色Y5K国六滑动离合水冷18极全直流VOGE 整车 | LX600-D | 330250206-0001 | 座垫拉索>R712H_管长255_露长36; | R712H_管长255_露长36; | EA | 1 |  | 0.02 | 2024.09.13 | 1 | 座垫拉索 |  |  | 140
|  | 2405 | LR712RS002MEG02YHZ | LX600-D>600 3#沙漠黄Y5W-7#亚黑H1R 2EQ 铝圈网轮-象 | LX600-D>600 3#沙漠黄Y5W-7#亚黑H1R 2EQ 铝圈网轮-象牌-子午真空胎-胎压传感器-双盘.盘式.ABS.Y-联电-电喷-沉口油箱-LED前大灯-LED尾灯-LED转灯-数字仪表-全免电池-单喇叭-单后减-可调倒置前减-油封链条-半链盒-异型平叉-触媒消声器-小脚蹬-侧熄-小货架-分座-高弹防滑皮-塑料镜-金属保-USB-行车记录仪-手把护罩-欧Ⅴ+-欧标状态 LX600~D包装1-出口无极版面-KEL600电喷纯电无极外观中间亚光黑两边5#金色Y5K国六滑动离合水冷18极全直流VOGE 整车 | LX600-D | 330640775-0001 | 后载物架>R712M_普通后载物架_主管φ18;电泳+喷塑(2#哑黑)Q8A | R712M_普通后载物架_主管φ18;电泳+喷塑(2#哑黑)Q8A | EA | 1 |  | 2.33 | 2024.09.13 | 1 | 后载物架 |  |  | 160
|  | 2405 | LR712RS002MEG02YHZ | LX600-D>600 3#沙漠黄Y5W-7#亚黑H1R 2EQ 铝圈网轮-象 | LX600-D>600 3#沙漠黄Y5W-7#亚黑H1R 2EQ 铝圈网轮-象牌-子午真空胎-胎压传感器-双盘.盘式.ABS.Y-联电-电喷-沉口油箱-LED前大灯-LED尾灯-LED转灯-数字仪表-全免电池-单喇叭-单后减-可调倒置前减-油封链条-半链盒-异型平叉-触媒消声器-小脚蹬-侧熄-小货架-分座-高弹防滑皮-塑料镜-金属保-USB-行车记录仪-手把护罩-欧Ⅴ+-欧标状态 LX600~D包装1-出口无极版面-KEL600电喷纯电无极外观中间亚光黑两边5#金色Y5K国六滑动离合水冷18极全直流VOGE 整车 | LX600-D | 330870022-0001 | 后支撑安装座>R712H;电泳+喷塑2#哑黑Q8A | R712H;电泳+喷塑2#哑黑Q8A | EA | 1 |  | 0.117 | 2024.09.13 | 1 | 后支撑安装座 |  |  | 110
|  | 2405 | LR712RS002MEG02YHZ | LX600-D>600 3#沙漠黄Y5W-7#亚黑H1R 2EQ 铝圈网轮-象 | LX600-D>600 3#沙漠黄Y5W-7#亚黑H1R 2EQ 铝圈网轮-象牌-子午真空胎-胎压传感器-双盘.盘式.ABS.Y-联电-电喷-沉口油箱-LED前大灯-LED尾灯-LED转灯-数字仪表-全免电池-单喇叭-单后减-可调倒置前减-油封链条-半链盒-异型平叉-触媒消声器-小脚蹬-侧熄-小货架-分座-高弹防滑皮-塑料镜-金属保-USB-行车记录仪-手把护罩-欧Ⅴ+-欧标状态 LX600~D包装1-出口无极版面-KEL600电喷纯电无极外观中间亚光黑两边5#金色Y5K国六滑动离合水冷18极全直流VOGE 整车 | LX600-D | 331190066-0001 | 保险杠连接架>R712M_Q195管;电泳+喷塑2#哑黑Q8A | R712M_Q195管;电泳+喷塑2#哑黑Q8A | EA | 1 |  | 0.383 | 2024.09.13 | 1 | 保险杠连接架 |  |  | 300
|  | 2405 | LR712RS002MEG02YHZ | LX600-D>600 3#沙漠黄Y5W-7#亚黑H1R 2EQ 铝圈网轮-象 | LX600-D>600 3#沙漠黄Y5W-7#亚黑H1R 2EQ 铝圈网轮-象牌-子午真空胎-胎压传感器-双盘.盘式.ABS.Y-联电-电喷-沉口油箱-LED前大灯-LED尾灯-LED转灯-数字仪表-全免电池-单喇叭-单后减-可调倒置前减-油封链条-半链盒-异型平叉-触媒消声器-小脚蹬-侧熄-小货架-分座-高弹防滑皮-塑料镜-金属保-USB-行车记录仪-手把护罩-欧Ⅴ+-欧标状态 LX600~D包装1-出口无极版面-KEL600电喷纯电无极外观中间亚光黑两边5#金色Y5K国六滑动离合水冷18极全直流VOGE 整车 | LX600-D | 331420154-0001 | 保险杠主体>R712M_Q195管;电泳+喷塑2#哑黑Q8A | R712M_Q195管;电泳+喷塑2#哑黑Q8A | EA | 1 |  | 1.782 | 2024.09.13 | 1 | 保险杠主体 |  |  | 300
|  | 2405 | LR712RS002MEG02YHZ | LX600-D>600 3#沙漠黄Y5W-7#亚黑H1R 2EQ 铝圈网轮-象 | LX600-D>600 3#沙漠黄Y5W-7#亚黑H1R 2EQ 铝圈网轮-象牌-子午真空胎-胎压传感器-双盘.盘式.ABS.Y-联电-电喷-沉口油箱-LED前大灯-LED尾灯-LED转灯-数字仪表-全免电池-单喇叭-单后减-可调倒置前减-油封链条-半链盒-异型平叉-触媒消声器-小脚蹬-侧熄-小货架-分座-高弹防滑皮-塑料镜-金属保-USB-行车记录仪-手把护罩-欧Ⅴ+-欧标状态 LX600~D包装1-出口无极版面-KEL600电喷纯电无极外观中间亚光黑两边5#金色Y5K国六滑动离合水冷18极全直流VOGE 整车 | LX600-D | 331430119-0001 | 保险杠主体2>R712M_Q195管;电泳+喷塑2#哑黑Q8A | R712M_Q195管;电泳+喷塑2#哑黑Q8A | EA | 1 |  | 1.783 | 2024.09.13 | 1 | 保险杠主体2 |  |  | 300
|  | 2405 | LR712RS002MEG02YHZ | LX600-D>600 3#沙漠黄Y5W-7#亚黑H1R 2EQ 铝圈网轮-象 | LX600-D>600 3#沙漠黄Y5W-7#亚黑H1R 2EQ 铝圈网轮-象牌-子午真空胎-胎压传感器-双盘.盘式.ABS.Y-联电-电喷-沉口油箱-LED前大灯-LED尾灯-LED转灯-数字仪表-全免电池-单喇叭-单后减-可调倒置前减-油封链条-半链盒-异型平叉-触媒消声器-小脚蹬-侧熄-小货架-分座-高弹防滑皮-塑料镜-金属保-USB-行车记录仪-手把护罩-欧Ⅴ+-欧标状态 LX600~D包装1-出口无极版面-KEL600电喷纯电无极外观中间亚光黑两边5#金色Y5K国六滑动离合水冷18极全直流VOGE 整车 | LX600-D | 331990011-0001 | 座垫锁垫片>R7100_不锈钢201; | R7100_不锈钢201; | EA | 1 |  | 0.008 | 2024.09.13 | 1 | 座垫锁垫片 |  |  | 140
|  | 2405 | LR712RS002MEG02YHZ | LX600-D>600 3#沙漠黄Y5W-7#亚黑H1R 2EQ 铝圈网轮-象 | LX600-D>600 3#沙漠黄Y5W-7#亚黑H1R 2EQ 铝圈网轮-象牌-子午真空胎-胎压传感器-双盘.盘式.ABS.Y-联电-电喷-沉口油箱-LED前大灯-LED尾灯-LED转灯-数字仪表-全免电池-单喇叭-单后减-可调倒置前减-油封链条-半链盒-异型平叉-触媒消声器-小脚蹬-侧熄-小货架-分座-高弹防滑皮-塑料镜-金属保-USB-行车记录仪-手把护罩-欧Ⅴ+-欧标状态 LX600~D包装1-出口无极版面-KEL600电喷纯电无极外观中间亚光黑两边5#金色Y5K国六滑动离合水冷18极全直流VOGE 整车 | LX600-D | 340060097-0009 | 油箱护板>R712H_ABS料;3#沙漠黄VY5W_2EQ_外贴 | R712H_ABS料;3#沙漠黄VY5W_2EQ_外贴 | EA | 1 |  | 0.35 | 2024.09.13 | 1 | 油箱护板 |  |  | 151
|  | 2405 | LR712RS002MEG02YHZ | LX600-D>600 3#沙漠黄Y5W-7#亚黑H1R 2EQ 铝圈网轮-象 | LX600-D>600 3#沙漠黄Y5W-7#亚黑H1R 2EQ 铝圈网轮-象牌-子午真空胎-胎压传感器-双盘.盘式.ABS.Y-联电-电喷-沉口油箱-LED前大灯-LED尾灯-LED转灯-数字仪表-全免电池-单喇叭-单后减-可调倒置前减-油封链条-半链盒-异型平叉-触媒消声器-小脚蹬-侧熄-小货架-分座-高弹防滑皮-塑料镜-金属保-USB-行车记录仪-手把护罩-欧Ⅴ+-欧标状态 LX600~D包装1-出口无极版面-KEL600电喷纯电无极外观中间亚光黑两边5#金色Y5K国六滑动离合水冷18极全直流VOGE 整车 | LX600-D | 340070078-0009 | 油箱护板2>R712H_ABS料;3#沙漠黄VY5W_2EQ_外贴 | R712H_ABS料;3#沙漠黄VY5W_2EQ_外贴 | EA | 1 |  | 0.35 | 2024.09.13 | 1 | 油箱护板2 |  |  | 151
|  | 2405 | LR712RS002MEG02YHZ | LX600-D>600 3#沙漠黄Y5W-7#亚黑H1R 2EQ 铝圈网轮-象 | LX600-D>600 3#沙漠黄Y5W-7#亚黑H1R 2EQ 铝圈网轮-象牌-子午真空胎-胎压传感器-双盘.盘式.ABS.Y-联电-电喷-沉口油箱-LED前大灯-LED尾灯-LED转灯-数字仪表-全免电池-单喇叭-单后减-可调倒置前减-油封链条-半链盒-异型平叉-触媒消声器-小脚蹬-侧熄-小货架-分座-高弹防滑皮-塑料镜-金属保-USB-行车记录仪-手把护罩-欧Ⅴ+-欧标状态 LX600~D包装1-出口无极版面-KEL600电喷纯电无极外观中间亚光黑两边5#金色Y5K国六滑动离合水冷18极全直流VOGE 整车 | LX600-D | 340080010-0001 | 油箱护板支架>R712H_PP料;普通皮纹 | R712H_PP料;普通皮纹 | EA | 1 |  | 0.023 | 2024.09.13 | 1 | 油箱护板支架 |  |  | 151
|  | 2405 | LR712RS002MEG02YHZ | LX600-D>600 3#沙漠黄Y5W-7#亚黑H1R 2EQ 铝圈网轮-象 | LX600-D>600 3#沙漠黄Y5W-7#亚黑H1R 2EQ 铝圈网轮-象牌-子午真空胎-胎压传感器-双盘.盘式.ABS.Y-联电-电喷-沉口油箱-LED前大灯-LED尾灯-LED转灯-数字仪表-全免电池-单喇叭-单后减-可调倒置前减-油封链条-半链盒-异型平叉-触媒消声器-小脚蹬-侧熄-小货架-分座-高弹防滑皮-塑料镜-金属保-USB-行车记录仪-手把护罩-欧Ⅴ+-欧标状态 LX600~D包装1-出口无极版面-KEL600电喷纯电无极外观中间亚光黑两边5#金色Y5K国六滑动离合水冷18极全直流VOGE 整车 | LX600-D | 340340141-0008 | 前挡泥板前段>R712H_ABS料;7#亚黑VH1R_2EQ_带ABS字样_内喷 | R712H_ABS料;7#亚黑VH1R_2EQ_带ABS字样_内喷_外贴 | EA | 1 |  | 0.26 | 2024.09.13 | 1 | 前挡泥板前段 |  |  | 151
|  | 2405 | LR712RS002MEG02YHZ | LX600-D>600 3#沙漠黄Y5W-7#亚黑H1R 2EQ 铝圈网轮-象 | LX600-D>600 3#沙漠黄Y5W-7#亚黑H1R 2EQ 铝圈网轮-象牌-子午真空胎-胎压传感器-双盘.盘式.ABS.Y-联电-电喷-沉口油箱-LED前大灯-LED尾灯-LED转灯-数字仪表-全免电池-单喇叭-单后减-可调倒置前减-油封链条-半链盒-异型平叉-触媒消声器-小脚蹬-侧熄-小货架-分座-高弹防滑皮-塑料镜-金属保-USB-行车记录仪-手把护罩-欧Ⅴ+-欧标状态 LX600~D包装1-出口无极版面-KEL600电喷纯电无极外观中间亚光黑两边5#金色Y5K国六滑动离合水冷18极全直流VOGE 整车 | LX600-D | 340350118-0001 | 前挡泥板后段>R712H_PP料;普通皮纹 | R712H_PP料;普通皮纹 | EA | 1 |  | 0.234 | 2024.09.13 | 1 | 前挡泥板后段 |  |  | 151
|  | 2405 | LR712RS002MEG02YHZ | LX600-D>600 3#沙漠黄Y5W-7#亚黑H1R 2EQ 铝圈网轮-象 | LX600-D>600 3#沙漠黄Y5W-7#亚黑H1R 2EQ 铝圈网轮-象牌-子午真空胎-胎压传感器-双盘.盘式.ABS.Y-联电-电喷-沉口油箱-LED前大灯-LED尾灯-LED转灯-数字仪表-全免电池-单喇叭-单后减-可调倒置前减-油封链条-半链盒-异型平叉-触媒消声器-小脚蹬-侧熄-小货架-分座-高弹防滑皮-塑料镜-金属保-USB-行车记录仪-手把护罩-欧Ⅴ+-欧标状态 LX600~D包装1-出口无极版面-KEL600电喷纯电无极外观中间亚光黑两边5#金色Y5K国六滑动离合水冷18极全直流VOGE 整车 | LX600-D | 340520117-0001 | 后挡水皮>R712M_PVC;普通皮纹 | R712M_PVC;普通皮纹 | EA | 1 |  | 0.03 | 2024.09.13 | 1 | 后挡水皮 |  |  | 81
|  | 2405 | LR712RS002MEG02YHZ | LX600-D>600 3#沙漠黄Y5W-7#亚黑H1R 2EQ 铝圈网轮-象 | LX600-D>600 3#沙漠黄Y5W-7#亚黑H1R 2EQ 铝圈网轮-象牌-子午真空胎-胎压传感器-双盘.盘式.ABS.Y-联电-电喷-沉口油箱-LED前大灯-LED尾灯-LED转灯-数字仪表-全免电池-单喇叭-单后减-可调倒置前减-油封链条-半链盒-异型平叉-触媒消声器-小脚蹬-侧熄-小货架-分座-高弹防滑皮-塑料镜-金属保-USB-行车记录仪-手把护罩-欧Ⅴ+-欧标状态 LX600~D包装1-出口无极版面-KEL600电喷纯电无极外观中间亚光黑两边5#金色Y5K国六滑动离合水冷18极全直流VOGE 整车 | LX600-D | 340660410-0001 | 后挡泥板>R7130_PP料;普通皮纹 | R7130_PP料;普通皮纹 | EA | 1 |  | 0.106 | 2024.09.13 | 1 | 后挡泥板 |  |  | 43
|  | 2405 | LR712RS002MEG02YHZ | LX600-D>600 3#沙漠黄Y5W-7#亚黑H1R 2EQ 铝圈网轮-象 | LX600-D>600 3#沙漠黄Y5W-7#亚黑H1R 2EQ 铝圈网轮-象牌-子午真空胎-胎压传感器-双盘.盘式.ABS.Y-联电-电喷-沉口油箱-LED前大灯-LED尾灯-LED转灯-数字仪表-全免电池-单喇叭-单后减-可调倒置前减-油封链条-半链盒-异型平叉-触媒消声器-小脚蹬-侧熄-小货架-分座-高弹防滑皮-塑料镜-金属保-USB-行车记录仪-手把护罩-欧Ⅴ+-欧标状态 LX600~D包装1-出口无极版面-KEL600电喷纯电无极外观中间亚光黑两边5#金色Y5K国六滑动离合水冷18极全直流VOGE 整车 | LX600-D | 340670256-0001 | 后挡泥板内板>R712H_PA6+30%玻纤;普通皮纹 | R712H_PA6+30%玻纤;普通皮纹 | EA | 1 |  | 0.357 | 2024.09.13 | 1 | 后挡泥板内板 |  |  | 43
|  | 2405 | LR712RS002MEG02YHZ | LX600-D>600 3#沙漠黄Y5W-7#亚黑H1R 2EQ 铝圈网轮-象 | LX600-D>600 3#沙漠黄Y5W-7#亚黑H1R 2EQ 铝圈网轮-象牌-子午真空胎-胎压传感器-双盘.盘式.ABS.Y-联电-电喷-沉口油箱-LED前大灯-LED尾灯-LED转灯-数字仪表-全免电池-单喇叭-单后减-可调倒置前减-油封链条-半链盒-异型平叉-触媒消声器-小脚蹬-侧熄-小货架-分座-高弹防滑皮-塑料镜-金属保-USB-行车记录仪-手把护罩-欧Ⅴ+-欧标状态 LX600~D包装1-出口无极版面-KEL600电喷纯电无极外观中间亚光黑两边5#金色Y5K国六滑动离合水冷18极全直流VOGE 整车 | LX600-D | 340680311-0001 | 后挡泥板后板>R712H_PP料;普通皮纹 | R712H_PP料;普通皮纹 | EA | 1 |  | 0.433 | 2024.09.13 | 1 | 后挡泥板后板 |  |  | 43
|  | 2405 | LR712RS002MEG02YHZ | LX600-D>600 3#沙漠黄Y5W-7#亚黑H1R 2EQ 铝圈网轮-象 | LX600-D>600 3#沙漠黄Y5W-7#亚黑H1R 2EQ 铝圈网轮-象牌-子午真空胎-胎压传感器-双盘.盘式.ABS.Y-联电-电喷-沉口油箱-LED前大灯-LED尾灯-LED转灯-数字仪表-全免电池-单喇叭-单后减-可调倒置前减-油封链条-半链盒-异型平叉-触媒消声器-小脚蹬-侧熄-小货架-分座-高弹防滑皮-塑料镜-金属保-USB-行车记录仪-手把护罩-欧Ⅴ+-欧标状态 LX600~D包装1-出口无极版面-KEL600电喷纯电无极外观中间亚光黑两边5#金色Y5K国六滑动离合水冷18极全直流VOGE 整车 | LX600-D | 340750769-0001 | 左侧盖>R712H_PP料;普通皮纹+特殊皮纹_贴30×6×2泡沫垫块 | R712H_PP料;普通皮纹+特殊皮纹_贴30×6×2泡沫垫块 | EA | 1 |  | 0.113 | 2024.09.13 | 1 | 左侧盖 |  |  | 280
|  | 2405 | LR712RS002MEG02YHZ | LX600-D>600 3#沙漠黄Y5W-7#亚黑H1R 2EQ 铝圈网轮-象 | LX600-D>600 3#沙漠黄Y5W-7#亚黑H1R 2EQ 铝圈网轮-象牌-子午真空胎-胎压传感器-双盘.盘式.ABS.Y-联电-电喷-沉口油箱-LED前大灯-LED尾灯-LED转灯-数字仪表-全免电池-单喇叭-单后减-可调倒置前减-油封链条-半链盒-异型平叉-触媒消声器-小脚蹬-侧熄-小货架-分座-高弹防滑皮-塑料镜-金属保-USB-行车记录仪-手把护罩-欧Ⅴ+-欧标状态 LX600~D包装1-出口无极版面-KEL600电喷纯电无极外观中间亚光黑两边5#金色Y5K国六滑动离合水冷18极全直流VOGE 整车 | LX600-D | 340870810-0001 | 右侧盖>R712H_PP料;普通皮纹+特殊皮纹_贴30×6×2泡沫垫块 | R712H_PP料;普通皮纹+特殊皮纹_贴30×6×2泡沫垫块 | EA | 1 |  | 0.113 | 2024.09.13 | 1 | 右侧盖 |  |  | 280
|  | 2405 | LR712RS002MEG02YHZ | LX600-D>600 3#沙漠黄Y5W-7#亚黑H1R 2EQ 铝圈网轮-象 | LX600-D>600 3#沙漠黄Y5W-7#亚黑H1R 2EQ 铝圈网轮-象牌-子午真空胎-胎压传感器-双盘.盘式.ABS.Y-联电-电喷-沉口油箱-LED前大灯-LED尾灯-LED转灯-数字仪表-全免电池-单喇叭-单后减-可调倒置前减-油封链条-半链盒-异型平叉-触媒消声器-小脚蹬-侧熄-小货架-分座-高弹防滑皮-塑料镜-金属保-USB-行车记录仪-手把护罩-欧Ⅴ+-欧标状态 LX600~D包装1-出口无极版面-KEL600电喷纯电无极外观中间亚光黑两边5#金色Y5K国六滑动离合水冷18极全直流VOGE 整车 | LX600-D | 341210470-0006 | 前面板>R712H_ABS料;3#沙漠黄VY5W | R712H_ABS料;3#沙漠黄VY5W | EA | 1 |  | 0.113 | 2024.09.13 | 1 | 前面板 |  |  | 281
|  | 2405 | LR712RS002MEG02YHZ | LX600-D>600 3#沙漠黄Y5W-7#亚黑H1R 2EQ 铝圈网轮-象 | LX600-D>600 3#沙漠黄Y5W-7#亚黑H1R 2EQ 铝圈网轮-象牌-子午真空胎-胎压传感器-双盘.盘式.ABS.Y-联电-电喷-沉口油箱-LED前大灯-LED尾灯-LED转灯-数字仪表-全免电池-单喇叭-单后减-可调倒置前减-油封链条-半链盒-异型平叉-触媒消声器-小脚蹬-侧熄-小货架-分座-高弹防滑皮-塑料镜-金属保-USB-行车记录仪-手把护罩-欧Ⅴ+-欧标状态 LX600~D包装1-出口无极版面-KEL600电喷纯电无极外观中间亚光黑两边5#金色Y5K国六滑动离合水冷18极全直流VOGE 整车 | LX600-D | 341340110-0001 | 挡风玻璃>R712H_PC料;烟熏色透明 | R712H_PC料;烟熏色透明 | EA | 1 |  | 0.636 | 2024.09.13 | 1 | 挡风玻璃 |  |  | 310
|  | 2405 | LR712RS002MEG02YHZ | LX600-D>600 3#沙漠黄Y5W-7#亚黑H1R 2EQ 铝圈网轮-象 | LX600-D>600 3#沙漠黄Y5W-7#亚黑H1R 2EQ 铝圈网轮-象牌-子午真空胎-胎压传感器-双盘.盘式.ABS.Y-联电-电喷-沉口油箱-LED前大灯-LED尾灯-LED转灯-数字仪表-全免电池-单喇叭-单后减-可调倒置前减-油封链条-半链盒-异型平叉-触媒消声器-小脚蹬-侧熄-小货架-分座-高弹防滑皮-塑料镜-金属保-USB-行车记录仪-手把护罩-欧Ⅴ+-欧标状态 LX600~D包装1-出口无极版面-KEL600电喷纯电无极外观中间亚光黑两边5#金色Y5K国六滑动离合水冷18极全直流VOGE 整车 | LX600-D | 341440079-0001 | 导流罩背板>R712H_PA6+30%玻纤_左;普通皮纹 | R712H_PA6+30%玻纤_左;普通皮纹 | EA | 1 |  | 0.139 | 2024.09.13 | 1 | 导流罩背板 |  |  | 281
|  | 2405 | LR712RS002MEG02YHZ | LX600-D>600 3#沙漠黄Y5W-7#亚黑H1R 2EQ 铝圈网轮-象 | LX600-D>600 3#沙漠黄Y5W-7#亚黑H1R 2EQ 铝圈网轮-象牌-子午真空胎-胎压传感器-双盘.盘式.ABS.Y-联电-电喷-沉口油箱-LED前大灯-LED尾灯-LED转灯-数字仪表-全免电池-单喇叭-单后减-可调倒置前减-油封链条-半链盒-异型平叉-触媒消声器-小脚蹬-侧熄-小货架-分座-高弹防滑皮-塑料镜-金属保-USB-行车记录仪-手把护罩-欧Ⅴ+-欧标状态 LX600~D包装1-出口无极版面-KEL600电喷纯电无极外观中间亚光黑两边5#金色Y5K国六滑动离合水冷18极全直流VOGE 整车 | LX600-D | 341440080-0001 | 导流罩背板>R712H_PA6+30%玻纤_右;普通皮纹 | R712H_PA6+30%玻纤_右;普通皮纹 | EA | 1 |  | 0.139 | 2024.09.13 | 1 | 导流罩背板 |  |  | 281
|  | 2405 | LR712RS002MEG02YHZ | LX600-D>600 3#沙漠黄Y5W-7#亚黑H1R 2EQ 铝圈网轮-象 | LX600-D>600 3#沙漠黄Y5W-7#亚黑H1R 2EQ 铝圈网轮-象牌-子午真空胎-胎压传感器-双盘.盘式.ABS.Y-联电-电喷-沉口油箱-LED前大灯-LED尾灯-LED转灯-数字仪表-全免电池-单喇叭-单后减-可调倒置前减-油封链条-半链盒-异型平叉-触媒消声器-小脚蹬-侧熄-小货架-分座-高弹防滑皮-塑料镜-金属保-USB-行车记录仪-手把护罩-欧Ⅴ+-欧标状态 LX600~D包装1-出口无极版面-KEL600电喷纯电无极外观中间亚光黑两边5#金色Y5K国六滑动离合水冷18极全直流VOGE 整车 | LX600-D | 341450058-0011 | 导流罩左护板>R712H_ABS料;3#沙漠黄VY5W_2EQ_带VOGE+DS | R712H_ABS料;3#沙漠黄VY5W_2EQ_带VOGE+DS625X字样_内喷_外贴 | EA | 1 |  | 0.267 | 2024.09.13 | 1 | 导流罩左护板 |  |  | 281
|  | 2405 | LR712RS002MEG02YHZ | LX600-D>600 3#沙漠黄Y5W-7#亚黑H1R 2EQ 铝圈网轮-象 | LX600-D>600 3#沙漠黄Y5W-7#亚黑H1R 2EQ 铝圈网轮-象牌-子午真空胎-胎压传感器-双盘.盘式.ABS.Y-联电-电喷-沉口油箱-LED前大灯-LED尾灯-LED转灯-数字仪表-全免电池-单喇叭-单后减-可调倒置前减-油封链条-半链盒-异型平叉-触媒消声器-小脚蹬-侧熄-小货架-分座-高弹防滑皮-塑料镜-金属保-USB-行车记录仪-手把护罩-欧Ⅴ+-欧标状态 LX600~D包装1-出口无极版面-KEL600电喷纯电无极外观中间亚光黑两边5#金色Y5K国六滑动离合水冷18极全直流VOGE 整车 | LX600-D | 341460058-0011 | 导流罩右护板>R712H_ABS料;3#沙漠黄VY5W_2EQ_带VOGE+DS | R712H_ABS料;3#沙漠黄VY5W_2EQ_带VOGE+DS625X字样_内喷_外贴 | EA | 1 |  | 0.267 | 2024.09.13 | 1 | 导流罩右护板 |  |  | 281
|  | 2405 | LR712RS002MEG02YHZ | LX600-D>600 3#沙漠黄Y5W-7#亚黑H1R 2EQ 铝圈网轮-象 | LX600-D>600 3#沙漠黄Y5W-7#亚黑H1R 2EQ 铝圈网轮-象牌-子午真空胎-胎压传感器-双盘.盘式.ABS.Y-联电-电喷-沉口油箱-LED前大灯-LED尾灯-LED转灯-数字仪表-全免电池-单喇叭-单后减-可调倒置前减-油封链条-半链盒-异型平叉-触媒消声器-小脚蹬-侧熄-小货架-分座-高弹防滑皮-塑料镜-金属保-USB-行车记录仪-手把护罩-欧Ⅴ+-欧标状态 LX600~D包装1-出口无极版面-KEL600电喷纯电无极外观中间亚光黑两边5#金色Y5K国六滑动离合水冷18极全直流VOGE 整车 | LX600-D | 341490032-0001 | 导流罩装饰块>R712H_PP料_左;普通皮纹 | R712H_PP料_左;普通皮纹 | EA | 1 |  | 0.009 | 2024.09.13 | 1 | 导流罩装饰块 |  |  | 281
|  | 2405 | LR712RS002MEG02YHZ | LX600-D>600 3#沙漠黄Y5W-7#亚黑H1R 2EQ 铝圈网轮-象 | LX600-D>600 3#沙漠黄Y5W-7#亚黑H1R 2EQ 铝圈网轮-象牌-子午真空胎-胎压传感器-双盘.盘式.ABS.Y-联电-电喷-沉口油箱-LED前大灯-LED尾灯-LED转灯-数字仪表-全免电池-单喇叭-单后减-可调倒置前减-油封链条-半链盒-异型平叉-触媒消声器-小脚蹬-侧熄-小货架-分座-高弹防滑皮-塑料镜-金属保-USB-行车记录仪-手把护罩-欧Ⅴ+-欧标状态 LX600~D包装1-出口无极版面-KEL600电喷纯电无极外观中间亚光黑两边5#金色Y5K国六滑动离合水冷18极全直流VOGE 整车 | LX600-D | 341490033-0001 | 导流罩装饰块>R712H_PP料_右;普通皮纹 | R712H_PP料_右;普通皮纹 | EA | 1 |  | 0.009 | 2024.09.13 | 1 | 导流罩装饰块 |  |  | 281
|  | 2405 | LR712RS002MEG02YHZ | LX600-D>600 3#沙漠黄Y5W-7#亚黑H1R 2EQ 铝圈网轮-象 | LX600-D>600 3#沙漠黄Y5W-7#亚黑H1R 2EQ 铝圈网轮-象牌-子午真空胎-胎压传感器-双盘.盘式.ABS.Y-联电-电喷-沉口油箱-LED前大灯-LED尾灯-LED转灯-数字仪表-全免电池-单喇叭-单后减-可调倒置前减-油封链条-半链盒-异型平叉-触媒消声器-小脚蹬-侧熄-小货架-分座-高弹防滑皮-塑料镜-金属保-USB-行车记录仪-手把护罩-欧Ⅴ+-欧标状态 LX600~D包装1-出口无极版面-KEL600电喷纯电无极外观中间亚光黑两边5#金色Y5K国六滑动离合水冷18极全直流VOGE 整车 | LX600-D | 341690070-0001 | 仪表装饰罩>R712H_PP料;普通皮纹 | R712H_PP料;普通皮纹 | EA | 1 |  | 0.283 | 2024.09.13 | 1 | 仪表装饰罩 |  |  | 61
|  | 2405 | LR712RS002MEG02YHZ | LX600-D>600 3#沙漠黄Y5W-7#亚黑H1R 2EQ 铝圈网轮-象 | LX600-D>600 3#沙漠黄Y5W-7#亚黑H1R 2EQ 铝圈网轮-象牌-子午真空胎-胎压传感器-双盘.盘式.ABS.Y-联电-电喷-沉口油箱-LED前大灯-LED尾灯-LED转灯-数字仪表-全免电池-单喇叭-单后减-可调倒置前减-油封链条-半链盒-异型平叉-触媒消声器-小脚蹬-侧熄-小货架-分座-高弹防滑皮-塑料镜-金属保-USB-行车记录仪-手把护罩-欧Ⅴ+-欧标状态 LX600~D包装1-出口无极版面-KEL600电喷纯电无极外观中间亚光黑两边5#金色Y5K国六滑动离合水冷18极全直流VOGE 整车 | LX600-D | 341700111-0001 | 左手把护罩>R712H_PP+15%玻纤;普通皮纹 | R712H_PP+15%玻纤;普通皮纹 | EA | 1 |  | 0.107 | 2024.09.13 | 1 | 左手把护罩 |  |  | 310
|  | 2405 | LR712RS002MEG02YHZ | LX600-D>600 3#沙漠黄Y5W-7#亚黑H1R 2EQ 铝圈网轮-象 | LX600-D>600 3#沙漠黄Y5W-7#亚黑H1R 2EQ 铝圈网轮-象牌-子午真空胎-胎压传感器-双盘.盘式.ABS.Y-联电-电喷-沉口油箱-LED前大灯-LED尾灯-LED转灯-数字仪表-全免电池-单喇叭-单后减-可调倒置前减-油封链条-半链盒-异型平叉-触媒消声器-小脚蹬-侧熄-小货架-分座-高弹防滑皮-塑料镜-金属保-USB-行车记录仪-手把护罩-欧Ⅴ+-欧标状态 LX600~D包装1-出口无极版面-KEL600电喷纯电无极外观中间亚光黑两边5#金色Y5K国六滑动离合水冷18极全直流VOGE 整车 | LX600-D | 341710032-0001 | 手把护罩支架>R712H_左_PA6+30%玻纤;普通皮纹 | R712H_左_PA6+30%玻纤;普通皮纹 | EA | 1 |  | 0.024 | 2024.09.13 | 1 | 手把护罩支架 |  |  | 310
|  | 2405 | LR712RS002MEG02YHZ | LX600-D>600 3#沙漠黄Y5W-7#亚黑H1R 2EQ 铝圈网轮-象 | LX600-D>600 3#沙漠黄Y5W-7#亚黑H1R 2EQ 铝圈网轮-象牌-子午真空胎-胎压传感器-双盘.盘式.ABS.Y-联电-电喷-沉口油箱-LED前大灯-LED尾灯-LED转灯-数字仪表-全免电池-单喇叭-单后减-可调倒置前减-油封链条-半链盒-异型平叉-触媒消声器-小脚蹬-侧熄-小货架-分座-高弹防滑皮-塑料镜-金属保-USB-行车记录仪-手把护罩-欧Ⅴ+-欧标状态 LX600~D包装1-出口无极版面-KEL600电喷纯电无极外观中间亚光黑两边5#金色Y5K国六滑动离合水冷18极全直流VOGE 整车 | LX600-D | 341710033-0001 | 手把护罩支架>R712H_右_PA6+30%玻纤;普通皮纹 | R712H_右_PA6+30%玻纤;普通皮纹 | EA | 1 |  | 0.027 | 2024.09.13 | 1 | 手把护罩支架 |  |  | 310
|  | 2405 | LR712RS002MEG02YHZ | LX600-D>600 3#沙漠黄Y5W-7#亚黑H1R 2EQ 铝圈网轮-象 | LX600-D>600 3#沙漠黄Y5W-7#亚黑H1R 2EQ 铝圈网轮-象牌-子午真空胎-胎压传感器-双盘.盘式.ABS.Y-联电-电喷-沉口油箱-LED前大灯-LED尾灯-LED转灯-数字仪表-全免电池-单喇叭-单后减-可调倒置前减-油封链条-半链盒-异型平叉-触媒消声器-小脚蹬-侧熄-小货架-分座-高弹防滑皮-塑料镜-金属保-USB-行车记录仪-手把护罩-欧Ⅴ+-欧标状态 LX600~D包装1-出口无极版面-KEL600电喷纯电无极外观中间亚光黑两边5#金色Y5K国六滑动离合水冷18极全直流VOGE 整车 | LX600-D | 341720062-0001 | 右手把护罩>R712H_PP+15%玻纤;普通皮纹 | R712H_PP+15%玻纤;普通皮纹 | EA | 1 |  | 0.107 | 2024.09.13 | 1 | 右手把护罩 |  |  | 310
|  | 2405 | LR712RS002MEG02YHZ | LX600-D>600 3#沙漠黄Y5W-7#亚黑H1R 2EQ 铝圈网轮-象 | LX600-D>600 3#沙漠黄Y5W-7#亚黑H1R 2EQ 铝圈网轮-象牌-子午真空胎-胎压传感器-双盘.盘式.ABS.Y-联电-电喷-沉口油箱-LED前大灯-LED尾灯-LED转灯-数字仪表-全免电池-单喇叭-单后减-可调倒置前减-油封链条-半链盒-异型平叉-触媒消声器-小脚蹬-侧熄-小货架-分座-高弹防滑皮-塑料镜-金属保-USB-行车记录仪-手把护罩-欧Ⅴ+-欧标状态 LX600~D包装1-出口无极版面-KEL600电喷纯电无极外观中间亚光黑两边5#金色Y5K国六滑动离合水冷18极全直流VOGE 整车 | LX600-D | 341770008-0002 | 左导流罩>R712H_PP料;普通皮纹+特殊皮纹_1DU_外贴 | R712H_PP料;普通皮纹+特殊皮纹_1DU_外贴 | EA | 1 |  | 0.473 | 2024.09.13 | 1 | 左导流罩 |  |  | 281
|  | 2405 | LR712RS002MEG02YHZ | LX600-D>600 3#沙漠黄Y5W-7#亚黑H1R 2EQ 铝圈网轮-象 | LX600-D>600 3#沙漠黄Y5W-7#亚黑H1R 2EQ 铝圈网轮-象牌-子午真空胎-胎压传感器-双盘.盘式.ABS.Y-联电-电喷-沉口油箱-LED前大灯-LED尾灯-LED转灯-数字仪表-全免电池-单喇叭-单后减-可调倒置前减-油封链条-半链盒-异型平叉-触媒消声器-小脚蹬-侧熄-小货架-分座-高弹防滑皮-塑料镜-金属保-USB-行车记录仪-手把护罩-欧Ⅴ+-欧标状态 LX600~D包装1-出口无极版面-KEL600电喷纯电无极外观中间亚光黑两边5#金色Y5K国六滑动离合水冷18极全直流VOGE 整车 | LX600-D | 341810010-0013 | 左护板装饰罩>R712H_ABS料;3#沙漠黄VY5W_2EQ_带625字样_内 | R712H_ABS料;3#沙漠黄VY5W_2EQ_带625字样_内喷_外贴 | EA | 1 |  | 0.249 | 2024.09.13 | 1 | 左护板装饰罩 |  |  | 72
|  | 2405 | LR712RS002MEG02YHZ | LX600-D>600 3#沙漠黄Y5W-7#亚黑H1R 2EQ 铝圈网轮-象 | LX600-D>600 3#沙漠黄Y5W-7#亚黑H1R 2EQ 铝圈网轮-象牌-子午真空胎-胎压传感器-双盘.盘式.ABS.Y-联电-电喷-沉口油箱-LED前大灯-LED尾灯-LED转灯-数字仪表-全免电池-单喇叭-单后减-可调倒置前减-油封链条-半链盒-异型平叉-触媒消声器-小脚蹬-侧熄-小货架-分座-高弹防滑皮-塑料镜-金属保-USB-行车记录仪-手把护罩-欧Ⅴ+-欧标状态 LX600~D包装1-出口无极版面-KEL600电喷纯电无极外观中间亚光黑两边5#金色Y5K国六滑动离合水冷18极全直流VOGE 整车 | LX600-D | 341820007-0002 | 右导流罩>R712H_PP料;普通皮纹+特殊皮纹_1DU_外贴 | R712H_PP料;普通皮纹+特殊皮纹_1DU_外贴 | EA | 1 |  | 0.473 | 2024.09.13 | 1 | 右导流罩 |  |  | 281
|  | 2405 | LR712RS002MEG02YHZ | LX600-D>600 3#沙漠黄Y5W-7#亚黑H1R 2EQ 铝圈网轮-象 | LX600-D>600 3#沙漠黄Y5W-7#亚黑H1R 2EQ 铝圈网轮-象牌-子午真空胎-胎压传感器-双盘.盘式.ABS.Y-联电-电喷-沉口油箱-LED前大灯-LED尾灯-LED转灯-数字仪表-全免电池-单喇叭-单后减-可调倒置前减-油封链条-半链盒-异型平叉-触媒消声器-小脚蹬-侧熄-小货架-分座-高弹防滑皮-塑料镜-金属保-USB-行车记录仪-手把护罩-欧Ⅴ+-欧标状态 LX600~D包装1-出口无极版面-KEL600电喷纯电无极外观中间亚光黑两边5#金色Y5K国六滑动离合水冷18极全直流VOGE 整车 | LX600-D | 341860011-0013 | 右护板装饰罩>R712H_ABS料;3#沙漠黄VY5W_2EQ_带625字样_内 | R712H_ABS料;3#沙漠黄VY5W_2EQ_带625字样_内喷_外贴 | EA | 1 |  | 0.249 | 2024.09.13 | 1 | 右护板装饰罩 |  |  | 72
|  | 2405 | LR712RS002MEG02YHZ | LX600-D>600 3#沙漠黄Y5W-7#亚黑H1R 2EQ 铝圈网轮-象 | LX600-D>600 3#沙漠黄Y5W-7#亚黑H1R 2EQ 铝圈网轮-象牌-子午真空胎-胎压传感器-双盘.盘式.ABS.Y-联电-电喷-沉口油箱-LED前大灯-LED尾灯-LED转灯-数字仪表-全免电池-单喇叭-单后减-可调倒置前减-油封链条-半链盒-异型平叉-触媒消声器-小脚蹬-侧熄-小货架-分座-高弹防滑皮-塑料镜-金属保-USB-行车记录仪-手把护罩-欧Ⅴ+-欧标状态 LX600~D包装1-出口无极版面-KEL600电喷纯电无极外观中间亚光黑两边5#金色Y5K国六滑动离合水冷18极全直流VOGE 整车 | LX600-D | 341870139-0001 | 下导流罩>R712M_铝合金;喷砂+阳极氧化本色 | R712M_铝合金;喷砂+阳极氧化本色 | EA | 1 |  | 1.171 | 2024.09.13 | 1 | 下导流罩 |  |  | 161
|  | 2405 | LR712RS002MEG02YHZ | LX600-D>600 3#沙漠黄Y5W-7#亚黑H1R 2EQ 铝圈网轮-象 | LX600-D>600 3#沙漠黄Y5W-7#亚黑H1R 2EQ 铝圈网轮-象牌-子午真空胎-胎压传感器-双盘.盘式.ABS.Y-联电-电喷-沉口油箱-LED前大灯-LED尾灯-LED转灯-数字仪表-全免电池-单喇叭-单后减-可调倒置前减-油封链条-半链盒-异型平叉-触媒消声器-小脚蹬-侧熄-小货架-分座-高弹防滑皮-塑料镜-金属保-USB-行车记录仪-手把护罩-欧Ⅴ+-欧标状态 LX600~D包装1-出口无极版面-KEL600电喷纯电无极外观中间亚光黑两边5#金色Y5K国六滑动离合水冷18极全直流VOGE 整车 | LX600-D | 341900147-0001 | 下导流罩支架>R712M_下;电泳+喷塑2#哑黑Q8A | R712M_下;电泳+喷塑2#哑黑Q8A | EA | 1 |  | 0.409 | 2024.09.13 | 1 | 下导流罩支架 |  |  | 230
|  | 2405 | LR712RS002MEG02YHZ | LX600-D>600 3#沙漠黄Y5W-7#亚黑H1R 2EQ 铝圈网轮-象 | LX600-D>600 3#沙漠黄Y5W-7#亚黑H1R 2EQ 铝圈网轮-象牌-子午真空胎-胎压传感器-双盘.盘式.ABS.Y-联电-电喷-沉口油箱-LED前大灯-LED尾灯-LED转灯-数字仪表-全免电池-单喇叭-单后减-可调倒置前减-油封链条-半链盒-异型平叉-触媒消声器-小脚蹬-侧熄-小货架-分座-高弹防滑皮-塑料镜-金属保-USB-行车记录仪-手把护罩-欧Ⅴ+-欧标状态 LX600~D包装1-出口无极版面-KEL600电喷纯电无极外观中间亚光黑两边5#金色Y5K国六滑动离合水冷18极全直流VOGE 整车 | LX600-D | 342040227-0010 | 左车体>R712J_ABS料_无边箱支架安装孔;7#亚黑VH1R_2EQ_带DS | R712J_ABS料_无边箱支架安装孔;7#亚黑VH1R_2EQ_带DS625X字样_外贴_内喷 | EA | 1 |  | 0.158 | 2024.09.13 | 1 | 左车体 |  |  | 81
|  | 2405 | LR712RS002MEG02YHZ | LX600-D>600 3#沙漠黄Y5W-7#亚黑H1R 2EQ 铝圈网轮-象 | LX600-D>600 3#沙漠黄Y5W-7#亚黑H1R 2EQ 铝圈网轮-象牌-子午真空胎-胎压传感器-双盘.盘式.ABS.Y-联电-电喷-沉口油箱-LED前大灯-LED尾灯-LED转灯-数字仪表-全免电池-单喇叭-单后减-可调倒置前减-油封链条-半链盒-异型平叉-触媒消声器-小脚蹬-侧熄-小货架-分座-高弹防滑皮-塑料镜-金属保-USB-行车记录仪-手把护罩-欧Ⅴ+-欧标状态 LX600~D包装1-出口无极版面-KEL600电喷纯电无极外观中间亚光黑两边5#金色Y5K国六滑动离合水冷18极全直流VOGE 整车 | LX600-D | 342060022-0001 | 左车体装饰板>R712H_PP料;普通皮纹 | R712H_PP料;普通皮纹 | EA | 1 |  | 0.015 | 2024.09.13 | 1 | 左车体装饰板 |  |  | 81
|  | 2405 | LR712RS002MEG02YHZ | LX600-D>600 3#沙漠黄Y5W-7#亚黑H1R 2EQ 铝圈网轮-象 | LX600-D>600 3#沙漠黄Y5W-7#亚黑H1R 2EQ 铝圈网轮-象牌-子午真空胎-胎压传感器-双盘.盘式.ABS.Y-联电-电喷-沉口油箱-LED前大灯-LED尾灯-LED转灯-数字仪表-全免电池-单喇叭-单后减-可调倒置前减-油封链条-半链盒-异型平叉-触媒消声器-小脚蹬-侧熄-小货架-分座-高弹防滑皮-塑料镜-金属保-USB-行车记录仪-手把护罩-欧Ⅴ+-欧标状态 LX600~D包装1-出口无极版面-KEL600电喷纯电无极外观中间亚光黑两边5#金色Y5K国六滑动离合水冷18极全直流VOGE 整车 | LX600-D | 342070106-0001 | 左护板>R712H_PP料;普通皮纹 | R712H_PP料;普通皮纹 | EA | 1 |  | 0.117 | 2024.09.13 | 1 | 左护板 |  |  | 72
|  | 2405 | LR712RS002MEG02YHZ | LX600-D>600 3#沙漠黄Y5W-7#亚黑H1R 2EQ 铝圈网轮-象 | LX600-D>600 3#沙漠黄Y5W-7#亚黑H1R 2EQ 铝圈网轮-象牌-子午真空胎-胎压传感器-双盘.盘式.ABS.Y-联电-电喷-沉口油箱-LED前大灯-LED尾灯-LED转灯-数字仪表-全免电池-单喇叭-单后减-可调倒置前减-油封链条-半链盒-异型平叉-触媒消声器-小脚蹬-侧熄-小货架-分座-高弹防滑皮-塑料镜-金属保-USB-行车记录仪-手把护罩-欧Ⅴ+-欧标状态 LX600~D包装1-出口无极版面-KEL600电喷纯电无极外观中间亚光黑两边5#金色Y5K国六滑动离合水冷18极全直流VOGE 整车 | LX600-D | 342080226-0010 | 右车体>R712J_ABS料_无边箱支架安装孔;7#亚黑VH1R_2EQ_带DS | R712J_ABS料_无边箱支架安装孔;7#亚黑VH1R_2EQ_带DS625X字样_外贴_内喷 | EA | 1 |  | 0.158 | 2024.09.13 | 1 | 右车体 |  |  | 81
|  | 2405 | LR712RS002MEG02YHZ | LX600-D>600 3#沙漠黄Y5W-7#亚黑H1R 2EQ 铝圈网轮-象 | LX600-D>600 3#沙漠黄Y5W-7#亚黑H1R 2EQ 铝圈网轮-象牌-子午真空胎-胎压传感器-双盘.盘式.ABS.Y-联电-电喷-沉口油箱-LED前大灯-LED尾灯-LED转灯-数字仪表-全免电池-单喇叭-单后减-可调倒置前减-油封链条-半链盒-异型平叉-触媒消声器-小脚蹬-侧熄-小货架-分座-高弹防滑皮-塑料镜-金属保-USB-行车记录仪-手把护罩-欧Ⅴ+-欧标状态 LX600~D包装1-出口无极版面-KEL600电喷纯电无极外观中间亚光黑两边5#金色Y5K国六滑动离合水冷18极全直流VOGE 整车 | LX600-D | 342090022-0001 | 右车体装饰板>R712H_PP料;普通皮纹 | R712H_PP料;普通皮纹 | EA | 1 |  | 0.015 | 2024.09.13 | 1 | 右车体装饰板 |  |  | 81
|  | 2405 | LR712RS002MEG02YHZ | LX600-D>600 3#沙漠黄Y5W-7#亚黑H1R 2EQ 铝圈网轮-象 | LX600-D>600 3#沙漠黄Y5W-7#亚黑H1R 2EQ 铝圈网轮-象牌-子午真空胎-胎压传感器-双盘.盘式.ABS.Y-联电-电喷-沉口油箱-LED前大灯-LED尾灯-LED转灯-数字仪表-全免电池-单喇叭-单后减-可调倒置前减-油封链条-半链盒-异型平叉-触媒消声器-小脚蹬-侧熄-小货架-分座-高弹防滑皮-塑料镜-金属保-USB-行车记录仪-手把护罩-欧Ⅴ+-欧标状态 LX600~D包装1-出口无极版面-KEL600电喷纯电无极外观中间亚光黑两边5#金色Y5K国六滑动离合水冷18极全直流VOGE 整车 | LX600-D | 342100107-0001 | 右护板>R712H_PP料;普通皮纹 | R712H_PP料;普通皮纹 | EA | 1 |  | 0.117 | 2024.09.13 | 1 | 右护板 |  |  | 72
|  | 2405 | LR712RS002MEG02YHZ | LX600-D>600 3#沙漠黄Y5W-7#亚黑H1R 2EQ 铝圈网轮-象 | LX600-D>600 3#沙漠黄Y5W-7#亚黑H1R 2EQ 铝圈网轮-象牌-子午真空胎-胎压传感器-双盘.盘式.ABS.Y-联电-电喷-沉口油箱-LED前大灯-LED尾灯-LED转灯-数字仪表-全免电池-单喇叭-单后减-可调倒置前减-油封链条-半链盒-异型平叉-触媒消声器-小脚蹬-侧熄-小货架-分座-高弹防滑皮-塑料镜-金属保-USB-行车记录仪-手把护罩-欧Ⅴ+-欧标状态 LX600~D包装1-出口无极版面-KEL600电喷纯电无极外观中间亚光黑两边5#金色Y5K国六滑动离合水冷18极全直流VOGE 整车 | LX600-D | 342160162-0001 | 车体腹板>R712H_PP料;普通皮纹 | R712H_PP料;普通皮纹 | EA | 1 |  | 0.414 | 2024.09.13 | 1 | 车体腹板 |  |  | 81
|  | 2405 | LR712RS002MEG02YHZ | LX600-D>600 3#沙漠黄Y5W-7#亚黑H1R 2EQ 铝圈网轮-象 | LX600-D>600 3#沙漠黄Y5W-7#亚黑H1R 2EQ 铝圈网轮-象牌-子午真空胎-胎压传感器-双盘.盘式.ABS.Y-联电-电喷-沉口油箱-LED前大灯-LED尾灯-LED转灯-数字仪表-全免电池-单喇叭-单后减-可调倒置前减-油封链条-半链盒-异型平叉-触媒消声器-小脚蹬-侧熄-小货架-分座-高弹防滑皮-塑料镜-金属保-USB-行车记录仪-手把护罩-欧Ⅴ+-欧标状态 LX600~D包装1-出口无极版面-KEL600电喷纯电无极外观中间亚光黑两边5#金色Y5K国六滑动离合水冷18极全直流VOGE 整车 | LX600-D | 342390297-0001 | 尾盖>R712H_PP料;普通皮纹 | R712H_PP料;普通皮纹 | EA | 1 |  | 0.026 | 2024.09.13 | 1 | 尾盖 |  |  | 81
|  | 2405 | LR712RS002MEG02YHZ | LX600-D>600 3#沙漠黄Y5W-7#亚黑H1R 2EQ 铝圈网轮-象 | LX600-D>600 3#沙漠黄Y5W-7#亚黑H1R 2EQ 铝圈网轮-象牌-子午真空胎-胎压传感器-双盘.盘式.ABS.Y-联电-电喷-沉口油箱-LED前大灯-LED尾灯-LED转灯-数字仪表-全免电池-单喇叭-单后减-可调倒置前减-油封链条-半链盒-异型平叉-触媒消声器-小脚蹬-侧熄-小货架-分座-高弹防滑皮-塑料镜-金属保-USB-行车记录仪-手把护罩-欧Ⅴ+-欧标状态 LX600~D包装1-出口无极版面-KEL600电喷纯电无极外观中间亚光黑两边5#金色Y5K国六滑动离合水冷18极全直流VOGE 整车 | LX600-D | 342520019-0001 | 车架装饰盖>R8100_PP料_后;普通皮纹 | R8100_PP料_后;普通皮纹 | EA | 2 |  | 0.005 | 2024.09.13 | 1 | 车架装饰盖 |  |  | 210
|  | 2405 | LR712RS002MEG02YHZ | LX600-D>600 3#沙漠黄Y5W-7#亚黑H1R 2EQ 铝圈网轮-象 | LX600-D>600 3#沙漠黄Y5W-7#亚黑H1R 2EQ 铝圈网轮-象牌-子午真空胎-胎压传感器-双盘.盘式.ABS.Y-联电-电喷-沉口油箱-LED前大灯-LED尾灯-LED转灯-数字仪表-全免电池-单喇叭-单后减-可调倒置前减-油封链条-半链盒-异型平叉-触媒消声器-小脚蹬-侧熄-小货架-分座-高弹防滑皮-塑料镜-金属保-USB-行车记录仪-手把护罩-欧Ⅴ+-欧标状态 LX600~D包装1-出口无极版面-KEL600电喷纯电无极外观中间亚光黑两边5#金色Y5K国六滑动离合水冷18极全直流VOGE 整车 | LX600-D | 342520023-0001 | 车架装饰盖>R7110_PP料_中;普通皮纹 | R7110_PP料_中;普通皮纹 | EA | 2 |  | 0.004 | 2024.09.13 | 1 | 车架装饰盖 |  |  | 50
|  | 2405 | LR712RS002MEG02YHZ | LX600-D>600 3#沙漠黄Y5W-7#亚黑H1R 2EQ 铝圈网轮-象 | LX600-D>600 3#沙漠黄Y5W-7#亚黑H1R 2EQ 铝圈网轮-象牌-子午真空胎-胎压传感器-双盘.盘式.ABS.Y-联电-电喷-沉口油箱-LED前大灯-LED尾灯-LED转灯-数字仪表-全免电池-单喇叭-单后减-可调倒置前减-油封链条-半链盒-异型平叉-触媒消声器-小脚蹬-侧熄-小货架-分座-高弹防滑皮-塑料镜-金属保-USB-行车记录仪-手把护罩-欧Ⅴ+-欧标状态 LX600~D包装1-出口无极版面-KEL600电喷纯电无极外观中间亚光黑两边5#金色Y5K国六滑动离合水冷18极全直流VOGE 整车 | LX600-D | 342530107-0001 | 头盔挂钩>R7120_组合件,管长390; | R7120_组合件,管长390; | EA | 1 |  | 0.015 | 2024.09.13 | 1 | 头盔挂钩 |  |  | 310
|  | 2405 | LR712RS002MEG02YHZ | LX600-D>600 3#沙漠黄Y5W-7#亚黑H1R 2EQ 铝圈网轮-象 | LX600-D>600 3#沙漠黄Y5W-7#亚黑H1R 2EQ 铝圈网轮-象牌-子午真空胎-胎压传感器-双盘.盘式.ABS.Y-联电-电喷-沉口油箱-LED前大灯-LED尾灯-LED转灯-数字仪表-全免电池-单喇叭-单后减-可调倒置前减-油封链条-半链盒-异型平叉-触媒消声器-小脚蹬-侧熄-小货架-分座-高弹防滑皮-塑料镜-金属保-USB-行车记录仪-手把护罩-欧Ⅴ+-欧标状态 LX600~D包装1-出口无极版面-KEL600电喷纯电无极外观中间亚光黑两边5#金色Y5K国六滑动离合水冷18极全直流VOGE 整车 | LX600-D | 342530112-0001 | 头盔挂钩>R712H_65Mn;镀三价彩锌Q09 | R712H_65Mn;镀三价彩锌Q09 | EA | 1 |  | 0.005 | 2024.09.13 | 1 | 头盔挂钩 |  |  | 160
|  | 2405 | LR712RS002MEG02YHZ | LX600-D>600 3#沙漠黄Y5W-7#亚黑H1R 2EQ 铝圈网轮-象 | LX600-D>600 3#沙漠黄Y5W-7#亚黑H1R 2EQ 铝圈网轮-象牌-子午真空胎-胎压传感器-双盘.盘式.ABS.Y-联电-电喷-沉口油箱-LED前大灯-LED尾灯-LED转灯-数字仪表-全免电池-单喇叭-单后减-可调倒置前减-油封链条-半链盒-异型平叉-触媒消声器-小脚蹬-侧熄-小货架-分座-高弹防滑皮-塑料镜-金属保-USB-行车记录仪-手把护罩-欧Ⅴ+-欧标状态 LX600~D包装1-出口无极版面-KEL600电喷纯电无极外观中间亚光黑两边5#金色Y5K国六滑动离合水冷18极全直流VOGE 整车 | LX600-D | 343210068-0001 | 油箱装饰罩>R712H_PP料;普通皮纹+特殊皮纹 | R712H_PP料;普通皮纹+特殊皮纹 | EA | 1 |  | 0.182 | 2024.09.13 | 1 | 油箱装饰罩 |  |  | 151
|  | 2405 | LR712RS002MEG02YHZ | LX600-D>600 3#沙漠黄Y5W-7#亚黑H1R 2EQ 铝圈网轮-象 | LX600-D>600 3#沙漠黄Y5W-7#亚黑H1R 2EQ 铝圈网轮-象牌-子午真空胎-胎压传感器-双盘.盘式.ABS.Y-联电-电喷-沉口油箱-LED前大灯-LED尾灯-LED转灯-数字仪表-全免电池-单喇叭-单后减-可调倒置前减-油封链条-半链盒-异型平叉-触媒消声器-小脚蹬-侧熄-小货架-分座-高弹防滑皮-塑料镜-金属保-USB-行车记录仪-手把护罩-欧Ⅴ+-欧标状态 LX600~D包装1-出口无极版面-KEL600电喷纯电无极外观中间亚光黑两边5#金色Y5K国六滑动离合水冷18极全直流VOGE 整车 | LX600-D | 348540004-0001 | 前叉泥板>R712H_PP料;普通皮纹 | R712H_PP料;普通皮纹 | EA | 1 |  | 0.204 | 2024.09.13 | 1 | 前叉泥板 |  |  | 281
|  | 2405 | LR712RS002MEG02YHZ | LX600-D>600 3#沙漠黄Y5W-7#亚黑H1R 2EQ 铝圈网轮-象 | LX600-D>600 3#沙漠黄Y5W-7#亚黑H1R 2EQ 铝圈网轮-象牌-子午真空胎-胎压传感器-双盘.盘式.ABS.Y-联电-电喷-沉口油箱-LED前大灯-LED尾灯-LED转灯-数字仪表-全免电池-单喇叭-单后减-可调倒置前减-油封链条-半链盒-异型平叉-触媒消声器-小脚蹬-侧熄-小货架-分座-高弹防滑皮-塑料镜-金属保-USB-行车记录仪-手把护罩-欧Ⅴ+-欧标状态 LX600~D包装1-出口无极版面-KEL600电喷纯电无极外观中间亚光黑两边5#金色Y5K国六滑动离合水冷18极全直流VOGE 整车 | LX600-D | 348610003-0001 | 挡风玻璃支架>R712H;普通皮纹 | R712H;普通皮纹 | EA | 1 |  | 0.191 | 2024.09.13 | 1 | 挡风玻璃支架 |  |  | 42
|  | 2405 | LR712RS002MEG02YHZ | LX600-D>600 3#沙漠黄Y5W-7#亚黑H1R 2EQ 铝圈网轮-象 | LX600-D>600 3#沙漠黄Y5W-7#亚黑H1R 2EQ 铝圈网轮-象牌-子午真空胎-胎压传感器-双盘.盘式.ABS.Y-联电-电喷-沉口油箱-LED前大灯-LED尾灯-LED转灯-数字仪表-全免电池-单喇叭-单后减-可调倒置前减-油封链条-半链盒-异型平叉-触媒消声器-小脚蹬-侧熄-小货架-分座-高弹防滑皮-塑料镜-金属保-USB-行车记录仪-手把护罩-欧Ⅴ+-欧标状态 LX600~D包装1-出口无极版面-KEL600电喷纯电无极外观中间亚光黑两边5#金色Y5K国六滑动离合水冷18极全直流VOGE 整车 | LX600-D | 349080002-0001 | 前上挡泥板>R712H_PP料;普通皮纹 | R712H_PP料;普通皮纹 | EA | 1 |  | 0.052 | 2024.09.13 | 1 | 前上挡泥板 |  |  | 71
|  | 2405 | LR712RS002MEG02YHZ | LX600-D>600 3#沙漠黄Y5W-7#亚黑H1R 2EQ 铝圈网轮-象 | LX600-D>600 3#沙漠黄Y5W-7#亚黑H1R 2EQ 铝圈网轮-象牌-子午真空胎-胎压传感器-双盘.盘式.ABS.Y-联电-电喷-沉口油箱-LED前大灯-LED尾灯-LED转灯-数字仪表-全免电池-单喇叭-单后减-可调倒置前减-油封链条-半链盒-异型平叉-触媒消声器-小脚蹬-侧熄-小货架-分座-高弹防滑皮-塑料镜-金属保-USB-行车记录仪-手把护罩-欧Ⅴ+-欧标状态 LX600~D包装1-出口无极版面-KEL600电喷纯电无极外观中间亚光黑两边5#金色Y5K国六滑动离合水冷18极全直流VOGE 整车 | LX600-D | 349420001-0001 | 挡风玻璃调节上臂>R712H;普通皮纹 | R712H;普通皮纹 | EA | 2 |  | 0.008 | 2024.09.13 | 1 | 挡风玻璃调节上臂 |  |  | 42
|  | 2405 | LR712RS002MEG02YHZ | LX600-D>600 3#沙漠黄Y5W-7#亚黑H1R 2EQ 铝圈网轮-象 | LX600-D>600 3#沙漠黄Y5W-7#亚黑H1R 2EQ 铝圈网轮-象牌-子午真空胎-胎压传感器-双盘.盘式.ABS.Y-联电-电喷-沉口油箱-LED前大灯-LED尾灯-LED转灯-数字仪表-全免电池-单喇叭-单后减-可调倒置前减-油封链条-半链盒-异型平叉-触媒消声器-小脚蹬-侧熄-小货架-分座-高弹防滑皮-塑料镜-金属保-USB-行车记录仪-手把护罩-欧Ⅴ+-欧标状态 LX600~D包装1-出口无极版面-KEL600电喷纯电无极外观中间亚光黑两边5#金色Y5K国六滑动离合水冷18极全直流VOGE 整车 | LX600-D | 349430001-0001 | 挡风玻璃调节下臂>R712H_左;普通皮纹 | R712H_左;普通皮纹 | EA | 1 |  | 0.013 | 2024.09.13 | 1 | 挡风玻璃调节下臂 |  |  | 42
|  | 2405 | LR712RS002MEG02YHZ | LX600-D>600 3#沙漠黄Y5W-7#亚黑H1R 2EQ 铝圈网轮-象 | LX600-D>600 3#沙漠黄Y5W-7#亚黑H1R 2EQ 铝圈网轮-象牌-子午真空胎-胎压传感器-双盘.盘式.ABS.Y-联电-电喷-沉口油箱-LED前大灯-LED尾灯-LED转灯-数字仪表-全免电池-单喇叭-单后减-可调倒置前减-油封链条-半链盒-异型平叉-触媒消声器-小脚蹬-侧熄-小货架-分座-高弹防滑皮-塑料镜-金属保-USB-行车记录仪-手把护罩-欧Ⅴ+-欧标状态 LX600~D包装1-出口无极版面-KEL600电喷纯电无极外观中间亚光黑两边5#金色Y5K国六滑动离合水冷18极全直流VOGE 整车 | LX600-D | 349430002-0001 | 挡风玻璃调节下臂>R712H_右;普通皮纹 | R712H_右;普通皮纹 | EA | 1 |  | 0.013 | 2024.09.13 | 1 | 挡风玻璃调节下臂 |  |  | 42
|  | 2405 | LR712RS002MEG02YHZ | LX600-D>600 3#沙漠黄Y5W-7#亚黑H1R 2EQ 铝圈网轮-象 | LX600-D>600 3#沙漠黄Y5W-7#亚黑H1R 2EQ 铝圈网轮-象牌-子午真空胎-胎压传感器-双盘.盘式.ABS.Y-联电-电喷-沉口油箱-LED前大灯-LED尾灯-LED转灯-数字仪表-全免电池-单喇叭-单后减-可调倒置前减-油封链条-半链盒-异型平叉-触媒消声器-小脚蹬-侧熄-小货架-分座-高弹防滑皮-塑料镜-金属保-USB-行车记录仪-手把护罩-欧Ⅴ+-欧标状态 LX600~D包装1-出口无极版面-KEL600电喷纯电无极外观中间亚光黑两边5#金色Y5K国六滑动离合水冷18极全直流VOGE 整车 | LX600-D | 349440002-0001 | 挡风玻璃安装板>R712H;普通皮纹 | R712H;普通皮纹 | EA | 1 |  | 0.134 | 2024.09.13 | 1 | 挡风玻璃安装板 |  |  | 42
|  | 2405 | LR712RS002MEG02YHZ | LX600-D>600 3#沙漠黄Y5W-7#亚黑H1R 2EQ 铝圈网轮-象 | LX600-D>600 3#沙漠黄Y5W-7#亚黑H1R 2EQ 铝圈网轮-象牌-子午真空胎-胎压传感器-双盘.盘式.ABS.Y-联电-电喷-沉口油箱-LED前大灯-LED尾灯-LED转灯-数字仪表-全免电池-单喇叭-单后减-可调倒置前减-油封链条-半链盒-异型平叉-触媒消声器-小脚蹬-侧熄-小货架-分座-高弹防滑皮-塑料镜-金属保-USB-行车记录仪-手把护罩-欧Ⅴ+-欧标状态 LX600~D包装1-出口无极版面-KEL600电喷纯电无极外观中间亚光黑两边5#金色Y5K国六滑动离合水冷18极全直流VOGE 整车 | LX600-D | 350440029-0001 | 卡夹>R712H_POM_塑料膨胀钉;黑色 | R712H_POM_塑料膨胀钉;黑色 | EA | 2 |  | 0.001 | 2024.09.13 | 1 | 卡夹 |  |  | 150
|  | 2405 | LR712RS002MEG02YHZ | LX600-D>600 3#沙漠黄Y5W-7#亚黑H1R 2EQ 铝圈网轮-象 | LX600-D>600 3#沙漠黄Y5W-7#亚黑H1R 2EQ 铝圈网轮-象牌-子午真空胎-胎压传感器-双盘.盘式.ABS.Y-联电-电喷-沉口油箱-LED前大灯-LED尾灯-LED转灯-数字仪表-全免电池-单喇叭-单后减-可调倒置前减-油封链条-半链盒-异型平叉-触媒消声器-小脚蹬-侧熄-小货架-分座-高弹防滑皮-塑料镜-金属保-USB-行车记录仪-手把护罩-欧Ⅴ+-欧标状态 LX600~D包装1-出口无极版面-KEL600电喷纯电无极外观中间亚光黑两边5#金色Y5K国六滑动离合水冷18极全直流VOGE 整车 | LX600-D | 350440029-0001 | 卡夹>R712H_POM_塑料膨胀钉;黑色 | R712H_POM_塑料膨胀钉;黑色 | EA | 2 |  | 0.001 | 2024.09.13 | 1 | 卡夹 |  |  | 280
|  | 2405 | LR712RS002MEG02YHZ | LX600-D>600 3#沙漠黄Y5W-7#亚黑H1R 2EQ 铝圈网轮-象 | LX600-D>600 3#沙漠黄Y5W-7#亚黑H1R 2EQ 铝圈网轮-象牌-子午真空胎-胎压传感器-双盘.盘式.ABS.Y-联电-电喷-沉口油箱-LED前大灯-LED尾灯-LED转灯-数字仪表-全免电池-单喇叭-单后减-可调倒置前减-油封链条-半链盒-异型平叉-触媒消声器-小脚蹬-侧熄-小货架-分座-高弹防滑皮-塑料镜-金属保-USB-行车记录仪-手把护罩-欧Ⅴ+-欧标状态 LX600~D包装1-出口无极版面-KEL600电喷纯电无极外观中间亚光黑两边5#金色Y5K国六滑动离合水冷18极全直流VOGE 整车 | LX600-D | 360070050-0001 | 扳手>R6220_T30_内六花扳手;镀铬Q01 | R6220_T30_内六花扳手;镀铬Q01 | EA | 1 |  | 0.025 | 2024.09.13 | 1 | 扳手 |  |  | 310
|  | 2405 | LR712RS002MEG02YHZ | LX600-D>600 3#沙漠黄Y5W-7#亚黑H1R 2EQ 铝圈网轮-象 | LX600-D>600 3#沙漠黄Y5W-7#亚黑H1R 2EQ 铝圈网轮-象牌-子午真空胎-胎压传感器-双盘.盘式.ABS.Y-联电-电喷-沉口油箱-LED前大灯-LED尾灯-LED转灯-数字仪表-全免电池-单喇叭-单后减-可调倒置前减-油封链条-半链盒-异型平叉-触媒消声器-小脚蹬-侧熄-小货架-分座-高弹防滑皮-塑料镜-金属保-USB-行车记录仪-手把护罩-欧Ⅴ+-欧标状态 LX600~D包装1-出口无极版面-KEL600电喷纯电无极外观中间亚光黑两边5#金色Y5K国六滑动离合水冷18极全直流VOGE 整车 | LX600-D | 360070053-0001 | 扳手>R622A_十字-T25_L型组合扳手; | R622A_十字-T25_L型组合扳手; | EA | 1 |  | 0.025 | 2024.09.13 | 1 | 扳手 |  |  | 310
|  | 2405 | LR712RS002MEG02YHZ | LX600-D>600 3#沙漠黄Y5W-7#亚黑H1R 2EQ 铝圈网轮-象 | LX600-D>600 3#沙漠黄Y5W-7#亚黑H1R 2EQ 铝圈网轮-象牌-子午真空胎-胎压传感器-双盘.盘式.ABS.Y-联电-电喷-沉口油箱-LED前大灯-LED尾灯-LED转灯-数字仪表-全免电池-单喇叭-单后减-可调倒置前减-油封链条-半链盒-异型平叉-触媒消声器-小脚蹬-侧熄-小货架-分座-高弹防滑皮-塑料镜-金属保-USB-行车记录仪-手把护罩-欧Ⅴ+-欧标状态 LX600~D包装1-出口无极版面-KEL600电喷纯电无极外观中间亚光黑两边5#金色Y5K国六滑动离合水冷18极全直流VOGE 整车 | LX600-D | 360500470-0001 | 左后视镜>R712B_菱形镜_镜壳PP料,镜杆Q235_带配重块;欧标号E9-0 | R712B_菱形镜_镜壳PP料,镜杆Q235_带配重块;欧标号E9-001259_镜壳黑坯,镜杆喷塑2#哑黑Q8A_带H500 A084956字样_镜片崁胶条_防紫外线 | EA | 1 |  | 0.32 | 2024.09.13 | 1 | 左后视镜 |  |  | 310
|  | 2405 | LR712RS002MEG02YHZ | LX600-D>600 3#沙漠黄Y5W-7#亚黑H1R 2EQ 铝圈网轮-象 | LX600-D>600 3#沙漠黄Y5W-7#亚黑H1R 2EQ 铝圈网轮-象牌-子午真空胎-胎压传感器-双盘.盘式.ABS.Y-联电-电喷-沉口油箱-LED前大灯-LED尾灯-LED转灯-数字仪表-全免电池-单喇叭-单后减-可调倒置前减-油封链条-半链盒-异型平叉-触媒消声器-小脚蹬-侧熄-小货架-分座-高弹防滑皮-塑料镜-金属保-USB-行车记录仪-手把护罩-欧Ⅴ+-欧标状态 LX600~D包装1-出口无极版面-KEL600电喷纯电无极外观中间亚光黑两边5#金色Y5K国六滑动离合水冷18极全直流VOGE 整车 | LX600-D | 360530468-0001 | 右后视镜>R712B_菱形镜_镜壳PP料,镜杆Q235_带配重块;欧标号E9-0 | R712B_菱形镜_镜壳PP料,镜杆Q235_带配重块;欧标号E9-001259_镜壳黑坯,镜杆喷塑2#哑黑Q8A_带H500 A084956字样_镜片崁胶条_防紫外线 | EA | 1 |  | 0.32 | 2024.09.13 | 1 | 右后视镜 |  |  | 310
|  | 2405 | LR712RS002MEG02YHZ | LX600-D>600 3#沙漠黄Y5W-7#亚黑H1R 2EQ 铝圈网轮-象 | LX600-D>600 3#沙漠黄Y5W-7#亚黑H1R 2EQ 铝圈网轮-象牌-子午真空胎-胎压传感器-双盘.盘式.ABS.Y-联电-电喷-沉口油箱-LED前大灯-LED尾灯-LED转灯-数字仪表-全免电池-单喇叭-单后减-可调倒置前减-油封链条-半链盒-异型平叉-触媒消声器-小脚蹬-侧熄-小货架-分座-高弹防滑皮-塑料镜-金属保-USB-行车记录仪-手把护罩-欧Ⅴ+-欧标状态 LX600~D包装1-出口无极版面-KEL600电喷纯电无极外观中间亚光黑两边5#金色Y5K国六滑动离合水冷18极全直流VOGE 整车 | LX600-D | 361130004-0001 | 冷却液>2860_GLYSANTIN,G40; | 2860_GLYSANTIN,G40; | L | 2 |  | 4.5 | 2024.09.13 | 1 | 冷却液 |  |  | 250
|  | 2405 | LR712RS002MEG02YHZ | LX600-D>600 3#沙漠黄Y5W-7#亚黑H1R 2EQ 铝圈网轮-象 | LX600-D>600 3#沙漠黄Y5W-7#亚黑H1R 2EQ 铝圈网轮-象牌-子午真空胎-胎压传感器-双盘.盘式.ABS.Y-联电-电喷-沉口油箱-LED前大灯-LED尾灯-LED转灯-数字仪表-全免电池-单喇叭-单后减-可调倒置前减-油封链条-半链盒-异型平叉-触媒消声器-小脚蹬-侧熄-小货架-分座-高弹防滑皮-塑料镜-金属保-USB-行车记录仪-手把护罩-欧Ⅴ+-欧标状态 LX600~D包装1-出口无极版面-KEL600电喷纯电无极外观中间亚光黑两边5#金色Y5K国六滑动离合水冷18极全直流VOGE 整车 | LX600-D | 370310797-0001 | 警示标贴>俄罗斯MEG各车型通用油箱警示标贴;黑+红底白字 | 俄罗斯MEG各车型通用油箱警示标贴;黑+红底白字 | EA | 1 |  |  | 2024.09.13 | 1 | 警示标贴 |  |  | 290
|  | 2405 | LR712RS002MEG02YHZ | LX600-D>600 3#沙漠黄Y5W-7#亚黑H1R 2EQ 铝圈网轮-象 | LX600-D>600 3#沙漠黄Y5W-7#亚黑H1R 2EQ 铝圈网轮-象牌-子午真空胎-胎压传感器-双盘.盘式.ABS.Y-联电-电喷-沉口油箱-LED前大灯-LED尾灯-LED转灯-数字仪表-全免电池-单喇叭-单后减-可调倒置前减-油封链条-半链盒-异型平叉-触媒消声器-小脚蹬-侧熄-小货架-分座-高弹防滑皮-塑料镜-金属保-USB-行车记录仪-手把护罩-欧Ⅴ+-欧标状态 LX600~D包装1-出口无极版面-KEL600电喷纯电无极外观中间亚光黑两边5#金色Y5K国六滑动离合水冷18极全直流VOGE 整车 | LX600-D | 370320100-0001 | 提醒标贴>A470_颜色标贴_50×20;贴于包装箱_黄色_金利宝加粘铜板材料 | A470_颜色标贴_50×20;贴于包装箱_黄色_金利宝加粘铜板材料 | EA | 2 |  | 0.001 | 2024.09.13 | 1 | 提醒标贴 |  |  | 310
|  | 2405 | LR712RS002MEG02YHZ | LX600-D>600 3#沙漠黄Y5W-7#亚黑H1R 2EQ 铝圈网轮-象 | LX600-D>600 3#沙漠黄Y5W-7#亚黑H1R 2EQ 铝圈网轮-象牌-子午真空胎-胎压传感器-双盘.盘式.ABS.Y-联电-电喷-沉口油箱-LED前大灯-LED尾灯-LED转灯-数字仪表-全免电池-单喇叭-单后减-可调倒置前减-油封链条-半链盒-异型平叉-触媒消声器-小脚蹬-侧熄-小货架-分座-高弹防滑皮-塑料镜-金属保-USB-行车记录仪-手把护罩-欧Ⅴ+-欧标状态 LX600~D包装1-出口无极版面-KEL600电喷纯电无极外观中间亚光黑两边5#金色Y5K国六滑动离合水冷18极全直流VOGE 整车 | LX600-D | 370325993-0001 | 提醒标贴>俄罗斯MEG各车型通用发动机机油标贴;黑底白字蓝框 | 俄罗斯MEG各车型通用发动机机油标贴;黑底白字蓝框 | EA | 1 |  |  | 2024.09.13 | 1 | 提醒标贴 |  |  | 10
|  | 2405 | LR712RS002MEG02YHZ | LX600-D>600 3#沙漠黄Y5W-7#亚黑H1R 2EQ 铝圈网轮-象 | LX600-D>600 3#沙漠黄Y5W-7#亚黑H1R 2EQ 铝圈网轮-象牌-子午真空胎-胎压传感器-双盘.盘式.ABS.Y-联电-电喷-沉口油箱-LED前大灯-LED尾灯-LED转灯-数字仪表-全免电池-单喇叭-单后减-可调倒置前减-油封链条-半链盒-异型平叉-触媒消声器-小脚蹬-侧熄-小货架-分座-高弹防滑皮-塑料镜-金属保-USB-行车记录仪-手把护罩-欧Ⅴ+-欧标状态 LX600~D包装1-出口无极版面-KEL600电喷纯电无极外观中间亚光黑两边5#金色Y5K国六滑动离合水冷18极全直流VOGE 整车 | LX600-D | 370325992-0001 | 提醒标贴>俄罗斯MEG各车型通用链条调节标贴;灰底黑字 | 俄罗斯MEG各车型通用链条调节标贴;灰底黑字 | EA | 1 |  |  | 2024.09.13 | 1 | 提醒标贴 |  |  | 43
|  | 2405 | LR712RS002MEG02YHZ | LX600-D>600 3#沙漠黄Y5W-7#亚黑H1R 2EQ 铝圈网轮-象 | LX600-D>600 3#沙漠黄Y5W-7#亚黑H1R 2EQ 铝圈网轮-象牌-子午真空胎-胎压传感器-双盘.盘式.ABS.Y-联电-电喷-沉口油箱-LED前大灯-LED尾灯-LED转灯-数字仪表-全免电池-单喇叭-单后减-可调倒置前减-油封链条-半链盒-异型平叉-触媒消声器-小脚蹬-侧熄-小货架-分座-高弹防滑皮-塑料镜-金属保-USB-行车记录仪-手把护罩-欧Ⅴ+-欧标状态 LX600~D包装1-出口无极版面-KEL600电喷纯电无极外观中间亚光黑两边5#金色Y5K国六滑动离合水冷18极全直流VOGE 整车 | LX600-D | 370325994-0001 | 提醒标贴>俄罗斯MEG各车型通用发动机换档标贴;灰底黑字蓝框 | 俄罗斯MEG各车型通用发动机换档标贴;灰底黑字蓝框 | EA | 1 |  |  | 2024.09.13 | 1 | 提醒标贴 |  |  | 10
|  | 2405 | LR712RS002MEG02YHZ | LX600-D>600 3#沙漠黄Y5W-7#亚黑H1R 2EQ 铝圈网轮-象 | LX600-D>600 3#沙漠黄Y5W-7#亚黑H1R 2EQ 铝圈网轮-象牌-子午真空胎-胎压传感器-双盘.盘式.ABS.Y-联电-电喷-沉口油箱-LED前大灯-LED尾灯-LED转灯-数字仪表-全免电池-单喇叭-单后减-可调倒置前减-油封链条-半链盒-异型平叉-触媒消声器-小脚蹬-侧熄-小货架-分座-高弹防滑皮-塑料镜-金属保-USB-行车记录仪-手把护罩-欧Ⅴ+-欧标状态 LX600~D包装1-出口无极版面-KEL600电喷纯电无极外观中间亚光黑两边5#金色Y5K国六滑动离合水冷18极全直流VOGE 整车 | LX600-D | 370326120-0001 | 提醒标贴>燃油相溶性标贴,带E5字样_15×15;白底黑字 | 燃油相溶性标贴,带E5字样_15×15;白底黑字 | EA | 1 |  | 0.001 | 2024.09.13 | 1 | 提醒标贴 |  |  | 210
|  | 2405 | LR712RS002MEG02YHZ | LX600-D>600 3#沙漠黄Y5W-7#亚黑H1R 2EQ 铝圈网轮-象 | LX600-D>600 3#沙漠黄Y5W-7#亚黑H1R 2EQ 铝圈网轮-象牌-子午真空胎-胎压传感器-双盘.盘式.ABS.Y-联电-电喷-沉口油箱-LED前大灯-LED尾灯-LED转灯-数字仪表-全免电池-单喇叭-单后减-可调倒置前减-油封链条-半链盒-异型平叉-触媒消声器-小脚蹬-侧熄-小货架-分座-高弹防滑皮-塑料镜-金属保-USB-行车记录仪-手把护罩-欧Ⅴ+-欧标状态 LX600~D包装1-出口无极版面-KEL600电喷纯电无极外观中间亚光黑两边5#金色Y5K国六滑动离合水冷18极全直流VOGE 整车 | LX600-D | 380020185-0001 | 六角头轴肩螺栓>R7100_带台阶_M10_L=35_Φ12×17_8.8级_钢 | R7100_带台阶_M10_L=35_Φ12×17_8.8级_钢_侧支架螺栓;热处理_镀三价彩锌Q09 | EA | 1 |  | 0.033 | 2024.09.13 | 1 | 六角头轴肩螺栓 |  |  | 21
|  | 2405 | LR712RS002MEG02YHZ | LX600-D>600 3#沙漠黄Y5W-7#亚黑H1R 2EQ 铝圈网轮-象 | LX600-D>600 3#沙漠黄Y5W-7#亚黑H1R 2EQ 铝圈网轮-象牌-子午真空胎-胎压传感器-双盘.盘式.ABS.Y-联电-电喷-沉口油箱-LED前大灯-LED尾灯-LED转灯-数字仪表-全免电池-单喇叭-单后减-可调倒置前减-油封链条-半链盒-异型平叉-触媒消声器-小脚蹬-侧熄-小货架-分座-高弹防滑皮-塑料镜-金属保-USB-行车记录仪-手把护罩-欧Ⅴ+-欧标状态 LX600~D包装1-出口无极版面-KEL600电喷纯电无极外观中间亚光黑两边5#金色Y5K国六滑动离合水冷18极全直流VOGE 整车 | LX600-D | 380140007-0005 | 六角头法兰面螺栓>GB/T 16674.1_M8_L=65;镀三价彩锌Q09 | GB/T 16674.1_M8_L=65;镀三价彩锌Q09 | EA | 1 |  | 0.033 | 2024.09.13 | 1 | 六角头法兰面螺栓 |  |  | 300
|  | 2405 | LR712RS002MEG02YHZ | LX600-D>600 3#沙漠黄Y5W-7#亚黑H1R 2EQ 铝圈网轮-象 | LX600-D>600 3#沙漠黄Y5W-7#亚黑H1R 2EQ 铝圈网轮-象牌-子午真空胎-胎压传感器-双盘.盘式.ABS.Y-联电-电喷-沉口油箱-LED前大灯-LED尾灯-LED转灯-数字仪表-全免电池-单喇叭-单后减-可调倒置前减-油封链条-半链盒-异型平叉-触媒消声器-小脚蹬-侧熄-小货架-分座-高弹防滑皮-塑料镜-金属保-USB-行车记录仪-手把护罩-欧Ⅴ+-欧标状态 LX600~D包装1-出口无极版面-KEL600电喷纯电无极外观中间亚光黑两边5#金色Y5K国六滑动离合水冷18极全直流VOGE 整车 | LX600-D | 380140013-0013 | 六角头法兰面螺栓>GB/T 5789_M6_L=16;镀三价彩锌Q09 | GB/T 5789_M6_L=16;镀三价彩锌Q09 | EA | 4 |  | 0.007 | 2024.09.13 | 1 | 六角头法兰面螺栓 |  |  | 210
|  | 2405 | LR712RS002MEG02YHZ | LX600-D>600 3#沙漠黄Y5W-7#亚黑H1R 2EQ 铝圈网轮-象 | LX600-D>600 3#沙漠黄Y5W-7#亚黑H1R 2EQ 铝圈网轮-象牌-子午真空胎-胎压传感器-双盘.盘式.ABS.Y-联电-电喷-沉口油箱-LED前大灯-LED尾灯-LED转灯-数字仪表-全免电池-单喇叭-单后减-可调倒置前减-油封链条-半链盒-异型平叉-触媒消声器-小脚蹬-侧熄-小货架-分座-高弹防滑皮-塑料镜-金属保-USB-行车记录仪-手把护罩-欧Ⅴ+-欧标状态 LX600~D包装1-出口无极版面-KEL600电喷纯电无极外观中间亚光黑两边5#金色Y5K国六滑动离合水冷18极全直流VOGE 整车 | LX600-D | 380140054-0011 | 六角头法兰面螺栓>GB/T 5789_M6_L=30;镀三价彩锌Q09 | GB/T 5789_M6_L=30;镀三价彩锌Q09 | EA | 2 |  | 0.01 | 2024.09.13 | 1 | 六角头法兰面螺栓 |  |  | 160
|  | 2405 | LR712RS002MEG02YHZ | LX600-D>600 3#沙漠黄Y5W-7#亚黑H1R 2EQ 铝圈网轮-象 | LX600-D>600 3#沙漠黄Y5W-7#亚黑H1R 2EQ 铝圈网轮-象牌-子午真空胎-胎压传感器-双盘.盘式.ABS.Y-联电-电喷-沉口油箱-LED前大灯-LED尾灯-LED转灯-数字仪表-全免电池-单喇叭-单后减-可调倒置前减-油封链条-半链盒-异型平叉-触媒消声器-小脚蹬-侧熄-小货架-分座-高弹防滑皮-塑料镜-金属保-USB-行车记录仪-手把护罩-欧Ⅴ+-欧标状态 LX600~D包装1-出口无极版面-KEL600电喷纯电无极外观中间亚光黑两边5#金色Y5K国六滑动离合水冷18极全直流VOGE 整车 | LX600-D | 380140067-0013 | 六角头法兰面螺栓>GB/T 5789_M6_L=12;镀三价彩锌Q09 | GB/T 5789_M6_L=12;镀三价彩锌Q09 | EA | 3 |  | 0.007 | 2024.09.13 | 1 | 六角头法兰面螺栓 |  |  | 21
|  | 2405 | LR712RS002MEG02YHZ | LX600-D>600 3#沙漠黄Y5W-7#亚黑H1R 2EQ 铝圈网轮-象 | LX600-D>600 3#沙漠黄Y5W-7#亚黑H1R 2EQ 铝圈网轮-象牌-子午真空胎-胎压传感器-双盘.盘式.ABS.Y-联电-电喷-沉口油箱-LED前大灯-LED尾灯-LED转灯-数字仪表-全免电池-单喇叭-单后减-可调倒置前减-油封链条-半链盒-异型平叉-触媒消声器-小脚蹬-侧熄-小货架-分座-高弹防滑皮-塑料镜-金属保-USB-行车记录仪-手把护罩-欧Ⅴ+-欧标状态 LX600~D包装1-出口无极版面-KEL600电喷纯电无极外观中间亚光黑两边5#金色Y5K国六滑动离合水冷18极全直流VOGE 整车 | LX600-D | 380140067-0013 | 六角头法兰面螺栓>GB/T 5789_M6_L=12;镀三价彩锌Q09 | GB/T 5789_M6_L=12;镀三价彩锌Q09 | EA | 1 |  | 0.007 | 2024.09.13 | 1 | 六角头法兰面螺栓 |  |  | 51
|  | 2405 | LR712RS002MEG02YHZ | LX600-D>600 3#沙漠黄Y5W-7#亚黑H1R 2EQ 铝圈网轮-象 | LX600-D>600 3#沙漠黄Y5W-7#亚黑H1R 2EQ 铝圈网轮-象牌-子午真空胎-胎压传感器-双盘.盘式.ABS.Y-联电-电喷-沉口油箱-LED前大灯-LED尾灯-LED转灯-数字仪表-全免电池-单喇叭-单后减-可调倒置前减-油封链条-半链盒-异型平叉-触媒消声器-小脚蹬-侧熄-小货架-分座-高弹防滑皮-塑料镜-金属保-USB-行车记录仪-手把护罩-欧Ⅴ+-欧标状态 LX600~D包装1-出口无极版面-KEL600电喷纯电无极外观中间亚光黑两边5#金色Y5K国六滑动离合水冷18极全直流VOGE 整车 | LX600-D | 380140067-0013 | 六角头法兰面螺栓>GB/T 5789_M6_L=12;镀三价彩锌Q09 | GB/T 5789_M6_L=12;镀三价彩锌Q09 | EA | 2 |  | 0.007 | 2024.09.13 | 1 | 六角头法兰面螺栓 |  |  | 121
|  | 2405 | LR712RS002MEG02YHZ | LX600-D>600 3#沙漠黄Y5W-7#亚黑H1R 2EQ 铝圈网轮-象 | LX600-D>600 3#沙漠黄Y5W-7#亚黑H1R 2EQ 铝圈网轮-象牌-子午真空胎-胎压传感器-双盘.盘式.ABS.Y-联电-电喷-沉口油箱-LED前大灯-LED尾灯-LED转灯-数字仪表-全免电池-单喇叭-单后减-可调倒置前减-油封链条-半链盒-异型平叉-触媒消声器-小脚蹬-侧熄-小货架-分座-高弹防滑皮-塑料镜-金属保-USB-行车记录仪-手把护罩-欧Ⅴ+-欧标状态 LX600~D包装1-出口无极版面-KEL600电喷纯电无极外观中间亚光黑两边5#金色Y5K国六滑动离合水冷18极全直流VOGE 整车 | LX600-D | 380140067-0013 | 六角头法兰面螺栓>GB/T 5789_M6_L=12;镀三价彩锌Q09 | GB/T 5789_M6_L=12;镀三价彩锌Q09 | EA | 1 |  | 0.007 | 2024.09.13 | 1 | 六角头法兰面螺栓 |  |  | 10
|  | 2405 | LR712RS002MEG02YHZ | LX600-D>600 3#沙漠黄Y5W-7#亚黑H1R 2EQ 铝圈网轮-象 | LX600-D>600 3#沙漠黄Y5W-7#亚黑H1R 2EQ 铝圈网轮-象牌-子午真空胎-胎压传感器-双盘.盘式.ABS.Y-联电-电喷-沉口油箱-LED前大灯-LED尾灯-LED转灯-数字仪表-全免电池-单喇叭-单后减-可调倒置前减-油封链条-半链盒-异型平叉-触媒消声器-小脚蹬-侧熄-小货架-分座-高弹防滑皮-塑料镜-金属保-USB-行车记录仪-手把护罩-欧Ⅴ+-欧标状态 LX600~D包装1-出口无极版面-KEL600电喷纯电无极外观中间亚光黑两边5#金色Y5K国六滑动离合水冷18极全直流VOGE 整车 | LX600-D | 380140067-0013 | 六角头法兰面螺栓>GB/T 5789_M6_L=12;镀三价彩锌Q09 | GB/T 5789_M6_L=12;镀三价彩锌Q09 | EA | 1 |  | 0.007 | 2024.09.13 | 1 | 六角头法兰面螺栓 |  |  | 50
|  | 2405 | LR712RS002MEG02YHZ | LX600-D>600 3#沙漠黄Y5W-7#亚黑H1R 2EQ 铝圈网轮-象 | LX600-D>600 3#沙漠黄Y5W-7#亚黑H1R 2EQ 铝圈网轮-象牌-子午真空胎-胎压传感器-双盘.盘式.ABS.Y-联电-电喷-沉口油箱-LED前大灯-LED尾灯-LED转灯-数字仪表-全免电池-单喇叭-单后减-可调倒置前减-油封链条-半链盒-异型平叉-触媒消声器-小脚蹬-侧熄-小货架-分座-高弹防滑皮-塑料镜-金属保-USB-行车记录仪-手把护罩-欧Ⅴ+-欧标状态 LX600~D包装1-出口无极版面-KEL600电喷纯电无极外观中间亚光黑两边5#金色Y5K国六滑动离合水冷18极全直流VOGE 整车 | LX600-D | 380140067-0013 | 六角头法兰面螺栓>GB/T 5789_M6_L=12;镀三价彩锌Q09 | GB/T 5789_M6_L=12;镀三价彩锌Q09 | EA | 1 |  | 0.007 | 2024.09.13 | 1 | 六角头法兰面螺栓 |  |  | 110
|  | 2405 | LR712RS002MEG02YHZ | LX600-D>600 3#沙漠黄Y5W-7#亚黑H1R 2EQ 铝圈网轮-象 | LX600-D>600 3#沙漠黄Y5W-7#亚黑H1R 2EQ 铝圈网轮-象牌-子午真空胎-胎压传感器-双盘.盘式.ABS.Y-联电-电喷-沉口油箱-LED前大灯-LED尾灯-LED转灯-数字仪表-全免电池-单喇叭-单后减-可调倒置前减-油封链条-半链盒-异型平叉-触媒消声器-小脚蹬-侧熄-小货架-分座-高弹防滑皮-塑料镜-金属保-USB-行车记录仪-手把护罩-欧Ⅴ+-欧标状态 LX600~D包装1-出口无极版面-KEL600电喷纯电无极外观中间亚光黑两边5#金色Y5K国六滑动离合水冷18极全直流VOGE 整车 | LX600-D | 380140067-0013 | 六角头法兰面螺栓>GB/T 5789_M6_L=12;镀三价彩锌Q09 | GB/T 5789_M6_L=12;镀三价彩锌Q09 | EA | 1 |  | 0.007 | 2024.09.13 | 1 | 六角头法兰面螺栓 |  |  | 120
|  | 2405 | LR712RS002MEG02YHZ | LX600-D>600 3#沙漠黄Y5W-7#亚黑H1R 2EQ 铝圈网轮-象 | LX600-D>600 3#沙漠黄Y5W-7#亚黑H1R 2EQ 铝圈网轮-象牌-子午真空胎-胎压传感器-双盘.盘式.ABS.Y-联电-电喷-沉口油箱-LED前大灯-LED尾灯-LED转灯-数字仪表-全免电池-单喇叭-单后减-可调倒置前减-油封链条-半链盒-异型平叉-触媒消声器-小脚蹬-侧熄-小货架-分座-高弹防滑皮-塑料镜-金属保-USB-行车记录仪-手把护罩-欧Ⅴ+-欧标状态 LX600~D包装1-出口无极版面-KEL600电喷纯电无极外观中间亚光黑两边5#金色Y5K国六滑动离合水冷18极全直流VOGE 整车 | LX600-D | 380140077-0012 | 六角头法兰面螺栓>GB/T 5789_M6_L=20;镀三价彩锌Q09 | GB/T 5789_M6_L=20;镀三价彩锌Q09 | EA | 2 |  |  | 2024.09.13 | 1 | 六角头法兰面螺栓 |  |  | 281
|  | 2405 | LR712RS002MEG02YHZ | LX600-D>600 3#沙漠黄Y5W-7#亚黑H1R 2EQ 铝圈网轮-象 | LX600-D>600 3#沙漠黄Y5W-7#亚黑H1R 2EQ 铝圈网轮-象牌-子午真空胎-胎压传感器-双盘.盘式.ABS.Y-联电-电喷-沉口油箱-LED前大灯-LED尾灯-LED转灯-数字仪表-全免电池-单喇叭-单后减-可调倒置前减-油封链条-半链盒-异型平叉-触媒消声器-小脚蹬-侧熄-小货架-分座-高弹防滑皮-塑料镜-金属保-USB-行车记录仪-手把护罩-欧Ⅴ+-欧标状态 LX600~D包装1-出口无极版面-KEL600电喷纯电无极外观中间亚光黑两边5#金色Y5K国六滑动离合水冷18极全直流VOGE 整车 | LX600-D | 380140077-0012 | 六角头法兰面螺栓>GB/T 5789_M6_L=20;镀三价彩锌Q09 | GB/T 5789_M6_L=20;镀三价彩锌Q09 | EA | 3 |  |  | 2024.09.13 | 1 | 六角头法兰面螺栓 |  |  | 50
|  | 2405 | LR712RS002MEG02YHZ | LX600-D>600 3#沙漠黄Y5W-7#亚黑H1R 2EQ 铝圈网轮-象 | LX600-D>600 3#沙漠黄Y5W-7#亚黑H1R 2EQ 铝圈网轮-象牌-子午真空胎-胎压传感器-双盘.盘式.ABS.Y-联电-电喷-沉口油箱-LED前大灯-LED尾灯-LED转灯-数字仪表-全免电池-单喇叭-单后减-可调倒置前减-油封链条-半链盒-异型平叉-触媒消声器-小脚蹬-侧熄-小货架-分座-高弹防滑皮-塑料镜-金属保-USB-行车记录仪-手把护罩-欧Ⅴ+-欧标状态 LX600~D包装1-出口无极版面-KEL600电喷纯电无极外观中间亚光黑两边5#金色Y5K国六滑动离合水冷18极全直流VOGE 整车 | LX600-D | 380140100-0011 | 六角头法兰面螺栓>GB/T 5789_M6_L=35;镀三价彩锌Q09 | GB/T 5789_M6_L=35;镀三价彩锌Q09 | EA | 2 |  | 0.012 | 2024.09.13 | 1 | 六角头法兰面螺栓 |  |  | 281
|  | 2405 | LR712RS002MEG02YHZ | LX600-D>600 3#沙漠黄Y5W-7#亚黑H1R 2EQ 铝圈网轮-象 | LX600-D>600 3#沙漠黄Y5W-7#亚黑H1R 2EQ 铝圈网轮-象牌-子午真空胎-胎压传感器-双盘.盘式.ABS.Y-联电-电喷-沉口油箱-LED前大灯-LED尾灯-LED转灯-数字仪表-全免电池-单喇叭-单后减-可调倒置前减-油封链条-半链盒-异型平叉-触媒消声器-小脚蹬-侧熄-小货架-分座-高弹防滑皮-塑料镜-金属保-USB-行车记录仪-手把护罩-欧Ⅴ+-欧标状态 LX600~D包装1-出口无极版面-KEL600电喷纯电无极外观中间亚光黑两边5#金色Y5K国六滑动离合水冷18极全直流VOGE 整车 | LX600-D | 381420064-0003 | 内花型头螺栓>R6220_内花型凸圆头带盘_M6_L=25_8.8级;本色三价锌 | R6220_内花型凸圆头带盘_M6_L=25_8.8级;本色三价锌镍合金 | EA | 3 |  | 0.007 | 2024.09.13 | 1 | 内花型头螺栓 |  |  | 230
|  | 2405 | LR712RS002MEG02YHZ | LX600-D>600 3#沙漠黄Y5W-7#亚黑H1R 2EQ 铝圈网轮-象 | LX600-D>600 3#沙漠黄Y5W-7#亚黑H1R 2EQ 铝圈网轮-象牌-子午真空胎-胎压传感器-双盘.盘式.ABS.Y-联电-电喷-沉口油箱-LED前大灯-LED尾灯-LED转灯-数字仪表-全免电池-单喇叭-单后减-可调倒置前减-油封链条-半链盒-异型平叉-触媒消声器-小脚蹬-侧熄-小货架-分座-高弹防滑皮-塑料镜-金属保-USB-行车记录仪-手把护罩-欧Ⅴ+-欧标状态 LX600~D包装1-出口无极版面-KEL600电喷纯电无极外观中间亚光黑两边5#金色Y5K国六滑动离合水冷18极全直流VOGE 整车 | LX600-D | 380140135-0005 | 六角头法兰面螺栓>GB/T 16674.1_M10_L=30;镀三价彩锌Q09 | GB/T 16674.1_M10_L=30;镀三价彩锌Q09 | EA | 2 |  |  | 2024.09.13 | 1 | 六角头法兰面螺栓 |  |  | 72
|  | 2405 | LR712RS002MEG02YHZ | LX600-D>600 3#沙漠黄Y5W-7#亚黑H1R 2EQ 铝圈网轮-象 | LX600-D>600 3#沙漠黄Y5W-7#亚黑H1R 2EQ 铝圈网轮-象牌-子午真空胎-胎压传感器-双盘.盘式.ABS.Y-联电-电喷-沉口油箱-LED前大灯-LED尾灯-LED转灯-数字仪表-全免电池-单喇叭-单后减-可调倒置前减-油封链条-半链盒-异型平叉-触媒消声器-小脚蹬-侧熄-小货架-分座-高弹防滑皮-塑料镜-金属保-USB-行车记录仪-手把护罩-欧Ⅴ+-欧标状态 LX600~D包装1-出口无极版面-KEL600电喷纯电无极外观中间亚光黑两边5#金色Y5K国六滑动离合水冷18极全直流VOGE 整车 | LX600-D | 380140186-0005 | 六角头法兰面螺栓>GB/T 16674.1_M6_L=55;镀三价彩锌Q09 | GB/T 16674.1_M6_L=55;镀三价彩锌Q09 | EA | 2 |  | 0.015 | 2024.09.13 | 1 | 六角头法兰面螺栓 |  |  | 280
|  | 2405 | LR712RS002MEG02YHZ | LX600-D>600 3#沙漠黄Y5W-7#亚黑H1R 2EQ 铝圈网轮-象 | LX600-D>600 3#沙漠黄Y5W-7#亚黑H1R 2EQ 铝圈网轮-象牌-子午真空胎-胎压传感器-双盘.盘式.ABS.Y-联电-电喷-沉口油箱-LED前大灯-LED尾灯-LED转灯-数字仪表-全免电池-单喇叭-单后减-可调倒置前减-油封链条-半链盒-异型平叉-触媒消声器-小脚蹬-侧熄-小货架-分座-高弹防滑皮-塑料镜-金属保-USB-行车记录仪-手把护罩-欧Ⅴ+-欧标状态 LX600~D包装1-出口无极版面-KEL600电喷纯电无极外观中间亚光黑两边5#金色Y5K国六滑动离合水冷18极全直流VOGE 整车 | LX600-D | 380140318-0004 | 六角头法兰面螺栓>Q/LX G 8.1_A型_M6_L=25;镀三价彩锌Q09 | Q/LX G 8.1_A型_M6_L=25;镀三价彩锌Q09 | EA | 2 |  | 0.008 | 2024.09.13 | 1 | 六角头法兰面螺栓 |  |  | 110
|  | 2405 | LR712RS002MEG02YHZ | LX600-D>600 3#沙漠黄Y5W-7#亚黑H1R 2EQ 铝圈网轮-象 | LX600-D>600 3#沙漠黄Y5W-7#亚黑H1R 2EQ 铝圈网轮-象牌-子午真空胎-胎压传感器-双盘.盘式.ABS.Y-联电-电喷-沉口油箱-LED前大灯-LED尾灯-LED转灯-数字仪表-全免电池-单喇叭-单后减-可调倒置前减-油封链条-半链盒-异型平叉-触媒消声器-小脚蹬-侧熄-小货架-分座-高弹防滑皮-塑料镜-金属保-USB-行车记录仪-手把护罩-欧Ⅴ+-欧标状态 LX600~D包装1-出口无极版面-KEL600电喷纯电无极外观中间亚光黑两边5#金色Y5K国六滑动离合水冷18极全直流VOGE 整车 | LX600-D | 380140762-0003 | 六角头法兰面螺栓>GB/T 5789_M8_L=45_10.9级;镀无铬达克罗Z | GB/T 5789_M8_L=45_10.9级;镀无铬达克罗ZNS3 | EA | 2 |  |  | 2024.09.13 | 1 | 六角头法兰面螺栓 |  |  | 80
|  | 2405 | LR712RS002MEG02YHZ | LX600-D>600 3#沙漠黄Y5W-7#亚黑H1R 2EQ 铝圈网轮-象 | LX600-D>600 3#沙漠黄Y5W-7#亚黑H1R 2EQ 铝圈网轮-象牌-子午真空胎-胎压传感器-双盘.盘式.ABS.Y-联电-电喷-沉口油箱-LED前大灯-LED尾灯-LED转灯-数字仪表-全免电池-单喇叭-单后减-可调倒置前减-油封链条-半链盒-异型平叉-触媒消声器-小脚蹬-侧熄-小货架-分座-高弹防滑皮-塑料镜-金属保-USB-行车记录仪-手把护罩-欧Ⅴ+-欧标状态 LX600~D包装1-出口无极版面-KEL600电喷纯电无极外观中间亚光黑两边5#金色Y5K国六滑动离合水冷18极全直流VOGE 整车 | LX600-D | 380140809-0002 | 六角头法兰面螺栓>GB/T 5789_M8_L=40_10.9级;镀无铬达克罗Z | GB/T 5789_M8_L=40_10.9级;镀无铬达克罗ZNS3 | EA | 2 |  |  | 2024.09.13 | 1 | 六角头法兰面螺栓 |  |  | 80
|  | 2405 | LR712RS002MEG02YHZ | LX600-D>600 3#沙漠黄Y5W-7#亚黑H1R 2EQ 铝圈网轮-象 | LX600-D>600 3#沙漠黄Y5W-7#亚黑H1R 2EQ 铝圈网轮-象牌-子午真空胎-胎压传感器-双盘.盘式.ABS.Y-联电-电喷-沉口油箱-LED前大灯-LED尾灯-LED转灯-数字仪表-全免电池-单喇叭-单后减-可调倒置前减-油封链条-半链盒-异型平叉-触媒消声器-小脚蹬-侧熄-小货架-分座-高弹防滑皮-塑料镜-金属保-USB-行车记录仪-手把护罩-欧Ⅴ+-欧标状态 LX600~D包装1-出口无极版面-KEL600电喷纯电无极外观中间亚光黑两边5#金色Y5K国六滑动离合水冷18极全直流VOGE 整车 | LX600-D | 380190009-0010 | 内六角螺钉>GB/T 70.1_M8_L=30;镀三价彩锌Q09 | GB/T 70.1_M8_L=30;镀三价彩锌Q09 | EA | 2 |  | 0.016 | 2024.09.13 | 1 | 内六角螺钉 |  |  | 72
|  | 2405 | LR712RS002MEG02YHZ | LX600-D>600 3#沙漠黄Y5W-7#亚黑H1R 2EQ 铝圈网轮-象 | LX600-D>600 3#沙漠黄Y5W-7#亚黑H1R 2EQ 铝圈网轮-象牌-子午真空胎-胎压传感器-双盘.盘式.ABS.Y-联电-电喷-沉口油箱-LED前大灯-LED尾灯-LED转灯-数字仪表-全免电池-单喇叭-单后减-可调倒置前减-油封链条-半链盒-异型平叉-触媒消声器-小脚蹬-侧熄-小货架-分座-高弹防滑皮-塑料镜-金属保-USB-行车记录仪-手把护罩-欧Ⅴ+-欧标状态 LX600~D包装1-出口无极版面-KEL600电喷纯电无极外观中间亚光黑两边5#金色Y5K国六滑动离合水冷18极全直流VOGE 整车 | LX600-D | 380190068-0005 | 内六角螺钉>GB/T 70.1_M5_L=25;镀三价彩锌Q09 | GB/T 70.1_M5_L=25;镀三价彩锌Q09 | EA | 2 |  | 0.006 | 2024.09.13 | 1 | 内六角螺钉 |  |  | 151
|  | 2405 | LR712RS002MEG02YHZ | LX600-D>600 3#沙漠黄Y5W-7#亚黑H1R 2EQ 铝圈网轮-象 | LX600-D>600 3#沙漠黄Y5W-7#亚黑H1R 2EQ 铝圈网轮-象牌-子午真空胎-胎压传感器-双盘.盘式.ABS.Y-联电-电喷-沉口油箱-LED前大灯-LED尾灯-LED转灯-数字仪表-全免电池-单喇叭-单后减-可调倒置前减-油封链条-半链盒-异型平叉-触媒消声器-小脚蹬-侧熄-小货架-分座-高弹防滑皮-塑料镜-金属保-USB-行车记录仪-手把护罩-欧Ⅴ+-欧标状态 LX600~D包装1-出口无极版面-KEL600电喷纯电无极外观中间亚光黑两边5#金色Y5K国六滑动离合水冷18极全直流VOGE 整车 | LX600-D | 380310006-0011 | 十字槽盘头自攻螺钉>GB/T 845_ST 4.2_L=16;镀三价彩锌Q09 | GB/T 845_ST 4.2_L=16;镀三价彩锌Q09 | EA | 1 |  | 0.002 | 2024.09.13 | 1 | 十字槽盘头自攻螺钉 |  |  | 150
|  | 2405 | LR712RS002MEG02YHZ | LX600-D>600 3#沙漠黄Y5W-7#亚黑H1R 2EQ 铝圈网轮-象 | LX600-D>600 3#沙漠黄Y5W-7#亚黑H1R 2EQ 铝圈网轮-象牌-子午真空胎-胎压传感器-双盘.盘式.ABS.Y-联电-电喷-沉口油箱-LED前大灯-LED尾灯-LED转灯-数字仪表-全免电池-单喇叭-单后减-可调倒置前减-油封链条-半链盒-异型平叉-触媒消声器-小脚蹬-侧熄-小货架-分座-高弹防滑皮-塑料镜-金属保-USB-行车记录仪-手把护罩-欧Ⅴ+-欧标状态 LX600~D包装1-出口无极版面-KEL600电喷纯电无极外观中间亚光黑两边5#金色Y5K国六滑动离合水冷18极全直流VOGE 整车 | LX600-D | 380310007-0007 | 十字槽盘头自攻螺钉>GB/T 845_ST 4.2_L=12;镀三价彩锌Q09 | GB/T 845_ST 4.2_L=12;镀三价彩锌Q09 | EA | 10 |  | 0.002 | 2024.09.13 | 1 | 十字槽盘头自攻螺钉 |  |  | 72
|  | 2405 | LR712RS002MEG02YHZ | LX600-D>600 3#沙漠黄Y5W-7#亚黑H1R 2EQ 铝圈网轮-象 | LX600-D>600 3#沙漠黄Y5W-7#亚黑H1R 2EQ 铝圈网轮-象牌-子午真空胎-胎压传感器-双盘.盘式.ABS.Y-联电-电喷-沉口油箱-LED前大灯-LED尾灯-LED转灯-数字仪表-全免电池-单喇叭-单后减-可调倒置前减-油封链条-半链盒-异型平叉-触媒消声器-小脚蹬-侧熄-小货架-分座-高弹防滑皮-塑料镜-金属保-USB-行车记录仪-手把护罩-欧Ⅴ+-欧标状态 LX600~D包装1-出口无极版面-KEL600电喷纯电无极外观中间亚光黑两边5#金色Y5K国六滑动离合水冷18极全直流VOGE 整车 | LX600-D | 380310007-0007 | 十字槽盘头自攻螺钉>GB/T 845_ST 4.2_L=12;镀三价彩锌Q09 | GB/T 845_ST 4.2_L=12;镀三价彩锌Q09 | EA | 2 |  | 0.002 | 2024.09.13 | 1 | 十字槽盘头自攻螺钉 |  |  | 81
|  | 2405 | LR712RS002MEG02YHZ | LX600-D>600 3#沙漠黄Y5W-7#亚黑H1R 2EQ 铝圈网轮-象 | LX600-D>600 3#沙漠黄Y5W-7#亚黑H1R 2EQ 铝圈网轮-象牌-子午真空胎-胎压传感器-双盘.盘式.ABS.Y-联电-电喷-沉口油箱-LED前大灯-LED尾灯-LED转灯-数字仪表-全免电池-单喇叭-单后减-可调倒置前减-油封链条-半链盒-异型平叉-触媒消声器-小脚蹬-侧熄-小货架-分座-高弹防滑皮-塑料镜-金属保-USB-行车记录仪-手把护罩-欧Ⅴ+-欧标状态 LX600~D包装1-出口无极版面-KEL600电喷纯电无极外观中间亚光黑两边5#金色Y5K国六滑动离合水冷18极全直流VOGE 整车 | LX600-D | 380310007-0007 | 十字槽盘头自攻螺钉>GB/T 845_ST 4.2_L=12;镀三价彩锌Q09 | GB/T 845_ST 4.2_L=12;镀三价彩锌Q09 | EA | 2 |  | 0.002 | 2024.09.13 | 1 | 十字槽盘头自攻螺钉 |  |  | 121
|  | 2405 | LR712RS002MEG02YHZ | LX600-D>600 3#沙漠黄Y5W-7#亚黑H1R 2EQ 铝圈网轮-象 | LX600-D>600 3#沙漠黄Y5W-7#亚黑H1R 2EQ 铝圈网轮-象牌-子午真空胎-胎压传感器-双盘.盘式.ABS.Y-联电-电喷-沉口油箱-LED前大灯-LED尾灯-LED转灯-数字仪表-全免电池-单喇叭-单后减-可调倒置前减-油封链条-半链盒-异型平叉-触媒消声器-小脚蹬-侧熄-小货架-分座-高弹防滑皮-塑料镜-金属保-USB-行车记录仪-手把护罩-欧Ⅴ+-欧标状态 LX600~D包装1-出口无极版面-KEL600电喷纯电无极外观中间亚光黑两边5#金色Y5K国六滑动离合水冷18极全直流VOGE 整车 | LX600-D | 380310007-0007 | 十字槽盘头自攻螺钉>GB/T 845_ST 4.2_L=12;镀三价彩锌Q09 | GB/T 845_ST 4.2_L=12;镀三价彩锌Q09 | EA | 11 |  | 0.002 | 2024.09.13 | 1 | 十字槽盘头自攻螺钉 |  |  | 151
|  | 2405 | LR712RS002MEG02YHZ | LX600-D>600 3#沙漠黄Y5W-7#亚黑H1R 2EQ 铝圈网轮-象 | LX600-D>600 3#沙漠黄Y5W-7#亚黑H1R 2EQ 铝圈网轮-象牌-子午真空胎-胎压传感器-双盘.盘式.ABS.Y-联电-电喷-沉口油箱-LED前大灯-LED尾灯-LED转灯-数字仪表-全免电池-单喇叭-单后减-可调倒置前减-油封链条-半链盒-异型平叉-触媒消声器-小脚蹬-侧熄-小货架-分座-高弹防滑皮-塑料镜-金属保-USB-行车记录仪-手把护罩-欧Ⅴ+-欧标状态 LX600~D包装1-出口无极版面-KEL600电喷纯电无极外观中间亚光黑两边5#金色Y5K国六滑动离合水冷18极全直流VOGE 整车 | LX600-D | 380310007-0007 | 十字槽盘头自攻螺钉>GB/T 845_ST 4.2_L=12;镀三价彩锌Q09 | GB/T 845_ST 4.2_L=12;镀三价彩锌Q09 | EA | 29 |  | 0.002 | 2024.09.13 | 1 | 十字槽盘头自攻螺钉 |  |  | 281
|  | 2405 | LR712RS002MEG02YHZ | LX600-D>600 3#沙漠黄Y5W-7#亚黑H1R 2EQ 铝圈网轮-象 | LX600-D>600 3#沙漠黄Y5W-7#亚黑H1R 2EQ 铝圈网轮-象牌-子午真空胎-胎压传感器-双盘.盘式.ABS.Y-联电-电喷-沉口油箱-LED前大灯-LED尾灯-LED转灯-数字仪表-全免电池-单喇叭-单后减-可调倒置前减-油封链条-半链盒-异型平叉-触媒消声器-小脚蹬-侧熄-小货架-分座-高弹防滑皮-塑料镜-金属保-USB-行车记录仪-手把护罩-欧Ⅴ+-欧标状态 LX600~D包装1-出口无极版面-KEL600电喷纯电无极外观中间亚光黑两边5#金色Y5K国六滑动离合水冷18极全直流VOGE 整车 | LX600-D | 380310007-0007 | 十字槽盘头自攻螺钉>GB/T 845_ST 4.2_L=12;镀三价彩锌Q09 | GB/T 845_ST 4.2_L=12;镀三价彩锌Q09 | EA | 2 |  | 0.002 | 2024.09.13 | 1 | 十字槽盘头自攻螺钉 |  |  | 120
|  | 2405 | LR712RS002MEG02YHZ | LX600-D>600 3#沙漠黄Y5W-7#亚黑H1R 2EQ 铝圈网轮-象 | LX600-D>600 3#沙漠黄Y5W-7#亚黑H1R 2EQ 铝圈网轮-象牌-子午真空胎-胎压传感器-双盘.盘式.ABS.Y-联电-电喷-沉口油箱-LED前大灯-LED尾灯-LED转灯-数字仪表-全免电池-单喇叭-单后减-可调倒置前减-油封链条-半链盒-异型平叉-触媒消声器-小脚蹬-侧熄-小货架-分座-高弹防滑皮-塑料镜-金属保-USB-行车记录仪-手把护罩-欧Ⅴ+-欧标状态 LX600~D包装1-出口无极版面-KEL600电喷纯电无极外观中间亚光黑两边5#金色Y5K国六滑动离合水冷18极全直流VOGE 整车 | LX600-D | 380310007-0007 | 十字槽盘头自攻螺钉>GB/T 845_ST 4.2_L=12;镀三价彩锌Q09 | GB/T 845_ST 4.2_L=12;镀三价彩锌Q09 | EA | 4 |  | 0.002 | 2024.09.13 | 1 | 十字槽盘头自攻螺钉 |  |  | 150
|  | 2405 | LR712RS002MEG02YHZ | LX600-D>600 3#沙漠黄Y5W-7#亚黑H1R 2EQ 铝圈网轮-象 | LX600-D>600 3#沙漠黄Y5W-7#亚黑H1R 2EQ 铝圈网轮-象牌-子午真空胎-胎压传感器-双盘.盘式.ABS.Y-联电-电喷-沉口油箱-LED前大灯-LED尾灯-LED转灯-数字仪表-全免电池-单喇叭-单后减-可调倒置前减-油封链条-半链盒-异型平叉-触媒消声器-小脚蹬-侧熄-小货架-分座-高弹防滑皮-塑料镜-金属保-USB-行车记录仪-手把护罩-欧Ⅴ+-欧标状态 LX600~D包装1-出口无极版面-KEL600电喷纯电无极外观中间亚光黑两边5#金色Y5K国六滑动离合水冷18极全直流VOGE 整车 | LX600-D | 380310007-0007 | 十字槽盘头自攻螺钉>GB/T 845_ST 4.2_L=12;镀三价彩锌Q09 | GB/T 845_ST 4.2_L=12;镀三价彩锌Q09 | EA | 2 |  | 0.002 | 2024.09.13 | 1 | 十字槽盘头自攻螺钉 |  |  | 310
|  | 2405 | LR712RS002MEG02YHZ | LX600-D>600 3#沙漠黄Y5W-7#亚黑H1R 2EQ 铝圈网轮-象 | LX600-D>600 3#沙漠黄Y5W-7#亚黑H1R 2EQ 铝圈网轮-象牌-子午真空胎-胎压传感器-双盘.盘式.ABS.Y-联电-电喷-沉口油箱-LED前大灯-LED尾灯-LED转灯-数字仪表-全免电池-单喇叭-单后减-可调倒置前减-油封链条-半链盒-异型平叉-触媒消声器-小脚蹬-侧熄-小货架-分座-高弹防滑皮-塑料镜-金属保-USB-行车记录仪-手把护罩-欧Ⅴ+-欧标状态 LX600~D包装1-出口无极版面-KEL600电喷纯电无极外观中间亚光黑两边5#金色Y5K国六滑动离合水冷18极全直流VOGE 整车 | LX600-D | 380310007-0007 | 十字槽盘头自攻螺钉>GB/T 845_ST 4.2_L=12;镀三价彩锌Q09 | GB/T 845_ST 4.2_L=12;镀三价彩锌Q09 | EA | 2 |  | 0.002 | 2024.09.13 | 1 | 十字槽盘头自攻螺钉 |  |  | 61
|  | 2405 | LR712RS002MEG02YHZ | LX600-D>600 3#沙漠黄Y5W-7#亚黑H1R 2EQ 铝圈网轮-象 | LX600-D>600 3#沙漠黄Y5W-7#亚黑H1R 2EQ 铝圈网轮-象牌-子午真空胎-胎压传感器-双盘.盘式.ABS.Y-联电-电喷-沉口油箱-LED前大灯-LED尾灯-LED转灯-数字仪表-全免电池-单喇叭-单后减-可调倒置前减-油封链条-半链盒-异型平叉-触媒消声器-小脚蹬-侧熄-小货架-分座-高弹防滑皮-塑料镜-金属保-USB-行车记录仪-手把护罩-欧Ⅴ+-欧标状态 LX600~D包装1-出口无极版面-KEL600电喷纯电无极外观中间亚光黑两边5#金色Y5K国六滑动离合水冷18极全直流VOGE 整车 | LX600-D | 380330031-0003 | 盖形螺母>J230_带盘_M8_H=25;镀三价彩锌Q09 | J230_带盘_M8_H=25;镀三价彩锌Q09 | EA | 4 |  |  | 2024.09.13 | 1 | 盖形螺母 |  |  | 230
|  | 2405 | LR712RS002MEG02YHZ | LX600-D>600 3#沙漠黄Y5W-7#亚黑H1R 2EQ 铝圈网轮-象 | LX600-D>600 3#沙漠黄Y5W-7#亚黑H1R 2EQ 铝圈网轮-象牌-子午真空胎-胎压传感器-双盘.盘式.ABS.Y-联电-电喷-沉口油箱-LED前大灯-LED尾灯-LED转灯-数字仪表-全免电池-单喇叭-单后减-可调倒置前减-油封链条-半链盒-异型平叉-触媒消声器-小脚蹬-侧熄-小货架-分座-高弹防滑皮-塑料镜-金属保-USB-行车记录仪-手把护罩-欧Ⅴ+-欧标状态 LX600~D包装1-出口无极版面-KEL600电喷纯电无极外观中间亚光黑两边5#金色Y5K国六滑动离合水冷18极全直流VOGE 整车 | LX600-D | 380350029-0001 | 非金属嵌件六角锁紧螺母>GB/T 6172.2_M6_不锈钢; | GB/T 6172.2_M6_不锈钢; | EA | 2 |  | 0.002 | 2024.09.13 | 1 | 非金属嵌件六角锁紧螺母 |  |  | 280
|  | 2405 | LR712RS002MEG02YHZ | LX600-D>600 3#沙漠黄Y5W-7#亚黑H1R 2EQ 铝圈网轮-象 | LX600-D>600 3#沙漠黄Y5W-7#亚黑H1R 2EQ 铝圈网轮-象牌-子午真空胎-胎压传感器-双盘.盘式.ABS.Y-联电-电喷-沉口油箱-LED前大灯-LED尾灯-LED转灯-数字仪表-全免电池-单喇叭-单后减-可调倒置前减-油封链条-半链盒-异型平叉-触媒消声器-小脚蹬-侧熄-小货架-分座-高弹防滑皮-塑料镜-金属保-USB-行车记录仪-手把护罩-欧Ⅴ+-欧标状态 LX600~D包装1-出口无极版面-KEL600电喷纯电无极外观中间亚光黑两边5#金色Y5K国六滑动离合水冷18极全直流VOGE 整车 | LX600-D | 380370001-0005 | 六角法兰面螺母>GB/T 6177.1_M5_8级;镀三价彩锌Q09 | GB/T 6177.1_M5_8级;镀三价彩锌Q09 | EA | 3 |  | 0.002 | 2024.09.13 | 1 | 六角法兰面螺母 |  |  | 151
|  | 2405 | LR712RS002MEG02YHZ | LX600-D>600 3#沙漠黄Y5W-7#亚黑H1R 2EQ 铝圈网轮-象 | LX600-D>600 3#沙漠黄Y5W-7#亚黑H1R 2EQ 铝圈网轮-象牌-子午真空胎-胎压传感器-双盘.盘式.ABS.Y-联电-电喷-沉口油箱-LED前大灯-LED尾灯-LED转灯-数字仪表-全免电池-单喇叭-单后减-可调倒置前减-油封链条-半链盒-异型平叉-触媒消声器-小脚蹬-侧熄-小货架-分座-高弹防滑皮-塑料镜-金属保-USB-行车记录仪-手把护罩-欧Ⅴ+-欧标状态 LX600~D包装1-出口无极版面-KEL600电喷纯电无极外观中间亚光黑两边5#金色Y5K国六滑动离合水冷18极全直流VOGE 整车 | LX600-D | 380370001-0005 | 六角法兰面螺母>GB/T 6177.1_M5_8级;镀三价彩锌Q09 | GB/T 6177.1_M5_8级;镀三价彩锌Q09 | EA | 3 |  | 0.002 | 2024.09.13 | 1 | 六角法兰面螺母 |  |  | 43
|  | 2405 | LR712RS002MEG02YHZ | LX600-D>600 3#沙漠黄Y5W-7#亚黑H1R 2EQ 铝圈网轮-象 | LX600-D>600 3#沙漠黄Y5W-7#亚黑H1R 2EQ 铝圈网轮-象牌-子午真空胎-胎压传感器-双盘.盘式.ABS.Y-联电-电喷-沉口油箱-LED前大灯-LED尾灯-LED转灯-数字仪表-全免电池-单喇叭-单后减-可调倒置前减-油封链条-半链盒-异型平叉-触媒消声器-小脚蹬-侧熄-小货架-分座-高弹防滑皮-塑料镜-金属保-USB-行车记录仪-手把护罩-欧Ⅴ+-欧标状态 LX600~D包装1-出口无极版面-KEL600电喷纯电无极外观中间亚光黑两边5#金色Y5K国六滑动离合水冷18极全直流VOGE 整车 | LX600-D | 380370003-0014 | 六角法兰面螺母>GB/T 6177.1_M6_8级;镀三价彩锌Q09 | GB/T 6177.1_M6_8级;镀三价彩锌Q09 | EA | 1 |  | 0.003 | 2024.09.13 | 1 | 六角法兰面螺母 |  |  | 43
|  | 2405 | LR712RS002MEG02YHZ | LX600-D>600 3#沙漠黄Y5W-7#亚黑H1R 2EQ 铝圈网轮-象 | LX600-D>600 3#沙漠黄Y5W-7#亚黑H1R 2EQ 铝圈网轮-象牌-子午真空胎-胎压传感器-双盘.盘式.ABS.Y-联电-电喷-沉口油箱-LED前大灯-LED尾灯-LED转灯-数字仪表-全免电池-单喇叭-单后减-可调倒置前减-油封链条-半链盒-异型平叉-触媒消声器-小脚蹬-侧熄-小货架-分座-高弹防滑皮-塑料镜-金属保-USB-行车记录仪-手把护罩-欧Ⅴ+-欧标状态 LX600~D包装1-出口无极版面-KEL600电喷纯电无极外观中间亚光黑两边5#金色Y5K国六滑动离合水冷18极全直流VOGE 整车 | LX600-D | 380370003-0014 | 六角法兰面螺母>GB/T 6177.1_M6_8级;镀三价彩锌Q09 | GB/T 6177.1_M6_8级;镀三价彩锌Q09 | EA | 1 |  | 0.003 | 2024.09.13 | 1 | 六角法兰面螺母 |  |  | 200
|  | 2405 | LR712RS002MEG02YHZ | LX600-D>600 3#沙漠黄Y5W-7#亚黑H1R 2EQ 铝圈网轮-象 | LX600-D>600 3#沙漠黄Y5W-7#亚黑H1R 2EQ 铝圈网轮-象牌-子午真空胎-胎压传感器-双盘.盘式.ABS.Y-联电-电喷-沉口油箱-LED前大灯-LED尾灯-LED转灯-数字仪表-全免电池-单喇叭-单后减-可调倒置前减-油封链条-半链盒-异型平叉-触媒消声器-小脚蹬-侧熄-小货架-分座-高弹防滑皮-塑料镜-金属保-USB-行车记录仪-手把护罩-欧Ⅴ+-欧标状态 LX600~D包装1-出口无极版面-KEL600电喷纯电无极外观中间亚光黑两边5#金色Y5K国六滑动离合水冷18极全直流VOGE 整车 | LX600-D | 380370003-0014 | 六角法兰面螺母>GB/T 6177.1_M6_8级;镀三价彩锌Q09 | GB/T 6177.1_M6_8级;镀三价彩锌Q09 | EA | 1 |  | 0.003 | 2024.09.13 | 1 | 六角法兰面螺母 |  |  | 230
|  | 2405 | LR712RS002MEG02YHZ | LX600-D>600 3#沙漠黄Y5W-7#亚黑H1R 2EQ 铝圈网轮-象 | LX600-D>600 3#沙漠黄Y5W-7#亚黑H1R 2EQ 铝圈网轮-象牌-子午真空胎-胎压传感器-双盘.盘式.ABS.Y-联电-电喷-沉口油箱-LED前大灯-LED尾灯-LED转灯-数字仪表-全免电池-单喇叭-单后减-可调倒置前减-油封链条-半链盒-异型平叉-触媒消声器-小脚蹬-侧熄-小货架-分座-高弹防滑皮-塑料镜-金属保-USB-行车记录仪-手把护罩-欧Ⅴ+-欧标状态 LX600~D包装1-出口无极版面-KEL600电喷纯电无极外观中间亚光黑两边5#金色Y5K国六滑动离合水冷18极全直流VOGE 整车 | LX600-D | 380370003-0014 | 六角法兰面螺母>GB/T 6177.1_M6_8级;镀三价彩锌Q09 | GB/T 6177.1_M6_8级;镀三价彩锌Q09 | EA | 4 |  | 0.003 | 2024.09.13 | 1 | 六角法兰面螺母 |  |  | 160
|  | 2405 | LR712RS002MEG02YHZ | LX600-D>600 3#沙漠黄Y5W-7#亚黑H1R 2EQ 铝圈网轮-象 | LX600-D>600 3#沙漠黄Y5W-7#亚黑H1R 2EQ 铝圈网轮-象牌-子午真空胎-胎压传感器-双盘.盘式.ABS.Y-联电-电喷-沉口油箱-LED前大灯-LED尾灯-LED转灯-数字仪表-全免电池-单喇叭-单后减-可调倒置前减-油封链条-半链盒-异型平叉-触媒消声器-小脚蹬-侧熄-小货架-分座-高弹防滑皮-塑料镜-金属保-USB-行车记录仪-手把护罩-欧Ⅴ+-欧标状态 LX600~D包装1-出口无极版面-KEL600电喷纯电无极外观中间亚光黑两边5#金色Y5K国六滑动离合水冷18极全直流VOGE 整车 | LX600-D | 380380003-0003 | 非金属六角法兰锁紧螺母>H500_M20×1.5;镀三价彩锌Q09 | H500_M20×1.5;镀三价彩锌Q09 | EA | 1 |  | 0.028 | 2024.09.13 | 1 | 非金属六角法兰锁紧螺母 |  |  | 40
|  | 2405 | LR712RS002MEG02YHZ | LX600-D>600 3#沙漠黄Y5W-7#亚黑H1R 2EQ 铝圈网轮-象 | LX600-D>600 3#沙漠黄Y5W-7#亚黑H1R 2EQ 铝圈网轮-象牌-子午真空胎-胎压传感器-双盘.盘式.ABS.Y-联电-电喷-沉口油箱-LED前大灯-LED尾灯-LED转灯-数字仪表-全免电池-单喇叭-单后减-可调倒置前减-油封链条-半链盒-异型平叉-触媒消声器-小脚蹬-侧熄-小货架-分座-高弹防滑皮-塑料镜-金属保-USB-行车记录仪-手把护罩-欧Ⅴ+-欧标状态 LX600~D包装1-出口无极版面-KEL600电喷纯电无极外观中间亚光黑两边5#金色Y5K国六滑动离合水冷18极全直流VOGE 整车 | LX600-D | 380400001-0009 | 全金属六角法兰锁紧螺母>GB/T 6187.2_M10×1.25;镀三价彩锌Q0 | GB/T 6187.2_M10×1.25;镀三价彩锌Q09 | EA | 1 |  | 0.013 | 2024.09.13 | 1 | 全金属六角法兰锁紧螺母 |  |  | 21
|  | 2405 | LR712RS002MEG02YHZ | LX600-D>600 3#沙漠黄Y5W-7#亚黑H1R 2EQ 铝圈网轮-象 | LX600-D>600 3#沙漠黄Y5W-7#亚黑H1R 2EQ 铝圈网轮-象牌-子午真空胎-胎压传感器-双盘.盘式.ABS.Y-联电-电喷-沉口油箱-LED前大灯-LED尾灯-LED转灯-数字仪表-全免电池-单喇叭-单后减-可调倒置前减-油封链条-半链盒-异型平叉-触媒消声器-小脚蹬-侧熄-小货架-分座-高弹防滑皮-塑料镜-金属保-USB-行车记录仪-手把护罩-欧Ⅴ+-欧标状态 LX600~D包装1-出口无极版面-KEL600电喷纯电无极外观中间亚光黑两边5#金色Y5K国六滑动离合水冷18极全直流VOGE 整车 | LX600-D | 380400001-0009 | 全金属六角法兰锁紧螺母>GB/T 6187.2_M10×1.25;镀三价彩锌Q0 | GB/T 6187.2_M10×1.25;镀三价彩锌Q09 | EA | 2 |  | 0.013 | 2024.09.13 | 1 | 全金属六角法兰锁紧螺母 |  |  | 20
|  | 2405 | LR712RS002MEG02YHZ | LX600-D>600 3#沙漠黄Y5W-7#亚黑H1R 2EQ 铝圈网轮-象 | LX600-D>600 3#沙漠黄Y5W-7#亚黑H1R 2EQ 铝圈网轮-象牌-子午真空胎-胎压传感器-双盘.盘式.ABS.Y-联电-电喷-沉口油箱-LED前大灯-LED尾灯-LED转灯-数字仪表-全免电池-单喇叭-单后减-可调倒置前减-油封链条-半链盒-异型平叉-触媒消声器-小脚蹬-侧熄-小货架-分座-高弹防滑皮-塑料镜-金属保-USB-行车记录仪-手把护罩-欧Ⅴ+-欧标状态 LX600~D包装1-出口无极版面-KEL600电喷纯电无极外观中间亚光黑两边5#金色Y5K国六滑动离合水冷18极全直流VOGE 整车 | LX600-D | 380400001-0009 | 全金属六角法兰锁紧螺母>GB/T 6187.2_M10×1.25;镀三价彩锌Q0 | GB/T 6187.2_M10×1.25;镀三价彩锌Q09 | EA | 3 |  | 0.013 | 2024.09.13 | 1 | 全金属六角法兰锁紧螺母 |  |  | 30
|  | 2405 | LR712RS002MEG02YHZ | LX600-D>600 3#沙漠黄Y5W-7#亚黑H1R 2EQ 铝圈网轮-象 | LX600-D>600 3#沙漠黄Y5W-7#亚黑H1R 2EQ 铝圈网轮-象牌-子午真空胎-胎压传感器-双盘.盘式.ABS.Y-联电-电喷-沉口油箱-LED前大灯-LED尾灯-LED转灯-数字仪表-全免电池-单喇叭-单后减-可调倒置前减-油封链条-半链盒-异型平叉-触媒消声器-小脚蹬-侧熄-小货架-分座-高弹防滑皮-塑料镜-金属保-USB-行车记录仪-手把护罩-欧Ⅴ+-欧标状态 LX600~D包装1-出口无极版面-KEL600电喷纯电无极外观中间亚光黑两边5#金色Y5K国六滑动离合水冷18极全直流VOGE 整车 | LX600-D | 380400001-0009 | 全金属六角法兰锁紧螺母>GB/T 6187.2_M10×1.25;镀三价彩锌Q0 | GB/T 6187.2_M10×1.25;镀三价彩锌Q09 | EA | 2 |  | 0.013 | 2024.09.13 | 1 | 全金属六角法兰锁紧螺母 |  |  | 300
|  | 2405 | LR712RS002MEG02YHZ | LX600-D>600 3#沙漠黄Y5W-7#亚黑H1R 2EQ 铝圈网轮-象 | LX600-D>600 3#沙漠黄Y5W-7#亚黑H1R 2EQ 铝圈网轮-象牌-子午真空胎-胎压传感器-双盘.盘式.ABS.Y-联电-电喷-沉口油箱-LED前大灯-LED尾灯-LED转灯-数字仪表-全免电池-单喇叭-单后减-可调倒置前减-油封链条-半链盒-异型平叉-触媒消声器-小脚蹬-侧熄-小货架-分座-高弹防滑皮-塑料镜-金属保-USB-行车记录仪-手把护罩-欧Ⅴ+-欧标状态 LX600~D包装1-出口无极版面-KEL600电喷纯电无极外观中间亚光黑两边5#金色Y5K国六滑动离合水冷18极全直流VOGE 整车 | LX600-D | 380400002-0008 | 全金属六角法兰锁紧螺母>GB/T 6187.2_M12×1.25;镀三价彩锌Q0 | GB/T 6187.2_M12×1.25;镀三价彩锌Q09 | EA | 5 |  |  | 2024.09.13 | 1 | 全金属六角法兰锁紧螺母 |  |  | 20
|  | 2405 | LR712RS002MEG02YHZ | LX600-D>600 3#沙漠黄Y5W-7#亚黑H1R 2EQ 铝圈网轮-象 | LX600-D>600 3#沙漠黄Y5W-7#亚黑H1R 2EQ 铝圈网轮-象牌-子午真空胎-胎压传感器-双盘.盘式.ABS.Y-联电-电喷-沉口油箱-LED前大灯-LED尾灯-LED转灯-数字仪表-全免电池-单喇叭-单后减-可调倒置前减-油封链条-半链盒-异型平叉-触媒消声器-小脚蹬-侧熄-小货架-分座-高弹防滑皮-塑料镜-金属保-USB-行车记录仪-手把护罩-欧Ⅴ+-欧标状态 LX600~D包装1-出口无极版面-KEL600电喷纯电无极外观中间亚光黑两边5#金色Y5K国六滑动离合水冷18极全直流VOGE 整车 | LX600-D | 380400007-0008 | 全金属六角法兰锁紧螺母>GB/T 6187.1_M8;镀三价彩锌Q09 | GB/T 6187.1_M8;镀三价彩锌Q09 | EA | 1 |  | 0.007 | 2024.09.13 | 1 | 全金属六角法兰锁紧螺母 |  |  | 230
|  | 2405 | LR712RS002MEG02YHZ | LX600-D>600 3#沙漠黄Y5W-7#亚黑H1R 2EQ 铝圈网轮-象 | LX600-D>600 3#沙漠黄Y5W-7#亚黑H1R 2EQ 铝圈网轮-象牌-子午真空胎-胎压传感器-双盘.盘式.ABS.Y-联电-电喷-沉口油箱-LED前大灯-LED尾灯-LED转灯-数字仪表-全免电池-单喇叭-单后减-可调倒置前减-油封链条-半链盒-异型平叉-触媒消声器-小脚蹬-侧熄-小货架-分座-高弹防滑皮-塑料镜-金属保-USB-行车记录仪-手把护罩-欧Ⅴ+-欧标状态 LX600~D包装1-出口无极版面-KEL600电喷纯电无极外观中间亚光黑两边5#金色Y5K国六滑动离合水冷18极全直流VOGE 整车 | LX600-D | 380400007-0008 | 全金属六角法兰锁紧螺母>GB/T 6187.1_M8;镀三价彩锌Q09 | GB/T 6187.1_M8;镀三价彩锌Q09 | EA | 5 |  | 0.007 | 2024.09.13 | 1 | 全金属六角法兰锁紧螺母 |  |  | 300
|  | 2405 | LR712RS002MEG02YHZ | LX600-D>600 3#沙漠黄Y5W-7#亚黑H1R 2EQ 铝圈网轮-象 | LX600-D>600 3#沙漠黄Y5W-7#亚黑H1R 2EQ 铝圈网轮-象牌-子午真空胎-胎压传感器-双盘.盘式.ABS.Y-联电-电喷-沉口油箱-LED前大灯-LED尾灯-LED转灯-数字仪表-全免电池-单喇叭-单后减-可调倒置前减-油封链条-半链盒-异型平叉-触媒消声器-小脚蹬-侧熄-小货架-分座-高弹防滑皮-塑料镜-金属保-USB-行车记录仪-手把护罩-欧Ⅴ+-欧标状态 LX600~D包装1-出口无极版面-KEL600电喷纯电无极外观中间亚光黑两边5#金色Y5K国六滑动离合水冷18极全直流VOGE 整车 | LX600-D | 380400015-0004 | 全金属六角法兰锁紧螺母>GB/T 6187.1_M5;镀蓝白锌Q16 | GB/T 6187.1_M5;镀蓝白锌Q16 | EA | 3 |  | 0.002 | 2024.09.13 | 1 | 全金属六角法兰锁紧螺母 |  |  | 81
|  | 2405 | LR712RS002MEG02YHZ | LX600-D>600 3#沙漠黄Y5W-7#亚黑H1R 2EQ 铝圈网轮-象 | LX600-D>600 3#沙漠黄Y5W-7#亚黑H1R 2EQ 铝圈网轮-象牌-子午真空胎-胎压传感器-双盘.盘式.ABS.Y-联电-电喷-沉口油箱-LED前大灯-LED尾灯-LED转灯-数字仪表-全免电池-单喇叭-单后减-可调倒置前减-油封链条-半链盒-异型平叉-触媒消声器-小脚蹬-侧熄-小货架-分座-高弹防滑皮-塑料镜-金属保-USB-行车记录仪-手把护罩-欧Ⅴ+-欧标状态 LX600~D包装1-出口无极版面-KEL600电喷纯电无极外观中间亚光黑两边5#金色Y5K国六滑动离合水冷18极全直流VOGE 整车 | LX600-D | 380400016-0007 | 全金属六角法兰锁紧螺母>GB/T 6187.2_M14×1.5;镀三价彩锌Q09 | GB/T 6187.2_M14×1.5;镀三价彩锌Q09 | EA | 1 |  | 0.026 | 2024.09.13 | 1 | 全金属六角法兰锁紧螺母 |  |  | 20
|  | 2405 | LR712RS002MEG02YHZ | LX600-D>600 3#沙漠黄Y5W-7#亚黑H1R 2EQ 铝圈网轮-象 | LX600-D>600 3#沙漠黄Y5W-7#亚黑H1R 2EQ 铝圈网轮-象牌-子午真空胎-胎压传感器-双盘.盘式.ABS.Y-联电-电喷-沉口油箱-LED前大灯-LED尾灯-LED转灯-数字仪表-全免电池-单喇叭-单后减-可调倒置前减-油封链条-半链盒-异型平叉-触媒消声器-小脚蹬-侧熄-小货架-分座-高弹防滑皮-塑料镜-金属保-USB-行车记录仪-手把护罩-欧Ⅴ+-欧标状态 LX600~D包装1-出口无极版面-KEL600电喷纯电无极外观中间亚光黑两边5#金色Y5K国六滑动离合水冷18极全直流VOGE 整车 | LX600-D | 380420001-0006 | 卡子螺母>Q/LX G16_TE2_ST4.2;镀三价彩锌Q09 | Q/LX G16_TE2_ST4.2;镀三价彩锌Q09 | EA | 2 |  | 0.002 | 2024.09.13 | 1 | 卡子螺母 |  |  | 81
|  | 2405 | LR712RS002MEG02YHZ | LX600-D>600 3#沙漠黄Y5W-7#亚黑H1R 2EQ 铝圈网轮-象 | LX600-D>600 3#沙漠黄Y5W-7#亚黑H1R 2EQ 铝圈网轮-象牌-子午真空胎-胎压传感器-双盘.盘式.ABS.Y-联电-电喷-沉口油箱-LED前大灯-LED尾灯-LED转灯-数字仪表-全免电池-单喇叭-单后减-可调倒置前减-油封链条-半链盒-异型平叉-触媒消声器-小脚蹬-侧熄-小货架-分座-高弹防滑皮-塑料镜-金属保-USB-行车记录仪-手把护罩-欧Ⅴ+-欧标状态 LX600~D包装1-出口无极版面-KEL600电喷纯电无极外观中间亚光黑两边5#金色Y5K国六滑动离合水冷18极全直流VOGE 整车 | LX600-D | 380420062-0001 | 卡子螺母>R7100_M6_长17.5,宽15_65Mn;镀三价彩锌Q09 | R7100_M6_长17.5,宽15_65Mn;镀三价彩锌Q09 | EA | 1 |  | 0.003 | 2024.09.13 | 1 | 卡子螺母 |  |  | 43
|  | 2405 | LR712RS002MEG02YHZ | LX600-D>600 3#沙漠黄Y5W-7#亚黑H1R 2EQ 铝圈网轮-象 | LX600-D>600 3#沙漠黄Y5W-7#亚黑H1R 2EQ 铝圈网轮-象牌-子午真空胎-胎压传感器-双盘.盘式.ABS.Y-联电-电喷-沉口油箱-LED前大灯-LED尾灯-LED转灯-数字仪表-全免电池-单喇叭-单后减-可调倒置前减-油封链条-半链盒-异型平叉-触媒消声器-小脚蹬-侧熄-小货架-分座-高弹防滑皮-塑料镜-金属保-USB-行车记录仪-手把护罩-欧Ⅴ+-欧标状态 LX600~D包装1-出口无极版面-KEL600电喷纯电无极外观中间亚光黑两边5#金色Y5K国六滑动离合水冷18极全直流VOGE 整车 | LX600-D | 380420062-0001 | 卡子螺母>R7100_M6_长17.5,宽15_65Mn;镀三价彩锌Q09 | R7100_M6_长17.5,宽15_65Mn;镀三价彩锌Q09 | EA | 4 |  | 0.003 | 2024.09.13 | 1 | 卡子螺母 |  |  | 30
|  | 2405 | LR712RS002MEG02YHZ | LX600-D>600 3#沙漠黄Y5W-7#亚黑H1R 2EQ 铝圈网轮-象 | LX600-D>600 3#沙漠黄Y5W-7#亚黑H1R 2EQ 铝圈网轮-象牌-子午真空胎-胎压传感器-双盘.盘式.ABS.Y-联电-电喷-沉口油箱-LED前大灯-LED尾灯-LED转灯-数字仪表-全免电池-单喇叭-单后减-可调倒置前减-油封链条-半链盒-异型平叉-触媒消声器-小脚蹬-侧熄-小货架-分座-高弹防滑皮-塑料镜-金属保-USB-行车记录仪-手把护罩-欧Ⅴ+-欧标状态 LX600~D包装1-出口无极版面-KEL600电喷纯电无极外观中间亚光黑两边5#金色Y5K国六滑动离合水冷18极全直流VOGE 整车 | LX600-D | 380420070-0001 | 卡子螺母>R7110_M5_长17.5,宽15_65Mn;镀三价彩锌Q09 | R7110_M5_长17.5,宽15_65Mn;镀三价彩锌Q09 | EA | 4 |  | 0.004 | 2024.09.13 | 1 | 卡子螺母 |  |  | 72
|  | 2405 | LR712RS002MEG02YHZ | LX600-D>600 3#沙漠黄Y5W-7#亚黑H1R 2EQ 铝圈网轮-象 | LX600-D>600 3#沙漠黄Y5W-7#亚黑H1R 2EQ 铝圈网轮-象牌-子午真空胎-胎压传感器-双盘.盘式.ABS.Y-联电-电喷-沉口油箱-LED前大灯-LED尾灯-LED转灯-数字仪表-全免电池-单喇叭-单后减-可调倒置前减-油封链条-半链盒-异型平叉-触媒消声器-小脚蹬-侧熄-小货架-分座-高弹防滑皮-塑料镜-金属保-USB-行车记录仪-手把护罩-欧Ⅴ+-欧标状态 LX600~D包装1-出口无极版面-KEL600电喷纯电无极外观中间亚光黑两边5#金色Y5K国六滑动离合水冷18极全直流VOGE 整车 | LX600-D | 380420070-0001 | 卡子螺母>R7110_M5_长17.5,宽15_65Mn;镀三价彩锌Q09 | R7110_M5_长17.5,宽15_65Mn;镀三价彩锌Q09 | EA | 4 |  | 0.004 | 2024.09.13 | 1 | 卡子螺母 |  |  | 81
|  | 2405 | LR712RS002MEG02YHZ | LX600-D>600 3#沙漠黄Y5W-7#亚黑H1R 2EQ 铝圈网轮-象 | LX600-D>600 3#沙漠黄Y5W-7#亚黑H1R 2EQ 铝圈网轮-象牌-子午真空胎-胎压传感器-双盘.盘式.ABS.Y-联电-电喷-沉口油箱-LED前大灯-LED尾灯-LED转灯-数字仪表-全免电池-单喇叭-单后减-可调倒置前减-油封链条-半链盒-异型平叉-触媒消声器-小脚蹬-侧熄-小货架-分座-高弹防滑皮-塑料镜-金属保-USB-行车记录仪-手把护罩-欧Ⅴ+-欧标状态 LX600~D包装1-出口无极版面-KEL600电喷纯电无极外观中间亚光黑两边5#金色Y5K国六滑动离合水冷18极全直流VOGE 整车 | LX600-D | 380420070-0001 | 卡子螺母>R7110_M5_长17.5,宽15_65Mn;镀三价彩锌Q09 | R7110_M5_长17.5,宽15_65Mn;镀三价彩锌Q09 | EA | 3 |  | 0.004 | 2024.09.13 | 1 | 卡子螺母 |  |  | 61
|  | 2405 | LR712RS002MEG02YHZ | LX600-D>600 3#沙漠黄Y5W-7#亚黑H1R 2EQ 铝圈网轮-象 | LX600-D>600 3#沙漠黄Y5W-7#亚黑H1R 2EQ 铝圈网轮-象牌-子午真空胎-胎压传感器-双盘.盘式.ABS.Y-联电-电喷-沉口油箱-LED前大灯-LED尾灯-LED转灯-数字仪表-全免电池-单喇叭-单后减-可调倒置前减-油封链条-半链盒-异型平叉-触媒消声器-小脚蹬-侧熄-小货架-分座-高弹防滑皮-塑料镜-金属保-USB-行车记录仪-手把护罩-欧Ⅴ+-欧标状态 LX600~D包装1-出口无极版面-KEL600电喷纯电无极外观中间亚光黑两边5#金色Y5K国六滑动离合水冷18极全直流VOGE 整车 | LX600-D | 380420070-0001 | 卡子螺母>R7110_M5_长17.5,宽15_65Mn;镀三价彩锌Q09 | R7110_M5_长17.5,宽15_65Mn;镀三价彩锌Q09 | EA | 6 |  | 0.004 | 2024.09.13 | 1 | 卡子螺母 |  |  | 43
|  | 2405 | LR712RS002MEG02YHZ | LX600-D>600 3#沙漠黄Y5W-7#亚黑H1R 2EQ 铝圈网轮-象 | LX600-D>600 3#沙漠黄Y5W-7#亚黑H1R 2EQ 铝圈网轮-象牌-子午真空胎-胎压传感器-双盘.盘式.ABS.Y-联电-电喷-沉口油箱-LED前大灯-LED尾灯-LED转灯-数字仪表-全免电池-单喇叭-单后减-可调倒置前减-油封链条-半链盒-异型平叉-触媒消声器-小脚蹬-侧熄-小货架-分座-高弹防滑皮-塑料镜-金属保-USB-行车记录仪-手把护罩-欧Ⅴ+-欧标状态 LX600~D包装1-出口无极版面-KEL600电喷纯电无极外观中间亚光黑两边5#金色Y5K国六滑动离合水冷18极全直流VOGE 整车 | LX600-D | 380420070-0001 | 卡子螺母>R7110_M5_长17.5,宽15_65Mn;镀三价彩锌Q09 | R7110_M5_长17.5,宽15_65Mn;镀三价彩锌Q09 | EA | 17 |  | 0.004 | 2024.09.13 | 1 | 卡子螺母 |  |  | 281
|  | 2405 | LR712RS002MEG02YHZ | LX600-D>600 3#沙漠黄Y5W-7#亚黑H1R 2EQ 铝圈网轮-象 | LX600-D>600 3#沙漠黄Y5W-7#亚黑H1R 2EQ 铝圈网轮-象牌-子午真空胎-胎压传感器-双盘.盘式.ABS.Y-联电-电喷-沉口油箱-LED前大灯-LED尾灯-LED转灯-数字仪表-全免电池-单喇叭-单后减-可调倒置前减-油封链条-半链盒-异型平叉-触媒消声器-小脚蹬-侧熄-小货架-分座-高弹防滑皮-塑料镜-金属保-USB-行车记录仪-手把护罩-欧Ⅴ+-欧标状态 LX600~D包装1-出口无极版面-KEL600电喷纯电无极外观中间亚光黑两边5#金色Y5K国六滑动离合水冷18极全直流VOGE 整车 | LX600-D | 380420070-0001 | 卡子螺母>R7110_M5_长17.5,宽15_65Mn;镀三价彩锌Q09 | R7110_M5_长17.5,宽15_65Mn;镀三价彩锌Q09 | EA | 2 |  | 0.004 | 2024.09.13 | 1 | 卡子螺母 |  |  | 151
|  | 2405 | LR712RS002MEG02YHZ | LX600-D>600 3#沙漠黄Y5W-7#亚黑H1R 2EQ 铝圈网轮-象 | LX600-D>600 3#沙漠黄Y5W-7#亚黑H1R 2EQ 铝圈网轮-象牌-子午真空胎-胎压传感器-双盘.盘式.ABS.Y-联电-电喷-沉口油箱-LED前大灯-LED尾灯-LED转灯-数字仪表-全免电池-单喇叭-单后减-可调倒置前减-油封链条-半链盒-异型平叉-触媒消声器-小脚蹬-侧熄-小货架-分座-高弹防滑皮-塑料镜-金属保-USB-行车记录仪-手把护罩-欧Ⅴ+-欧标状态 LX600~D包装1-出口无极版面-KEL600电喷纯电无极外观中间亚光黑两边5#金色Y5K国六滑动离合水冷18极全直流VOGE 整车 | LX600-D | 380420070-0001 | 卡子螺母>R7110_M5_长17.5,宽15_65Mn;镀三价彩锌Q09 | R7110_M5_长17.5,宽15_65Mn;镀三价彩锌Q09 | EA | 2 |  | 0.004 | 2024.09.13 | 1 | 卡子螺母 |  |  | 310
|  | 2405 | LR712RS002MEG02YHZ | LX600-D>600 3#沙漠黄Y5W-7#亚黑H1R 2EQ 铝圈网轮-象 | LX600-D>600 3#沙漠黄Y5W-7#亚黑H1R 2EQ 铝圈网轮-象牌-子午真空胎-胎压传感器-双盘.盘式.ABS.Y-联电-电喷-沉口油箱-LED前大灯-LED尾灯-LED转灯-数字仪表-全免电池-单喇叭-单后减-可调倒置前减-油封链条-半链盒-异型平叉-触媒消声器-小脚蹬-侧熄-小货架-分座-高弹防滑皮-塑料镜-金属保-USB-行车记录仪-手把护罩-欧Ⅴ+-欧标状态 LX600~D包装1-出口无极版面-KEL600电喷纯电无极外观中间亚光黑两边5#金色Y5K国六滑动离合水冷18极全直流VOGE 整车 | LX600-D | 380450003-0012 | 平垫圈>GB/T 97.1_内径8;镀三价彩锌Q09 | GB/T 97.1_内径8;镀三价彩锌Q09 | EA | 4 |  | 0.002 | 2024.09.13 | 1 | 平垫圈 |  |  | 300
|  | 2405 | LR712RS002MEG02YHZ | LX600-D>600 3#沙漠黄Y5W-7#亚黑H1R 2EQ 铝圈网轮-象 | LX600-D>600 3#沙漠黄Y5W-7#亚黑H1R 2EQ 铝圈网轮-象牌-子午真空胎-胎压传感器-双盘.盘式.ABS.Y-联电-电喷-沉口油箱-LED前大灯-LED尾灯-LED转灯-数字仪表-全免电池-单喇叭-单后减-可调倒置前减-油封链条-半链盒-异型平叉-触媒消声器-小脚蹬-侧熄-小货架-分座-高弹防滑皮-塑料镜-金属保-USB-行车记录仪-手把护罩-欧Ⅴ+-欧标状态 LX600~D包装1-出口无极版面-KEL600电喷纯电无极外观中间亚光黑两边5#金色Y5K国六滑动离合水冷18极全直流VOGE 整车 | LX600-D | 380450003-0012 | 平垫圈>GB/T 97.1_内径8;镀三价彩锌Q09 | GB/T 97.1_内径8;镀三价彩锌Q09 | EA | 2 |  | 0.002 | 2024.09.13 | 1 | 平垫圈 |  |  | 110
|  | 2405 | LR712RS002MEG02YHZ | LX600-D>600 3#沙漠黄Y5W-7#亚黑H1R 2EQ 铝圈网轮-象 | LX600-D>600 3#沙漠黄Y5W-7#亚黑H1R 2EQ 铝圈网轮-象牌-子午真空胎-胎压传感器-双盘.盘式.ABS.Y-联电-电喷-沉口油箱-LED前大灯-LED尾灯-LED转灯-数字仪表-全免电池-单喇叭-单后减-可调倒置前减-油封链条-半链盒-异型平叉-触媒消声器-小脚蹬-侧熄-小货架-分座-高弹防滑皮-塑料镜-金属保-USB-行车记录仪-手把护罩-欧Ⅴ+-欧标状态 LX600~D包装1-出口无极版面-KEL600电喷纯电无极外观中间亚光黑两边5#金色Y5K国六滑动离合水冷18极全直流VOGE 整车 | LX600-D | 380450004-0014 | 平垫圈>GB/T 97.1_内径6;镀三价彩锌Q09 | GB/T 97.1_内径6;镀三价彩锌Q09 | EA | 1 |  |  | 2024.09.13 | 1 | 平垫圈 |  |  | 61
|  | 2405 | LR712RS002MEG02YHZ | LX600-D>600 3#沙漠黄Y5W-7#亚黑H1R 2EQ 铝圈网轮-象 | LX600-D>600 3#沙漠黄Y5W-7#亚黑H1R 2EQ 铝圈网轮-象牌-子午真空胎-胎压传感器-双盘.盘式.ABS.Y-联电-电喷-沉口油箱-LED前大灯-LED尾灯-LED转灯-数字仪表-全免电池-单喇叭-单后减-可调倒置前减-油封链条-半链盒-异型平叉-触媒消声器-小脚蹬-侧熄-小货架-分座-高弹防滑皮-塑料镜-金属保-USB-行车记录仪-手把护罩-欧Ⅴ+-欧标状态 LX600~D包装1-出口无极版面-KEL600电喷纯电无极外观中间亚光黑两边5#金色Y5K国六滑动离合水冷18极全直流VOGE 整车 | LX600-D | 380450004-0014 | 平垫圈>GB/T 97.1_内径6;镀三价彩锌Q09 | GB/T 97.1_内径6;镀三价彩锌Q09 | EA | 2 |  |  | 2024.09.13 | 1 | 平垫圈 |  |  | 281
|  | 2405 | LR712RS002MEG02YHZ | LX600-D>600 3#沙漠黄Y5W-7#亚黑H1R 2EQ 铝圈网轮-象 | LX600-D>600 3#沙漠黄Y5W-7#亚黑H1R 2EQ 铝圈网轮-象牌-子午真空胎-胎压传感器-双盘.盘式.ABS.Y-联电-电喷-沉口油箱-LED前大灯-LED尾灯-LED转灯-数字仪表-全免电池-单喇叭-单后减-可调倒置前减-油封链条-半链盒-异型平叉-触媒消声器-小脚蹬-侧熄-小货架-分座-高弹防滑皮-塑料镜-金属保-USB-行车记录仪-手把护罩-欧Ⅴ+-欧标状态 LX600~D包装1-出口无极版面-KEL600电喷纯电无极外观中间亚光黑两边5#金色Y5K国六滑动离合水冷18极全直流VOGE 整车 | LX600-D | 380450004-0014 | 平垫圈>GB/T 97.1_内径6;镀三价彩锌Q09 | GB/T 97.1_内径6;镀三价彩锌Q09 | EA | 1 |  |  | 2024.09.13 | 1 | 平垫圈 |  |  | 210
|  | 2405 | LR712RS002MEG02YHZ | LX600-D>600 3#沙漠黄Y5W-7#亚黑H1R 2EQ 铝圈网轮-象 | LX600-D>600 3#沙漠黄Y5W-7#亚黑H1R 2EQ 铝圈网轮-象牌-子午真空胎-胎压传感器-双盘.盘式.ABS.Y-联电-电喷-沉口油箱-LED前大灯-LED尾灯-LED转灯-数字仪表-全免电池-单喇叭-单后减-可调倒置前减-油封链条-半链盒-异型平叉-触媒消声器-小脚蹬-侧熄-小货架-分座-高弹防滑皮-塑料镜-金属保-USB-行车记录仪-手把护罩-欧Ⅴ+-欧标状态 LX600~D包装1-出口无极版面-KEL600电喷纯电无极外观中间亚光黑两边5#金色Y5K国六滑动离合水冷18极全直流VOGE 整车 | LX600-D | 380450004-0014 | 平垫圈>GB/T 97.1_内径6;镀三价彩锌Q09 | GB/T 97.1_内径6;镀三价彩锌Q09 | EA | 2 |  |  | 2024.09.13 | 1 | 平垫圈 |  |  | 280
|  | 2405 | LR712RS002MEG02YHZ | LX600-D>600 3#沙漠黄Y5W-7#亚黑H1R 2EQ 铝圈网轮-象 | LX600-D>600 3#沙漠黄Y5W-7#亚黑H1R 2EQ 铝圈网轮-象牌-子午真空胎-胎压传感器-双盘.盘式.ABS.Y-联电-电喷-沉口油箱-LED前大灯-LED尾灯-LED转灯-数字仪表-全免电池-单喇叭-单后减-可调倒置前减-油封链条-半链盒-异型平叉-触媒消声器-小脚蹬-侧熄-小货架-分座-高弹防滑皮-塑料镜-金属保-USB-行车记录仪-手把护罩-欧Ⅴ+-欧标状态 LX600~D包装1-出口无极版面-KEL600电喷纯电无极外观中间亚光黑两边5#金色Y5K国六滑动离合水冷18极全直流VOGE 整车 | LX600-D | 380450006-0011 | 平垫圈>GB/T 97.1_内径10;镀三价彩锌Q09 | GB/T 97.1_内径10;镀三价彩锌Q09 | EA | 2 |  | 0.004 | 2024.09.13 | 1 | 平垫圈 |  |  | 72
|  | 2405 | LR712RS002MEG02YHZ | LX600-D>600 3#沙漠黄Y5W-7#亚黑H1R 2EQ 铝圈网轮-象 | LX600-D>600 3#沙漠黄Y5W-7#亚黑H1R 2EQ 铝圈网轮-象牌-子午真空胎-胎压传感器-双盘.盘式.ABS.Y-联电-电喷-沉口油箱-LED前大灯-LED尾灯-LED转灯-数字仪表-全免电池-单喇叭-单后减-可调倒置前减-油封链条-半链盒-异型平叉-触媒消声器-小脚蹬-侧熄-小货架-分座-高弹防滑皮-塑料镜-金属保-USB-行车记录仪-手把护罩-欧Ⅴ+-欧标状态 LX600~D包装1-出口无极版面-KEL600电喷纯电无极外观中间亚光黑两边5#金色Y5K国六滑动离合水冷18极全直流VOGE 整车 | LX600-D | 380450006-0011 | 平垫圈>GB/T 97.1_内径10;镀三价彩锌Q09 | GB/T 97.1_内径10;镀三价彩锌Q09 | EA | 3 |  | 0.004 | 2024.09.13 | 1 | 平垫圈 |  |  | 20
|  | 2405 | LR712RS002MEG02YHZ | LX600-D>600 3#沙漠黄Y5W-7#亚黑H1R 2EQ 铝圈网轮-象 | LX600-D>600 3#沙漠黄Y5W-7#亚黑H1R 2EQ 铝圈网轮-象牌-子午真空胎-胎压传感器-双盘.盘式.ABS.Y-联电-电喷-沉口油箱-LED前大灯-LED尾灯-LED转灯-数字仪表-全免电池-单喇叭-单后减-可调倒置前减-油封链条-半链盒-异型平叉-触媒消声器-小脚蹬-侧熄-小货架-分座-高弹防滑皮-塑料镜-金属保-USB-行车记录仪-手把护罩-欧Ⅴ+-欧标状态 LX600~D包装1-出口无极版面-KEL600电喷纯电无极外观中间亚光黑两边5#金色Y5K国六滑动离合水冷18极全直流VOGE 整车 | LX600-D | 380450006-0011 | 平垫圈>GB/T 97.1_内径10;镀三价彩锌Q09 | GB/T 97.1_内径10;镀三价彩锌Q09 | EA | 5 |  | 0.004 | 2024.09.13 | 1 | 平垫圈 |  |  | 30
|  | 2405 | LR712RS002MEG02YHZ | LX600-D>600 3#沙漠黄Y5W-7#亚黑H1R 2EQ 铝圈网轮-象 | LX600-D>600 3#沙漠黄Y5W-7#亚黑H1R 2EQ 铝圈网轮-象牌-子午真空胎-胎压传感器-双盘.盘式.ABS.Y-联电-电喷-沉口油箱-LED前大灯-LED尾灯-LED转灯-数字仪表-全免电池-单喇叭-单后减-可调倒置前减-油封链条-半链盒-异型平叉-触媒消声器-小脚蹬-侧熄-小货架-分座-高弹防滑皮-塑料镜-金属保-USB-行车记录仪-手把护罩-欧Ⅴ+-欧标状态 LX600~D包装1-出口无极版面-KEL600电喷纯电无极外观中间亚光黑两边5#金色Y5K国六滑动离合水冷18极全直流VOGE 整车 | LX600-D | 380450006-0011 | 平垫圈>GB/T 97.1_内径10;镀三价彩锌Q09 | GB/T 97.1_内径10;镀三价彩锌Q09 | EA | 2 |  | 0.004 | 2024.09.13 | 1 | 平垫圈 |  |  | 300
|  | 2405 | LR712RS002MEG02YHZ | LX600-D>600 3#沙漠黄Y5W-7#亚黑H1R 2EQ 铝圈网轮-象 | LX600-D>600 3#沙漠黄Y5W-7#亚黑H1R 2EQ 铝圈网轮-象牌-子午真空胎-胎压传感器-双盘.盘式.ABS.Y-联电-电喷-沉口油箱-LED前大灯-LED尾灯-LED转灯-数字仪表-全免电池-单喇叭-单后减-可调倒置前减-油封链条-半链盒-异型平叉-触媒消声器-小脚蹬-侧熄-小货架-分座-高弹防滑皮-塑料镜-金属保-USB-行车记录仪-手把护罩-欧Ⅴ+-欧标状态 LX600~D包装1-出口无极版面-KEL600电喷纯电无极外观中间亚光黑两边5#金色Y5K国六滑动离合水冷18极全直流VOGE 整车 | LX600-D | 380450007-0014 | 平垫圈>GB/T 96.1_内径6;镀三价彩锌Q09 | GB/T 96.1_内径6;镀三价彩锌Q09 | EA | 1 |  | 0.003 | 2024.09.13 | 1 | 平垫圈 |  |  | 21
|  | 2405 | LR712RS002MEG02YHZ | LX600-D>600 3#沙漠黄Y5W-7#亚黑H1R 2EQ 铝圈网轮-象 | LX600-D>600 3#沙漠黄Y5W-7#亚黑H1R 2EQ 铝圈网轮-象牌-子午真空胎-胎压传感器-双盘.盘式.ABS.Y-联电-电喷-沉口油箱-LED前大灯-LED尾灯-LED转灯-数字仪表-全免电池-单喇叭-单后减-可调倒置前减-油封链条-半链盒-异型平叉-触媒消声器-小脚蹬-侧熄-小货架-分座-高弹防滑皮-塑料镜-金属保-USB-行车记录仪-手把护罩-欧Ⅴ+-欧标状态 LX600~D包装1-出口无极版面-KEL600电喷纯电无极外观中间亚光黑两边5#金色Y5K国六滑动离合水冷18极全直流VOGE 整车 | LX600-D | 380450007-0014 | 平垫圈>GB/T 96.1_内径6;镀三价彩锌Q09 | GB/T 96.1_内径6;镀三价彩锌Q09 | EA | 2 |  | 0.003 | 2024.09.13 | 1 | 平垫圈 |  |  | 22
|  | 2405 | LR712RS002MEG02YHZ | LX600-D>600 3#沙漠黄Y5W-7#亚黑H1R 2EQ 铝圈网轮-象 | LX600-D>600 3#沙漠黄Y5W-7#亚黑H1R 2EQ 铝圈网轮-象牌-子午真空胎-胎压传感器-双盘.盘式.ABS.Y-联电-电喷-沉口油箱-LED前大灯-LED尾灯-LED转灯-数字仪表-全免电池-单喇叭-单后减-可调倒置前减-油封链条-半链盒-异型平叉-触媒消声器-小脚蹬-侧熄-小货架-分座-高弹防滑皮-塑料镜-金属保-USB-行车记录仪-手把护罩-欧Ⅴ+-欧标状态 LX600~D包装1-出口无极版面-KEL600电喷纯电无极外观中间亚光黑两边5#金色Y5K国六滑动离合水冷18极全直流VOGE 整车 | LX600-D | 380450007-0014 | 平垫圈>GB/T 96.1_内径6;镀三价彩锌Q09 | GB/T 96.1_内径6;镀三价彩锌Q09 | EA | 1 |  | 0.003 | 2024.09.13 | 1 | 平垫圈 |  |  | 61
|  | 2405 | LR712RS002MEG02YHZ | LX600-D>600 3#沙漠黄Y5W-7#亚黑H1R 2EQ 铝圈网轮-象 | LX600-D>600 3#沙漠黄Y5W-7#亚黑H1R 2EQ 铝圈网轮-象牌-子午真空胎-胎压传感器-双盘.盘式.ABS.Y-联电-电喷-沉口油箱-LED前大灯-LED尾灯-LED转灯-数字仪表-全免电池-单喇叭-单后减-可调倒置前减-油封链条-半链盒-异型平叉-触媒消声器-小脚蹬-侧熄-小货架-分座-高弹防滑皮-塑料镜-金属保-USB-行车记录仪-手把护罩-欧Ⅴ+-欧标状态 LX600~D包装1-出口无极版面-KEL600电喷纯电无极外观中间亚光黑两边5#金色Y5K国六滑动离合水冷18极全直流VOGE 整车 | LX600-D | 380450007-0014 | 平垫圈>GB/T 96.1_内径6;镀三价彩锌Q09 | GB/T 96.1_内径6;镀三价彩锌Q09 | EA | 2 |  | 0.003 | 2024.09.13 | 1 | 平垫圈 |  |  | 210
|  | 2405 | LR712RS002MEG02YHZ | LX600-D>600 3#沙漠黄Y5W-7#亚黑H1R 2EQ 铝圈网轮-象 | LX600-D>600 3#沙漠黄Y5W-7#亚黑H1R 2EQ 铝圈网轮-象牌-子午真空胎-胎压传感器-双盘.盘式.ABS.Y-联电-电喷-沉口油箱-LED前大灯-LED尾灯-LED转灯-数字仪表-全免电池-单喇叭-单后减-可调倒置前减-油封链条-半链盒-异型平叉-触媒消声器-小脚蹬-侧熄-小货架-分座-高弹防滑皮-塑料镜-金属保-USB-行车记录仪-手把护罩-欧Ⅴ+-欧标状态 LX600~D包装1-出口无极版面-KEL600电喷纯电无极外观中间亚光黑两边5#金色Y5K国六滑动离合水冷18极全直流VOGE 整车 | LX600-D | 380450007-0014 | 平垫圈>GB/T 96.1_内径6;镀三价彩锌Q09 | GB/T 96.1_内径6;镀三价彩锌Q09 | EA | 2 |  | 0.003 | 2024.09.13 | 1 | 平垫圈 |  |  | 91
|  | 2405 | LR712RS002MEG02YHZ | LX600-D>600 3#沙漠黄Y5W-7#亚黑H1R 2EQ 铝圈网轮-象 | LX600-D>600 3#沙漠黄Y5W-7#亚黑H1R 2EQ 铝圈网轮-象牌-子午真空胎-胎压传感器-双盘.盘式.ABS.Y-联电-电喷-沉口油箱-LED前大灯-LED尾灯-LED转灯-数字仪表-全免电池-单喇叭-单后减-可调倒置前减-油封链条-半链盒-异型平叉-触媒消声器-小脚蹬-侧熄-小货架-分座-高弹防滑皮-塑料镜-金属保-USB-行车记录仪-手把护罩-欧Ⅴ+-欧标状态 LX600~D包装1-出口无极版面-KEL600电喷纯电无极外观中间亚光黑两边5#金色Y5K国六滑动离合水冷18极全直流VOGE 整车 | LX600-D | 380450017-0006 | 平垫圈>GB/T 848_内径12;镀三价彩锌Q09 | GB/T 848_内径12;镀三价彩锌Q09 | EA | 2 |  | 0.002 | 2024.09.13 | 1 | 平垫圈 |  |  | 61
|  | 2405 | LR712RS002MEG02YHZ | LX600-D>600 3#沙漠黄Y5W-7#亚黑H1R 2EQ 铝圈网轮-象 | LX600-D>600 3#沙漠黄Y5W-7#亚黑H1R 2EQ 铝圈网轮-象牌-子午真空胎-胎压传感器-双盘.盘式.ABS.Y-联电-电喷-沉口油箱-LED前大灯-LED尾灯-LED转灯-数字仪表-全免电池-单喇叭-单后减-可调倒置前减-油封链条-半链盒-异型平叉-触媒消声器-小脚蹬-侧熄-小货架-分座-高弹防滑皮-塑料镜-金属保-USB-行车记录仪-手把护罩-欧Ⅴ+-欧标状态 LX600~D包装1-出口无极版面-KEL600电喷纯电无极外观中间亚光黑两边5#金色Y5K国六滑动离合水冷18极全直流VOGE 整车 | LX600-D | 380450019-0009 | 平垫圈>GB/T 96.1_内径8;镀三价彩锌Q09 | GB/T 96.1_内径8;镀三价彩锌Q09 | EA | 2 |  | 0.007 | 2024.09.13 | 1 | 平垫圈 |  |  | 110
|  | 2405 | LR712RS002MEG02YHZ | LX600-D>600 3#沙漠黄Y5W-7#亚黑H1R 2EQ 铝圈网轮-象 | LX600-D>600 3#沙漠黄Y5W-7#亚黑H1R 2EQ 铝圈网轮-象牌-子午真空胎-胎压传感器-双盘.盘式.ABS.Y-联电-电喷-沉口油箱-LED前大灯-LED尾灯-LED转灯-数字仪表-全免电池-单喇叭-单后减-可调倒置前减-油封链条-半链盒-异型平叉-触媒消声器-小脚蹬-侧熄-小货架-分座-高弹防滑皮-塑料镜-金属保-USB-行车记录仪-手把护罩-欧Ⅴ+-欧标状态 LX600~D包装1-出口无极版面-KEL600电喷纯电无极外观中间亚光黑两边5#金色Y5K国六滑动离合水冷18极全直流VOGE 整车 | LX600-D | 380450019-0009 | 平垫圈>GB/T 96.1_内径8;镀三价彩锌Q09 | GB/T 96.1_内径8;镀三价彩锌Q09 | EA | 1 |  | 0.007 | 2024.09.13 | 1 | 平垫圈 |  |  | 230
|  | 2405 | LR712RS002MEG02YHZ | LX600-D>600 3#沙漠黄Y5W-7#亚黑H1R 2EQ 铝圈网轮-象 | LX600-D>600 3#沙漠黄Y5W-7#亚黑H1R 2EQ 铝圈网轮-象牌-子午真空胎-胎压传感器-双盘.盘式.ABS.Y-联电-电喷-沉口油箱-LED前大灯-LED尾灯-LED转灯-数字仪表-全免电池-单喇叭-单后减-可调倒置前减-油封链条-半链盒-异型平叉-触媒消声器-小脚蹬-侧熄-小货架-分座-高弹防滑皮-塑料镜-金属保-USB-行车记录仪-手把护罩-欧Ⅴ+-欧标状态 LX600~D包装1-出口无极版面-KEL600电喷纯电无极外观中间亚光黑两边5#金色Y5K国六滑动离合水冷18极全直流VOGE 整车 | LX600-D | 380450028-0011 | 平垫圈>GB/T 97.1_内径5;镀三价彩锌Q09 | GB/T 97.1_内径5;镀三价彩锌Q09 | EA | 2 |  | 0.001 | 2024.09.13 | 1 | 平垫圈 |  |  | 151
|  | 2405 | LR712RS002MEG02YHZ | LX600-D>600 3#沙漠黄Y5W-7#亚黑H1R 2EQ 铝圈网轮-象 | LX600-D>600 3#沙漠黄Y5W-7#亚黑H1R 2EQ 铝圈网轮-象牌-子午真空胎-胎压传感器-双盘.盘式.ABS.Y-联电-电喷-沉口油箱-LED前大灯-LED尾灯-LED转灯-数字仪表-全免电池-单喇叭-单后减-可调倒置前减-油封链条-半链盒-异型平叉-触媒消声器-小脚蹬-侧熄-小货架-分座-高弹防滑皮-塑料镜-金属保-USB-行车记录仪-手把护罩-欧Ⅴ+-欧标状态 LX600~D包装1-出口无极版面-KEL600电喷纯电无极外观中间亚光黑两边5#金色Y5K国六滑动离合水冷18极全直流VOGE 整车 | LX600-D | 380450028-0011 | 平垫圈>GB/T 97.1_内径5;镀三价彩锌Q09 | GB/T 97.1_内径5;镀三价彩锌Q09 | EA | 2 |  | 0.001 | 2024.09.13 | 1 | 平垫圈 |  |  | 161
|  | 2405 | LR712RS002MEG02YHZ | LX600-D>600 3#沙漠黄Y5W-7#亚黑H1R 2EQ 铝圈网轮-象 | LX600-D>600 3#沙漠黄Y5W-7#亚黑H1R 2EQ 铝圈网轮-象牌-子午真空胎-胎压传感器-双盘.盘式.ABS.Y-联电-电喷-沉口油箱-LED前大灯-LED尾灯-LED转灯-数字仪表-全免电池-单喇叭-单后减-可调倒置前减-油封链条-半链盒-异型平叉-触媒消声器-小脚蹬-侧熄-小货架-分座-高弹防滑皮-塑料镜-金属保-USB-行车记录仪-手把护罩-欧Ⅴ+-欧标状态 LX600~D包装1-出口无极版面-KEL600电喷纯电无极外观中间亚光黑两边5#金色Y5K国六滑动离合水冷18极全直流VOGE 整车 | LX600-D | 380450298-0001 | 平垫圈>Q/LX G 8.7_内径10_外径15_厚度1_铜;氧化Q07 | Q/LX G 8.7_内径10_外径15_厚度1_铜;氧化Q07 | EA | 2 |  | 0.02 | 2024.09.13 | 1 | 平垫圈 |  |  | 50
|  | 2405 | LR712RS002MEG02YHZ | LX600-D>600 3#沙漠黄Y5W-7#亚黑H1R 2EQ 铝圈网轮-象 | LX600-D>600 3#沙漠黄Y5W-7#亚黑H1R 2EQ 铝圈网轮-象牌-子午真空胎-胎压传感器-双盘.盘式.ABS.Y-联电-电喷-沉口油箱-LED前大灯-LED尾灯-LED转灯-数字仪表-全免电池-单喇叭-单后减-可调倒置前减-油封链条-半链盒-异型平叉-触媒消声器-小脚蹬-侧熄-小货架-分座-高弹防滑皮-塑料镜-金属保-USB-行车记录仪-手把护罩-欧Ⅴ+-欧标状态 LX600~D包装1-出口无极版面-KEL600电喷纯电无极外观中间亚光黑两边5#金色Y5K国六滑动离合水冷18极全直流VOGE 整车 | LX600-D | 380450298-0001 | 平垫圈>Q/LX G 8.7_内径10_外径15_厚度1_铜;氧化Q07 | Q/LX G 8.7_内径10_外径15_厚度1_铜;氧化Q07 | EA | 7 |  | 0.02 | 2024.09.13 | 1 | 平垫圈 |  |  | 90
|  | 2405 | LR712RS002MEG02YHZ | LX600-D>600 3#沙漠黄Y5W-7#亚黑H1R 2EQ 铝圈网轮-象 | LX600-D>600 3#沙漠黄Y5W-7#亚黑H1R 2EQ 铝圈网轮-象牌-子午真空胎-胎压传感器-双盘.盘式.ABS.Y-联电-电喷-沉口油箱-LED前大灯-LED尾灯-LED转灯-数字仪表-全免电池-单喇叭-单后减-可调倒置前减-油封链条-半链盒-异型平叉-触媒消声器-小脚蹬-侧熄-小货架-分座-高弹防滑皮-塑料镜-金属保-USB-行车记录仪-手把护罩-欧Ⅴ+-欧标状态 LX600~D包装1-出口无极版面-KEL600电喷纯电无极外观中间亚光黑两边5#金色Y5K国六滑动离合水冷18极全直流VOGE 整车 | LX600-D | 380451371-0001 | 平垫圈>R7120_不锈钢_内径10_外径20_厚1_发动机悬挂; | R7120_不锈钢_内径10_外径20_厚1_发动机悬挂; | EA | 3 |  | 0.002 | 2024.09.13 | 1 | 平垫圈 |  |  | 20
|  | 2405 | LR712RS002MEG02YHZ | LX600-D>600 3#沙漠黄Y5W-7#亚黑H1R 2EQ 铝圈网轮-象 | LX600-D>600 3#沙漠黄Y5W-7#亚黑H1R 2EQ 铝圈网轮-象牌-子午真空胎-胎压传感器-双盘.盘式.ABS.Y-联电-电喷-沉口油箱-LED前大灯-LED尾灯-LED转灯-数字仪表-全免电池-单喇叭-单后减-可调倒置前减-油封链条-半链盒-异型平叉-触媒消声器-小脚蹬-侧熄-小货架-分座-高弹防滑皮-塑料镜-金属保-USB-行车记录仪-手把护罩-欧Ⅴ+-欧标状态 LX600~D包装1-出口无极版面-KEL600电喷纯电无极外观中间亚光黑两边5#金色Y5K国六滑动离合水冷18极全直流VOGE 整车 | LX600-D | 380460001-0013 | 弹性垫圈>GB/T 93_d=8;镀三价彩锌Q09 | GB/T 93_d=8;镀三价彩锌Q09 | EA | 5 |  |  | 2024.09.13 | 1 | 弹性垫圈 |  |  | 300
|  | 2405 | LR712RS002MEG02YHZ | LX600-D>600 3#沙漠黄Y5W-7#亚黑H1R 2EQ 铝圈网轮-象 | LX600-D>600 3#沙漠黄Y5W-7#亚黑H1R 2EQ 铝圈网轮-象牌-子午真空胎-胎压传感器-双盘.盘式.ABS.Y-联电-电喷-沉口油箱-LED前大灯-LED尾灯-LED转灯-数字仪表-全免电池-单喇叭-单后减-可调倒置前减-油封链条-半链盒-异型平叉-触媒消声器-小脚蹬-侧熄-小货架-分座-高弹防滑皮-塑料镜-金属保-USB-行车记录仪-手把护罩-欧Ⅴ+-欧标状态 LX600~D包装1-出口无极版面-KEL600电喷纯电无极外观中间亚光黑两边5#金色Y5K国六滑动离合水冷18极全直流VOGE 整车 | LX600-D | 380460002-0010 | 弹性垫圈>GB/T 93_d=10;镀三价彩锌Q09 | GB/T 93_d=10;镀三价彩锌Q09 | EA | 2 |  | 0.003 | 2024.09.13 | 1 | 弹性垫圈 |  |  | 72
|  | 2405 | LR712RS002MEG02YHZ | LX600-D>600 3#沙漠黄Y5W-7#亚黑H1R 2EQ 铝圈网轮-象 | LX600-D>600 3#沙漠黄Y5W-7#亚黑H1R 2EQ 铝圈网轮-象牌-子午真空胎-胎压传感器-双盘.盘式.ABS.Y-联电-电喷-沉口油箱-LED前大灯-LED尾灯-LED转灯-数字仪表-全免电池-单喇叭-单后减-可调倒置前减-油封链条-半链盒-异型平叉-触媒消声器-小脚蹬-侧熄-小货架-分座-高弹防滑皮-塑料镜-金属保-USB-行车记录仪-手把护罩-欧Ⅴ+-欧标状态 LX600~D包装1-出口无极版面-KEL600电喷纯电无极外观中间亚光黑两边5#金色Y5K国六滑动离合水冷18极全直流VOGE 整车 | LX600-D | 380460002-0010 | 弹性垫圈>GB/T 93_d=10;镀三价彩锌Q09 | GB/T 93_d=10;镀三价彩锌Q09 | EA | 2 |  | 0.003 | 2024.09.13 | 1 | 弹性垫圈 |  |  | 20
|  | 2405 | LR712RS002MEG02YHZ | LX600-D>600 3#沙漠黄Y5W-7#亚黑H1R 2EQ 铝圈网轮-象 | LX600-D>600 3#沙漠黄Y5W-7#亚黑H1R 2EQ 铝圈网轮-象牌-子午真空胎-胎压传感器-双盘.盘式.ABS.Y-联电-电喷-沉口油箱-LED前大灯-LED尾灯-LED转灯-数字仪表-全免电池-单喇叭-单后减-可调倒置前减-油封链条-半链盒-异型平叉-触媒消声器-小脚蹬-侧熄-小货架-分座-高弹防滑皮-塑料镜-金属保-USB-行车记录仪-手把护罩-欧Ⅴ+-欧标状态 LX600~D包装1-出口无极版面-KEL600电喷纯电无极外观中间亚光黑两边5#金色Y5K国六滑动离合水冷18极全直流VOGE 整车 | LX600-D | 380460002-0010 | 弹性垫圈>GB/T 93_d=10;镀三价彩锌Q09 | GB/T 93_d=10;镀三价彩锌Q09 | EA | 2 |  | 0.003 | 2024.09.13 | 1 | 弹性垫圈 |  |  | 30
|  | 2405 | LR712RS002MEG02YHZ | LX600-D>600 3#沙漠黄Y5W-7#亚黑H1R 2EQ 铝圈网轮-象 | LX600-D>600 3#沙漠黄Y5W-7#亚黑H1R 2EQ 铝圈网轮-象牌-子午真空胎-胎压传感器-双盘.盘式.ABS.Y-联电-电喷-沉口油箱-LED前大灯-LED尾灯-LED转灯-数字仪表-全免电池-单喇叭-单后减-可调倒置前减-油封链条-半链盒-异型平叉-触媒消声器-小脚蹬-侧熄-小货架-分座-高弹防滑皮-塑料镜-金属保-USB-行车记录仪-手把护罩-欧Ⅴ+-欧标状态 LX600~D包装1-出口无极版面-KEL600电喷纯电无极外观中间亚光黑两边5#金色Y5K国六滑动离合水冷18极全直流VOGE 整车 | LX600-D | 380460002-0010 | 弹性垫圈>GB/T 93_d=10;镀三价彩锌Q09 | GB/T 93_d=10;镀三价彩锌Q09 | EA | 2 |  | 0.003 | 2024.09.13 | 1 | 弹性垫圈 |  |  | 300
|  | 2405 | LR712RS002MEG02YHZ | LX600-D>600 3#沙漠黄Y5W-7#亚黑H1R 2EQ 铝圈网轮-象 | LX600-D>600 3#沙漠黄Y5W-7#亚黑H1R 2EQ 铝圈网轮-象牌-子午真空胎-胎压传感器-双盘.盘式.ABS.Y-联电-电喷-沉口油箱-LED前大灯-LED尾灯-LED转灯-数字仪表-全免电池-单喇叭-单后减-可调倒置前减-油封链条-半链盒-异型平叉-触媒消声器-小脚蹬-侧熄-小货架-分座-高弹防滑皮-塑料镜-金属保-USB-行车记录仪-手把护罩-欧Ⅴ+-欧标状态 LX600~D包装1-出口无极版面-KEL600电喷纯电无极外观中间亚光黑两边5#金色Y5K国六滑动离合水冷18极全直流VOGE 整车 | LX600-D | 380460003-0013 | 弹性垫圈>GB/T 93_d=6;镀三价彩锌Q09 | GB/T 93_d=6;镀三价彩锌Q09 | EA | 2 |  |  | 2024.09.13 | 1 | 弹性垫圈 |  |  | 281
|  | 2405 | LR712RS002MEG02YHZ | LX600-D>600 3#沙漠黄Y5W-7#亚黑H1R 2EQ 铝圈网轮-象 | LX600-D>600 3#沙漠黄Y5W-7#亚黑H1R 2EQ 铝圈网轮-象牌-子午真空胎-胎压传感器-双盘.盘式.ABS.Y-联电-电喷-沉口油箱-LED前大灯-LED尾灯-LED转灯-数字仪表-全免电池-单喇叭-单后减-可调倒置前减-油封链条-半链盒-异型平叉-触媒消声器-小脚蹬-侧熄-小货架-分座-高弹防滑皮-塑料镜-金属保-USB-行车记录仪-手把护罩-欧Ⅴ+-欧标状态 LX600~D包装1-出口无极版面-KEL600电喷纯电无极外观中间亚光黑两边5#金色Y5K国六滑动离合水冷18极全直流VOGE 整车 | LX600-D | 380460003-0013 | 弹性垫圈>GB/T 93_d=6;镀三价彩锌Q09 | GB/T 93_d=6;镀三价彩锌Q09 | EA | 2 |  |  | 2024.09.13 | 1 | 弹性垫圈 |  |  | 280
|  | 2405 | LR712RS002MEG02YHZ | LX600-D>600 3#沙漠黄Y5W-7#亚黑H1R 2EQ 铝圈网轮-象 | LX600-D>600 3#沙漠黄Y5W-7#亚黑H1R 2EQ 铝圈网轮-象牌-子午真空胎-胎压传感器-双盘.盘式.ABS.Y-联电-电喷-沉口油箱-LED前大灯-LED尾灯-LED转灯-数字仪表-全免电池-单喇叭-单后减-可调倒置前减-油封链条-半链盒-异型平叉-触媒消声器-小脚蹬-侧熄-小货架-分座-高弹防滑皮-塑料镜-金属保-USB-行车记录仪-手把护罩-欧Ⅴ+-欧标状态 LX600~D包装1-出口无极版面-KEL600电喷纯电无极外观中间亚光黑两边5#金色Y5K国六滑动离合水冷18极全直流VOGE 整车 | LX600-D | 380470163-0001 | 翻边垫圈>R7130_Q235_外径翻边Φ9(Φ18×2),内径6.5,长12; | R7130_Q235_外径翻边Φ9(Φ18×2),内径6.5,长12;镀三价彩锌Q09 | EA | 2 |  | 0.006 | 2024.09.13 | 1 | 翻边垫圈 |  |  | 91
|  | 2405 | LR712RS002MEG02YHZ | LX600-D>600 3#沙漠黄Y5W-7#亚黑H1R 2EQ 铝圈网轮-象 | LX600-D>600 3#沙漠黄Y5W-7#亚黑H1R 2EQ 铝圈网轮-象牌-子午真空胎-胎压传感器-双盘.盘式.ABS.Y-联电-电喷-沉口油箱-LED前大灯-LED尾灯-LED转灯-数字仪表-全免电池-单喇叭-单后减-可调倒置前减-油封链条-半链盒-异型平叉-触媒消声器-小脚蹬-侧熄-小货架-分座-高弹防滑皮-塑料镜-金属保-USB-行车记录仪-手把护罩-欧Ⅴ+-欧标状态 LX600~D包装1-出口无极版面-KEL600电喷纯电无极外观中间亚光黑两边5#金色Y5K国六滑动离合水冷18极全直流VOGE 整车 | LX600-D | 380470163-0001 | 翻边垫圈>R7130_Q235_外径翻边Φ9(Φ18×2),内径6.5,长12; | R7130_Q235_外径翻边Φ9(Φ18×2),内径6.5,长12;镀三价彩锌Q09 | EA | 2 |  | 0.006 | 2024.09.13 | 1 | 翻边垫圈 |  |  | 281
|  | 2405 | LR712RS002MEG02YHZ | LX600-D>600 3#沙漠黄Y5W-7#亚黑H1R 2EQ 铝圈网轮-象 | LX600-D>600 3#沙漠黄Y5W-7#亚黑H1R 2EQ 铝圈网轮-象牌-子午真空胎-胎压传感器-双盘.盘式.ABS.Y-联电-电喷-沉口油箱-LED前大灯-LED尾灯-LED转灯-数字仪表-全免电池-单喇叭-单后减-可调倒置前减-油封链条-半链盒-异型平叉-触媒消声器-小脚蹬-侧熄-小货架-分座-高弹防滑皮-塑料镜-金属保-USB-行车记录仪-手把护罩-欧Ⅴ+-欧标状态 LX600~D包装1-出口无极版面-KEL600电喷纯电无极外观中间亚光黑两边5#金色Y5K国六滑动离合水冷18极全直流VOGE 整车 | LX600-D | 380470168-0001 | 翻边垫圈>S5100;镀三价彩锌Q09 | S5100;镀三价彩锌Q09 | EA | 2 |  | 0.008 | 2024.09.13 | 1 | 翻边垫圈 |  |  | 42
|  | 2405 | LR712RS002MEG02YHZ | LX600-D>600 3#沙漠黄Y5W-7#亚黑H1R 2EQ 铝圈网轮-象 | LX600-D>600 3#沙漠黄Y5W-7#亚黑H1R 2EQ 铝圈网轮-象牌-子午真空胎-胎压传感器-双盘.盘式.ABS.Y-联电-电喷-沉口油箱-LED前大灯-LED尾灯-LED转灯-数字仪表-全免电池-单喇叭-单后减-可调倒置前减-油封链条-半链盒-异型平叉-触媒消声器-小脚蹬-侧熄-小货架-分座-高弹防滑皮-塑料镜-金属保-USB-行车记录仪-手把护罩-欧Ⅴ+-欧标状态 LX600~D包装1-出口无极版面-KEL600电喷纯电无极外观中间亚光黑两边5#金色Y5K国六滑动离合水冷18极全直流VOGE 整车 | LX600-D | 380570001-0008 | 开口挡圈>GB/T 896_d=6;镀三价彩锌Q09 | GB/T 896_d=6;镀三价彩锌Q09 | EA | 4 |  | 0.001 | 2024.09.13 | 1 | 开口挡圈 |  |  | 42
|  | 2405 | LR712RS002MEG02YHZ | LX600-D>600 3#沙漠黄Y5W-7#亚黑H1R 2EQ 铝圈网轮-象 | LX600-D>600 3#沙漠黄Y5W-7#亚黑H1R 2EQ 铝圈网轮-象牌-子午真空胎-胎压传感器-双盘.盘式.ABS.Y-联电-电喷-沉口油箱-LED前大灯-LED尾灯-LED转灯-数字仪表-全免电池-单喇叭-单后减-可调倒置前减-油封链条-半链盒-异型平叉-触媒消声器-小脚蹬-侧熄-小货架-分座-高弹防滑皮-塑料镜-金属保-USB-行车记录仪-手把护罩-欧Ⅴ+-欧标状态 LX600~D包装1-出口无极版面-KEL600电喷纯电无极外观中间亚光黑两边5#金色Y5K国六滑动离合水冷18极全直流VOGE 整车 | LX600-D | 380570020-0006 | 开口挡圈>GB/T 896_d=4;镀三价彩锌Q09 | GB/T 896_d=4;镀三价彩锌Q09 | EA | 4 |  | 0.001 | 2024.09.13 | 1 | 开口挡圈 |  |  | 42
|  | 2405 | LR712RS002MEG02YHZ | LX600-D>600 3#沙漠黄Y5W-7#亚黑H1R 2EQ 铝圈网轮-象 | LX600-D>600 3#沙漠黄Y5W-7#亚黑H1R 2EQ 铝圈网轮-象牌-子午真空胎-胎压传感器-双盘.盘式.ABS.Y-联电-电喷-沉口油箱-LED前大灯-LED尾灯-LED转灯-数字仪表-全免电池-单喇叭-单后减-可调倒置前减-油封链条-半链盒-异型平叉-触媒消声器-小脚蹬-侧熄-小货架-分座-高弹防滑皮-塑料镜-金属保-USB-行车记录仪-手把护罩-欧Ⅴ+-欧标状态 LX600~D包装1-出口无极版面-KEL600电喷纯电无极外观中间亚光黑两边5#金色Y5K国六滑动离合水冷18极全直流VOGE 整车 | LX600-D | 380570025-0005 | 开口挡圈>GB/T 896_d=8;镀三价彩锌Q09 | GB/T 896_d=8;镀三价彩锌Q09 | EA | 1 |  | 0.001 | 2024.09.13 | 1 | 开口挡圈 |  |  | 42
|  | 2405 | LR712RS002MEG02YHZ | LX600-D>600 3#沙漠黄Y5W-7#亚黑H1R 2EQ 铝圈网轮-象 | LX600-D>600 3#沙漠黄Y5W-7#亚黑H1R 2EQ 铝圈网轮-象牌-子午真空胎-胎压传感器-双盘.盘式.ABS.Y-联电-电喷-沉口油箱-LED前大灯-LED尾灯-LED转灯-数字仪表-全免电池-单喇叭-单后减-可调倒置前减-油封链条-半链盒-异型平叉-触媒消声器-小脚蹬-侧熄-小货架-分座-高弹防滑皮-塑料镜-金属保-USB-行车记录仪-手把护罩-欧Ⅴ+-欧标状态 LX600~D包装1-出口无极版面-KEL600电喷纯电无极外观中间亚光黑两边5#金色Y5K国六滑动离合水冷18极全直流VOGE 整车 | LX600-D | 380590002-0006 | 开口销>GB/T 91_d=2_L=20;镀三价彩锌Q09 | GB/T 91_d=2_L=20;镀三价彩锌Q09 | EA | 1 |  | 0.001 | 2024.09.13 | 1 | 开口销 |  |  | 61
|  | 2405 | LR712RS002MEG02YHZ | LX600-D>600 3#沙漠黄Y5W-7#亚黑H1R 2EQ 铝圈网轮-象 | LX600-D>600 3#沙漠黄Y5W-7#亚黑H1R 2EQ 铝圈网轮-象牌-子午真空胎-胎压传感器-双盘.盘式.ABS.Y-联电-电喷-沉口油箱-LED前大灯-LED尾灯-LED转灯-数字仪表-全免电池-单喇叭-单后减-可调倒置前减-油封链条-半链盒-异型平叉-触媒消声器-小脚蹬-侧熄-小货架-分座-高弹防滑皮-塑料镜-金属保-USB-行车记录仪-手把护罩-欧Ⅴ+-欧标状态 LX600~D包装1-出口无极版面-KEL600电喷纯电无极外观中间亚光黑两边5#金色Y5K国六滑动离合水冷18极全直流VOGE 整车 | LX600-D | 380610564-0001 | 销轴>S5100_带盘_Q235_d=8;镀三价彩锌Q09 | S5100_带盘_Q235_d=8;镀三价彩锌Q09 | EA | 2 |  |  | 2024.09.13 | 1 | 销轴 |  |  | 42
|  | 2405 | LR712RS002MEG02YHZ | LX600-D>600 3#沙漠黄Y5W-7#亚黑H1R 2EQ 铝圈网轮-象 | LX600-D>600 3#沙漠黄Y5W-7#亚黑H1R 2EQ 铝圈网轮-象牌-子午真空胎-胎压传感器-双盘.盘式.ABS.Y-联电-电喷-沉口油箱-LED前大灯-LED尾灯-LED转灯-数字仪表-全免电池-单喇叭-单后减-可调倒置前减-油封链条-半链盒-异型平叉-触媒消声器-小脚蹬-侧熄-小货架-分座-高弹防滑皮-塑料镜-金属保-USB-行车记录仪-手把护罩-欧Ⅴ+-欧标状态 LX600~D包装1-出口无极版面-KEL600电喷纯电无极外观中间亚光黑两边5#金色Y5K国六滑动离合水冷18极全直流VOGE 整车 | LX600-D | 380610565-0001 | 销轴>S5100_带盘_Q235_d=6;镀三价彩锌Q09 | S5100_带盘_Q235_d=6;镀三价彩锌Q09 | EA | 4 |  |  | 2024.09.13 | 1 | 销轴 |  |  | 42
|  | 2405 | LR712RS002MEG02YHZ | LX600-D>600 3#沙漠黄Y5W-7#亚黑H1R 2EQ 铝圈网轮-象 | LX600-D>600 3#沙漠黄Y5W-7#亚黑H1R 2EQ 铝圈网轮-象牌-子午真空胎-胎压传感器-双盘.盘式.ABS.Y-联电-电喷-沉口油箱-LED前大灯-LED尾灯-LED转灯-数字仪表-全免电池-单喇叭-单后减-可调倒置前减-油封链条-半链盒-异型平叉-触媒消声器-小脚蹬-侧熄-小货架-分座-高弹防滑皮-塑料镜-金属保-USB-行车记录仪-手把护罩-欧Ⅴ+-欧标状态 LX600~D包装1-出口无极版面-KEL600电喷纯电无极外观中间亚光黑两边5#金色Y5K国六滑动离合水冷18极全直流VOGE 整车 | LX600-D | 380610570-0002 | 销轴>R712H_带台阶_40Cr_d=10_L=166_挡风安装支架底座与下调 | R712H_带台阶_40Cr_d=10_L=166_挡风安装支架底座与下调节臂;镀六价黑锌Q10 | EA | 1 |  | 0.103 | 2024.09.13 | 1 | 销轴 |  |  | 42
|  | 2405 | LR712RS002MEG02YHZ | LX600-D>600 3#沙漠黄Y5W-7#亚黑H1R 2EQ 铝圈网轮-象 | LX600-D>600 3#沙漠黄Y5W-7#亚黑H1R 2EQ 铝圈网轮-象牌-子午真空胎-胎压传感器-双盘.盘式.ABS.Y-联电-电喷-沉口油箱-LED前大灯-LED尾灯-LED转灯-数字仪表-全免电池-单喇叭-单后减-可调倒置前减-油封链条-半链盒-异型平叉-触媒消声器-小脚蹬-侧熄-小货架-分座-高弹防滑皮-塑料镜-金属保-USB-行车记录仪-手把护罩-欧Ⅴ+-欧标状态 LX600~D包装1-出口无极版面-KEL600电喷纯电无极外观中间亚光黑两边5#金色Y5K国六滑动离合水冷18极全直流VOGE 整车 | LX600-D | 380650940-0001 | 油封>R7130_内径26_外径48.2_宽5_丁晴橡胶_方向柱;黑色 | R7130_内径26_外径48.2_宽5_丁晴橡胶_方向柱;黑色 | EA | 1 |  | 0.012 | 2024.09.13 | 1 | 油封 |  |  | 70
|  | 2405 | LR712RS002MEG02YHZ | LX600-D>600 3#沙漠黄Y5W-7#亚黑H1R 2EQ 铝圈网轮-象 | LX600-D>600 3#沙漠黄Y5W-7#亚黑H1R 2EQ 铝圈网轮-象牌-子午真空胎-胎压传感器-双盘.盘式.ABS.Y-联电-电喷-沉口油箱-LED前大灯-LED尾灯-LED转灯-数字仪表-全免电池-单喇叭-单后减-可调倒置前减-油封链条-半链盒-异型平叉-触媒消声器-小脚蹬-侧熄-小货架-分座-高弹防滑皮-塑料镜-金属保-USB-行车记录仪-手把护罩-欧Ⅴ+-欧标状态 LX600~D包装1-出口无极版面-KEL600电喷纯电无极外观中间亚光黑两边5#金色Y5K国六滑动离合水冷18极全直流VOGE 整车 | LX600-D | 380741489-0001 | 通气管>R710B_Φ12×Φ18×(50+98+57)_NBR+PVC/CSM | R710B_Φ12×Φ18×(50+98+57)_NBR+PVC/CSM_二次进气阀到二次进气管;带两个钢丝夹 | EA | 1 |  | 0.011 | 2024.09.13 | 1 | 通气管 |  |  | 10
|  | 2405 | LR712RS002MEG02YHZ | LX600-D>600 3#沙漠黄Y5W-7#亚黑H1R 2EQ 铝圈网轮-象 | LX600-D>600 3#沙漠黄Y5W-7#亚黑H1R 2EQ 铝圈网轮-象牌-子午真空胎-胎压传感器-双盘.盘式.ABS.Y-联电-电喷-沉口油箱-LED前大灯-LED尾灯-LED转灯-数字仪表-全免电池-单喇叭-单后减-可调倒置前减-油封链条-半链盒-异型平叉-触媒消声器-小脚蹬-侧熄-小货架-分座-高弹防滑皮-塑料镜-金属保-USB-行车记录仪-手把护罩-欧Ⅴ+-欧标状态 LX600~D包装1-出口无极版面-KEL600电喷纯电无极外观中间亚光黑两边5#金色Y5K国六滑动离合水冷18极全直流VOGE 整车 | LX600-D | 380741490-0001 | 通气管>R710B_Φ12×Φ18×(64+76+46)_NBR+PVC/CSM | R710B_Φ12×Φ18×(64+76+46)_NBR+PVC/CSM_二次进气阀到空滤器;带两个钢丝夹 | EA | 1 |  | 0.018 | 2024.09.13 | 1 | 通气管 |  |  | 151
|  | 2405 | LR712RS002MEG02YHZ | LX600-D>600 3#沙漠黄Y5W-7#亚黑H1R 2EQ 铝圈网轮-象 | LX600-D>600 3#沙漠黄Y5W-7#亚黑H1R 2EQ 铝圈网轮-象牌-子午真空胎-胎压传感器-双盘.盘式.ABS.Y-联电-电喷-沉口油箱-LED前大灯-LED尾灯-LED转灯-数字仪表-全免电池-单喇叭-单后减-可调倒置前减-油封链条-半链盒-异型平叉-触媒消声器-小脚蹬-侧熄-小货架-分座-高弹防滑皮-塑料镜-金属保-USB-行车记录仪-手把护罩-欧Ⅴ+-欧标状态 LX600~D包装1-出口无极版面-KEL600电喷纯电无极外观中间亚光黑两边5#金色Y5K国六滑动离合水冷18极全直流VOGE 整车 | LX600-D | 380751350-0001 | 油管>R7130_内径7,外径14,长57.5+81.5_氟橡胶+编网+ECO, | R7130_内径7,外径14,长57.5+81.5_氟橡胶+编网+ECO,耐乙醇汽油;黑色 | EA | 1 |  | 0.016 | 2024.09.13 | 1 | 油管 |  |  | 121
|  | 2405 | LR712RS002MEG02YHZ | LX600-D>600 3#沙漠黄Y5W-7#亚黑H1R 2EQ 铝圈网轮-象 | LX600-D>600 3#沙漠黄Y5W-7#亚黑H1R 2EQ 铝圈网轮-象牌-子午真空胎-胎压传感器-双盘.盘式.ABS.Y-联电-电喷-沉口油箱-LED前大灯-LED尾灯-LED转灯-数字仪表-全免电池-单喇叭-单后减-可调倒置前减-油封链条-半链盒-异型平叉-触媒消声器-小脚蹬-侧熄-小货架-分座-高弹防滑皮-塑料镜-金属保-USB-行车记录仪-手把护罩-欧Ⅴ+-欧标状态 LX600~D包装1-出口无极版面-KEL600电喷纯电无极外观中间亚光黑两边5#金色Y5K国六滑动离合水冷18极全直流VOGE 整车 | LX600-D | 380751503-0001 | 油管>R712M_内径7,外径14,长118_氟橡胶 FKM/ECO/AR/EC | R712M_内径7,外径14,长118_氟橡胶 FKM/ECO/AR/ECO;黑色 | EA | 1 |  | 0.012 | 2024.09.13 | 1 | 油管 |  |  | 121
|  | 2405 | LR712RS002MEG02YHZ | LX600-D>600 3#沙漠黄Y5W-7#亚黑H1R 2EQ 铝圈网轮-象 | LX600-D>600 3#沙漠黄Y5W-7#亚黑H1R 2EQ 铝圈网轮-象牌-子午真空胎-胎压传感器-双盘.盘式.ABS.Y-联电-电喷-沉口油箱-LED前大灯-LED尾灯-LED转灯-数字仪表-全免电池-单喇叭-单后减-可调倒置前减-油封链条-半链盒-异型平叉-触媒消声器-小脚蹬-侧熄-小货架-分座-高弹防滑皮-塑料镜-金属保-USB-行车记录仪-手把护罩-欧Ⅴ+-欧标状态 LX600~D包装1-出口无极版面-KEL600电喷纯电无极外观中间亚光黑两边5#金色Y5K国六滑动离合水冷18极全直流VOGE 整车 | LX600-D | 380760400-0002 | 水管>R7100_内径6,外径10,长850_三元乙丙橡胶(EPDM)_补水管; | R7100_内径6,外径10,长850_三元乙丙橡胶(EPDM)_补水管;两端带φ9.5黑色钢板夹 | EA | 1 |  | 0.042 | 2024.09.13 | 1 | 水管 |  |  | 22
|  | 2405 | LR712RS002MEG02YHZ | LX600-D>600 3#沙漠黄Y5W-7#亚黑H1R 2EQ 铝圈网轮-象 | LX600-D>600 3#沙漠黄Y5W-7#亚黑H1R 2EQ 铝圈网轮-象牌-子午真空胎-胎压传感器-双盘.盘式.ABS.Y-联电-电喷-沉口油箱-LED前大灯-LED尾灯-LED转灯-数字仪表-全免电池-单喇叭-单后减-可调倒置前减-油封链条-半链盒-异型平叉-触媒消声器-小脚蹬-侧熄-小货架-分座-高弹防滑皮-塑料镜-金属保-USB-行车记录仪-手把护罩-欧Ⅴ+-欧标状态 LX600~D包装1-出口无极版面-KEL600电喷纯电无极外观中间亚光黑两边5#金色Y5K国六滑动离合水冷18极全直流VOGE 整车 | LX600-D | 380760401-0001 | 水管>R7100_内径6,外径10,长23+382_三元乙丙橡胶(EPDM)_溢 | R7100_内径6,外径10,长23+382_三元乙丙橡胶(EPDM)_溢流管;一端带φ9.5管夹 | EA | 1 |  | 0.03 | 2024.09.13 | 1 | 水管 |  |  | 22
|  | 2405 | LR712RS002MEG02YHZ | LX600-D>600 3#沙漠黄Y5W-7#亚黑H1R 2EQ 铝圈网轮-象 | LX600-D>600 3#沙漠黄Y5W-7#亚黑H1R 2EQ 铝圈网轮-象牌-子午真空胎-胎压传感器-双盘.盘式.ABS.Y-联电-电喷-沉口油箱-LED前大灯-LED尾灯-LED转灯-数字仪表-全免电池-单喇叭-单后减-可调倒置前减-油封链条-半链盒-异型平叉-触媒消声器-小脚蹬-侧熄-小货架-分座-高弹防滑皮-塑料镜-金属保-USB-行车记录仪-手把护罩-欧Ⅴ+-欧标状态 LX600~D包装1-出口无极版面-KEL600电喷纯电无极外观中间亚光黑两边5#金色Y5K国六滑动离合水冷18极全直流VOGE 整车 | LX600-D | 380760726-0001 | 水管>R712M_内径21,外径29,长248_三元乙丙橡胶+聚酯乙烯+尼龙编织 | R712M_内径21,外径29,长248_三元乙丙橡胶+聚酯乙烯+尼龙编织网_进水管;黑色 | EA | 1 |  | 0.073 | 2024.09.13 | 1 | 水管 |  |  | 230
|  | 2405 | LR712RS002MEG02YHZ | LX600-D>600 3#沙漠黄Y5W-7#亚黑H1R 2EQ 铝圈网轮-象 | LX600-D>600 3#沙漠黄Y5W-7#亚黑H1R 2EQ 铝圈网轮-象牌-子午真空胎-胎压传感器-双盘.盘式.ABS.Y-联电-电喷-沉口油箱-LED前大灯-LED尾灯-LED转灯-数字仪表-全免电池-单喇叭-单后减-可调倒置前减-油封链条-半链盒-异型平叉-触媒消声器-小脚蹬-侧熄-小货架-分座-高弹防滑皮-塑料镜-金属保-USB-行车记录仪-手把护罩-欧Ⅴ+-欧标状态 LX600~D包装1-出口无极版面-KEL600电喷纯电无极外观中间亚光黑两边5#金色Y5K国六滑动离合水冷18极全直流VOGE 整车 | LX600-D | 380760727-0001 | 水管>R712M_内径21,外径29,长332_三元乙丙橡胶(EPDM)+聚酯乙 | R712M_内径21,外径29,长332_三元乙丙橡胶(EPDM)+聚酯乙烯_出水管; | EA | 1 |  | 0.117 | 2024.09.13 | 1 | 水管 |  |  | 10
|  | 2405 | LR712RS002MEG02YHZ | LX600-D>600 3#沙漠黄Y5W-7#亚黑H1R 2EQ 铝圈网轮-象 | LX600-D>600 3#沙漠黄Y5W-7#亚黑H1R 2EQ 铝圈网轮-象牌-子午真空胎-胎压传感器-双盘.盘式.ABS.Y-联电-电喷-沉口油箱-LED前大灯-LED尾灯-LED转灯-数字仪表-全免电池-单喇叭-单后减-可调倒置前减-油封链条-半链盒-异型平叉-触媒消声器-小脚蹬-侧熄-小货架-分座-高弹防滑皮-塑料镜-金属保-USB-行车记录仪-手把护罩-欧Ⅴ+-欧标状态 LX600~D包装1-出口无极版面-KEL600电喷纯电无极外观中间亚光黑两边5#金色Y5K国六滑动离合水冷18极全直流VOGE 整车 | LX600-D | 380820512-0004 | 衬套>1730_翻边Φ9(Φ18×2)_内径6_长10;镀三价彩锌Q09 | 1730_翻边Φ9(Φ18×2)_内径6_长10;镀三价彩锌Q09 | EA | 4 |  | 0.005 | 2024.09.13 | 1 | 衬套 |  |  | 61
|  | 2405 | LR712RS002MEG02YHZ | LX600-D>600 3#沙漠黄Y5W-7#亚黑H1R 2EQ 铝圈网轮-象 | LX600-D>600 3#沙漠黄Y5W-7#亚黑H1R 2EQ 铝圈网轮-象牌-子午真空胎-胎压传感器-双盘.盘式.ABS.Y-联电-电喷-沉口油箱-LED前大灯-LED尾灯-LED转灯-数字仪表-全免电池-单喇叭-单后减-可调倒置前减-油封链条-半链盒-异型平叉-触媒消声器-小脚蹬-侧熄-小货架-分座-高弹防滑皮-塑料镜-金属保-USB-行车记录仪-手把护罩-欧Ⅴ+-欧标状态 LX600~D包装1-出口无极版面-KEL600电喷纯电无极外观中间亚光黑两边5#金色Y5K国六滑动离合水冷18极全直流VOGE 整车 | LX600-D | 380820512-0004 | 衬套>1730_翻边Φ9(Φ18×2)_内径6_长10;镀三价彩锌Q09 | 1730_翻边Φ9(Φ18×2)_内径6_长10;镀三价彩锌Q09 | EA | 2 |  | 0.005 | 2024.09.13 | 1 | 衬套 |  |  | 81
|  | 2405 | LR712RS002MEG02YHZ | LX600-D>600 3#沙漠黄Y5W-7#亚黑H1R 2EQ 铝圈网轮-象 | LX600-D>600 3#沙漠黄Y5W-7#亚黑H1R 2EQ 铝圈网轮-象牌-子午真空胎-胎压传感器-双盘.盘式.ABS.Y-联电-电喷-沉口油箱-LED前大灯-LED尾灯-LED转灯-数字仪表-全免电池-单喇叭-单后减-可调倒置前减-油封链条-半链盒-异型平叉-触媒消声器-小脚蹬-侧熄-小货架-分座-高弹防滑皮-塑料镜-金属保-USB-行车记录仪-手把护罩-欧Ⅴ+-欧标状态 LX600~D包装1-出口无极版面-KEL600电喷纯电无极外观中间亚光黑两边5#金色Y5K国六滑动离合水冷18极全直流VOGE 整车 | LX600-D | 380820512-0004 | 衬套>1730_翻边Φ9(Φ18×2)_内径6_长10;镀三价彩锌Q09 | 1730_翻边Φ9(Φ18×2)_内径6_长10;镀三价彩锌Q09 | EA | 2 |  | 0.005 | 2024.09.13 | 1 | 衬套 |  |  | 151
|  | 2405 | LR712RS002MEG02YHZ | LX600-D>600 3#沙漠黄Y5W-7#亚黑H1R 2EQ 铝圈网轮-象 | LX600-D>600 3#沙漠黄Y5W-7#亚黑H1R 2EQ 铝圈网轮-象牌-子午真空胎-胎压传感器-双盘.盘式.ABS.Y-联电-电喷-沉口油箱-LED前大灯-LED尾灯-LED转灯-数字仪表-全免电池-单喇叭-单后减-可调倒置前减-油封链条-半链盒-异型平叉-触媒消声器-小脚蹬-侧熄-小货架-分座-高弹防滑皮-塑料镜-金属保-USB-行车记录仪-手把护罩-欧Ⅴ+-欧标状态 LX600~D包装1-出口无极版面-KEL600电喷纯电无极外观中间亚光黑两边5#金色Y5K国六滑动离合水冷18极全直流VOGE 整车 | LX600-D | 380820512-0004 | 衬套>1730_翻边Φ9(Φ18×2)_内径6_长10;镀三价彩锌Q09 | 1730_翻边Φ9(Φ18×2)_内径6_长10;镀三价彩锌Q09 | EA | 3 |  | 0.005 | 2024.09.13 | 1 | 衬套 |  |  | 161
|  | 2405 | LR712RS002MEG02YHZ | LX600-D>600 3#沙漠黄Y5W-7#亚黑H1R 2EQ 铝圈网轮-象 | LX600-D>600 3#沙漠黄Y5W-7#亚黑H1R 2EQ 铝圈网轮-象牌-子午真空胎-胎压传感器-双盘.盘式.ABS.Y-联电-电喷-沉口油箱-LED前大灯-LED尾灯-LED转灯-数字仪表-全免电池-单喇叭-单后减-可调倒置前减-油封链条-半链盒-异型平叉-触媒消声器-小脚蹬-侧熄-小货架-分座-高弹防滑皮-塑料镜-金属保-USB-行车记录仪-手把护罩-欧Ⅴ+-欧标状态 LX600~D包装1-出口无极版面-KEL600电喷纯电无极外观中间亚光黑两边5#金色Y5K国六滑动离合水冷18极全直流VOGE 整车 | LX600-D | 380820512-0004 | 衬套>1730_翻边Φ9(Φ18×2)_内径6_长10;镀三价彩锌Q09 | 1730_翻边Φ9(Φ18×2)_内径6_长10;镀三价彩锌Q09 | EA | 2 |  | 0.005 | 2024.09.13 | 1 | 衬套 |  |  | 50
|  | 2405 | LR712RS002MEG02YHZ | LX600-D>600 3#沙漠黄Y5W-7#亚黑H1R 2EQ 铝圈网轮-象 | LX600-D>600 3#沙漠黄Y5W-7#亚黑H1R 2EQ 铝圈网轮-象牌-子午真空胎-胎压传感器-双盘.盘式.ABS.Y-联电-电喷-沉口油箱-LED前大灯-LED尾灯-LED转灯-数字仪表-全免电池-单喇叭-单后减-可调倒置前减-油封链条-半链盒-异型平叉-触媒消声器-小脚蹬-侧熄-小货架-分座-高弹防滑皮-塑料镜-金属保-USB-行车记录仪-手把护罩-欧Ⅴ+-欧标状态 LX600~D包装1-出口无极版面-KEL600电喷纯电无极外观中间亚光黑两边5#金色Y5K国六滑动离合水冷18极全直流VOGE 整车 | LX600-D | 380820512-0004 | 衬套>1730_翻边Φ9(Φ18×2)_内径6_长10;镀三价彩锌Q09 | 1730_翻边Φ9(Φ18×2)_内径6_长10;镀三价彩锌Q09 | EA | 2 |  | 0.005 | 2024.09.13 | 1 | 衬套 |  |  | 130
|  | 2405 | LR712RS002MEG02YHZ | LX600-D>600 3#沙漠黄Y5W-7#亚黑H1R 2EQ 铝圈网轮-象 | LX600-D>600 3#沙漠黄Y5W-7#亚黑H1R 2EQ 铝圈网轮-象牌-子午真空胎-胎压传感器-双盘.盘式.ABS.Y-联电-电喷-沉口油箱-LED前大灯-LED尾灯-LED转灯-数字仪表-全免电池-单喇叭-单后减-可调倒置前减-油封链条-半链盒-异型平叉-触媒消声器-小脚蹬-侧熄-小货架-分座-高弹防滑皮-塑料镜-金属保-USB-行车记录仪-手把护罩-欧Ⅴ+-欧标状态 LX600~D包装1-出口无极版面-KEL600电喷纯电无极外观中间亚光黑两边5#金色Y5K国六滑动离合水冷18极全直流VOGE 整车 | LX600-D | 380820512-0004 | 衬套>1730_翻边Φ9(Φ18×2)_内径6_长10;镀三价彩锌Q09 | 1730_翻边Φ9(Φ18×2)_内径6_长10;镀三价彩锌Q09 | EA | 4 |  | 0.005 | 2024.09.13 | 1 | 衬套 |  |  | 290
|  | 2405 | LR712RS002MEG02YHZ | LX600-D>600 3#沙漠黄Y5W-7#亚黑H1R 2EQ 铝圈网轮-象 | LX600-D>600 3#沙漠黄Y5W-7#亚黑H1R 2EQ 铝圈网轮-象牌-子午真空胎-胎压传感器-双盘.盘式.ABS.Y-联电-电喷-沉口油箱-LED前大灯-LED尾灯-LED转灯-数字仪表-全免电池-单喇叭-单后减-可调倒置前减-油封链条-半链盒-异型平叉-触媒消声器-小脚蹬-侧熄-小货架-分座-高弹防滑皮-塑料镜-金属保-USB-行车记录仪-手把护罩-欧Ⅴ+-欧标状态 LX600~D包装1-出口无极版面-KEL600电喷纯电无极外观中间亚光黑两边5#金色Y5K国六滑动离合水冷18极全直流VOGE 整车 | LX600-D | 380822734-0003 | 衬套>H500_外径台阶(Φ38×4)×Φ32_内径20_长17.5_45钢;热 | H500_外径台阶(Φ38×4)×Φ32_内径20_长17.5_45钢;热处理_镀三价彩锌Q09 | EA | 1 |  | 0.074 | 2024.09.13 | 1 | 衬套 |  |  | 40
|  | 2405 | LR712RS002MEG02YHZ | LX600-D>600 3#沙漠黄Y5W-7#亚黑H1R 2EQ 铝圈网轮-象 | LX600-D>600 3#沙漠黄Y5W-7#亚黑H1R 2EQ 铝圈网轮-象牌-子午真空胎-胎压传感器-双盘.盘式.ABS.Y-联电-电喷-沉口油箱-LED前大灯-LED尾灯-LED转灯-数字仪表-全免电池-单喇叭-单后减-可调倒置前减-油封链条-半链盒-异型平叉-触媒消声器-小脚蹬-侧熄-小货架-分座-高弹防滑皮-塑料镜-金属保-USB-行车记录仪-手把护罩-欧Ⅴ+-欧标状态 LX600~D包装1-出口无极版面-KEL600电喷纯电无极外观中间亚光黑两边5#金色Y5K国六滑动离合水冷18极全直流VOGE 整车 | LX600-D | 380822735-0003 | 衬套>H500_外径30_内径20_长13_45钢;热处理_镀三价彩锌Q09 | H500_外径30_内径20_长13_45钢;热处理_镀三价彩锌Q09 | EA | 1 |  | 0.04 | 2024.09.13 | 1 | 衬套 |  |  | 40
|  | 2405 | LR712RS002MEG02YHZ | LX600-D>600 3#沙漠黄Y5W-7#亚黑H1R 2EQ 铝圈网轮-象 | LX600-D>600 3#沙漠黄Y5W-7#亚黑H1R 2EQ 铝圈网轮-象牌-子午真空胎-胎压传感器-双盘.盘式.ABS.Y-联电-电喷-沉口油箱-LED前大灯-LED尾灯-LED转灯-数字仪表-全免电池-单喇叭-单后减-可调倒置前减-油封链条-半链盒-异型平叉-触媒消声器-小脚蹬-侧熄-小货架-分座-高弹防滑皮-塑料镜-金属保-USB-行车记录仪-手把护罩-欧Ⅴ+-欧标状态 LX600~D包装1-出口无极版面-KEL600电喷纯电无极外观中间亚光黑两边5#金色Y5K国六滑动离合水冷18极全直流VOGE 整车 | LX600-D | 380823597-0001 | 衬套>R7100_外径22_内径15_长12_45钢;热处理_平叉右_镀三价彩锌 | R7100_外径22_内径15_长12_45钢;热处理_平叉右_镀三价彩锌Q09 | EA | 1 |  | 0.019 | 2024.09.13 | 1 | 衬套 |  |  | 20
|  | 2405 | LR712RS002MEG02YHZ | LX600-D>600 3#沙漠黄Y5W-7#亚黑H1R 2EQ 铝圈网轮-象 | LX600-D>600 3#沙漠黄Y5W-7#亚黑H1R 2EQ 铝圈网轮-象牌-子午真空胎-胎压传感器-双盘.盘式.ABS.Y-联电-电喷-沉口油箱-LED前大灯-LED尾灯-LED转灯-数字仪表-全免电池-单喇叭-单后减-可调倒置前减-油封链条-半链盒-异型平叉-触媒消声器-小脚蹬-侧熄-小货架-分座-高弹防滑皮-塑料镜-金属保-USB-行车记录仪-手把护罩-欧Ⅴ+-欧标状态 LX600~D包装1-出口无极版面-KEL600电喷纯电无极外观中间亚光黑两边5#金色Y5K国六滑动离合水冷18极全直流VOGE 整车 | LX600-D | 380823752-0001 | 衬套>R4110_外径16_内径10.5;镀三价彩锌Q09 | R4110_外径16_内径10.5;镀三价彩锌Q09 | EA | 1 |  | 0.04 | 2024.09.13 | 1 | 衬套 |  |  | 30
|  | 2405 | LR712RS002MEG02YHZ | LX600-D>600 3#沙漠黄Y5W-7#亚黑H1R 2EQ 铝圈网轮-象 | LX600-D>600 3#沙漠黄Y5W-7#亚黑H1R 2EQ 铝圈网轮-象牌-子午真空胎-胎压传感器-双盘.盘式.ABS.Y-联电-电喷-沉口油箱-LED前大灯-LED尾灯-LED转灯-数字仪表-全免电池-单喇叭-单后减-可调倒置前减-油封链条-半链盒-异型平叉-触媒消声器-小脚蹬-侧熄-小货架-分座-高弹防滑皮-塑料镜-金属保-USB-行车记录仪-手把护罩-欧Ⅴ+-欧标状态 LX600~D包装1-出口无极版面-KEL600电喷纯电无极外观中间亚光黑两边5#金色Y5K国六滑动离合水冷18极全直流VOGE 整车 | LX600-D | 380824015-0001 | 衬套>E3100_外径12(台阶Ф18×2)_内径8.5_长6_Q235;镀三价 | E3100_外径12(台阶Ф18×2)_内径8.5_长6_Q235;镀三价彩锌Q09 | EA | 2 |  | 0.005 | 2024.09.13 | 1 | 衬套 |  |  | 300
|  | 2405 | LR712RS002MEG02YHZ | LX600-D>600 3#沙漠黄Y5W-7#亚黑H1R 2EQ 铝圈网轮-象 | LX600-D>600 3#沙漠黄Y5W-7#亚黑H1R 2EQ 铝圈网轮-象牌-子午真空胎-胎压传感器-双盘.盘式.ABS.Y-联电-电喷-沉口油箱-LED前大灯-LED尾灯-LED转灯-数字仪表-全免电池-单喇叭-单后减-可调倒置前减-油封链条-半链盒-异型平叉-触媒消声器-小脚蹬-侧熄-小货架-分座-高弹防滑皮-塑料镜-金属保-USB-行车记录仪-手把护罩-欧Ⅴ+-欧标状态 LX600~D包装1-出口无极版面-KEL600电喷纯电无极外观中间亚光黑两边5#金色Y5K国六滑动离合水冷18极全直流VOGE 整车 | LX600-D | 380824140-0001 | 衬套>R712D_外径10_内径6_长8; | R712D_外径10_内径6_长8; | EA | 2 |  | 0.003 | 2024.09.13 | 1 | 衬套 |  |  | 140
|  | 2405 | LR712RS002MEG02YHZ | LX600-D>600 3#沙漠黄Y5W-7#亚黑H1R 2EQ 铝圈网轮-象 | LX600-D>600 3#沙漠黄Y5W-7#亚黑H1R 2EQ 铝圈网轮-象牌-子午真空胎-胎压传感器-双盘.盘式.ABS.Y-联电-电喷-沉口油箱-LED前大灯-LED尾灯-LED转灯-数字仪表-全免电池-单喇叭-单后减-可调倒置前减-油封链条-半链盒-异型平叉-触媒消声器-小脚蹬-侧熄-小货架-分座-高弹防滑皮-塑料镜-金属保-USB-行车记录仪-手把护罩-欧Ⅴ+-欧标状态 LX600~D包装1-出口无极版面-KEL600电喷纯电无极外观中间亚光黑两边5#金色Y5K国六滑动离合水冷18极全直流VOGE 整车 | LX600-D | 380824396-0001 | 衬套>R7130_外径28_内径20_长19_45钢;热处理_前轮轴左_镀三价彩 | R7130_外径28_内径20_长19_45钢;热处理_前轮轴左_镀三价彩锌Q09 | EA | 1 |  | 0.032 | 2024.09.13 | 1 | 衬套 |  |  | 80
|  | 2405 | LR712RS002MEG02YHZ | LX600-D>600 3#沙漠黄Y5W-7#亚黑H1R 2EQ 铝圈网轮-象 | LX600-D>600 3#沙漠黄Y5W-7#亚黑H1R 2EQ 铝圈网轮-象牌-子午真空胎-胎压传感器-双盘.盘式.ABS.Y-联电-电喷-沉口油箱-LED前大灯-LED尾灯-LED转灯-数字仪表-全免电池-单喇叭-单后减-可调倒置前减-油封链条-半链盒-异型平叉-触媒消声器-小脚蹬-侧熄-小货架-分座-高弹防滑皮-塑料镜-金属保-USB-行车记录仪-手把护罩-欧Ⅴ+-欧标状态 LX600~D包装1-出口无极版面-KEL600电喷纯电无极外观中间亚光黑两边5#金色Y5K国六滑动离合水冷18极全直流VOGE 整车 | LX600-D | 380824401-0001 | 衬套>R7130_外径24_内径10.1_长8_铝合金6061;发动机前_钝化 | R7130_外径24_内径10.1_长8_铝合金6061;发动机前_钝化 | EA | 2 |  | 0.008 | 2024.09.13 | 1 | 衬套 |  |  | 20
|  | 2405 | LR712RS002MEG02YHZ | LX600-D>600 3#沙漠黄Y5W-7#亚黑H1R 2EQ 铝圈网轮-象 | LX600-D>600 3#沙漠黄Y5W-7#亚黑H1R 2EQ 铝圈网轮-象牌-子午真空胎-胎压传感器-双盘.盘式.ABS.Y-联电-电喷-沉口油箱-LED前大灯-LED尾灯-LED转灯-数字仪表-全免电池-单喇叭-单后减-可调倒置前减-油封链条-半链盒-异型平叉-触媒消声器-小脚蹬-侧熄-小货架-分座-高弹防滑皮-塑料镜-金属保-USB-行车记录仪-手把护罩-欧Ⅴ+-欧标状态 LX600~D包装1-出口无极版面-KEL600电喷纯电无极外观中间亚光黑两边5#金色Y5K国六滑动离合水冷18极全直流VOGE 整车 | LX600-D | 380824795-0001 | 衬套>R712M_外径19.1_内径10.1_长30_铝合金6061; | R712M_外径19.1_内径10.1_长30_铝合金6061; | EA | 2 |  | 0.017 | 2024.09.13 | 1 | 衬套 |  |  | 20
|  | 2405 | LR712RS002MEG02YHZ | LX600-D>600 3#沙漠黄Y5W-7#亚黑H1R 2EQ 铝圈网轮-象 | LX600-D>600 3#沙漠黄Y5W-7#亚黑H1R 2EQ 铝圈网轮-象牌-子午真空胎-胎压传感器-双盘.盘式.ABS.Y-联电-电喷-沉口油箱-LED前大灯-LED尾灯-LED转灯-数字仪表-全免电池-单喇叭-单后减-可调倒置前减-油封链条-半链盒-异型平叉-触媒消声器-小脚蹬-侧熄-小货架-分座-高弹防滑皮-塑料镜-金属保-USB-行车记录仪-手把护罩-欧Ⅴ+-欧标状态 LX600~D包装1-出口无极版面-KEL600电喷纯电无极外观中间亚光黑两边5#金色Y5K国六滑动离合水冷18极全直流VOGE 整车 | LX600-D | 380841566-0001 | 密封圈>R712H_O型圈_D=7.6_d=1.2_丁腈橡胶; | R712H_O型圈_D=7.6_d=1.2_丁腈橡胶; | EA | 2 |  | 0.001 | 2024.09.13 | 1 | 密封圈 |  |  | 42
|  | 2405 | LR712RS002MEG02YHZ | LX600-D>600 3#沙漠黄Y5W-7#亚黑H1R 2EQ 铝圈网轮-象 | LX600-D>600 3#沙漠黄Y5W-7#亚黑H1R 2EQ 铝圈网轮-象牌-子午真空胎-胎压传感器-双盘.盘式.ABS.Y-联电-电喷-沉口油箱-LED前大灯-LED尾灯-LED转灯-数字仪表-全免电池-单喇叭-单后减-可调倒置前减-油封链条-半链盒-异型平叉-触媒消声器-小脚蹬-侧熄-小货架-分座-高弹防滑皮-塑料镜-金属保-USB-行车记录仪-手把护罩-欧Ⅴ+-欧标状态 LX600~D包装1-出口无极版面-KEL600电喷纯电无极外观中间亚光黑两边5#金色Y5K国六滑动离合水冷18极全直流VOGE 整车 | LX600-D | 380870739-0003 | 轴>H500_内六角头_大径20/M18×1.5_长191_40Cr_头部Φ28 | H500_内六角头_大径20/M18×1.5_长191_40Cr_头部Φ28×56;热处理_镀三价彩锌Q09_前轮轴 | EA | 1 |  | 0.206 | 2024.09.13 | 1 | 轴 |  |  | 80
|  | 2405 | LR712RS002MEG02YHZ | LX600-D>600 3#沙漠黄Y5W-7#亚黑H1R 2EQ 铝圈网轮-象 | LX600-D>600 3#沙漠黄Y5W-7#亚黑H1R 2EQ 铝圈网轮-象牌-子午真空胎-胎压传感器-双盘.盘式.ABS.Y-联电-电喷-沉口油箱-LED前大灯-LED尾灯-LED转灯-数字仪表-全免电池-单喇叭-单后减-可调倒置前减-油封链条-半链盒-异型平叉-触媒消声器-小脚蹬-侧熄-小货架-分座-高弹防滑皮-塑料镜-金属保-USB-行车记录仪-手把护罩-欧Ⅴ+-欧标状态 LX600~D包装1-出口无极版面-KEL600电喷纯电无极外观中间亚光黑两边5#金色Y5K国六滑动离合水冷18极全直流VOGE 整车 | LX600-D | 380870985-0001 | 轴>R7100_大径20_长324;热处理_后轮轴_镀三价彩锌Q09 | R7100_大径20_长324;热处理_后轮轴_镀三价彩锌Q09 | EA | 1 |  | 0.102 | 2024.09.13 | 1 | 轴 |  |  | 40
|  | 2405 | LR712RS002MEG02YHZ | LX600-D>600 3#沙漠黄Y5W-7#亚黑H1R 2EQ 铝圈网轮-象 | LX600-D>600 3#沙漠黄Y5W-7#亚黑H1R 2EQ 铝圈网轮-象牌-子午真空胎-胎压传感器-双盘.盘式.ABS.Y-联电-电喷-沉口油箱-LED前大灯-LED尾灯-LED转灯-数字仪表-全免电池-单喇叭-单后减-可调倒置前减-油封链条-半链盒-异型平叉-触媒消声器-小脚蹬-侧熄-小货架-分座-高弹防滑皮-塑料镜-金属保-USB-行车记录仪-手把护罩-欧Ⅴ+-欧标状态 LX600~D包装1-出口无极版面-KEL600电喷纯电无极外观中间亚光黑两边5#金色Y5K国六滑动离合水冷18极全直流VOGE 整车 | LX600-D | 380870986-0001 | 轴>R7100_大径15_长268;热处理_平叉轴_镀三价彩锌Q09 | R7100_大径15_长268;热处理_平叉轴_镀三价彩锌Q09 | EA | 1 |  | 0.404 | 2024.09.13 | 1 | 轴 |  |  | 20
|  | 2405 | LR712RS002MEG02YHZ | LX600-D>600 3#沙漠黄Y5W-7#亚黑H1R 2EQ 铝圈网轮-象 | LX600-D>600 3#沙漠黄Y5W-7#亚黑H1R 2EQ 铝圈网轮-象牌-子午真空胎-胎压传感器-双盘.盘式.ABS.Y-联电-电喷-沉口油箱-LED前大灯-LED尾灯-LED转灯-数字仪表-全免电池-单喇叭-单后减-可调倒置前减-油封链条-半链盒-异型平叉-触媒消声器-小脚蹬-侧熄-小货架-分座-高弹防滑皮-塑料镜-金属保-USB-行车记录仪-手把护罩-欧Ⅴ+-欧标状态 LX600~D包装1-出口无极版面-KEL600电喷纯电无极外观中间亚光黑两边5#金色Y5K国六滑动离合水冷18极全直流VOGE 整车 | LX600-D | 380871007-0001 | 轴>R7100_内六角圆柱头_大径12_长50;热处理_镀三价彩锌Q09 | R7100_内六角圆柱头_大径12_长50;热处理_镀三价彩锌Q09 | EA | 1 |  | 0.062 | 2024.09.13 | 1 | 轴 |  |  | 20
|  | 2405 | LR712RS002MEG02YHZ | LX600-D>600 3#沙漠黄Y5W-7#亚黑H1R 2EQ 铝圈网轮-象 | LX600-D>600 3#沙漠黄Y5W-7#亚黑H1R 2EQ 铝圈网轮-象牌-子午真空胎-胎压传感器-双盘.盘式.ABS.Y-联电-电喷-沉口油箱-LED前大灯-LED尾灯-LED转灯-数字仪表-全免电池-单喇叭-单后减-可调倒置前减-油封链条-半链盒-异型平叉-触媒消声器-小脚蹬-侧熄-小货架-分座-高弹防滑皮-塑料镜-金属保-USB-行车记录仪-手把护罩-欧Ⅴ+-欧标状态 LX600~D包装1-出口无极版面-KEL600电喷纯电无极外观中间亚光黑两边5#金色Y5K国六滑动离合水冷18极全直流VOGE 整车 | LX600-D | 380871008-0001 | 轴>R7100_内六角圆柱头_大径12_长60;热处理_镀三价彩锌Q09 | R7100_内六角圆柱头_大径12_长60;热处理_镀三价彩锌Q09 | EA | 1 |  | 0.071 | 2024.09.13 | 1 | 轴 |  |  | 20
|  | 2405 | LR712RS002MEG02YHZ | LX600-D>600 3#沙漠黄Y5W-7#亚黑H1R 2EQ 铝圈网轮-象 | LX600-D>600 3#沙漠黄Y5W-7#亚黑H1R 2EQ 铝圈网轮-象牌-子午真空胎-胎压传感器-双盘.盘式.ABS.Y-联电-电喷-沉口油箱-LED前大灯-LED尾灯-LED转灯-数字仪表-全免电池-单喇叭-单后减-可调倒置前减-油封链条-半链盒-异型平叉-触媒消声器-小脚蹬-侧熄-小货架-分座-高弹防滑皮-塑料镜-金属保-USB-行车记录仪-手把护罩-欧Ⅴ+-欧标状态 LX600~D包装1-出口无极版面-KEL600电喷纯电无极外观中间亚光黑两边5#金色Y5K国六滑动离合水冷18极全直流VOGE 整车 | LX600-D | 380871011-0001 | 轴>R7100_带法兰盘_大径12_长65;热处理_镀三价彩锌Q09 | R7100_带法兰盘_大径12_长65;热处理_镀三价彩锌Q09 | EA | 3 |  | 0.071 | 2024.09.13 | 1 | 轴 |  |  | 20
|  | 2405 | LR712RS002MEG02YHZ | LX600-D>600 3#沙漠黄Y5W-7#亚黑H1R 2EQ 铝圈网轮-象 | LX600-D>600 3#沙漠黄Y5W-7#亚黑H1R 2EQ 铝圈网轮-象牌-子午真空胎-胎压传感器-双盘.盘式.ABS.Y-联电-电喷-沉口油箱-LED前大灯-LED尾灯-LED转灯-数字仪表-全免电池-单喇叭-单后减-可调倒置前减-油封链条-半链盒-异型平叉-触媒消声器-小脚蹬-侧熄-小货架-分座-高弹防滑皮-塑料镜-金属保-USB-行车记录仪-手把护罩-欧Ⅴ+-欧标状态 LX600~D包装1-出口无极版面-KEL600电喷纯电无极外观中间亚光黑两边5#金色Y5K国六滑动离合水冷18极全直流VOGE 整车 | LX600-D | 380871134-0002 | 轴>R7110_六角花形法兰盘_大径10_长70;热处理_本色三价锌镍合金 | R7110_六角花形法兰盘_大径10_长70;热处理_本色三价锌镍合金 | EA | 2 |  | 0.056 | 2024.09.13 | 1 | 轴 |  |  | 30
|  | 2405 | LR712RS002MEG02YHZ | LX600-D>600 3#沙漠黄Y5W-7#亚黑H1R 2EQ 铝圈网轮-象 | LX600-D>600 3#沙漠黄Y5W-7#亚黑H1R 2EQ 铝圈网轮-象牌-子午真空胎-胎压传感器-双盘.盘式.ABS.Y-联电-电喷-沉口油箱-LED前大灯-LED尾灯-LED转灯-数字仪表-全免电池-单喇叭-单后减-可调倒置前减-油封链条-半链盒-异型平叉-触媒消声器-小脚蹬-侧熄-小货架-分座-高弹防滑皮-塑料镜-金属保-USB-行车记录仪-手把护罩-欧Ⅴ+-欧标状态 LX600~D包装1-出口无极版面-KEL600电喷纯电无极外观中间亚光黑两边5#金色Y5K国六滑动离合水冷18极全直流VOGE 整车 | LX600-D | 380871135-0002 | 轴>R7110_六角花形法兰盘_大径10_长60;热处理_本色三价锌镍合金 | R7110_六角花形法兰盘_大径10_长60;热处理_本色三价锌镍合金 | EA | 2 |  | 0.049 | 2024.09.13 | 1 | 轴 |  |  | 20
|  | 2405 | LR712RS002MEG02YHZ | LX600-D>600 3#沙漠黄Y5W-7#亚黑H1R 2EQ 铝圈网轮-象 | LX600-D>600 3#沙漠黄Y5W-7#亚黑H1R 2EQ 铝圈网轮-象牌-子午真空胎-胎压传感器-双盘.盘式.ABS.Y-联电-电喷-沉口油箱-LED前大灯-LED尾灯-LED转灯-数字仪表-全免电池-单喇叭-单后减-可调倒置前减-油封链条-半链盒-异型平叉-触媒消声器-小脚蹬-侧熄-小货架-分座-高弹防滑皮-塑料镜-金属保-USB-行车记录仪-手把护罩-欧Ⅴ+-欧标状态 LX600~D包装1-出口无极版面-KEL600电喷纯电无极外观中间亚光黑两边5#金色Y5K国六滑动离合水冷18极全直流VOGE 整车 | LX600-D | 380871138-0001 | 轴>R7110_六角花形法兰盘_大径10_长30;热处理_镀三价彩锌Q09 | R7110_六角花形法兰盘_大径10_长30;热处理_镀三价彩锌Q09 | EA | 2 |  | 0.031 | 2024.09.13 | 1 | 轴 |  |  | 30
|  | 2405 | LR712RS002MEG02YHZ | LX600-D>600 3#沙漠黄Y5W-7#亚黑H1R 2EQ 铝圈网轮-象 | LX600-D>600 3#沙漠黄Y5W-7#亚黑H1R 2EQ 铝圈网轮-象牌-子午真空胎-胎压传感器-双盘.盘式.ABS.Y-联电-电喷-沉口油箱-LED前大灯-LED尾灯-LED转灯-数字仪表-全免电池-单喇叭-单后减-可调倒置前减-油封链条-半链盒-异型平叉-触媒消声器-小脚蹬-侧熄-小货架-分座-高弹防滑皮-塑料镜-金属保-USB-行车记录仪-手把护罩-欧Ⅴ+-欧标状态 LX600~D包装1-出口无极版面-KEL600电喷纯电无极外观中间亚光黑两边5#金色Y5K国六滑动离合水冷18极全直流VOGE 整车 | LX600-D | 380871143-0001 | 轴>R7120_主站架用_大径12_长122;热处理_镀三价彩锌Q09 | R7120_主站架用_大径12_长122;热处理_镀三价彩锌Q09 | EA | 1 |  | 0.119 | 2024.09.13 | 1 | 轴 |  |  | 30
|  | 2405 | LR712RS002MEG02YHZ | LX600-D>600 3#沙漠黄Y5W-7#亚黑H1R 2EQ 铝圈网轮-象 | LX600-D>600 3#沙漠黄Y5W-7#亚黑H1R 2EQ 铝圈网轮-象牌-子午真空胎-胎压传感器-双盘.盘式.ABS.Y-联电-电喷-沉口油箱-LED前大灯-LED尾灯-LED转灯-数字仪表-全免电池-单喇叭-单后减-可调倒置前减-油封链条-半链盒-异型平叉-触媒消声器-小脚蹬-侧熄-小货架-分座-高弹防滑皮-塑料镜-金属保-USB-行车记录仪-手把护罩-欧Ⅴ+-欧标状态 LX600~D包装1-出口无极版面-KEL600电喷纯电无极外观中间亚光黑两边5#金色Y5K国六滑动离合水冷18极全直流VOGE 整车 | LX600-D | 380871146-0001 | 轴>R7110_带法兰盘_大径10_长150;热处理_镀三价彩锌Q09 | R7110_带法兰盘_大径10_长150;热处理_镀三价彩锌Q09 | EA | 2 |  | 0.104 | 2024.09.13 | 1 | 轴 |  |  | 20
|  | 2405 | LR712RS002MEG02YHZ | LX600-D>600 3#沙漠黄Y5W-7#亚黑H1R 2EQ 铝圈网轮-象 | LX600-D>600 3#沙漠黄Y5W-7#亚黑H1R 2EQ 铝圈网轮-象牌-子午真空胎-胎压传感器-双盘.盘式.ABS.Y-联电-电喷-沉口油箱-LED前大灯-LED尾灯-LED转灯-数字仪表-全免电池-单喇叭-单后减-可调倒置前减-油封链条-半链盒-异型平叉-触媒消声器-小脚蹬-侧熄-小货架-分座-高弹防滑皮-塑料镜-金属保-USB-行车记录仪-手把护罩-欧Ⅴ+-欧标状态 LX600~D包装1-出口无极版面-KEL600电喷纯电无极外观中间亚光黑两边5#金色Y5K国六滑动离合水冷18极全直流VOGE 整车 | LX600-D | 380880090-0001 | T字型胶圈>R8100_Φ17.5×2+Φ13.5×6.5+Φ9×10.5+Φ2 | R8100_Φ17.5×2+Φ13.5×6.5+Φ9×10.5+Φ20×2_三元乙丙橡胶; | EA | 2 |  | 0.002 | 2024.09.13 | 1 | T字型胶圈 |  |  | 281
|  | 2405 | LR712RS002MEG02YHZ | LX600-D>600 3#沙漠黄Y5W-7#亚黑H1R 2EQ 铝圈网轮-象 | LX600-D>600 3#沙漠黄Y5W-7#亚黑H1R 2EQ 铝圈网轮-象牌-子午真空胎-胎压传感器-双盘.盘式.ABS.Y-联电-电喷-沉口油箱-LED前大灯-LED尾灯-LED转灯-数字仪表-全免电池-单喇叭-单后减-可调倒置前减-油封链条-半链盒-异型平叉-触媒消声器-小脚蹬-侧熄-小货架-分座-高弹防滑皮-塑料镜-金属保-USB-行车记录仪-手把护罩-欧Ⅴ+-欧标状态 LX600~D包装1-出口无极版面-KEL600电喷纯电无极外观中间亚光黑两边5#金色Y5K国六滑动离合水冷18极全直流VOGE 整车 | LX600-D | 380890173-0001 | 工字型胶圈>L030_Φ16.5×2.5+Φ10.5×3+Φ16.5×2.5+Φ | L030_Φ16.5×2.5+Φ10.5×3+Φ16.5×2.5+Φ8.5×8_三元乙丙_XH100805; | EA | 2 |  | 0.001 | 2024.09.13 | 1 | 工字型胶圈 |  |  | 81
|  | 2405 | LR712RS002MEG02YHZ | LX600-D>600 3#沙漠黄Y5W-7#亚黑H1R 2EQ 铝圈网轮-象 | LX600-D>600 3#沙漠黄Y5W-7#亚黑H1R 2EQ 铝圈网轮-象牌-子午真空胎-胎压传感器-双盘.盘式.ABS.Y-联电-电喷-沉口油箱-LED前大灯-LED尾灯-LED转灯-数字仪表-全免电池-单喇叭-单后减-可调倒置前减-油封链条-半链盒-异型平叉-触媒消声器-小脚蹬-侧熄-小货架-分座-高弹防滑皮-塑料镜-金属保-USB-行车记录仪-手把护罩-欧Ⅴ+-欧标状态 LX600~D包装1-出口无极版面-KEL600电喷纯电无极外观中间亚光黑两边5#金色Y5K国六滑动离合水冷18极全直流VOGE 整车 | LX600-D | 380890173-0001 | 工字型胶圈>L030_Φ16.5×2.5+Φ10.5×3+Φ16.5×2.5+Φ | L030_Φ16.5×2.5+Φ10.5×3+Φ16.5×2.5+Φ8.5×8_三元乙丙_XH100805; | EA | 4 |  | 0.001 | 2024.09.13 | 1 | 工字型胶圈 |  |  | 61
|  | 2405 | LR712RS002MEG02YHZ | LX600-D>600 3#沙漠黄Y5W-7#亚黑H1R 2EQ 铝圈网轮-象 | LX600-D>600 3#沙漠黄Y5W-7#亚黑H1R 2EQ 铝圈网轮-象牌-子午真空胎-胎压传感器-双盘.盘式.ABS.Y-联电-电喷-沉口油箱-LED前大灯-LED尾灯-LED转灯-数字仪表-全免电池-单喇叭-单后减-可调倒置前减-油封链条-半链盒-异型平叉-触媒消声器-小脚蹬-侧熄-小货架-分座-高弹防滑皮-塑料镜-金属保-USB-行车记录仪-手把护罩-欧Ⅴ+-欧标状态 LX600~D包装1-出口无极版面-KEL600电喷纯电无极外观中间亚光黑两边5#金色Y5K国六滑动离合水冷18极全直流VOGE 整车 | LX600-D | 380890173-0001 | 工字型胶圈>L030_Φ16.5×2.5+Φ10.5×3+Φ16.5×2.5+Φ | L030_Φ16.5×2.5+Φ10.5×3+Φ16.5×2.5+Φ8.5×8_三元乙丙_XH100805; | EA | 4 |  | 0.001 | 2024.09.13 | 1 | 工字型胶圈 |  |  | 151
|  | 2405 | LR712RS002MEG02YHZ | LX600-D>600 3#沙漠黄Y5W-7#亚黑H1R 2EQ 铝圈网轮-象 | LX600-D>600 3#沙漠黄Y5W-7#亚黑H1R 2EQ 铝圈网轮-象牌-子午真空胎-胎压传感器-双盘.盘式.ABS.Y-联电-电喷-沉口油箱-LED前大灯-LED尾灯-LED转灯-数字仪表-全免电池-单喇叭-单后减-可调倒置前减-油封链条-半链盒-异型平叉-触媒消声器-小脚蹬-侧熄-小货架-分座-高弹防滑皮-塑料镜-金属保-USB-行车记录仪-手把护罩-欧Ⅴ+-欧标状态 LX600~D包装1-出口无极版面-KEL600电喷纯电无极外观中间亚光黑两边5#金色Y5K国六滑动离合水冷18极全直流VOGE 整车 | LX600-D | 380890173-0001 | 工字型胶圈>L030_Φ16.5×2.5+Φ10.5×3+Φ16.5×2.5+Φ | L030_Φ16.5×2.5+Φ10.5×3+Φ16.5×2.5+Φ8.5×8_三元乙丙_XH100805; | EA | 3 |  | 0.001 | 2024.09.13 | 1 | 工字型胶圈 |  |  | 161
|  | 2405 | LR712RS002MEG02YHZ | LX600-D>600 3#沙漠黄Y5W-7#亚黑H1R 2EQ 铝圈网轮-象 | LX600-D>600 3#沙漠黄Y5W-7#亚黑H1R 2EQ 铝圈网轮-象牌-子午真空胎-胎压传感器-双盘.盘式.ABS.Y-联电-电喷-沉口油箱-LED前大灯-LED尾灯-LED转灯-数字仪表-全免电池-单喇叭-单后减-可调倒置前减-油封链条-半链盒-异型平叉-触媒消声器-小脚蹬-侧熄-小货架-分座-高弹防滑皮-塑料镜-金属保-USB-行车记录仪-手把护罩-欧Ⅴ+-欧标状态 LX600~D包装1-出口无极版面-KEL600电喷纯电无极外观中间亚光黑两边5#金色Y5K国六滑动离合水冷18极全直流VOGE 整车 | LX600-D | 380890173-0001 | 工字型胶圈>L030_Φ16.5×2.5+Φ10.5×3+Φ16.5×2.5+Φ | L030_Φ16.5×2.5+Φ10.5×3+Φ16.5×2.5+Φ8.5×8_三元乙丙_XH100805; | EA | 2 |  | 0.001 | 2024.09.13 | 1 | 工字型胶圈 |  |  | 130
|  | 2405 | LR712RS002MEG02YHZ | LX600-D>600 3#沙漠黄Y5W-7#亚黑H1R 2EQ 铝圈网轮-象 | LX600-D>600 3#沙漠黄Y5W-7#亚黑H1R 2EQ 铝圈网轮-象牌-子午真空胎-胎压传感器-双盘.盘式.ABS.Y-联电-电喷-沉口油箱-LED前大灯-LED尾灯-LED转灯-数字仪表-全免电池-单喇叭-单后减-可调倒置前减-油封链条-半链盒-异型平叉-触媒消声器-小脚蹬-侧熄-小货架-分座-高弹防滑皮-塑料镜-金属保-USB-行车记录仪-手把护罩-欧Ⅴ+-欧标状态 LX600~D包装1-出口无极版面-KEL600电喷纯电无极外观中间亚光黑两边5#金色Y5K国六滑动离合水冷18极全直流VOGE 整车 | LX600-D | 380890173-0001 | 工字型胶圈>L030_Φ16.5×2.5+Φ10.5×3+Φ16.5×2.5+Φ | L030_Φ16.5×2.5+Φ10.5×3+Φ16.5×2.5+Φ8.5×8_三元乙丙_XH100805; | EA | 4 |  | 0.001 | 2024.09.13 | 1 | 工字型胶圈 |  |  | 290
|  | 2405 | LR712RS002MEG02YHZ | LX600-D>600 3#沙漠黄Y5W-7#亚黑H1R 2EQ 铝圈网轮-象 | LX600-D>600 3#沙漠黄Y5W-7#亚黑H1R 2EQ 铝圈网轮-象牌-子午真空胎-胎压传感器-双盘.盘式.ABS.Y-联电-电喷-沉口油箱-LED前大灯-LED尾灯-LED转灯-数字仪表-全免电池-单喇叭-单后减-可调倒置前减-油封链条-半链盒-异型平叉-触媒消声器-小脚蹬-侧熄-小货架-分座-高弹防滑皮-塑料镜-金属保-USB-行车记录仪-手把护罩-欧Ⅴ+-欧标状态 LX600~D包装1-出口无极版面-KEL600电喷纯电无极外观中间亚光黑两边5#金色Y5K国六滑动离合水冷18极全直流VOGE 整车 | LX600-D | 380890174-0001 | 工字型胶圈>L040_Φ18×3+Φ12×2+Φ18×3+Φ8×8_三元乙丙_用 | L040_Φ18×3+Φ12×2+Φ18×3+Φ8×8_三元乙丙_用于仪表支架_XH101903; | EA | 2 |  | 0.002 | 2024.09.13 | 1 | 工字型胶圈 |  |  | 50
|  | 2405 | LR712RS002MEG02YHZ | LX600-D>600 3#沙漠黄Y5W-7#亚黑H1R 2EQ 铝圈网轮-象 | LX600-D>600 3#沙漠黄Y5W-7#亚黑H1R 2EQ 铝圈网轮-象牌-子午真空胎-胎压传感器-双盘.盘式.ABS.Y-联电-电喷-沉口油箱-LED前大灯-LED尾灯-LED转灯-数字仪表-全免电池-单喇叭-单后减-可调倒置前减-油封链条-半链盒-异型平叉-触媒消声器-小脚蹬-侧熄-小货架-分座-高弹防滑皮-塑料镜-金属保-USB-行车记录仪-手把护罩-欧Ⅴ+-欧标状态 LX600~D包装1-出口无极版面-KEL600电喷纯电无极外观中间亚光黑两边5#金色Y5K国六滑动离合水冷18极全直流VOGE 整车 | LX600-D | 380890324-0001 | 工字型胶圈>K2650_(Φ28×4)×Φ24×8×Φ16×36_三元乙丙; | K2650_(Φ28×4)×Φ24×8×Φ16×36_三元乙丙; | EA | 1 |  | 0.08 | 2024.09.13 | 1 | 工字型胶圈 |  |  | 30
|  | 2405 | LR712RS002MEG02YHZ | LX600-D>600 3#沙漠黄Y5W-7#亚黑H1R 2EQ 铝圈网轮-象 | LX600-D>600 3#沙漠黄Y5W-7#亚黑H1R 2EQ 铝圈网轮-象牌-子午真空胎-胎压传感器-双盘.盘式.ABS.Y-联电-电喷-沉口油箱-LED前大灯-LED尾灯-LED转灯-数字仪表-全免电池-单喇叭-单后减-可调倒置前减-油封链条-半链盒-异型平叉-触媒消声器-小脚蹬-侧熄-小货架-分座-高弹防滑皮-塑料镜-金属保-USB-行车记录仪-手把护罩-欧Ⅴ+-欧标状态 LX600~D包装1-出口无极版面-KEL600电喷纯电无极外观中间亚光黑两边5#金色Y5K国六滑动离合水冷18极全直流VOGE 整车 | LX600-D | 380890370-0001 | 工字型胶圈>R8100_Φ22×2.5+Φ13×2+Φ22×2.5+Φ8×7_三 | R8100_Φ22×2.5+Φ13×2+Φ22×2.5+Φ8×7_三元乙丙橡胶; | EA | 2 |  | 0.003 | 2024.09.13 | 1 | 工字型胶圈 |  |  | 30
|  | 2405 | LR712RS002MEG02YHZ | LX600-D>600 3#沙漠黄Y5W-7#亚黑H1R 2EQ 铝圈网轮-象 | LX600-D>600 3#沙漠黄Y5W-7#亚黑H1R 2EQ 铝圈网轮-象牌-子午真空胎-胎压传感器-双盘.盘式.ABS.Y-联电-电喷-沉口油箱-LED前大灯-LED尾灯-LED转灯-数字仪表-全免电池-单喇叭-单后减-可调倒置前减-油封链条-半链盒-异型平叉-触媒消声器-小脚蹬-侧熄-小货架-分座-高弹防滑皮-塑料镜-金属保-USB-行车记录仪-手把护罩-欧Ⅴ+-欧标状态 LX600~D包装1-出口无极版面-KEL600电喷纯电无极外观中间亚光黑两边5#金色Y5K国六滑动离合水冷18极全直流VOGE 整车 | LX600-D | 380900077-0002 | 箍带>D060_L=250_B=4_尼龙_固定电缆用;黑色 | D060_L=250_B=4_尼龙_固定电缆用;黑色 | EA | 37 |  | 0.003 | 2024.09.13 | 1 | 箍带 |  |  | 10
|  | 2405 | LR712RS002MEG02YHZ | LX600-D>600 3#沙漠黄Y5W-7#亚黑H1R 2EQ 铝圈网轮-象 | LX600-D>600 3#沙漠黄Y5W-7#亚黑H1R 2EQ 铝圈网轮-象牌-子午真空胎-胎压传感器-双盘.盘式.ABS.Y-联电-电喷-沉口油箱-LED前大灯-LED尾灯-LED转灯-数字仪表-全免电池-单喇叭-单后减-可调倒置前减-油封链条-半链盒-异型平叉-触媒消声器-小脚蹬-侧熄-小货架-分座-高弹防滑皮-塑料镜-金属保-USB-行车记录仪-手把护罩-欧Ⅴ+-欧标状态 LX600~D包装1-出口无极版面-KEL600电喷纯电无极外观中间亚光黑两边5#金色Y5K国六滑动离合水冷18极全直流VOGE 整车 | LX600-D | 380900131-0001 | 箍带>1920_L=58_XJ 2A_固定闸把线束_522000-0032;黑色 | 1920_L=58_XJ 2A_固定闸把线束_522000-0032;黑色 | EA | 2 |  | 0.001 | 2024.09.13 | 1 | 箍带 |  |  | 310
|  | 2405 | LR712RS002MEG02YHZ | LX600-D>600 3#沙漠黄Y5W-7#亚黑H1R 2EQ 铝圈网轮-象 | LX600-D>600 3#沙漠黄Y5W-7#亚黑H1R 2EQ 铝圈网轮-象牌-子午真空胎-胎压传感器-双盘.盘式.ABS.Y-联电-电喷-沉口油箱-LED前大灯-LED尾灯-LED转灯-数字仪表-全免电池-单喇叭-单后减-可调倒置前减-油封链条-半链盒-异型平叉-触媒消声器-小脚蹬-侧熄-小货架-分座-高弹防滑皮-塑料镜-金属保-USB-行车记录仪-手把护罩-欧Ⅴ+-欧标状态 LX600~D包装1-出口无极版面-KEL600电喷纯电无极外观中间亚光黑两边5#金色Y5K国六滑动离合水冷18极全直流VOGE 整车 | LX600-D | 380920238-0001 | 橡胶平垫>R7130_Φ36×Φ26.5×2.5_丁腈橡胶; | R7130_Φ36×Φ26.5×2.5_丁腈橡胶; | EA | 1 |  | 0.001 | 2024.09.13 | 1 | 橡胶平垫 |  |  | 70
|  | 2405 | LR712RS002MEG02YHZ | LX600-D>600 3#沙漠黄Y5W-7#亚黑H1R 2EQ 铝圈网轮-象 | LX600-D>600 3#沙漠黄Y5W-7#亚黑H1R 2EQ 铝圈网轮-象牌-子午真空胎-胎压传感器-双盘.盘式.ABS.Y-联电-电喷-沉口油箱-LED前大灯-LED尾灯-LED转灯-数字仪表-全免电池-单喇叭-单后减-可调倒置前减-油封链条-半链盒-异型平叉-触媒消声器-小脚蹬-侧熄-小货架-分座-高弹防滑皮-塑料镜-金属保-USB-行车记录仪-手把护罩-欧Ⅴ+-欧标状态 LX600~D包装1-出口无极版面-KEL600电喷纯电无极外观中间亚光黑两边5#金色Y5K国六滑动离合水冷18极全直流VOGE 整车 | LX600-D | 380920239-0001 | 橡胶平垫>R7130_Φ20×Φ10×2_三元乙丙橡胶;黑色 | R7130_Φ20×Φ10×2_三元乙丙橡胶;黑色 | EA | 2 |  |  | 2024.09.13 | 1 | 橡胶平垫 |  |  | 140
|  | 2405 | LR712RS002MEG02YHZ | LX600-D>600 3#沙漠黄Y5W-7#亚黑H1R 2EQ 铝圈网轮-象 | LX600-D>600 3#沙漠黄Y5W-7#亚黑H1R 2EQ 铝圈网轮-象牌-子午真空胎-胎压传感器-双盘.盘式.ABS.Y-联电-电喷-沉口油箱-LED前大灯-LED尾灯-LED转灯-数字仪表-全免电池-单喇叭-单后减-可调倒置前减-油封链条-半链盒-异型平叉-触媒消声器-小脚蹬-侧熄-小货架-分座-高弹防滑皮-塑料镜-金属保-USB-行车记录仪-手把护罩-欧Ⅴ+-欧标状态 LX600~D包装1-出口无极版面-KEL600电喷纯电无极外观中间亚光黑两边5#金色Y5K国六滑动离合水冷18极全直流VOGE 整车 | LX600-D | 380920239-0001 | 橡胶平垫>R7130_Φ20×Φ10×2_三元乙丙橡胶;黑色 | R7130_Φ20×Φ10×2_三元乙丙橡胶;黑色 | EA | 1 |  |  | 2024.09.13 | 1 | 橡胶平垫 |  |  | 280
|  | 2405 | LR712RS002MEG02YHZ | LX600-D>600 3#沙漠黄Y5W-7#亚黑H1R 2EQ 铝圈网轮-象 | LX600-D>600 3#沙漠黄Y5W-7#亚黑H1R 2EQ 铝圈网轮-象牌-子午真空胎-胎压传感器-双盘.盘式.ABS.Y-联电-电喷-沉口油箱-LED前大灯-LED尾灯-LED转灯-数字仪表-全免电池-单喇叭-单后减-可调倒置前减-油封链条-半链盒-异型平叉-触媒消声器-小脚蹬-侧熄-小货架-分座-高弹防滑皮-塑料镜-金属保-USB-行车记录仪-手把护罩-欧Ⅴ+-欧标状态 LX600~D包装1-出口无极版面-KEL600电喷纯电无极外观中间亚光黑两边5#金色Y5K国六滑动离合水冷18极全直流VOGE 整车 | LX600-D | 380920246-0001 | 橡胶平垫>RA220_Φ9×Φ5×2_天然橡胶; | RA220_Φ9×Φ5×2_天然橡胶; | EA | 4 |  | 0.001 | 2024.09.13 | 1 | 橡胶平垫 |  |  | 42
|  | 2405 | LR712RS002MEG02YHZ | LX600-D>600 3#沙漠黄Y5W-7#亚黑H1R 2EQ 铝圈网轮-象 | LX600-D>600 3#沙漠黄Y5W-7#亚黑H1R 2EQ 铝圈网轮-象牌-子午真空胎-胎压传感器-双盘.盘式.ABS.Y-联电-电喷-沉口油箱-LED前大灯-LED尾灯-LED转灯-数字仪表-全免电池-单喇叭-单后减-可调倒置前减-油封链条-半链盒-异型平叉-触媒消声器-小脚蹬-侧熄-小货架-分座-高弹防滑皮-塑料镜-金属保-USB-行车记录仪-手把护罩-欧Ⅴ+-欧标状态 LX600~D包装1-出口无极版面-KEL600电喷纯电无极外观中间亚光黑两边5#金色Y5K国六滑动离合水冷18极全直流VOGE 整车 | LX600-D | 380930128-0001 | 定位线卡>R7100_Φ12_LF25-D;黑色 | R7100_Φ12_LF25-D;黑色 | EA | 2 |  | 0.001 | 2024.09.13 | 1 | 定位线卡 |  |  | 22
|  | 2405 | LR712RS002MEG02YHZ | LX600-D>600 3#沙漠黄Y5W-7#亚黑H1R 2EQ 铝圈网轮-象 | LX600-D>600 3#沙漠黄Y5W-7#亚黑H1R 2EQ 铝圈网轮-象牌-子午真空胎-胎压传感器-双盘.盘式.ABS.Y-联电-电喷-沉口油箱-LED前大灯-LED尾灯-LED转灯-数字仪表-全免电池-单喇叭-单后减-可调倒置前减-油封链条-半链盒-异型平叉-触媒消声器-小脚蹬-侧熄-小货架-分座-高弹防滑皮-塑料镜-金属保-USB-行车记录仪-手把护罩-欧Ⅴ+-欧标状态 LX600~D包装1-出口无极版面-KEL600电喷纯电无极外观中间亚光黑两边5#金色Y5K国六滑动离合水冷18极全直流VOGE 整车 | LX600-D | 380930159-0001 | 定位线卡>R7130_异形_PA6; | R7130_异形_PA6; | EA | 1 |  | 0.011 | 2024.09.13 | 1 | 定位线卡 |  |  | 50
|  | 2405 | LR712RS002MEG02YHZ | LX600-D>600 3#沙漠黄Y5W-7#亚黑H1R 2EQ 铝圈网轮-象 | LX600-D>600 3#沙漠黄Y5W-7#亚黑H1R 2EQ 铝圈网轮-象牌-子午真空胎-胎压传感器-双盘.盘式.ABS.Y-联电-电喷-沉口油箱-LED前大灯-LED尾灯-LED转灯-数字仪表-全免电池-单喇叭-单后减-可调倒置前减-油封链条-半链盒-异型平叉-触媒消声器-小脚蹬-侧熄-小货架-分座-高弹防滑皮-塑料镜-金属保-USB-行车记录仪-手把护罩-欧Ⅴ+-欧标状态 LX600~D包装1-出口无极版面-KEL600电喷纯电无极外观中间亚光黑两边5#金色Y5K国六滑动离合水冷18极全直流VOGE 整车 | LX600-D | 380940819-0001 | 线夹>R8100_异形_Φ2钢丝_传感器线下;镀三价彩锌Q09 | R8100_异形_Φ2钢丝_传感器线下;镀三价彩锌Q09 | EA | 1 |  | 0.003 | 2024.09.13 | 1 | 线夹 |  |  | 80
|  | 2405 | LR712RS002MEG02YHZ | LX600-D>600 3#沙漠黄Y5W-7#亚黑H1R 2EQ 铝圈网轮-象 | LX600-D>600 3#沙漠黄Y5W-7#亚黑H1R 2EQ 铝圈网轮-象牌-子午真空胎-胎压传感器-双盘.盘式.ABS.Y-联电-电喷-沉口油箱-LED前大灯-LED尾灯-LED转灯-数字仪表-全免电池-单喇叭-单后减-可调倒置前减-油封链条-半链盒-异型平叉-触媒消声器-小脚蹬-侧熄-小货架-分座-高弹防滑皮-塑料镜-金属保-USB-行车记录仪-手把护罩-欧Ⅴ+-欧标状态 LX600~D包装1-出口无极版面-KEL600电喷纯电无极外观中间亚光黑两边5#金色Y5K国六滑动离合水冷18极全直流VOGE 整车 | LX600-D | 380940854-0001 | 线夹>R7110_异形_Φ2钢丝_传感器线下;镀三价彩锌Q09 | R7110_异形_Φ2钢丝_传感器线下;镀三价彩锌Q09 | EA | 1 |  | 0.003 | 2024.09.13 | 1 | 线夹 |  |  | 40
|  | 2405 | LR712RS002MEG02YHZ | LX600-D>600 3#沙漠黄Y5W-7#亚黑H1R 2EQ 铝圈网轮-象 | LX600-D>600 3#沙漠黄Y5W-7#亚黑H1R 2EQ 铝圈网轮-象牌-子午真空胎-胎压传感器-双盘.盘式.ABS.Y-联电-电喷-沉口油箱-LED前大灯-LED尾灯-LED转灯-数字仪表-全免电池-单喇叭-单后减-可调倒置前减-油封链条-半链盒-异型平叉-触媒消声器-小脚蹬-侧熄-小货架-分座-高弹防滑皮-塑料镜-金属保-USB-行车记录仪-手把护罩-欧Ⅴ+-欧标状态 LX600~D包装1-出口无极版面-KEL600电喷纯电无极外观中间亚光黑两边5#金色Y5K国六滑动离合水冷18极全直流VOGE 整车 | LX600-D | 380940890-0001 | 线夹>R7130_异形_Φ3钢丝_右;镀三价彩锌Q09 | R7130_异形_Φ3钢丝_右;镀三价彩锌Q09 | EA | 1 |  | 0.01 | 2024.09.13 | 1 | 线夹 |  |  | 210
|  | 2405 | LR712RS002MEG02YHZ | LX600-D>600 3#沙漠黄Y5W-7#亚黑H1R 2EQ 铝圈网轮-象 | LX600-D>600 3#沙漠黄Y5W-7#亚黑H1R 2EQ 铝圈网轮-象牌-子午真空胎-胎压传感器-双盘.盘式.ABS.Y-联电-电喷-沉口油箱-LED前大灯-LED尾灯-LED转灯-数字仪表-全免电池-单喇叭-单后减-可调倒置前减-油封链条-半链盒-异型平叉-触媒消声器-小脚蹬-侧熄-小货架-分座-高弹防滑皮-塑料镜-金属保-USB-行车记录仪-手把护罩-欧Ⅴ+-欧标状态 LX600~D包装1-出口无极版面-KEL600电喷纯电无极外观中间亚光黑两边5#金色Y5K国六滑动离合水冷18极全直流VOGE 整车 | LX600-D | 380950352-0001 | 管夹>H500_单耳无级PG167 15.7-706R,不锈钢; | H500_单耳无级PG167 15.7-706R,不锈钢; | EA | 2 |  | 0.01 | 2024.09.13 | 1 | 管夹 |  |  | 121
|  | 2405 | LR712RS002MEG02YHZ | LX600-D>600 3#沙漠黄Y5W-7#亚黑H1R 2EQ 铝圈网轮-象 | LX600-D>600 3#沙漠黄Y5W-7#亚黑H1R 2EQ 铝圈网轮-象牌-子午真空胎-胎压传感器-双盘.盘式.ABS.Y-联电-电喷-沉口油箱-LED前大灯-LED尾灯-LED转灯-数字仪表-全免电池-单喇叭-单后减-可调倒置前减-油封链条-半链盒-异型平叉-触媒消声器-小脚蹬-侧熄-小货架-分座-高弹防滑皮-塑料镜-金属保-USB-行车记录仪-手把护罩-欧Ⅴ+-欧标状态 LX600~D包装1-出口无极版面-KEL600电喷纯电无极外观中间亚光黑两边5#金色Y5K国六滑动离合水冷18极全直流VOGE 整车 | LX600-D | 380950456-0002 | 管夹>R7100_Φ29_钢板夹;喷砂+黑色达克罗 | R7100_Φ29_钢板夹;喷砂+黑色达克罗 | EA | 3 |  | 0.013 | 2024.09.13 | 1 | 管夹 |  |  | 230
|  | 2405 | LR712RS002MEG02YHZ | LX600-D>600 3#沙漠黄Y5W-7#亚黑H1R 2EQ 铝圈网轮-象 | LX600-D>600 3#沙漠黄Y5W-7#亚黑H1R 2EQ 铝圈网轮-象牌-子午真空胎-胎压传感器-双盘.盘式.ABS.Y-联电-电喷-沉口油箱-LED前大灯-LED尾灯-LED转灯-数字仪表-全免电池-单喇叭-单后减-可调倒置前减-油封链条-半链盒-异型平叉-触媒消声器-小脚蹬-侧熄-小货架-分座-高弹防滑皮-塑料镜-金属保-USB-行车记录仪-手把护罩-欧Ⅴ+-欧标状态 LX600~D包装1-出口无极版面-KEL600电喷纯电无极外观中间亚光黑两边5#金色Y5K国六滑动离合水冷18极全直流VOGE 整车 | LX600-D | 380950456-0002 | 管夹>R7100_Φ29_钢板夹;喷砂+黑色达克罗 | R7100_Φ29_钢板夹;喷砂+黑色达克罗 | EA | 1 |  | 0.013 | 2024.09.13 | 1 | 管夹 |  |  | 10
|  | 2405 | LR712RS002MEG02YHZ | LX600-D>600 3#沙漠黄Y5W-7#亚黑H1R 2EQ 铝圈网轮-象 | LX600-D>600 3#沙漠黄Y5W-7#亚黑H1R 2EQ 铝圈网轮-象牌-子午真空胎-胎压传感器-双盘.盘式.ABS.Y-联电-电喷-沉口油箱-LED前大灯-LED尾灯-LED转灯-数字仪表-全免电池-单喇叭-单后减-可调倒置前减-油封链条-半链盒-异型平叉-触媒消声器-小脚蹬-侧熄-小货架-分座-高弹防滑皮-塑料镜-金属保-USB-行车记录仪-手把护罩-欧Ⅴ+-欧标状态 LX600~D包装1-出口无极版面-KEL600电喷纯电无极外观中间亚光黑两边5#金色Y5K国六滑动离合水冷18极全直流VOGE 整车 | LX600-D | 380950457-0001 | 管夹>R613C_Φ7-Φ7_尼龙夹; | R613C_Φ7-Φ7_尼龙夹; | EA | 2 |  | 0.001 | 2024.09.13 | 1 | 管夹 |  |  | 100
|  | 2405 | LR712RS002MEG02YHZ | LX600-D>600 3#沙漠黄Y5W-7#亚黑H1R 2EQ 铝圈网轮-象 | LX600-D>600 3#沙漠黄Y5W-7#亚黑H1R 2EQ 铝圈网轮-象牌-子午真空胎-胎压传感器-双盘.盘式.ABS.Y-联电-电喷-沉口油箱-LED前大灯-LED尾灯-LED转灯-数字仪表-全免电池-单喇叭-单后减-可调倒置前减-油封链条-半链盒-异型平叉-触媒消声器-小脚蹬-侧熄-小货架-分座-高弹防滑皮-塑料镜-金属保-USB-行车记录仪-手把护罩-欧Ⅴ+-欧标状态 LX600~D包装1-出口无极版面-KEL600电喷纯电无极外观中间亚光黑两边5#金色Y5K国六滑动离合水冷18极全直流VOGE 整车 | LX600-D | 380950467-0001 | 管夹>E3100_Φ6.5-Φ4.5_尼龙夹;黑色 | E3100_Φ6.5-Φ4.5_尼龙夹;黑色 | EA | 6 |  | 0.001 | 2024.09.13 | 1 | 管夹 |  |  | 100
|  | 2405 | LR712RS002MEG02YHZ | LX600-D>600 3#沙漠黄Y5W-7#亚黑H1R 2EQ 铝圈网轮-象 | LX600-D>600 3#沙漠黄Y5W-7#亚黑H1R 2EQ 铝圈网轮-象牌-子午真空胎-胎压传感器-双盘.盘式.ABS.Y-联电-电喷-沉口油箱-LED前大灯-LED尾灯-LED转灯-数字仪表-全免电池-单喇叭-单后减-可调倒置前减-油封链条-半链盒-异型平叉-触媒消声器-小脚蹬-侧熄-小货架-分座-高弹防滑皮-塑料镜-金属保-USB-行车记录仪-手把护罩-欧Ⅴ+-欧标状态 LX600~D包装1-出口无极版面-KEL600电喷纯电无极外观中间亚光黑两边5#金色Y5K国六滑动离合水冷18极全直流VOGE 整车 | LX600-D | 380950548-0001 | 管夹>R712H_圆钢3.0,钢板DC01_前碟刹油管;电泳+喷塑2#哑黑Q8A | R712H_圆钢3.0,钢板DC01_前碟刹油管;电泳+喷塑2#哑黑Q8A | EA | 1 |  | 0.014 | 2024.09.13 | 1 | 管夹 |  |  | 151
|  | 2405 | LR712RS002MEG02YHZ | LX600-D>600 3#沙漠黄Y5W-7#亚黑H1R 2EQ 铝圈网轮-象 | LX600-D>600 3#沙漠黄Y5W-7#亚黑H1R 2EQ 铝圈网轮-象牌-子午真空胎-胎压传感器-双盘.盘式.ABS.Y-联电-电喷-沉口油箱-LED前大灯-LED尾灯-LED转灯-数字仪表-全免电池-单喇叭-单后减-可调倒置前减-油封链条-半链盒-异型平叉-触媒消声器-小脚蹬-侧熄-小货架-分座-高弹防滑皮-塑料镜-金属保-USB-行车记录仪-手把护罩-欧Ⅴ+-欧标状态 LX600~D包装1-出口无极版面-KEL600电喷纯电无极外观中间亚光黑两边5#金色Y5K国六滑动离合水冷18极全直流VOGE 整车 | LX600-D | 380960178-0001 | 卡箍组合>H500_蜗轮蜗杆PG126 WD9 8-12 C7 W2,头部六方8 | H500_蜗轮蜗杆PG126 WD9 8-12 C7 W2,头部六方8mm_不锈钢; | EA | 2 |  | 0.015 | 2024.09.13 | 1 | 卡箍组合 |  |  | 121
|  | 2405 | LR712RS002MEG02YHZ | LX600-D>600 3#沙漠黄Y5W-7#亚黑H1R 2EQ 铝圈网轮-象 | LX600-D>600 3#沙漠黄Y5W-7#亚黑H1R 2EQ 铝圈网轮-象牌-子午真空胎-胎压传感器-双盘.盘式.ABS.Y-联电-电喷-沉口油箱-LED前大灯-LED尾灯-LED转灯-数字仪表-全免电池-单喇叭-单后减-可调倒置前减-油封链条-半链盒-异型平叉-触媒消声器-小脚蹬-侧熄-小货架-分座-高弹防滑皮-塑料镜-金属保-USB-行车记录仪-手把护罩-欧Ⅴ+-欧标状态 LX600~D包装1-出口无极版面-KEL600电喷纯电无极外观中间亚光黑两边5#金色Y5K国六滑动离合水冷18极全直流VOGE 整车 | LX600-D | 380960236-0001 | 卡箍组合>3500_板宽9×工作直径Φ40-Φ60_空滤器抱箍_不锈钢; | 3500_板宽9×工作直径Φ40-Φ60_空滤器抱箍_不锈钢; | EA | 2 |  | 0.026 | 2024.09.13 | 1 | 卡箍组合 |  |  | 50
|  | 2405 | LR712RS002MEG02YHZ | LX600-D>600 3#沙漠黄Y5W-7#亚黑H1R 2EQ 铝圈网轮-象 | LX600-D>600 3#沙漠黄Y5W-7#亚黑H1R 2EQ 铝圈网轮-象牌-子午真空胎-胎压传感器-双盘.盘式.ABS.Y-联电-电喷-沉口油箱-LED前大灯-LED尾灯-LED转灯-数字仪表-全免电池-单喇叭-单后减-可调倒置前减-油封链条-半链盒-异型平叉-触媒消声器-小脚蹬-侧熄-小货架-分座-高弹防滑皮-塑料镜-金属保-USB-行车记录仪-手把护罩-欧Ⅴ+-欧标状态 LX600~D包装1-出口无极版面-KEL600电喷纯电无极外观中间亚光黑两边5#金色Y5K国六滑动离合水冷18极全直流VOGE 整车 | LX600-D | 380960317-0001 | 卡箍组合>R7130_Q235;电泳黑漆Q12 | R7130_Q235;电泳黑漆Q12 | EA | 1 |  | 0.041 | 2024.09.13 | 1 | 卡箍组合 |  |  | 110
|  | 2405 | LR712RS002MEG02YHZ | LX600-D>600 3#沙漠黄Y5W-7#亚黑H1R 2EQ 铝圈网轮-象 | LX600-D>600 3#沙漠黄Y5W-7#亚黑H1R 2EQ 铝圈网轮-象牌-子午真空胎-胎压传感器-双盘.盘式.ABS.Y-联电-电喷-沉口油箱-LED前大灯-LED尾灯-LED转灯-数字仪表-全免电池-单喇叭-单后减-可调倒置前减-油封链条-半链盒-异型平叉-触媒消声器-小脚蹬-侧熄-小货架-分座-高弹防滑皮-塑料镜-金属保-USB-行车记录仪-手把护罩-欧Ⅴ+-欧标状态 LX600~D包装1-出口无极版面-KEL600电喷纯电无极外观中间亚光黑两边5#金色Y5K国六滑动离合水冷18极全直流VOGE 整车 | LX600-D | 381130025-0001 | 缓冲胶钉>2860_头部Φ10,长16_三元乙丙橡胶_牌照缓冲胶;5230341 | 2860_头部Φ10,长16_三元乙丙橡胶_牌照缓冲胶;5230341-105502 | EA | 1 |  | 0.003 | 2024.09.13 | 1 | 缓冲胶钉 |  |  | 43
|  | 2405 | LR712RS002MEG02YHZ | LX600-D>600 3#沙漠黄Y5W-7#亚黑H1R 2EQ 铝圈网轮-象 | LX600-D>600 3#沙漠黄Y5W-7#亚黑H1R 2EQ 铝圈网轮-象牌-子午真空胎-胎压传感器-双盘.盘式.ABS.Y-联电-电喷-沉口油箱-LED前大灯-LED尾灯-LED转灯-数字仪表-全免电池-单喇叭-单后减-可调倒置前减-油封链条-半链盒-异型平叉-触媒消声器-小脚蹬-侧熄-小货架-分座-高弹防滑皮-塑料镜-金属保-USB-行车记录仪-手把护罩-欧Ⅴ+-欧标状态 LX600~D包装1-出口无极版面-KEL600电喷纯电无极外观中间亚光黑两边5#金色Y5K国六滑动离合水冷18极全直流VOGE 整车 | LX600-D | 381140656-0001 | 拉簧>R8100_主站架_双簧_外Φ3×Φ21×100,内Φ3×Φ13×100; | R8100_主站架_双簧_外Φ3×Φ21×100,内Φ3×Φ13×100;镀三价彩锌Q09 | EA | 1 |  | 0.151 | 2024.09.13 | 1 | 拉簧 |  |  | 230
|  | 2405 | LR712RS002MEG02YHZ | LX600-D>600 3#沙漠黄Y5W-7#亚黑H1R 2EQ 铝圈网轮-象 | LX600-D>600 3#沙漠黄Y5W-7#亚黑H1R 2EQ 铝圈网轮-象牌-子午真空胎-胎压传感器-双盘.盘式.ABS.Y-联电-电喷-沉口油箱-LED前大灯-LED尾灯-LED转灯-数字仪表-全免电池-单喇叭-单后减-可调倒置前减-油封链条-半链盒-异型平叉-触媒消声器-小脚蹬-侧熄-小货架-分座-高弹防滑皮-塑料镜-金属保-USB-行车记录仪-手把护罩-欧Ⅴ+-欧标状态 LX600~D包装1-出口无极版面-KEL600电喷纯电无极外观中间亚光黑两边5#金色Y5K国六滑动离合水冷18极全直流VOGE 整车 | LX600-D | 381140748-0002 | 拉簧>R712H_挡风支架_外簧_Φ1.8×Φ8×57.5;热处理_镀黑锌Q10 | R712H_挡风支架_外簧_Φ1.8×Φ8×57.5;热处理_镀黑锌Q10 | EA | 2 |  | 0.01 | 2024.09.13 | 1 | 拉簧 |  |  | 42
|  | 2405 | LR712RS002MEG02YHZ | LX600-D>600 3#沙漠黄Y5W-7#亚黑H1R 2EQ 铝圈网轮-象 | LX600-D>600 3#沙漠黄Y5W-7#亚黑H1R 2EQ 铝圈网轮-象牌-子午真空胎-胎压传感器-双盘.盘式.ABS.Y-联电-电喷-沉口油箱-LED前大灯-LED尾灯-LED转灯-数字仪表-全免电池-单喇叭-单后减-可调倒置前减-油封链条-半链盒-异型平叉-触媒消声器-小脚蹬-侧熄-小货架-分座-高弹防滑皮-塑料镜-金属保-USB-行车记录仪-手把护罩-欧Ⅴ+-欧标状态 LX600~D包装1-出口无极版面-KEL600电喷纯电无极外观中间亚光黑两边5#金色Y5K国六滑动离合水冷18极全直流VOGE 整车 | LX600-D | 381140813-0001 | 拉簧>R712S_侧支架_双簧_外Φ3×Φ18.5×156,内Φ2×Φ10×15 | R712S_侧支架_双簧_外Φ3×Φ18.5×156,内Φ2×Φ10×156;内簧带胶套 | EA | 1 |  | 0.07 | 2024.09.13 | 1 | 拉簧 |  |  | 21
|  | 2405 | LR712RS002MEG02YHZ | LX600-D>600 3#沙漠黄Y5W-7#亚黑H1R 2EQ 铝圈网轮-象 | LX600-D>600 3#沙漠黄Y5W-7#亚黑H1R 2EQ 铝圈网轮-象牌-子午真空胎-胎压传感器-双盘.盘式.ABS.Y-联电-电喷-沉口油箱-LED前大灯-LED尾灯-LED转灯-数字仪表-全免电池-单喇叭-单后减-可调倒置前减-油封链条-半链盒-异型平叉-触媒消声器-小脚蹬-侧熄-小货架-分座-高弹防滑皮-塑料镜-金属保-USB-行车记录仪-手把护罩-欧Ⅴ+-欧标状态 LX600~D包装1-出口无极版面-KEL600电喷纯电无极外观中间亚光黑两边5#金色Y5K国六滑动离合水冷18极全直流VOGE 整车 | LX600-D | 381160413-0001 | 扭簧>R712M_后制动踏板_Φ3×Φ28×35; | R712M_后制动踏板_Φ3×Φ28×35; | EA | 1 |  | 0.027 | 2024.09.13 | 1 | 扭簧 |  |  | 61
|  | 2405 | LR712RS002MEG02YHZ | LX600-D>600 3#沙漠黄Y5W-7#亚黑H1R 2EQ 铝圈网轮-象 | LX600-D>600 3#沙漠黄Y5W-7#亚黑H1R 2EQ 铝圈网轮-象牌-子午真空胎-胎压传感器-双盘.盘式.ABS.Y-联电-电喷-沉口油箱-LED前大灯-LED尾灯-LED转灯-数字仪表-全免电池-单喇叭-单后减-可调倒置前减-油封链条-半链盒-异型平叉-触媒消声器-小脚蹬-侧熄-小货架-分座-高弹防滑皮-塑料镜-金属保-USB-行车记录仪-手把护罩-欧Ⅴ+-欧标状态 LX600~D包装1-出口无极版面-KEL600电喷纯电无极外观中间亚光黑两边5#金色Y5K国六滑动离合水冷18极全直流VOGE 整车 | LX600-D | 381420049-0001 | 内花型头螺栓>R6220_内花型凸圆头带盘_M6_L=16_8.8级;镀三价彩锌 | R6220_内花型凸圆头带盘_M6_L=16_8.8级;镀三价彩锌Q09 | EA | 4 |  | 0.006 | 2024.09.13 | 1 | 内花型头螺栓 |  |  | 61
|  | 2405 | LR712RS002MEG02YHZ | LX600-D>600 3#沙漠黄Y5W-7#亚黑H1R 2EQ 铝圈网轮-象 | LX600-D>600 3#沙漠黄Y5W-7#亚黑H1R 2EQ 铝圈网轮-象牌-子午真空胎-胎压传感器-双盘.盘式.ABS.Y-联电-电喷-沉口油箱-LED前大灯-LED尾灯-LED转灯-数字仪表-全免电池-单喇叭-单后减-可调倒置前减-油封链条-半链盒-异型平叉-触媒消声器-小脚蹬-侧熄-小货架-分座-高弹防滑皮-塑料镜-金属保-USB-行车记录仪-手把护罩-欧Ⅴ+-欧标状态 LX600~D包装1-出口无极版面-KEL600电喷纯电无极外观中间亚光黑两边5#金色Y5K国六滑动离合水冷18极全直流VOGE 整车 | LX600-D | 381420049-0001 | 内花型头螺栓>R6220_内花型凸圆头带盘_M6_L=16_8.8级;镀三价彩锌 | R6220_内花型凸圆头带盘_M6_L=16_8.8级;镀三价彩锌Q09 | EA | 2 |  | 0.006 | 2024.09.13 | 1 | 内花型头螺栓 |  |  | 71
|  | 2405 | LR712RS002MEG02YHZ | LX600-D>600 3#沙漠黄Y5W-7#亚黑H1R 2EQ 铝圈网轮-象 | LX600-D>600 3#沙漠黄Y5W-7#亚黑H1R 2EQ 铝圈网轮-象牌-子午真空胎-胎压传感器-双盘.盘式.ABS.Y-联电-电喷-沉口油箱-LED前大灯-LED尾灯-LED转灯-数字仪表-全免电池-单喇叭-单后减-可调倒置前减-油封链条-半链盒-异型平叉-触媒消声器-小脚蹬-侧熄-小货架-分座-高弹防滑皮-塑料镜-金属保-USB-行车记录仪-手把护罩-欧Ⅴ+-欧标状态 LX600~D包装1-出口无极版面-KEL600电喷纯电无极外观中间亚光黑两边5#金色Y5K国六滑动离合水冷18极全直流VOGE 整车 | LX600-D | 381420049-0001 | 内花型头螺栓>R6220_内花型凸圆头带盘_M6_L=16_8.8级;镀三价彩锌 | R6220_内花型凸圆头带盘_M6_L=16_8.8级;镀三价彩锌Q09 | EA | 4 |  | 0.006 | 2024.09.13 | 1 | 内花型头螺栓 |  |  | 140
|  | 2405 | LR712RS002MEG02YHZ | LX600-D>600 3#沙漠黄Y5W-7#亚黑H1R 2EQ 铝圈网轮-象 | LX600-D>600 3#沙漠黄Y5W-7#亚黑H1R 2EQ 铝圈网轮-象牌-子午真空胎-胎压传感器-双盘.盘式.ABS.Y-联电-电喷-沉口油箱-LED前大灯-LED尾灯-LED转灯-数字仪表-全免电池-单喇叭-单后减-可调倒置前减-油封链条-半链盒-异型平叉-触媒消声器-小脚蹬-侧熄-小货架-分座-高弹防滑皮-塑料镜-金属保-USB-行车记录仪-手把护罩-欧Ⅴ+-欧标状态 LX600~D包装1-出口无极版面-KEL600电喷纯电无极外观中间亚光黑两边5#金色Y5K国六滑动离合水冷18极全直流VOGE 整车 | LX600-D | 381420049-0001 | 内花型头螺栓>R6220_内花型凸圆头带盘_M6_L=16_8.8级;镀三价彩锌 | R6220_内花型凸圆头带盘_M6_L=16_8.8级;镀三价彩锌Q09 | EA | 2 |  | 0.006 | 2024.09.13 | 1 | 内花型头螺栓 |  |  | 140
|  | 2405 | LR712RS002MEG02YHZ | LX600-D>600 3#沙漠黄Y5W-7#亚黑H1R 2EQ 铝圈网轮-象 | LX600-D>600 3#沙漠黄Y5W-7#亚黑H1R 2EQ 铝圈网轮-象牌-子午真空胎-胎压传感器-双盘.盘式.ABS.Y-联电-电喷-沉口油箱-LED前大灯-LED尾灯-LED转灯-数字仪表-全免电池-单喇叭-单后减-可调倒置前减-油封链条-半链盒-异型平叉-触媒消声器-小脚蹬-侧熄-小货架-分座-高弹防滑皮-塑料镜-金属保-USB-行车记录仪-手把护罩-欧Ⅴ+-欧标状态 LX600~D包装1-出口无极版面-KEL600电喷纯电无极外观中间亚光黑两边5#金色Y5K国六滑动离合水冷18极全直流VOGE 整车 | LX600-D | 381420049-0001 | 内花型头螺栓>R6220_内花型凸圆头带盘_M6_L=16_8.8级;镀三价彩锌 | R6220_内花型凸圆头带盘_M6_L=16_8.8级;镀三价彩锌Q09 | EA | 1 |  | 0.006 | 2024.09.13 | 1 | 内花型头螺栓 |  |  | 160
|  | 2405 | LR712RS002MEG02YHZ | LX600-D>600 3#沙漠黄Y5W-7#亚黑H1R 2EQ 铝圈网轮-象 | LX600-D>600 3#沙漠黄Y5W-7#亚黑H1R 2EQ 铝圈网轮-象牌-子午真空胎-胎压传感器-双盘.盘式.ABS.Y-联电-电喷-沉口油箱-LED前大灯-LED尾灯-LED转灯-数字仪表-全免电池-单喇叭-单后减-可调倒置前减-油封链条-半链盒-异型平叉-触媒消声器-小脚蹬-侧熄-小货架-分座-高弹防滑皮-塑料镜-金属保-USB-行车记录仪-手把护罩-欧Ⅴ+-欧标状态 LX600~D包装1-出口无极版面-KEL600电喷纯电无极外观中间亚光黑两边5#金色Y5K国六滑动离合水冷18极全直流VOGE 整车 | LX600-D | 381420049-0003 | 内花型头螺栓>R6220_内花型凸圆头带盘_M6_L=16_8.8级;本色三价锌 | R6220_内花型凸圆头带盘_M6_L=16_8.8级;本色三价锌镍合金 | EA | 1 |  | 0.006 | 2024.09.13 | 1 | 内花型头螺栓 |  |  | 40
|  | 2405 | LR712RS002MEG02YHZ | LX600-D>600 3#沙漠黄Y5W-7#亚黑H1R 2EQ 铝圈网轮-象 | LX600-D>600 3#沙漠黄Y5W-7#亚黑H1R 2EQ 铝圈网轮-象牌-子午真空胎-胎压传感器-双盘.盘式.ABS.Y-联电-电喷-沉口油箱-LED前大灯-LED尾灯-LED转灯-数字仪表-全免电池-单喇叭-单后减-可调倒置前减-油封链条-半链盒-异型平叉-触媒消声器-小脚蹬-侧熄-小货架-分座-高弹防滑皮-塑料镜-金属保-USB-行车记录仪-手把护罩-欧Ⅴ+-欧标状态 LX600~D包装1-出口无极版面-KEL600电喷纯电无极外观中间亚光黑两边5#金色Y5K国六滑动离合水冷18极全直流VOGE 整车 | LX600-D | 381420049-0003 | 内花型头螺栓>R6220_内花型凸圆头带盘_M6_L=16_8.8级;本色三价锌 | R6220_内花型凸圆头带盘_M6_L=16_8.8级;本色三价锌镍合金 | EA | 1 |  | 0.006 | 2024.09.13 | 1 | 内花型头螺栓 |  |  | 61
|  | 2405 | LR712RS002MEG02YHZ | LX600-D>600 3#沙漠黄Y5W-7#亚黑H1R 2EQ 铝圈网轮-象 | LX600-D>600 3#沙漠黄Y5W-7#亚黑H1R 2EQ 铝圈网轮-象牌-子午真空胎-胎压传感器-双盘.盘式.ABS.Y-联电-电喷-沉口油箱-LED前大灯-LED尾灯-LED转灯-数字仪表-全免电池-单喇叭-单后减-可调倒置前减-油封链条-半链盒-异型平叉-触媒消声器-小脚蹬-侧熄-小货架-分座-高弹防滑皮-塑料镜-金属保-USB-行车记录仪-手把护罩-欧Ⅴ+-欧标状态 LX600~D包装1-出口无极版面-KEL600电喷纯电无极外观中间亚光黑两边5#金色Y5K国六滑动离合水冷18极全直流VOGE 整车 | LX600-D | 381420049-0003 | 内花型头螺栓>R6220_内花型凸圆头带盘_M6_L=16_8.8级;本色三价锌 | R6220_内花型凸圆头带盘_M6_L=16_8.8级;本色三价锌镍合金 | EA | 5 |  | 0.006 | 2024.09.13 | 1 | 内花型头螺栓 |  |  | 80
|  | 2405 | LR712RS002MEG02YHZ | LX600-D>600 3#沙漠黄Y5W-7#亚黑H1R 2EQ 铝圈网轮-象 | LX600-D>600 3#沙漠黄Y5W-7#亚黑H1R 2EQ 铝圈网轮-象牌-子午真空胎-胎压传感器-双盘.盘式.ABS.Y-联电-电喷-沉口油箱-LED前大灯-LED尾灯-LED转灯-数字仪表-全免电池-单喇叭-单后减-可调倒置前减-油封链条-半链盒-异型平叉-触媒消声器-小脚蹬-侧熄-小货架-分座-高弹防滑皮-塑料镜-金属保-USB-行车记录仪-手把护罩-欧Ⅴ+-欧标状态 LX600~D包装1-出口无极版面-KEL600电喷纯电无极外观中间亚光黑两边5#金色Y5K国六滑动离合水冷18极全直流VOGE 整车 | LX600-D | 381420049-0003 | 内花型头螺栓>R6220_内花型凸圆头带盘_M6_L=16_8.8级;本色三价锌 | R6220_内花型凸圆头带盘_M6_L=16_8.8级;本色三价锌镍合金 | EA | 1 |  | 0.006 | 2024.09.13 | 1 | 内花型头螺栓 |  |  | 200
|  | 2405 | LR712RS002MEG02YHZ | LX600-D>600 3#沙漠黄Y5W-7#亚黑H1R 2EQ 铝圈网轮-象 | LX600-D>600 3#沙漠黄Y5W-7#亚黑H1R 2EQ 铝圈网轮-象牌-子午真空胎-胎压传感器-双盘.盘式.ABS.Y-联电-电喷-沉口油箱-LED前大灯-LED尾灯-LED转灯-数字仪表-全免电池-单喇叭-单后减-可调倒置前减-油封链条-半链盒-异型平叉-触媒消声器-小脚蹬-侧熄-小货架-分座-高弹防滑皮-塑料镜-金属保-USB-行车记录仪-手把护罩-欧Ⅴ+-欧标状态 LX600~D包装1-出口无极版面-KEL600电喷纯电无极外观中间亚光黑两边5#金色Y5K国六滑动离合水冷18极全直流VOGE 整车 | LX600-D | 381420049-0003 | 内花型头螺栓>R6220_内花型凸圆头带盘_M6_L=16_8.8级;本色三价锌 | R6220_内花型凸圆头带盘_M6_L=16_8.8级;本色三价锌镍合金 | EA | 2 |  | 0.006 | 2024.09.13 | 1 | 内花型头螺栓 |  |  | 280
|  | 2405 | LR712RS002MEG02YHZ | LX600-D>600 3#沙漠黄Y5W-7#亚黑H1R 2EQ 铝圈网轮-象 | LX600-D>600 3#沙漠黄Y5W-7#亚黑H1R 2EQ 铝圈网轮-象牌-子午真空胎-胎压传感器-双盘.盘式.ABS.Y-联电-电喷-沉口油箱-LED前大灯-LED尾灯-LED转灯-数字仪表-全免电池-单喇叭-单后减-可调倒置前减-油封链条-半链盒-异型平叉-触媒消声器-小脚蹬-侧熄-小货架-分座-高弹防滑皮-塑料镜-金属保-USB-行车记录仪-手把护罩-欧Ⅴ+-欧标状态 LX600~D包装1-出口无极版面-KEL600电喷纯电无极外观中间亚光黑两边5#金色Y5K国六滑动离合水冷18极全直流VOGE 整车 | LX600-D | 381420049-0003 | 内花型头螺栓>R6220_内花型凸圆头带盘_M6_L=16_8.8级;本色三价锌 | R6220_内花型凸圆头带盘_M6_L=16_8.8级;本色三价锌镍合金 | EA | 4 |  | 0.006 | 2024.09.13 | 1 | 内花型头螺栓 |  |  | 160
|  | 2405 | LR712RS002MEG02YHZ | LX600-D>600 3#沙漠黄Y5W-7#亚黑H1R 2EQ 铝圈网轮-象 | LX600-D>600 3#沙漠黄Y5W-7#亚黑H1R 2EQ 铝圈网轮-象牌-子午真空胎-胎压传感器-双盘.盘式.ABS.Y-联电-电喷-沉口油箱-LED前大灯-LED尾灯-LED转灯-数字仪表-全免电池-单喇叭-单后减-可调倒置前减-油封链条-半链盒-异型平叉-触媒消声器-小脚蹬-侧熄-小货架-分座-高弹防滑皮-塑料镜-金属保-USB-行车记录仪-手把护罩-欧Ⅴ+-欧标状态 LX600~D包装1-出口无极版面-KEL600电喷纯电无极外观中间亚光黑两边5#金色Y5K国六滑动离合水冷18极全直流VOGE 整车 | LX600-D | 381420051-0001 | 内花型头螺栓>R6220_内花型凸圆头带盘_M5_L=16_8.8级;镀三价彩锌 | R6220_内花型凸圆头带盘_M5_L=16_8.8级;镀三价彩锌Q09 | EA | 2 |  |  | 2024.09.13 | 1 | 内花型头螺栓 |  |  | 281
|  | 2405 | LR712RS002MEG02YHZ | LX600-D>600 3#沙漠黄Y5W-7#亚黑H1R 2EQ 铝圈网轮-象 | LX600-D>600 3#沙漠黄Y5W-7#亚黑H1R 2EQ 铝圈网轮-象牌-子午真空胎-胎压传感器-双盘.盘式.ABS.Y-联电-电喷-沉口油箱-LED前大灯-LED尾灯-LED转灯-数字仪表-全免电池-单喇叭-单后减-可调倒置前减-油封链条-半链盒-异型平叉-触媒消声器-小脚蹬-侧熄-小货架-分座-高弹防滑皮-塑料镜-金属保-USB-行车记录仪-手把护罩-欧Ⅴ+-欧标状态 LX600~D包装1-出口无极版面-KEL600电喷纯电无极外观中间亚光黑两边5#金色Y5K国六滑动离合水冷18极全直流VOGE 整车 | LX600-D | 381420051-0001 | 内花型头螺栓>R6220_内花型凸圆头带盘_M5_L=16_8.8级;镀三价彩锌 | R6220_内花型凸圆头带盘_M5_L=16_8.8级;镀三价彩锌Q09 | EA | 1 |  |  | 2024.09.13 | 1 | 内花型头螺栓 |  |  | 281
|  | 2405 | LR712RS002MEG02YHZ | LX600-D>600 3#沙漠黄Y5W-7#亚黑H1R 2EQ 铝圈网轮-象 | LX600-D>600 3#沙漠黄Y5W-7#亚黑H1R 2EQ 铝圈网轮-象牌-子午真空胎-胎压传感器-双盘.盘式.ABS.Y-联电-电喷-沉口油箱-LED前大灯-LED尾灯-LED转灯-数字仪表-全免电池-单喇叭-单后减-可调倒置前减-油封链条-半链盒-异型平叉-触媒消声器-小脚蹬-侧熄-小货架-分座-高弹防滑皮-塑料镜-金属保-USB-行车记录仪-手把护罩-欧Ⅴ+-欧标状态 LX600~D包装1-出口无极版面-KEL600电喷纯电无极外观中间亚光黑两边5#金色Y5K国六滑动离合水冷18极全直流VOGE 整车 | LX600-D | 381420051-0001 | 内花型头螺栓>R6220_内花型凸圆头带盘_M5_L=16_8.8级;镀三价彩锌 | R6220_内花型凸圆头带盘_M5_L=16_8.8级;镀三价彩锌Q09 | EA | 4 |  |  | 2024.09.13 | 1 | 内花型头螺栓 |  |  | 281
|  | 2405 | LR712RS002MEG02YHZ | LX600-D>600 3#沙漠黄Y5W-7#亚黑H1R 2EQ 铝圈网轮-象 | LX600-D>600 3#沙漠黄Y5W-7#亚黑H1R 2EQ 铝圈网轮-象牌-子午真空胎-胎压传感器-双盘.盘式.ABS.Y-联电-电喷-沉口油箱-LED前大灯-LED尾灯-LED转灯-数字仪表-全免电池-单喇叭-单后减-可调倒置前减-油封链条-半链盒-异型平叉-触媒消声器-小脚蹬-侧熄-小货架-分座-高弹防滑皮-塑料镜-金属保-USB-行车记录仪-手把护罩-欧Ⅴ+-欧标状态 LX600~D包装1-出口无极版面-KEL600电喷纯电无极外观中间亚光黑两边5#金色Y5K国六滑动离合水冷18极全直流VOGE 整车 | LX600-D | 381420051-0001 | 内花型头螺栓>R6220_内花型凸圆头带盘_M5_L=16_8.8级;镀三价彩锌 | R6220_内花型凸圆头带盘_M5_L=16_8.8级;镀三价彩锌Q09 | EA | 2 |  |  | 2024.09.13 | 1 | 内花型头螺栓 |  |  | 281
|  | 2405 | LR712RS002MEG02YHZ | LX600-D>600 3#沙漠黄Y5W-7#亚黑H1R 2EQ 铝圈网轮-象 | LX600-D>600 3#沙漠黄Y5W-7#亚黑H1R 2EQ 铝圈网轮-象牌-子午真空胎-胎压传感器-双盘.盘式.ABS.Y-联电-电喷-沉口油箱-LED前大灯-LED尾灯-LED转灯-数字仪表-全免电池-单喇叭-单后减-可调倒置前减-油封链条-半链盒-异型平叉-触媒消声器-小脚蹬-侧熄-小货架-分座-高弹防滑皮-塑料镜-金属保-USB-行车记录仪-手把护罩-欧Ⅴ+-欧标状态 LX600~D包装1-出口无极版面-KEL600电喷纯电无极外观中间亚光黑两边5#金色Y5K国六滑动离合水冷18极全直流VOGE 整车 | LX600-D | 381420051-0003 | 内花型头螺栓>R6220_内花型凸圆头带盘_M5_L=16_8.8级;本色三价锌 | R6220_内花型凸圆头带盘_M5_L=16_8.8级;本色三价锌镍合金 | EA | 2 |  | 0.004 | 2024.09.13 | 1 | 内花型头螺栓 |  |  | 280
|  | 2405 | LR712RS002MEG02YHZ | LX600-D>600 3#沙漠黄Y5W-7#亚黑H1R 2EQ 铝圈网轮-象 | LX600-D>600 3#沙漠黄Y5W-7#亚黑H1R 2EQ 铝圈网轮-象牌-子午真空胎-胎压传感器-双盘.盘式.ABS.Y-联电-电喷-沉口油箱-LED前大灯-LED尾灯-LED转灯-数字仪表-全免电池-单喇叭-单后减-可调倒置前减-油封链条-半链盒-异型平叉-触媒消声器-小脚蹬-侧熄-小货架-分座-高弹防滑皮-塑料镜-金属保-USB-行车记录仪-手把护罩-欧Ⅴ+-欧标状态 LX600~D包装1-出口无极版面-KEL600电喷纯电无极外观中间亚光黑两边5#金色Y5K国六滑动离合水冷18极全直流VOGE 整车 | LX600-D | 381420055-0001 | 内花型头螺栓>R6220_内花型凸圆头带盘_M5_L=12_8.8级;镀三价彩锌 | R6220_内花型凸圆头带盘_M5_L=12_8.8级;镀三价彩锌Q09 | EA | 4 |  |  | 2024.09.13 | 1 | 内花型头螺栓 |  |  | 81
|  | 2405 | LR712RS002MEG02YHZ | LX600-D>600 3#沙漠黄Y5W-7#亚黑H1R 2EQ 铝圈网轮-象 | LX600-D>600 3#沙漠黄Y5W-7#亚黑H1R 2EQ 铝圈网轮-象牌-子午真空胎-胎压传感器-双盘.盘式.ABS.Y-联电-电喷-沉口油箱-LED前大灯-LED尾灯-LED转灯-数字仪表-全免电池-单喇叭-单后减-可调倒置前减-油封链条-半链盒-异型平叉-触媒消声器-小脚蹬-侧熄-小货架-分座-高弹防滑皮-塑料镜-金属保-USB-行车记录仪-手把护罩-欧Ⅴ+-欧标状态 LX600~D包装1-出口无极版面-KEL600电喷纯电无极外观中间亚光黑两边5#金色Y5K国六滑动离合水冷18极全直流VOGE 整车 | LX600-D | 381420055-0001 | 内花型头螺栓>R6220_内花型凸圆头带盘_M5_L=12_8.8级;镀三价彩锌 | R6220_内花型凸圆头带盘_M5_L=12_8.8级;镀三价彩锌Q09 | EA | 7 |  |  | 2024.09.13 | 1 | 内花型头螺栓 |  |  | 43
|  | 2405 | LR712RS002MEG02YHZ | LX600-D>600 3#沙漠黄Y5W-7#亚黑H1R 2EQ 铝圈网轮-象 | LX600-D>600 3#沙漠黄Y5W-7#亚黑H1R 2EQ 铝圈网轮-象牌-子午真空胎-胎压传感器-双盘.盘式.ABS.Y-联电-电喷-沉口油箱-LED前大灯-LED尾灯-LED转灯-数字仪表-全免电池-单喇叭-单后减-可调倒置前减-油封链条-半链盒-异型平叉-触媒消声器-小脚蹬-侧熄-小货架-分座-高弹防滑皮-塑料镜-金属保-USB-行车记录仪-手把护罩-欧Ⅴ+-欧标状态 LX600~D包装1-出口无极版面-KEL600电喷纯电无极外观中间亚光黑两边5#金色Y5K国六滑动离合水冷18极全直流VOGE 整车 | LX600-D | 381420055-0001 | 内花型头螺栓>R6220_内花型凸圆头带盘_M5_L=12_8.8级;镀三价彩锌 | R6220_内花型凸圆头带盘_M5_L=12_8.8级;镀三价彩锌Q09 | EA | 4 |  |  | 2024.09.13 | 1 | 内花型头螺栓 |  |  | 281
|  | 2405 | LR712RS002MEG02YHZ | LX600-D>600 3#沙漠黄Y5W-7#亚黑H1R 2EQ 铝圈网轮-象 | LX600-D>600 3#沙漠黄Y5W-7#亚黑H1R 2EQ 铝圈网轮-象牌-子午真空胎-胎压传感器-双盘.盘式.ABS.Y-联电-电喷-沉口油箱-LED前大灯-LED尾灯-LED转灯-数字仪表-全免电池-单喇叭-单后减-可调倒置前减-油封链条-半链盒-异型平叉-触媒消声器-小脚蹬-侧熄-小货架-分座-高弹防滑皮-塑料镜-金属保-USB-行车记录仪-手把护罩-欧Ⅴ+-欧标状态 LX600~D包装1-出口无极版面-KEL600电喷纯电无极外观中间亚光黑两边5#金色Y5K国六滑动离合水冷18极全直流VOGE 整车 | LX600-D | 381420055-0001 | 内花型头螺栓>R6220_内花型凸圆头带盘_M5_L=12_8.8级;镀三价彩锌 | R6220_内花型凸圆头带盘_M5_L=12_8.8级;镀三价彩锌Q09 | EA | 2 |  |  | 2024.09.13 | 1 | 内花型头螺栓 |  |  | 281
|  | 2405 | LR712RS002MEG02YHZ | LX600-D>600 3#沙漠黄Y5W-7#亚黑H1R 2EQ 铝圈网轮-象 | LX600-D>600 3#沙漠黄Y5W-7#亚黑H1R 2EQ 铝圈网轮-象牌-子午真空胎-胎压传感器-双盘.盘式.ABS.Y-联电-电喷-沉口油箱-LED前大灯-LED尾灯-LED转灯-数字仪表-全免电池-单喇叭-单后减-可调倒置前减-油封链条-半链盒-异型平叉-触媒消声器-小脚蹬-侧熄-小货架-分座-高弹防滑皮-塑料镜-金属保-USB-行车记录仪-手把护罩-欧Ⅴ+-欧标状态 LX600~D包装1-出口无极版面-KEL600电喷纯电无极外观中间亚光黑两边5#金色Y5K国六滑动离合水冷18极全直流VOGE 整车 | LX600-D | 381420055-0001 | 内花型头螺栓>R6220_内花型凸圆头带盘_M5_L=12_8.8级;镀三价彩锌 | R6220_内花型凸圆头带盘_M5_L=12_8.8级;镀三价彩锌Q09 | EA | 6 |  |  | 2024.09.13 | 1 | 内花型头螺栓 |  |  | 281
|  | 2405 | LR712RS002MEG02YHZ | LX600-D>600 3#沙漠黄Y5W-7#亚黑H1R 2EQ 铝圈网轮-象 | LX600-D>600 3#沙漠黄Y5W-7#亚黑H1R 2EQ 铝圈网轮-象牌-子午真空胎-胎压传感器-双盘.盘式.ABS.Y-联电-电喷-沉口油箱-LED前大灯-LED尾灯-LED转灯-数字仪表-全免电池-单喇叭-单后减-可调倒置前减-油封链条-半链盒-异型平叉-触媒消声器-小脚蹬-侧熄-小货架-分座-高弹防滑皮-塑料镜-金属保-USB-行车记录仪-手把护罩-欧Ⅴ+-欧标状态 LX600~D包装1-出口无极版面-KEL600电喷纯电无极外观中间亚光黑两边5#金色Y5K国六滑动离合水冷18极全直流VOGE 整车 | LX600-D | 381420055-0001 | 内花型头螺栓>R6220_内花型凸圆头带盘_M5_L=12_8.8级;镀三价彩锌 | R6220_内花型凸圆头带盘_M5_L=12_8.8级;镀三价彩锌Q09 | EA | 4 |  |  | 2024.09.13 | 1 | 内花型头螺栓 |  |  | 280
|  | 2405 | LR712RS002MEG02YHZ | LX600-D>600 3#沙漠黄Y5W-7#亚黑H1R 2EQ 铝圈网轮-象 | LX600-D>600 3#沙漠黄Y5W-7#亚黑H1R 2EQ 铝圈网轮-象牌-子午真空胎-胎压传感器-双盘.盘式.ABS.Y-联电-电喷-沉口油箱-LED前大灯-LED尾灯-LED转灯-数字仪表-全免电池-单喇叭-单后减-可调倒置前减-油封链条-半链盒-异型平叉-触媒消声器-小脚蹬-侧熄-小货架-分座-高弹防滑皮-塑料镜-金属保-USB-行车记录仪-手把护罩-欧Ⅴ+-欧标状态 LX600~D包装1-出口无极版面-KEL600电喷纯电无极外观中间亚光黑两边5#金色Y5K国六滑动离合水冷18极全直流VOGE 整车 | LX600-D | 381420055-0001 | 内花型头螺栓>R6220_内花型凸圆头带盘_M5_L=12_8.8级;镀三价彩锌 | R6220_内花型凸圆头带盘_M5_L=12_8.8级;镀三价彩锌Q09 | EA | 2 |  |  | 2024.09.13 | 1 | 内花型头螺栓 |  |  | 280
|  | 2405 | LR712RS002MEG02YHZ | LX600-D>600 3#沙漠黄Y5W-7#亚黑H1R 2EQ 铝圈网轮-象 | LX600-D>600 3#沙漠黄Y5W-7#亚黑H1R 2EQ 铝圈网轮-象牌-子午真空胎-胎压传感器-双盘.盘式.ABS.Y-联电-电喷-沉口油箱-LED前大灯-LED尾灯-LED转灯-数字仪表-全免电池-单喇叭-单后减-可调倒置前减-油封链条-半链盒-异型平叉-触媒消声器-小脚蹬-侧熄-小货架-分座-高弹防滑皮-塑料镜-金属保-USB-行车记录仪-手把护罩-欧Ⅴ+-欧标状态 LX600~D包装1-出口无极版面-KEL600电喷纯电无极外观中间亚光黑两边5#金色Y5K国六滑动离合水冷18极全直流VOGE 整车 | LX600-D | 381420055-0003 | 内花型头螺栓>R6220_内花型凸圆头带盘_M5_L=12_8.8级;本色三价锌 | R6220_内花型凸圆头带盘_M5_L=12_8.8级;本色三价锌镍合金 | EA | 1 |  | 0.003 | 2024.09.13 | 1 | 内花型头螺栓 |  |  | 151
|  | 2405 | LR712RS002MEG02YHZ | LX600-D>600 3#沙漠黄Y5W-7#亚黑H1R 2EQ 铝圈网轮-象 | LX600-D>600 3#沙漠黄Y5W-7#亚黑H1R 2EQ 铝圈网轮-象牌-子午真空胎-胎压传感器-双盘.盘式.ABS.Y-联电-电喷-沉口油箱-LED前大灯-LED尾灯-LED转灯-数字仪表-全免电池-单喇叭-单后减-可调倒置前减-油封链条-半链盒-异型平叉-触媒消声器-小脚蹬-侧熄-小货架-分座-高弹防滑皮-塑料镜-金属保-USB-行车记录仪-手把护罩-欧Ⅴ+-欧标状态 LX600~D包装1-出口无极版面-KEL600电喷纯电无极外观中间亚光黑两边5#金色Y5K国六滑动离合水冷18极全直流VOGE 整车 | LX600-D | 381420055-0003 | 内花型头螺栓>R6220_内花型凸圆头带盘_M5_L=12_8.8级;本色三价锌 | R6220_内花型凸圆头带盘_M5_L=12_8.8级;本色三价锌镍合金 | EA | 3 |  | 0.003 | 2024.09.13 | 1 | 内花型头螺栓 |  |  | 81
|  | 2405 | LR712RS002MEG02YHZ | LX600-D>600 3#沙漠黄Y5W-7#亚黑H1R 2EQ 铝圈网轮-象 | LX600-D>600 3#沙漠黄Y5W-7#亚黑H1R 2EQ 铝圈网轮-象牌-子午真空胎-胎压传感器-双盘.盘式.ABS.Y-联电-电喷-沉口油箱-LED前大灯-LED尾灯-LED转灯-数字仪表-全免电池-单喇叭-单后减-可调倒置前减-油封链条-半链盒-异型平叉-触媒消声器-小脚蹬-侧熄-小货架-分座-高弹防滑皮-塑料镜-金属保-USB-行车记录仪-手把护罩-欧Ⅴ+-欧标状态 LX600~D包装1-出口无极版面-KEL600电喷纯电无极外观中间亚光黑两边5#金色Y5K国六滑动离合水冷18极全直流VOGE 整车 | LX600-D | 381420055-0003 | 内花型头螺栓>R6220_内花型凸圆头带盘_M5_L=12_8.8级;本色三价锌 | R6220_内花型凸圆头带盘_M5_L=12_8.8级;本色三价锌镍合金 | EA | 1 |  | 0.003 | 2024.09.13 | 1 | 内花型头螺栓 |  |  | 280
|  | 2405 | LR712RS002MEG02YHZ | LX600-D>600 3#沙漠黄Y5W-7#亚黑H1R 2EQ 铝圈网轮-象 | LX600-D>600 3#沙漠黄Y5W-7#亚黑H1R 2EQ 铝圈网轮-象牌-子午真空胎-胎压传感器-双盘.盘式.ABS.Y-联电-电喷-沉口油箱-LED前大灯-LED尾灯-LED转灯-数字仪表-全免电池-单喇叭-单后减-可调倒置前减-油封链条-半链盒-异型平叉-触媒消声器-小脚蹬-侧熄-小货架-分座-高弹防滑皮-塑料镜-金属保-USB-行车记录仪-手把护罩-欧Ⅴ+-欧标状态 LX600~D包装1-出口无极版面-KEL600电喷纯电无极外观中间亚光黑两边5#金色Y5K国六滑动离合水冷18极全直流VOGE 整车 | LX600-D | 381420055-0003 | 内花型头螺栓>R6220_内花型凸圆头带盘_M5_L=12_8.8级;本色三价锌 | R6220_内花型凸圆头带盘_M5_L=12_8.8级;本色三价锌镍合金 | EA | 3 |  | 0.003 | 2024.09.13 | 1 | 内花型头螺栓 |  |  | 290
|  | 2405 | LR712RS002MEG02YHZ | LX600-D>600 3#沙漠黄Y5W-7#亚黑H1R 2EQ 铝圈网轮-象 | LX600-D>600 3#沙漠黄Y5W-7#亚黑H1R 2EQ 铝圈网轮-象牌-子午真空胎-胎压传感器-双盘.盘式.ABS.Y-联电-电喷-沉口油箱-LED前大灯-LED尾灯-LED转灯-数字仪表-全免电池-单喇叭-单后减-可调倒置前减-油封链条-半链盒-异型平叉-触媒消声器-小脚蹬-侧熄-小货架-分座-高弹防滑皮-塑料镜-金属保-USB-行车记录仪-手把护罩-欧Ⅴ+-欧标状态 LX600~D包装1-出口无极版面-KEL600电喷纯电无极外观中间亚光黑两边5#金色Y5K国六滑动离合水冷18极全直流VOGE 整车 | LX600-D | 381420055-0003 | 内花型头螺栓>R6220_内花型凸圆头带盘_M5_L=12_8.8级;本色三价锌 | R6220_内花型凸圆头带盘_M5_L=12_8.8级;本色三价锌镍合金 | EA | 2 |  | 0.003 | 2024.09.13 | 1 | 内花型头螺栓 |  |  | 310
|  | 2405 | LR712RS002MEG02YHZ | LX600-D>600 3#沙漠黄Y5W-7#亚黑H1R 2EQ 铝圈网轮-象 | LX600-D>600 3#沙漠黄Y5W-7#亚黑H1R 2EQ 铝圈网轮-象牌-子午真空胎-胎压传感器-双盘.盘式.ABS.Y-联电-电喷-沉口油箱-LED前大灯-LED尾灯-LED转灯-数字仪表-全免电池-单喇叭-单后减-可调倒置前减-油封链条-半链盒-异型平叉-触媒消声器-小脚蹬-侧熄-小货架-分座-高弹防滑皮-塑料镜-金属保-USB-行车记录仪-手把护罩-欧Ⅴ+-欧标状态 LX600~D包装1-出口无极版面-KEL600电喷纯电无极外观中间亚光黑两边5#金色Y5K国六滑动离合水冷18极全直流VOGE 整车 | LX600-D | 381420061-0001 | 内花型头螺栓>R6220_内花型凸圆头带盘_M6_L=12_8.8级;镀三价彩锌 | R6220_内花型凸圆头带盘_M6_L=12_8.8级;镀三价彩锌Q09 | EA | 1 |  | 0.005 | 2024.09.13 | 1 | 内花型头螺栓 |  |  | 50
|  | 2405 | LR712RS002MEG02YHZ | LX600-D>600 3#沙漠黄Y5W-7#亚黑H1R 2EQ 铝圈网轮-象 | LX600-D>600 3#沙漠黄Y5W-7#亚黑H1R 2EQ 铝圈网轮-象牌-子午真空胎-胎压传感器-双盘.盘式.ABS.Y-联电-电喷-沉口油箱-LED前大灯-LED尾灯-LED转灯-数字仪表-全免电池-单喇叭-单后减-可调倒置前减-油封链条-半链盒-异型平叉-触媒消声器-小脚蹬-侧熄-小货架-分座-高弹防滑皮-塑料镜-金属保-USB-行车记录仪-手把护罩-欧Ⅴ+-欧标状态 LX600~D包装1-出口无极版面-KEL600电喷纯电无极外观中间亚光黑两边5#金色Y5K国六滑动离合水冷18极全直流VOGE 整车 | LX600-D | 381420061-0001 | 内花型头螺栓>R6220_内花型凸圆头带盘_M6_L=12_8.8级;镀三价彩锌 | R6220_内花型凸圆头带盘_M6_L=12_8.8级;镀三价彩锌Q09 | EA | 1 |  | 0.005 | 2024.09.13 | 1 | 内花型头螺栓 |  |  | 10
|  | 2405 | LR712RS002MEG02YHZ | LX600-D>600 3#沙漠黄Y5W-7#亚黑H1R 2EQ 铝圈网轮-象 | LX600-D>600 3#沙漠黄Y5W-7#亚黑H1R 2EQ 铝圈网轮-象牌-子午真空胎-胎压传感器-双盘.盘式.ABS.Y-联电-电喷-沉口油箱-LED前大灯-LED尾灯-LED转灯-数字仪表-全免电池-单喇叭-单后减-可调倒置前减-油封链条-半链盒-异型平叉-触媒消声器-小脚蹬-侧熄-小货架-分座-高弹防滑皮-塑料镜-金属保-USB-行车记录仪-手把护罩-欧Ⅴ+-欧标状态 LX600~D包装1-出口无极版面-KEL600电喷纯电无极外观中间亚光黑两边5#金色Y5K国六滑动离合水冷18极全直流VOGE 整车 | LX600-D | 381420061-0001 | 内花型头螺栓>R6220_内花型凸圆头带盘_M6_L=12_8.8级;镀三价彩锌 | R6220_内花型凸圆头带盘_M6_L=12_8.8级;镀三价彩锌Q09 | EA | 2 |  | 0.005 | 2024.09.13 | 1 | 内花型头螺栓 |  |  | 140
|  | 2405 | LR712RS002MEG02YHZ | LX600-D>600 3#沙漠黄Y5W-7#亚黑H1R 2EQ 铝圈网轮-象 | LX600-D>600 3#沙漠黄Y5W-7#亚黑H1R 2EQ 铝圈网轮-象牌-子午真空胎-胎压传感器-双盘.盘式.ABS.Y-联电-电喷-沉口油箱-LED前大灯-LED尾灯-LED转灯-数字仪表-全免电池-单喇叭-单后减-可调倒置前减-油封链条-半链盒-异型平叉-触媒消声器-小脚蹬-侧熄-小货架-分座-高弹防滑皮-塑料镜-金属保-USB-行车记录仪-手把护罩-欧Ⅴ+-欧标状态 LX600~D包装1-出口无极版面-KEL600电喷纯电无极外观中间亚光黑两边5#金色Y5K国六滑动离合水冷18极全直流VOGE 整车 | LX600-D | 381420061-0001 | 内花型头螺栓>R6220_内花型凸圆头带盘_M6_L=12_8.8级;镀三价彩锌 | R6220_内花型凸圆头带盘_M6_L=12_8.8级;镀三价彩锌Q09 | EA | 2 |  | 0.005 | 2024.09.13 | 1 | 内花型头螺栓 |  |  | 150
|  | 2405 | LR712RS002MEG02YHZ | LX600-D>600 3#沙漠黄Y5W-7#亚黑H1R 2EQ 铝圈网轮-象 | LX600-D>600 3#沙漠黄Y5W-7#亚黑H1R 2EQ 铝圈网轮-象牌-子午真空胎-胎压传感器-双盘.盘式.ABS.Y-联电-电喷-沉口油箱-LED前大灯-LED尾灯-LED转灯-数字仪表-全免电池-单喇叭-单后减-可调倒置前减-油封链条-半链盒-异型平叉-触媒消声器-小脚蹬-侧熄-小货架-分座-高弹防滑皮-塑料镜-金属保-USB-行车记录仪-手把护罩-欧Ⅴ+-欧标状态 LX600~D包装1-出口无极版面-KEL600电喷纯电无极外观中间亚光黑两边5#金色Y5K国六滑动离合水冷18极全直流VOGE 整车 | LX600-D | 381420061-0001 | 内花型头螺栓>R6220_内花型凸圆头带盘_M6_L=12_8.8级;镀三价彩锌 | R6220_内花型凸圆头带盘_M6_L=12_8.8级;镀三价彩锌Q09 | EA | 2 |  | 0.005 | 2024.09.13 | 1 | 内花型头螺栓 |  |  | 210
|  | 2405 | LR712RS002MEG02YHZ | LX600-D>600 3#沙漠黄Y5W-7#亚黑H1R 2EQ 铝圈网轮-象 | LX600-D>600 3#沙漠黄Y5W-7#亚黑H1R 2EQ 铝圈网轮-象牌-子午真空胎-胎压传感器-双盘.盘式.ABS.Y-联电-电喷-沉口油箱-LED前大灯-LED尾灯-LED转灯-数字仪表-全免电池-单喇叭-单后减-可调倒置前减-油封链条-半链盒-异型平叉-触媒消声器-小脚蹬-侧熄-小货架-分座-高弹防滑皮-塑料镜-金属保-USB-行车记录仪-手把护罩-欧Ⅴ+-欧标状态 LX600~D包装1-出口无极版面-KEL600电喷纯电无极外观中间亚光黑两边5#金色Y5K国六滑动离合水冷18极全直流VOGE 整车 | LX600-D | 381420061-0001 | 内花型头螺栓>R6220_内花型凸圆头带盘_M6_L=12_8.8级;镀三价彩锌 | R6220_内花型凸圆头带盘_M6_L=12_8.8级;镀三价彩锌Q09 | EA | 2 |  | 0.005 | 2024.09.13 | 1 | 内花型头螺栓 |  |  | 230
|  | 2405 | LR712RS002MEG02YHZ | LX600-D>600 3#沙漠黄Y5W-7#亚黑H1R 2EQ 铝圈网轮-象 | LX600-D>600 3#沙漠黄Y5W-7#亚黑H1R 2EQ 铝圈网轮-象牌-子午真空胎-胎压传感器-双盘.盘式.ABS.Y-联电-电喷-沉口油箱-LED前大灯-LED尾灯-LED转灯-数字仪表-全免电池-单喇叭-单后减-可调倒置前减-油封链条-半链盒-异型平叉-触媒消声器-小脚蹬-侧熄-小货架-分座-高弹防滑皮-塑料镜-金属保-USB-行车记录仪-手把护罩-欧Ⅴ+-欧标状态 LX600~D包装1-出口无极版面-KEL600电喷纯电无极外观中间亚光黑两边5#金色Y5K国六滑动离合水冷18极全直流VOGE 整车 | LX600-D | 381420061-0001 | 内花型头螺栓>R6220_内花型凸圆头带盘_M6_L=12_8.8级;镀三价彩锌 | R6220_内花型凸圆头带盘_M6_L=12_8.8级;镀三价彩锌Q09 | EA | 2 |  | 0.005 | 2024.09.13 | 1 | 内花型头螺栓 |  |  | 290
|  | 2405 | LR712RS002MEG02YHZ | LX600-D>600 3#沙漠黄Y5W-7#亚黑H1R 2EQ 铝圈网轮-象 | LX600-D>600 3#沙漠黄Y5W-7#亚黑H1R 2EQ 铝圈网轮-象牌-子午真空胎-胎压传感器-双盘.盘式.ABS.Y-联电-电喷-沉口油箱-LED前大灯-LED尾灯-LED转灯-数字仪表-全免电池-单喇叭-单后减-可调倒置前减-油封链条-半链盒-异型平叉-触媒消声器-小脚蹬-侧熄-小货架-分座-高弹防滑皮-塑料镜-金属保-USB-行车记录仪-手把护罩-欧Ⅴ+-欧标状态 LX600~D包装1-出口无极版面-KEL600电喷纯电无极外观中间亚光黑两边5#金色Y5K国六滑动离合水冷18极全直流VOGE 整车 | LX600-D | 381420061-0003 | 内花型头螺栓>R6220_内花型凸圆头带盘_M6_L=12_8.8级;本色三价锌 | R6220_内花型凸圆头带盘_M6_L=12_8.8级;本色三价锌镍合金 | EA | 2 |  | 0.005 | 2024.09.13 | 1 | 内花型头螺栓 |  |  | 22
|  | 2405 | LR712RS002MEG02YHZ | LX600-D>600 3#沙漠黄Y5W-7#亚黑H1R 2EQ 铝圈网轮-象 | LX600-D>600 3#沙漠黄Y5W-7#亚黑H1R 2EQ 铝圈网轮-象牌-子午真空胎-胎压传感器-双盘.盘式.ABS.Y-联电-电喷-沉口油箱-LED前大灯-LED尾灯-LED转灯-数字仪表-全免电池-单喇叭-单后减-可调倒置前减-油封链条-半链盒-异型平叉-触媒消声器-小脚蹬-侧熄-小货架-分座-高弹防滑皮-塑料镜-金属保-USB-行车记录仪-手把护罩-欧Ⅴ+-欧标状态 LX600~D包装1-出口无极版面-KEL600电喷纯电无极外观中间亚光黑两边5#金色Y5K国六滑动离合水冷18极全直流VOGE 整车 | LX600-D | 381420061-0003 | 内花型头螺栓>R6220_内花型凸圆头带盘_M6_L=12_8.8级;本色三价锌 | R6220_内花型凸圆头带盘_M6_L=12_8.8级;本色三价锌镍合金 | EA | 1 |  | 0.005 | 2024.09.13 | 1 | 内花型头螺栓 |  |  | 43
|  | 2405 | LR712RS002MEG02YHZ | LX600-D>600 3#沙漠黄Y5W-7#亚黑H1R 2EQ 铝圈网轮-象 | LX600-D>600 3#沙漠黄Y5W-7#亚黑H1R 2EQ 铝圈网轮-象牌-子午真空胎-胎压传感器-双盘.盘式.ABS.Y-联电-电喷-沉口油箱-LED前大灯-LED尾灯-LED转灯-数字仪表-全免电池-单喇叭-单后减-可调倒置前减-油封链条-半链盒-异型平叉-触媒消声器-小脚蹬-侧熄-小货架-分座-高弹防滑皮-塑料镜-金属保-USB-行车记录仪-手把护罩-欧Ⅴ+-欧标状态 LX600~D包装1-出口无极版面-KEL600电喷纯电无极外观中间亚光黑两边5#金色Y5K国六滑动离合水冷18极全直流VOGE 整车 | LX600-D | 381420061-0003 | 内花型头螺栓>R6220_内花型凸圆头带盘_M6_L=12_8.8级;本色三价锌 | R6220_内花型凸圆头带盘_M6_L=12_8.8级;本色三价锌镍合金 | EA | 4 |  | 0.005 | 2024.09.13 | 1 | 内花型头螺栓 |  |  | 40
|  | 2405 | LR712RS002MEG02YHZ | LX600-D>600 3#沙漠黄Y5W-7#亚黑H1R 2EQ 铝圈网轮-象 | LX600-D>600 3#沙漠黄Y5W-7#亚黑H1R 2EQ 铝圈网轮-象牌-子午真空胎-胎压传感器-双盘.盘式.ABS.Y-联电-电喷-沉口油箱-LED前大灯-LED尾灯-LED转灯-数字仪表-全免电池-单喇叭-单后减-可调倒置前减-油封链条-半链盒-异型平叉-触媒消声器-小脚蹬-侧熄-小货架-分座-高弹防滑皮-塑料镜-金属保-USB-行车记录仪-手把护罩-欧Ⅴ+-欧标状态 LX600~D包装1-出口无极版面-KEL600电喷纯电无极外观中间亚光黑两边5#金色Y5K国六滑动离合水冷18极全直流VOGE 整车 | LX600-D | 381420061-0003 | 内花型头螺栓>R6220_内花型凸圆头带盘_M6_L=12_8.8级;本色三价锌 | R6220_内花型凸圆头带盘_M6_L=12_8.8级;本色三价锌镍合金 | EA | 2 |  | 0.005 | 2024.09.13 | 1 | 内花型头螺栓 |  |  | 280
|  | 2405 | LR712RS002MEG02YHZ | LX600-D>600 3#沙漠黄Y5W-7#亚黑H1R 2EQ 铝圈网轮-象 | LX600-D>600 3#沙漠黄Y5W-7#亚黑H1R 2EQ 铝圈网轮-象牌-子午真空胎-胎压传感器-双盘.盘式.ABS.Y-联电-电喷-沉口油箱-LED前大灯-LED尾灯-LED转灯-数字仪表-全免电池-单喇叭-单后减-可调倒置前减-油封链条-半链盒-异型平叉-触媒消声器-小脚蹬-侧熄-小货架-分座-高弹防滑皮-塑料镜-金属保-USB-行车记录仪-手把护罩-欧Ⅴ+-欧标状态 LX600~D包装1-出口无极版面-KEL600电喷纯电无极外观中间亚光黑两边5#金色Y5K国六滑动离合水冷18极全直流VOGE 整车 | LX600-D | 381420061-0003 | 内花型头螺栓>R6220_内花型凸圆头带盘_M6_L=12_8.8级;本色三价锌 | R6220_内花型凸圆头带盘_M6_L=12_8.8级;本色三价锌镍合金 | EA | 2 | 2024.09.13 | 0.005 | 2024.09.13 | 1 | 内花型头螺栓 |  |  | 230
|  | 2405 | LR712RS002MEG02YHZ | LX600-D>600 3#沙漠黄Y5W-7#亚黑H1R 2EQ 铝圈网轮-象 | LX600-D>600 3#沙漠黄Y5W-7#亚黑H1R 2EQ 铝圈网轮-象牌-子午真空胎-胎压传感器-双盘.盘式.ABS.Y-联电-电喷-沉口油箱-LED前大灯-LED尾灯-LED转灯-数字仪表-全免电池-单喇叭-单后减-可调倒置前减-油封链条-半链盒-异型平叉-触媒消声器-小脚蹬-侧熄-小货架-分座-高弹防滑皮-塑料镜-金属保-USB-行车记录仪-手把护罩-欧Ⅴ+-欧标状态 LX600~D包装1-出口无极版面-KEL600电喷纯电无极外观中间亚光黑两边5#金色Y5K国六滑动离合水冷18极全直流VOGE 整车 | LX600-D | 381420063-0001 | 内花型头螺栓>R6220_内花型凸圆头带盘_M6_L=20_8.8级;镀三价彩锌 | R6220_内花型凸圆头带盘_M6_L=20_8.8级;镀三价彩锌Q09 | EA | 2 |  | 0.006 | 2024.09.13 | 1 | 内花型头螺栓 |  |  | 130
|  | 2405 | LR712RS002MEG02YHZ | LX600-D>600 3#沙漠黄Y5W-7#亚黑H1R 2EQ 铝圈网轮-象 | LX600-D>600 3#沙漠黄Y5W-7#亚黑H1R 2EQ 铝圈网轮-象牌-子午真空胎-胎压传感器-双盘.盘式.ABS.Y-联电-电喷-沉口油箱-LED前大灯-LED尾灯-LED转灯-数字仪表-全免电池-单喇叭-单后减-可调倒置前减-油封链条-半链盒-异型平叉-触媒消声器-小脚蹬-侧熄-小货架-分座-高弹防滑皮-塑料镜-金属保-USB-行车记录仪-手把护罩-欧Ⅴ+-欧标状态 LX600~D包装1-出口无极版面-KEL600电喷纯电无极外观中间亚光黑两边5#金色Y5K国六滑动离合水冷18极全直流VOGE 整车 | LX600-D | 381420063-0001 | 内花型头螺栓>R6220_内花型凸圆头带盘_M6_L=20_8.8级;镀三价彩锌 | R6220_内花型凸圆头带盘_M6_L=20_8.8级;镀三价彩锌Q09 | EA | 2 |  | 0.006 | 2024.09.13 | 1 | 内花型头螺栓 |  |  | 140
|  | 2405 | LR712RS002MEG02YHZ | LX600-D>600 3#沙漠黄Y5W-7#亚黑H1R 2EQ 铝圈网轮-象 | LX600-D>600 3#沙漠黄Y5W-7#亚黑H1R 2EQ 铝圈网轮-象牌-子午真空胎-胎压传感器-双盘.盘式.ABS.Y-联电-电喷-沉口油箱-LED前大灯-LED尾灯-LED转灯-数字仪表-全免电池-单喇叭-单后减-可调倒置前减-油封链条-半链盒-异型平叉-触媒消声器-小脚蹬-侧熄-小货架-分座-高弹防滑皮-塑料镜-金属保-USB-行车记录仪-手把护罩-欧Ⅴ+-欧标状态 LX600~D包装1-出口无极版面-KEL600电喷纯电无极外观中间亚光黑两边5#金色Y5K国六滑动离合水冷18极全直流VOGE 整车 | LX600-D | 381420063-0001 | 内花型头螺栓>R6220_内花型凸圆头带盘_M6_L=20_8.8级;镀三价彩锌 | R6220_内花型凸圆头带盘_M6_L=20_8.8级;镀三价彩锌Q09 | EA | 2 |  | 0.006 | 2024.09.13 | 1 | 内花型头螺栓 |  |  | 140
|  | 2405 | LR712RS002MEG02YHZ | LX600-D>600 3#沙漠黄Y5W-7#亚黑H1R 2EQ 铝圈网轮-象 | LX600-D>600 3#沙漠黄Y5W-7#亚黑H1R 2EQ 铝圈网轮-象牌-子午真空胎-胎压传感器-双盘.盘式.ABS.Y-联电-电喷-沉口油箱-LED前大灯-LED尾灯-LED转灯-数字仪表-全免电池-单喇叭-单后减-可调倒置前减-油封链条-半链盒-异型平叉-触媒消声器-小脚蹬-侧熄-小货架-分座-高弹防滑皮-塑料镜-金属保-USB-行车记录仪-手把护罩-欧Ⅴ+-欧标状态 LX600~D包装1-出口无极版面-KEL600电喷纯电无极外观中间亚光黑两边5#金色Y5K国六滑动离合水冷18极全直流VOGE 整车 | LX600-D | 381420063-0001 | 内花型头螺栓>R6220_内花型凸圆头带盘_M6_L=20_8.8级;镀三价彩锌 | R6220_内花型凸圆头带盘_M6_L=20_8.8级;镀三价彩锌Q09 | EA | 2 |  | 0.006 | 2024.09.13 | 1 | 内花型头螺栓 |  |  | 280
|  | 2405 | LR712RS002MEG02YHZ | LX600-D>600 3#沙漠黄Y5W-7#亚黑H1R 2EQ 铝圈网轮-象 | LX600-D>600 3#沙漠黄Y5W-7#亚黑H1R 2EQ 铝圈网轮-象牌-子午真空胎-胎压传感器-双盘.盘式.ABS.Y-联电-电喷-沉口油箱-LED前大灯-LED尾灯-LED转灯-数字仪表-全免电池-单喇叭-单后减-可调倒置前减-油封链条-半链盒-异型平叉-触媒消声器-小脚蹬-侧熄-小货架-分座-高弹防滑皮-塑料镜-金属保-USB-行车记录仪-手把护罩-欧Ⅴ+-欧标状态 LX600~D包装1-出口无极版面-KEL600电喷纯电无极外观中间亚光黑两边5#金色Y5K国六滑动离合水冷18极全直流VOGE 整车 | LX600-D | 381420063-0003 | 内花型头螺栓>R6220_内花型凸圆头带盘_M6_L=20_8.8级;本色三价锌 | R6220_内花型凸圆头带盘_M6_L=20_8.8级;本色三价锌镍合金 | EA | 1 |  | 0.006 | 2024.09.13 | 1 | 内花型头螺栓 |  |  | 21
|  | 2405 | LR712RS002MEG02YHZ | LX600-D>600 3#沙漠黄Y5W-7#亚黑H1R 2EQ 铝圈网轮-象 | LX600-D>600 3#沙漠黄Y5W-7#亚黑H1R 2EQ 铝圈网轮-象牌-子午真空胎-胎压传感器-双盘.盘式.ABS.Y-联电-电喷-沉口油箱-LED前大灯-LED尾灯-LED转灯-数字仪表-全免电池-单喇叭-单后减-可调倒置前减-油封链条-半链盒-异型平叉-触媒消声器-小脚蹬-侧熄-小货架-分座-高弹防滑皮-塑料镜-金属保-USB-行车记录仪-手把护罩-欧Ⅴ+-欧标状态 LX600~D包装1-出口无极版面-KEL600电喷纯电无极外观中间亚光黑两边5#金色Y5K国六滑动离合水冷18极全直流VOGE 整车 | LX600-D | 381420063-0003 | 内花型头螺栓>R6220_内花型凸圆头带盘_M6_L=20_8.8级;本色三价锌 | R6220_内花型凸圆头带盘_M6_L=20_8.8级;本色三价锌镍合金 | EA | 3 |  | 0.006 | 2024.09.13 | 1 | 内花型头螺栓 |  |  | 230
|  | 2405 | LR712RS002MEG02YHZ | LX600-D>600 3#沙漠黄Y5W-7#亚黑H1R 2EQ 铝圈网轮-象 | LX600-D>600 3#沙漠黄Y5W-7#亚黑H1R 2EQ 铝圈网轮-象牌-子午真空胎-胎压传感器-双盘.盘式.ABS.Y-联电-电喷-沉口油箱-LED前大灯-LED尾灯-LED转灯-数字仪表-全免电池-单喇叭-单后减-可调倒置前减-油封链条-半链盒-异型平叉-触媒消声器-小脚蹬-侧熄-小货架-分座-高弹防滑皮-塑料镜-金属保-USB-行车记录仪-手把护罩-欧Ⅴ+-欧标状态 LX600~D包装1-出口无极版面-KEL600电喷纯电无极外观中间亚光黑两边5#金色Y5K国六滑动离合水冷18极全直流VOGE 整车 | LX600-D | 381420063-0003 | 内花型头螺栓>R6220_内花型凸圆头带盘_M6_L=20_8.8级;本色三价锌 | R6220_内花型凸圆头带盘_M6_L=20_8.8级;本色三价锌镍合金 | EA | 4 |  | 0.006 | 2024.09.13 | 1 | 内花型头螺栓 |  |  | 290
|  | 2405 | LR712RS002MEG02YHZ | LX600-D>600 3#沙漠黄Y5W-7#亚黑H1R 2EQ 铝圈网轮-象 | LX600-D>600 3#沙漠黄Y5W-7#亚黑H1R 2EQ 铝圈网轮-象牌-子午真空胎-胎压传感器-双盘.盘式.ABS.Y-联电-电喷-沉口油箱-LED前大灯-LED尾灯-LED转灯-数字仪表-全免电池-单喇叭-单后减-可调倒置前减-油封链条-半链盒-异型平叉-触媒消声器-小脚蹬-侧熄-小货架-分座-高弹防滑皮-塑料镜-金属保-USB-行车记录仪-手把护罩-欧Ⅴ+-欧标状态 LX600~D包装1-出口无极版面-KEL600电喷纯电无极外观中间亚光黑两边5#金色Y5K国六滑动离合水冷18极全直流VOGE 整车 | LX600-D | 381420064-0002 | 内花型头螺栓>R6220_内花型凸圆头带盘_M6_L=25_8.8级;黑色三价锌 | R6220_内花型凸圆头带盘_M6_L=25_8.8级;黑色三价锌镍合金 | EA | 4 |  | 0.007 | 2024.09.13 | 1 | 内花型头螺栓 |  |  | 290
|  | 2405 | LR712RS002MEG02YHZ | LX600-D>600 3#沙漠黄Y5W-7#亚黑H1R 2EQ 铝圈网轮-象 | LX600-D>600 3#沙漠黄Y5W-7#亚黑H1R 2EQ 铝圈网轮-象牌-子午真空胎-胎压传感器-双盘.盘式.ABS.Y-联电-电喷-沉口油箱-LED前大灯-LED尾灯-LED转灯-数字仪表-全免电池-单喇叭-单后减-可调倒置前减-油封链条-半链盒-异型平叉-触媒消声器-小脚蹬-侧熄-小货架-分座-高弹防滑皮-塑料镜-金属保-USB-行车记录仪-手把护罩-欧Ⅴ+-欧标状态 LX600~D包装1-出口无极版面-KEL600电喷纯电无极外观中间亚光黑两边5#金色Y5K国六滑动离合水冷18极全直流VOGE 整车 | LX600-D | 381420068-0003 | 内花型头螺栓>R6220_内花型圆柱头螺钉_M8_L=20_A=3_8.8级;本 | R6220_内花型圆柱头螺钉_M8_L=20_A=3_8.8级;本色三价锌镍合金 | EA | 4 |  | 0.015 | 2024.09.13 | 1 | 内花型头螺栓 |  |  | 50
|  | 2405 | LR712RS002MEG02YHZ | LX600-D>600 3#沙漠黄Y5W-7#亚黑H1R 2EQ 铝圈网轮-象 | LX600-D>600 3#沙漠黄Y5W-7#亚黑H1R 2EQ 铝圈网轮-象牌-子午真空胎-胎压传感器-双盘.盘式.ABS.Y-联电-电喷-沉口油箱-LED前大灯-LED尾灯-LED转灯-数字仪表-全免电池-单喇叭-单后减-可调倒置前减-油封链条-半链盒-异型平叉-触媒消声器-小脚蹬-侧熄-小货架-分座-高弹防滑皮-塑料镜-金属保-USB-行车记录仪-手把护罩-欧Ⅴ+-欧标状态 LX600~D包装1-出口无极版面-KEL600电喷纯电无极外观中间亚光黑两边5#金色Y5K国六滑动离合水冷18极全直流VOGE 整车 | LX600-D | 381420068-0003 | 内花型头螺栓>R6220_内花型圆柱头螺钉_M8_L=20_A=3_8.8级;本 | R6220_内花型圆柱头螺钉_M8_L=20_A=3_8.8级;本色三价锌镍合金 | EA | 2 |  | 0.015 | 2024.09.13 | 1 | 内花型头螺栓 |  |  | 160
|  | 2405 | LR712RS002MEG02YHZ | LX600-D>600 3#沙漠黄Y5W-7#亚黑H1R 2EQ 铝圈网轮-象 | LX600-D>600 3#沙漠黄Y5W-7#亚黑H1R 2EQ 铝圈网轮-象牌-子午真空胎-胎压传感器-双盘.盘式.ABS.Y-联电-电喷-沉口油箱-LED前大灯-LED尾灯-LED转灯-数字仪表-全免电池-单喇叭-单后减-可调倒置前减-油封链条-半链盒-异型平叉-触媒消声器-小脚蹬-侧熄-小货架-分座-高弹防滑皮-塑料镜-金属保-USB-行车记录仪-手把护罩-欧Ⅴ+-欧标状态 LX600~D包装1-出口无极版面-KEL600电喷纯电无极外观中间亚光黑两边5#金色Y5K国六滑动离合水冷18极全直流VOGE 整车 | LX600-D | 381420069-0003 | 内花型头螺栓>R6220_内花型圆柱头螺钉_M8_L=25_A=3_10.9级; | R6220_内花型圆柱头螺钉_M8_L=25_A=3_10.9级;本色三价锌镍合金 | EA | 3 |  | 0.017 | 2024.09.13 | 1 | 内花型头螺栓 |  |  | 72
|  | 2405 | LR712RS002MEG02YHZ | LX600-D>600 3#沙漠黄Y5W-7#亚黑H1R 2EQ 铝圈网轮-象 | LX600-D>600 3#沙漠黄Y5W-7#亚黑H1R 2EQ 铝圈网轮-象牌-子午真空胎-胎压传感器-双盘.盘式.ABS.Y-联电-电喷-沉口油箱-LED前大灯-LED尾灯-LED转灯-数字仪表-全免电池-单喇叭-单后减-可调倒置前减-油封链条-半链盒-异型平叉-触媒消声器-小脚蹬-侧熄-小货架-分座-高弹防滑皮-塑料镜-金属保-USB-行车记录仪-手把护罩-欧Ⅴ+-欧标状态 LX600~D包装1-出口无极版面-KEL600电喷纯电无极外观中间亚光黑两边5#金色Y5K国六滑动离合水冷18极全直流VOGE 整车 | LX600-D | 381420069-0003 | 内花型头螺栓>R6220_内花型圆柱头螺钉_M8_L=25_A=3_10.9级; | R6220_内花型圆柱头螺钉_M8_L=25_A=3_10.9级;本色三价锌镍合金 | EA | 4 |  | 0.017 | 2024.09.13 | 1 | 内花型头螺栓 |  |  | 90
|  | 2405 | LR712RS002MEG02YHZ | LX600-D>600 3#沙漠黄Y5W-7#亚黑H1R 2EQ 铝圈网轮-象 | LX600-D>600 3#沙漠黄Y5W-7#亚黑H1R 2EQ 铝圈网轮-象牌-子午真空胎-胎压传感器-双盘.盘式.ABS.Y-联电-电喷-沉口油箱-LED前大灯-LED尾灯-LED转灯-数字仪表-全免电池-单喇叭-单后减-可调倒置前减-油封链条-半链盒-异型平叉-触媒消声器-小脚蹬-侧熄-小货架-分座-高弹防滑皮-塑料镜-金属保-USB-行车记录仪-手把护罩-欧Ⅴ+-欧标状态 LX600~D包装1-出口无极版面-KEL600电喷纯电无极外观中间亚光黑两边5#金色Y5K国六滑动离合水冷18极全直流VOGE 整车 | LX600-D | 381530064-0001 | 橡胶护套>R712H_EPDM料_Φ20×Φ24×30; | R712H_EPDM料_Φ20×Φ24×30; | EA | 1 |  | 0.004 | 2024.09.13 | 1 | 橡胶护套 |  |  | 22
|  | 2405 | LR712RS002MEG02YHZ | LX600-D>600 3#沙漠黄Y5W-7#亚黑H1R 2EQ 铝圈网轮-象 | LX600-D>600 3#沙漠黄Y5W-7#亚黑H1R 2EQ 铝圈网轮-象牌-子午真空胎-胎压传感器-双盘.盘式.ABS.Y-联电-电喷-沉口油箱-LED前大灯-LED尾灯-LED转灯-数字仪表-全免电池-单喇叭-单后减-可调倒置前减-油封链条-半链盒-异型平叉-触媒消声器-小脚蹬-侧熄-小货架-分座-高弹防滑皮-塑料镜-金属保-USB-行车记录仪-手把护罩-欧Ⅴ+-欧标状态 LX600~D包装1-出口无极版面-KEL600电喷纯电无极外观中间亚光黑两边5#金色Y5K国六滑动离合水冷18极全直流VOGE 整车 | LX600-D | 382330015-0003 | 内六角花形法兰面螺栓>R6220_M6_L=16_8.8级;本色三价锌镍合金 | R6220_M6_L=16_8.8级;本色三价锌镍合金 | EA | 2 |  | 0.005 | 2024.09.13 | 1 | 内六角花形法兰面螺栓 |  |  | 50
|  | 2405 | LR712RS002MEG02YHZ | LX600-D>600 3#沙漠黄Y5W-7#亚黑H1R 2EQ 铝圈网轮-象 | LX600-D>600 3#沙漠黄Y5W-7#亚黑H1R 2EQ 铝圈网轮-象牌-子午真空胎-胎压传感器-双盘.盘式.ABS.Y-联电-电喷-沉口油箱-LED前大灯-LED尾灯-LED转灯-数字仪表-全免电池-单喇叭-单后减-可调倒置前减-油封链条-半链盒-异型平叉-触媒消声器-小脚蹬-侧熄-小货架-分座-高弹防滑皮-塑料镜-金属保-USB-行车记录仪-手把护罩-欧Ⅴ+-欧标状态 LX600~D包装1-出口无极版面-KEL600电喷纯电无极外观中间亚光黑两边5#金色Y5K国六滑动离合水冷18极全直流VOGE 整车 | LX600-D | 382330019-0003 | 内六角花形法兰面螺栓>R6220_M6_L=30_8.8级;本色三价锌镍合金 | R6220_M6_L=30_8.8级;本色三价锌镍合金 | EA | 2 |  | 0.009 | 2024.09.13 | 1 | 内六角花形法兰面螺栓 |  |  | 61
|  | 2405 | LR712RS002MEG02YHZ | LX600-D>600 3#沙漠黄Y5W-7#亚黑H1R 2EQ 铝圈网轮-象 | LX600-D>600 3#沙漠黄Y5W-7#亚黑H1R 2EQ 铝圈网轮-象牌-子午真空胎-胎压传感器-双盘.盘式.ABS.Y-联电-电喷-沉口油箱-LED前大灯-LED尾灯-LED转灯-数字仪表-全免电池-单喇叭-单后减-可调倒置前减-油封链条-半链盒-异型平叉-触媒消声器-小脚蹬-侧熄-小货架-分座-高弹防滑皮-塑料镜-金属保-USB-行车记录仪-手把护罩-欧Ⅴ+-欧标状态 LX600~D包装1-出口无极版面-KEL600电喷纯电无极外观中间亚光黑两边5#金色Y5K国六滑动离合水冷18极全直流VOGE 整车 | LX600-D | 382330019-0003 | 内六角花形法兰面螺栓>R6220_M6_L=30_8.8级;本色三价锌镍合金 | R6220_M6_L=30_8.8级;本色三价锌镍合金 | EA | 1 |  | 0.009 | 2024.09.13 | 1 | 内六角花形法兰面螺栓 |  |  | 230
|  | 2405 | LR712RS002MEG02YHZ | LX600-D>600 3#沙漠黄Y5W-7#亚黑H1R 2EQ 铝圈网轮-象 | LX600-D>600 3#沙漠黄Y5W-7#亚黑H1R 2EQ 铝圈网轮-象牌-子午真空胎-胎压传感器-双盘.盘式.ABS.Y-联电-电喷-沉口油箱-LED前大灯-LED尾灯-LED转灯-数字仪表-全免电池-单喇叭-单后减-可调倒置前减-油封链条-半链盒-异型平叉-触媒消声器-小脚蹬-侧熄-小货架-分座-高弹防滑皮-塑料镜-金属保-USB-行车记录仪-手把护罩-欧Ⅴ+-欧标状态 LX600~D包装1-出口无极版面-KEL600电喷纯电无极外观中间亚光黑两边5#金色Y5K国六滑动离合水冷18极全直流VOGE 整车 | LX600-D | 382330022-0003 | 内六角花形法兰面螺栓>R6220_M6_L=45_B=26_8.8级;本色三价锌 | R6220_M6_L=45_B=26_8.8级;本色三价锌镍合金 | EA | 2 |  | 0.011 | 2024.09.13 | 1 | 内六角花形法兰面螺栓 |  |  | 91
|  | 2405 | LR712RS002MEG02YHZ | LX600-D>600 3#沙漠黄Y5W-7#亚黑H1R 2EQ 铝圈网轮-象 | LX600-D>600 3#沙漠黄Y5W-7#亚黑H1R 2EQ 铝圈网轮-象牌-子午真空胎-胎压传感器-双盘.盘式.ABS.Y-联电-电喷-沉口油箱-LED前大灯-LED尾灯-LED转灯-数字仪表-全免电池-单喇叭-单后减-可调倒置前减-油封链条-半链盒-异型平叉-触媒消声器-小脚蹬-侧熄-小货架-分座-高弹防滑皮-塑料镜-金属保-USB-行车记录仪-手把护罩-欧Ⅴ+-欧标状态 LX600~D包装1-出口无极版面-KEL600电喷纯电无极外观中间亚光黑两边5#金色Y5K国六滑动离合水冷18极全直流VOGE 整车 | LX600-D | 382330025-0003 | 内六角花形法兰面螺栓>R6220_M8_L=20_8.8级;本色三价锌镍合金 | R6220_M8_L=20_8.8级;本色三价锌镍合金 | EA | 4 |  | 0.014 | 2024.09.13 | 1 | 内六角花形法兰面螺栓 |  |  | 50
|  | 2405 | LR712RS002MEG02YHZ | LX600-D>600 3#沙漠黄Y5W-7#亚黑H1R 2EQ 铝圈网轮-象 | LX600-D>600 3#沙漠黄Y5W-7#亚黑H1R 2EQ 铝圈网轮-象牌-子午真空胎-胎压传感器-双盘.盘式.ABS.Y-联电-电喷-沉口油箱-LED前大灯-LED尾灯-LED转灯-数字仪表-全免电池-单喇叭-单后减-可调倒置前减-油封链条-半链盒-异型平叉-触媒消声器-小脚蹬-侧熄-小货架-分座-高弹防滑皮-塑料镜-金属保-USB-行车记录仪-手把护罩-欧Ⅴ+-欧标状态 LX600~D包装1-出口无极版面-KEL600电喷纯电无极外观中间亚光黑两边5#金色Y5K国六滑动离合水冷18极全直流VOGE 整车 | LX600-D | 382330025-0003 | 内六角花形法兰面螺栓>R6220_M8_L=20_8.8级;本色三价锌镍合金 | R6220_M8_L=20_8.8级;本色三价锌镍合金 | EA | 2 |  | 0.014 | 2024.09.13 | 1 | 内六角花形法兰面螺栓 |  |  | 110
|  | 2405 | LR712RS002MEG02YHZ | LX600-D>600 3#沙漠黄Y5W-7#亚黑H1R 2EQ 铝圈网轮-象 | LX600-D>600 3#沙漠黄Y5W-7#亚黑H1R 2EQ 铝圈网轮-象牌-子午真空胎-胎压传感器-双盘.盘式.ABS.Y-联电-电喷-沉口油箱-LED前大灯-LED尾灯-LED转灯-数字仪表-全免电池-单喇叭-单后减-可调倒置前减-油封链条-半链盒-异型平叉-触媒消声器-小脚蹬-侧熄-小货架-分座-高弹防滑皮-塑料镜-金属保-USB-行车记录仪-手把护罩-欧Ⅴ+-欧标状态 LX600~D包装1-出口无极版面-KEL600电喷纯电无极外观中间亚光黑两边5#金色Y5K国六滑动离合水冷18极全直流VOGE 整车 | LX600-D | 382330025-0003 | 内六角花形法兰面螺栓>R6220_M8_L=20_8.8级;本色三价锌镍合金 | R6220_M8_L=20_8.8级;本色三价锌镍合金 | EA | 1 |  | 0.014 | 2024.09.13 | 1 | 内六角花形法兰面螺栓 |  |  | 160
|  | 2405 | LR712RS002MEG02YHZ | LX600-D>600 3#沙漠黄Y5W-7#亚黑H1R 2EQ 铝圈网轮-象 | LX600-D>600 3#沙漠黄Y5W-7#亚黑H1R 2EQ 铝圈网轮-象牌-子午真空胎-胎压传感器-双盘.盘式.ABS.Y-联电-电喷-沉口油箱-LED前大灯-LED尾灯-LED转灯-数字仪表-全免电池-单喇叭-单后减-可调倒置前减-油封链条-半链盒-异型平叉-触媒消声器-小脚蹬-侧熄-小货架-分座-高弹防滑皮-塑料镜-金属保-USB-行车记录仪-手把护罩-欧Ⅴ+-欧标状态 LX600~D包装1-出口无极版面-KEL600电喷纯电无极外观中间亚光黑两边5#金色Y5K国六滑动离合水冷18极全直流VOGE 整车 | LX600-D | 382330028-0003 | 内六角花形法兰面螺栓>R6220_M8_L=30_A=10_10.9级;本色三价 | R6220_M8_L=30_A=10_10.9级;本色三价锌镍合金 | EA | 2 |  | 0.017 | 2024.09.13 | 1 | 内六角花形法兰面螺栓 |  |  | 300
|  | 2405 | LR712RS002MEG02YHZ | LX600-D>600 3#沙漠黄Y5W-7#亚黑H1R 2EQ 铝圈网轮-象 | LX600-D>600 3#沙漠黄Y5W-7#亚黑H1R 2EQ 铝圈网轮-象牌-子午真空胎-胎压传感器-双盘.盘式.ABS.Y-联电-电喷-沉口油箱-LED前大灯-LED尾灯-LED转灯-数字仪表-全免电池-单喇叭-单后减-可调倒置前减-油封链条-半链盒-异型平叉-触媒消声器-小脚蹬-侧熄-小货架-分座-高弹防滑皮-塑料镜-金属保-USB-行车记录仪-手把护罩-欧Ⅴ+-欧标状态 LX600~D包装1-出口无极版面-KEL600电喷纯电无极外观中间亚光黑两边5#金色Y5K国六滑动离合水冷18极全直流VOGE 整车 | LX600-D | 382330029-0003 | 内六角花形法兰面螺栓>R6220_M8_L=35_A=16_10.9级;本色三价 | R6220_M8_L=35_A=16_10.9级;本色三价锌镍合金 | EA | 2 |  | 0.019 | 2024.09.13 | 1 | 内六角花形法兰面螺栓 |  |  | 300
|  | 2405 | LR712RS002MEG02YHZ | LX600-D>600 3#沙漠黄Y5W-7#亚黑H1R 2EQ 铝圈网轮-象 | LX600-D>600 3#沙漠黄Y5W-7#亚黑H1R 2EQ 铝圈网轮-象牌-子午真空胎-胎压传感器-双盘.盘式.ABS.Y-联电-电喷-沉口油箱-LED前大灯-LED尾灯-LED转灯-数字仪表-全免电池-单喇叭-单后减-可调倒置前减-油封链条-半链盒-异型平叉-触媒消声器-小脚蹬-侧熄-小货架-分座-高弹防滑皮-塑料镜-金属保-USB-行车记录仪-手把护罩-欧Ⅴ+-欧标状态 LX600~D包装1-出口无极版面-KEL600电喷纯电无极外观中间亚光黑两边5#金色Y5K国六滑动离合水冷18极全直流VOGE 整车 | LX600-D | 382330029-0003 | 内六角花形法兰面螺栓>R6220_M8_L=35_A=16_10.9级;本色三价 | R6220_M8_L=35_A=16_10.9级;本色三价锌镍合金 | EA | 1 |  | 0.019 | 2024.09.13 | 1 | 内六角花形法兰面螺栓 |  |  | 110
|  | 2405 | LR712RS002MEG02YHZ | LX600-D>600 3#沙漠黄Y5W-7#亚黑H1R 2EQ 铝圈网轮-象 | LX600-D>600 3#沙漠黄Y5W-7#亚黑H1R 2EQ 铝圈网轮-象牌-子午真空胎-胎压传感器-双盘.盘式.ABS.Y-联电-电喷-沉口油箱-LED前大灯-LED尾灯-LED转灯-数字仪表-全免电池-单喇叭-单后减-可调倒置前减-油封链条-半链盒-异型平叉-触媒消声器-小脚蹬-侧熄-小货架-分座-高弹防滑皮-塑料镜-金属保-USB-行车记录仪-手把护罩-欧Ⅴ+-欧标状态 LX600~D包装1-出口无极版面-KEL600电喷纯电无极外观中间亚光黑两边5#金色Y5K国六滑动离合水冷18极全直流VOGE 整车 | LX600-D | 382330030-0003 | 内六角花形法兰面螺栓>R6220_M10×1.25_L=30_A=3.75_10 | R6220_M10×1.25_L=30_A=3.75_10.9级;本色三价锌镍合金 | EA | 2 |  | 0.029 | 2024.09.13 | 1 | 内六角花形法兰面螺栓 |  |  | 300
|  | 2405 | LR712RS002MEG02YHZ | LX600-D>600 3#沙漠黄Y5W-7#亚黑H1R 2EQ 铝圈网轮-象 | LX600-D>600 3#沙漠黄Y5W-7#亚黑H1R 2EQ 铝圈网轮-象牌-子午真空胎-胎压传感器-双盘.盘式.ABS.Y-联电-电喷-沉口油箱-LED前大灯-LED尾灯-LED转灯-数字仪表-全免电池-单喇叭-单后减-可调倒置前减-油封链条-半链盒-异型平叉-触媒消声器-小脚蹬-侧熄-小货架-分座-高弹防滑皮-塑料镜-金属保-USB-行车记录仪-手把护罩-欧Ⅴ+-欧标状态 LX600~D包装1-出口无极版面-KEL600电喷纯电无极外观中间亚光黑两边5#金色Y5K国六滑动离合水冷18极全直流VOGE 整车 | LX600-D | 382330032-0003 | 内六角花形法兰面螺栓>R6220_M10×1.25_L=55_A=28_10.9 | R6220_M10×1.25_L=55_A=28_10.9级;本色三价锌镍合金 | EA | 2 |  | 0.044 | 2024.09.13 | 1 | 内六角花形法兰面螺栓 |  |  | 20
|  | 2405 | LR712RS002MEG02YHZ | LX600-D>600 3#沙漠黄Y5W-7#亚黑H1R 2EQ 铝圈网轮-象 | LX600-D>600 3#沙漠黄Y5W-7#亚黑H1R 2EQ 铝圈网轮-象牌-子午真空胎-胎压传感器-双盘.盘式.ABS.Y-联电-电喷-沉口油箱-LED前大灯-LED尾灯-LED转灯-数字仪表-全免电池-单喇叭-单后减-可调倒置前减-油封链条-半链盒-异型平叉-触媒消声器-小脚蹬-侧熄-小货架-分座-高弹防滑皮-塑料镜-金属保-USB-行车记录仪-手把护罩-欧Ⅴ+-欧标状态 LX600~D包装1-出口无极版面-KEL600电喷纯电无极外观中间亚光黑两边5#金色Y5K国六滑动离合水冷18极全直流VOGE 整车 | LX600-D | 382330038-0002 | 内六角花形法兰面螺栓>2CA0_M8_L=45;镀锌镍合金Q41 | 2CA0_M8_L=45;镀锌镍合金Q41 | EA | 1 |  |  | 2024.09.13 | 1 | 内六角花形法兰面螺栓 |  |  | 230
|  | 2405 | LR712RS002MEG02YHZ | LX600-D>600 3#沙漠黄Y5W-7#亚黑H1R 2EQ 铝圈网轮-象 | LX600-D>600 3#沙漠黄Y5W-7#亚黑H1R 2EQ 铝圈网轮-象牌-子午真空胎-胎压传感器-双盘.盘式.ABS.Y-联电-电喷-沉口油箱-LED前大灯-LED尾灯-LED转灯-数字仪表-全免电池-单喇叭-单后减-可调倒置前减-油封链条-半链盒-异型平叉-触媒消声器-小脚蹬-侧熄-小货架-分座-高弹防滑皮-塑料镜-金属保-USB-行车记录仪-手把护罩-欧Ⅴ+-欧标状态 LX600~D包装1-出口无极版面-KEL600电喷纯电无极外观中间亚光黑两边5#金色Y5K国六滑动离合水冷18极全直流VOGE 整车 | LX600-D | 382330073-0003 | 内六角花形法兰面螺栓>R7130_M8_L=55_8.8级;本色三价锌镍合金 | R7130_M8_L=55_8.8级;本色三价锌镍合金 | EA | 1 |  | 0.025 | 2024.09.13 | 1 | 内六角花形法兰面螺栓 |  |  | 230
|  | 2405 | LR712RS002MEG02YHZ | LX600-D>600 3#沙漠黄Y5W-7#亚黑H1R 2EQ 铝圈网轮-象 | LX600-D>600 3#沙漠黄Y5W-7#亚黑H1R 2EQ 铝圈网轮-象牌-子午真空胎-胎压传感器-双盘.盘式.ABS.Y-联电-电喷-沉口油箱-LED前大灯-LED尾灯-LED转灯-数字仪表-全免电池-单喇叭-单后减-可调倒置前减-油封链条-半链盒-异型平叉-触媒消声器-小脚蹬-侧熄-小货架-分座-高弹防滑皮-塑料镜-金属保-USB-行车记录仪-手把护罩-欧Ⅴ+-欧标状态 LX600~D包装1-出口无极版面-KEL600电喷纯电无极外观中间亚光黑两边5#金色Y5K国六滑动离合水冷18极全直流VOGE 整车 | LX600-D | 500321101-0001 | 全车锁>R712H_含点火开关锁,油箱锁,座垫锁(5锁片),锁止结构,内齿钥匙; | R712H_含点火开关锁,油箱锁,座垫锁(5锁片),锁止结构,内齿钥匙;折叠钥匙和异形手柄各一把_橡胶耐乙醇汽油 | EA | 1 |  | 0.916 | 2024.09.13 | 1 | 全车锁 |  |  | 72
|  | 2405 | LR712RS002MEG02YHZ | LX600-D>600 3#沙漠黄Y5W-7#亚黑H1R 2EQ 铝圈网轮-象 | LX600-D>600 3#沙漠黄Y5W-7#亚黑H1R 2EQ 铝圈网轮-象牌-子午真空胎-胎压传感器-双盘.盘式.ABS.Y-联电-电喷-沉口油箱-LED前大灯-LED尾灯-LED转灯-数字仪表-全免电池-单喇叭-单后减-可调倒置前减-油封链条-半链盒-异型平叉-触媒消声器-小脚蹬-侧熄-小货架-分座-高弹防滑皮-塑料镜-金属保-USB-行车记录仪-手把护罩-欧Ⅴ+-欧标状态 LX600~D包装1-出口无极版面-KEL600电喷纯电无极外观中间亚光黑两边5#金色Y5K国六滑动离合水冷18极全直流VOGE 整车 | LX600-D | 500790050-0001 | 平叉部件组合>R712H_含滚针轴承,深沟球轴承,油封,平叉焊接组合,衬套;电泳 | R712H_含滚针轴承,深沟球轴承,油封,平叉焊接组合,衬套;电泳+星空黑H1C | EA | 1 |  | 7.65 | 2024.09.13 | 1 | 平叉部件组合 |  |  | 22
|  | 2405 | LR712RS002MEG02YHZ | LX600-D>600 3#沙漠黄Y5W-7#亚黑H1R 2EQ 铝圈网轮-象 | LX600-D>600 3#沙漠黄Y5W-7#亚黑H1R 2EQ 铝圈网轮-象牌-子午真空胎-胎压传感器-双盘.盘式.ABS.Y-联电-电喷-沉口油箱-LED前大灯-LED尾灯-LED转灯-数字仪表-全免电池-单喇叭-单后减-可调倒置前减-油封链条-半链盒-异型平叉-触媒消声器-小脚蹬-侧熄-小货架-分座-高弹防滑皮-塑料镜-金属保-USB-行车记录仪-手把护罩-欧Ⅴ+-欧标状态 LX600~D包装1-出口无极版面-KEL600电喷纯电无极外观中间亚光黑两边5#金色Y5K国六滑动离合水冷18极全直流VOGE 整车 | LX600-D | 500820010-0001 | 小摇架组合>R712M_含摇架,滚针轴承,衬套,油封;摇架主体2#磨砂黑H87 | R712M_含摇架,滚针轴承,衬套,油封;摇架主体2#磨砂黑H87 | SET | 1 |  | 0.306 | 2024.09.13 | 1 | 小摇架组合 |  |  | 20
|  | 2405 | LR712RS002MEG02YHZ | LX600-D>600 3#沙漠黄Y5W-7#亚黑H1R 2EQ 铝圈网轮-象 | LX600-D>600 3#沙漠黄Y5W-7#亚黑H1R 2EQ 铝圈网轮-象牌-子午真空胎-胎压传感器-双盘.盘式.ABS.Y-联电-电喷-沉口油箱-LED前大灯-LED尾灯-LED转灯-数字仪表-全免电池-单喇叭-单后减-可调倒置前减-油封链条-半链盒-异型平叉-触媒消声器-小脚蹬-侧熄-小货架-分座-高弹防滑皮-塑料镜-金属保-USB-行车记录仪-手把护罩-欧Ⅴ+-欧标状态 LX600~D包装1-出口无极版面-KEL600电喷纯电无极外观中间亚光黑两边5#金色Y5K国六滑动离合水冷18极全直流VOGE 整车 | LX600-D | 51001F011-0004 | 前轮部装总成>R8100_网轮铝圈_2.5×19_碟刹_真空胎_轴径φ20_电子 | R8100_网轮铝圈_2.5×19_碟刹_真空胎_轴径φ20_电子式计速器;轮毂2#哑黑H97;R8100_真空胎_110/80 R19_TOURANCE(前)_速度等级V_高品质;欧标号E3 75R-003054_带3C标识及A037477字样 | SET | 1 |  |  | 2024.09.13 | 1 | 前轮部装总成 |  |  | 80
|  | 2405 | LR712RS002MEG02YHZ | LX600-D>600 3#沙漠黄Y5W-7#亚黑H1R 2EQ 铝圈网轮-象 | LX600-D>600 3#沙漠黄Y5W-7#亚黑H1R 2EQ 铝圈网轮-象牌-子午真空胎-胎压传感器-双盘.盘式.ABS.Y-联电-电喷-沉口油箱-LED前大灯-LED尾灯-LED转灯-数字仪表-全免电池-单喇叭-单后减-可调倒置前减-油封链条-半链盒-异型平叉-触媒消声器-小脚蹬-侧熄-小货架-分座-高弹防滑皮-塑料镜-金属保-USB-行车记录仪-手把护罩-欧Ⅴ+-欧标状态 LX600~D包装1-出口无极版面-KEL600电喷纯电无极外观中间亚光黑两边5#金色Y5K国六滑动离合水冷18极全直流VOGE 整车 | LX600-D | 51002F011-0004 | 后轮部装总成>R7120_网轮铝圈_4.25×17_碟刹_真空胎_缓冲块_轴径φ | R7120_网轮铝圈_4.25×17_碟刹_真空胎_缓冲块_轴径φ20;轮毂2#哑黑H97;R8100_真空胎_150/70 R17_TOURANCE(后)_速度等级V_高品质;欧标号E3 75R-003055_带3C标识及A037477字样 | SET | 1 |  |  | 2024.09.13 | 1 | 后轮部装总成 |  |  | 40
|  | 2405 | LR712RS002MEG02YHZ | LX600-D>600 3#沙漠黄Y5W-7#亚黑H1R 2EQ 铝圈网轮-象 | LX600-D>600 3#沙漠黄Y5W-7#亚黑H1R 2EQ 铝圈网轮-象牌-子午真空胎-胎压传感器-双盘.盘式.ABS.Y-联电-电喷-沉口油箱-LED前大灯-LED尾灯-LED转灯-数字仪表-全免电池-单喇叭-单后减-可调倒置前减-油封链条-半链盒-异型平叉-触媒消声器-小脚蹬-侧熄-小货架-分座-高弹防滑皮-塑料镜-金属保-USB-行车记录仪-手把护罩-欧Ⅴ+-欧标状态 LX600~D包装1-出口无极版面-KEL600电喷纯电无极外观中间亚光黑两边5#金色Y5K国六滑动离合水冷18极全直流VOGE 整车 | LX600-D | 51003F011-0004 | 前叉部装总成>R712R_倒置_双碟刹_总长848_叉管直径Φ41_前轮轴孔Φ2 | R712R_倒置_双碟刹_总长848_叉管直径Φ41_前轮轴孔Φ20-M18×1.5_行程174_复原及弹簧预载可调;上装饰筒阳极氧化臻彩金,底筒磨砂闪金黑H1B,端盖体阳极氧化本色；R712R_倒置_双碟刹_总长848_叉管直径Φ41_前轮轴孔Φ28_行程174_压缩及弹簧预载可调;上装饰筒阳极氧化臻彩金,底筒磨砂闪金黑H1B,端盖体阳极氧化本色 | SET | 1 |  |  | 2024.09.13 | 1 | 前叉部装总成 |  |  | 70
|  | 2405 | LR712RS002MEG02YHZ | LX600-D>600 3#沙漠黄Y5W-7#亚黑H1R 2EQ 铝圈网轮-象 | LX600-D>600 3#沙漠黄Y5W-7#亚黑H1R 2EQ 铝圈网轮-象牌-子午真空胎-胎压传感器-双盘.盘式.ABS.Y-联电-电喷-沉口油箱-LED前大灯-LED尾灯-LED转灯-数字仪表-全免电池-单喇叭-单后减-可调倒置前减-油封链条-半链盒-异型平叉-触媒消声器-小脚蹬-侧熄-小货架-分座-高弹防滑皮-塑料镜-金属保-USB-行车记录仪-手把护罩-欧Ⅴ+-欧标状态 LX600~D包装1-出口无极版面-KEL600电喷纯电无极外观中间亚光黑两边5#金色Y5K国六滑动离合水冷18极全直流VOGE 整车 | LX600-D | 51004F011-0004 | ABS部装总成>R712H_YF9;干式_元丰_带TCS状态；R712R_YF9 | R712H_YF9;干式_元丰_带TCS状态；R712R_YF9_前出_航空管;软管带V030927字样_黑色 | SET | 1 |  |  | 2024.09.13 | 1 | ABS部装总成 |  |  | 50
|  | 2405 | LR712RS002MEG02YHZ | LX600-D>600 3#沙漠黄Y5W-7#亚黑H1R 2EQ 铝圈网轮-象 | LX600-D>600 3#沙漠黄Y5W-7#亚黑H1R 2EQ 铝圈网轮-象牌-子午真空胎-胎压传感器-双盘.盘式.ABS.Y-联电-电喷-沉口油箱-LED前大灯-LED尾灯-LED转灯-数字仪表-全免电池-单喇叭-单后减-可调倒置前减-油封链条-半链盒-异型平叉-触媒消声器-小脚蹬-侧熄-小货架-分座-高弹防滑皮-塑料镜-金属保-USB-行车记录仪-手把护罩-欧Ⅴ+-欧标状态 LX600~D包装1-出口无极版面-KEL600电喷纯电无极外观中间亚光黑两边5#金色Y5K国六滑动离合水冷18极全直流VOGE 整车 | LX600-D | 51005F011-0004 | 手把管部装总成>R712M_整体式_变径管_铝合金;热处理_喷砂 阳极氧化黑色消 | R712M_整体式_变径管_铝合金;热处理_喷砂 阳极氧化黑色消光;H500_带装饰头状态_合成橡胶PVC+NBR,硬度60º±5º;黑色 | SET | 1 |  |  | 2024.09.13 | 1 | 手把管部装总成 |  |  | 90
|  | 2405 | LR712RS002MEG02YHZ | LX600-D>600 3#沙漠黄Y5W-7#亚黑H1R 2EQ 铝圈网轮-象 | LX600-D>600 3#沙漠黄Y5W-7#亚黑H1R 2EQ 铝圈网轮-象牌-子午真空胎-胎压传感器-双盘.盘式.ABS.Y-联电-电喷-沉口油箱-LED前大灯-LED尾灯-LED转灯-数字仪表-全免电池-单喇叭-单后减-可调倒置前减-油封链条-半链盒-异型平叉-触媒消声器-小脚蹬-侧熄-小货架-分座-高弹防滑皮-塑料镜-金属保-USB-行车记录仪-手把护罩-欧Ⅴ+-欧标状态 LX600~D包装1-出口无极版面-KEL600电喷纯电无极外观中间亚光黑两边5#金色Y5K国六滑动离合水冷18极全直流VOGE 整车 | LX600-D | 51006F011-0002 | 油箱部装总成>R712H_单面镀锌钢板(0.8mm)_平口锁_国四;2#黑色H9 | R712H_单面镀锌钢板(0.8mm)_平口锁_国四;2#黑色H98;R712M_下置式_压力300kpa_带传感器; | SET | 1 |  |  | 2024.09.13 | 1 | 油箱部装总成 |  |  | 210
|  | 2405 | LR712RS002MEG02YHZ | LX600-D>600 3#沙漠黄Y5W-7#亚黑H1R 2EQ 铝圈网轮-象 | LX600-D>600 3#沙漠黄Y5W-7#亚黑H1R 2EQ 铝圈网轮-象牌-子午真空胎-胎压传感器-双盘.盘式.ABS.Y-联电-电喷-沉口油箱-LED前大灯-LED尾灯-LED转灯-数字仪表-全免电池-单喇叭-单后减-可调倒置前减-油封链条-半链盒-异型平叉-触媒消声器-小脚蹬-侧熄-小货架-分座-高弹防滑皮-塑料镜-金属保-USB-行车记录仪-手把护罩-欧Ⅴ+-欧标状态 LX600~D包装1-出口无极版面-KEL600电喷纯电无极外观中间亚光黑两边5#金色Y5K国六滑动离合水冷18极全直流VOGE 整车 | LX600-D | 680630003-0001 | 制动液>GB 12981_HZY4_DOT4_长城; | GB 12981_HZY4_DOT4_长城; | KG | 0.35 |  |  | 2024.09.13 | 1 | 制动液 |  |  | 190
|  | 2405 | LR712RS002MEG02YHZ | LX600-D>600 3#沙漠黄Y5W-7#亚黑H1R 2EQ 铝圈网轮-象 | LX600-D>600 3#沙漠黄Y5W-7#亚黑H1R 2EQ 铝圈网轮-象牌-子午真空胎-胎压传感器-双盘.盘式.ABS.Y-联电-电喷-沉口油箱-LED前大灯-LED尾灯-LED转灯-数字仪表-全免电池-单喇叭-单后减-可调倒置前减-油封链条-半链盒-异型平叉-触媒消声器-小脚蹬-侧熄-小货架-分座-高弹防滑皮-塑料镜-金属保-USB-行车记录仪-手把护罩-欧Ⅴ+-欧标状态 LX600~D包装1-出口无极版面-KEL600电喷纯电无极外观中间亚光黑两边5#金色Y5K国六滑动离合水冷18极全直流VOGE 整车 | LX600-D | F3101S0007-4Y5K001 | KEL600双缸水冷电喷纯电起动六档发动机>中间亚光黑两边5#金色Y5K | KEL600双缸水冷电喷纯电起动六档发动机>油底壳大散热片-副轴总长205.5-无极外观-无极外观-VOGE-国六^350-18极UASE电喷&锭子520W^600-滑动离合器,3组6片-86A0－15齿-600启动电机线长-M8中心距59&二^外露26-缸盖不同色(5#金色)-左装饰盖和右装饰盖为亚光黑^出口&循环集中包装>中间亚光黑两边5#金色Y5K | TAI | 1 |  |  | 2024.09.13 | 1 | KE系列 |  |  | 20
|  | 2405 | LR712RS002MEG02YHZ | LX600-D>600 3#沙漠黄Y5W-7#亚黑H1R 2EQ 铝圈网轮-象 | LX600-D>600 3#沙漠黄Y5W-7#亚黑H1R 2EQ 铝圈网轮-象牌-子午真空胎-胎压传感器-双盘.盘式.ABS.Y-联电-电喷-沉口油箱-LED前大灯-LED尾灯-LED转灯-数字仪表-全免电池-单喇叭-单后减-可调倒置前减-油封链条-半链盒-异型平叉-触媒消声器-小脚蹬-侧熄-小货架-分座-高弹防滑皮-塑料镜-金属保-USB-行车记录仪-手把护罩-欧Ⅴ+-欧标状态 LX600~D包装1-出口无极版面-KEL600电喷纯电无极外观中间亚光黑两边5#金色Y5K国六滑动离合水冷18极全直流VOGE 整车 | LX600-D | 291180035-0001 | 踏板限位块>R712M_PP+10%GF;皮纹 | R712M_PP+10%GF;皮纹 | EA | 1 |  | 0.006 | 2024.09.13 | 1 | 踏板限位块 |  |  | 61
|  | 2405 | LR712RS002MEG02YHZ | LX600-D>600 3#沙漠黄Y5W-7#亚黑H1R 2EQ 铝圈网轮-象 | LX600-D>600 3#沙漠黄Y5W-7#亚黑H1R 2EQ 铝圈网轮-象牌-子午真空胎-胎压传感器-双盘.盘式.ABS.Y-联电-电喷-沉口油箱-LED前大灯-LED尾灯-LED转灯-数字仪表-全免电池-单喇叭-单后减-可调倒置前减-油封链条-半链盒-异型平叉-触媒消声器-小脚蹬-侧熄-小货架-分座-高弹防滑皮-塑料镜-金属保-USB-行车记录仪-手把护罩-欧Ⅴ+-欧标状态 LX600~D包装1-出口无极版面-KEL600电喷纯电无极外观中间亚光黑两边5#金色Y5K国六滑动离合水冷18极全直流VOGE 整车 | LX600-D | 380610650-0001 | 销轴>R712M_带孔_Q235_d=6_L=34_后制动踏板用;镀三价彩锌Q0 | R712M_带孔_Q235_d=6_L=34_后制动踏板用;镀三价彩锌Q09 | EA | 1 |  | 0.009 | 2024.09.13 | 1 | 销轴 |  |  | 61
|  | 2405 | LR712RS002MEG02YHZ | LX600-D>600 3#沙漠黄Y5W-7#亚黑H1R 2EQ 铝圈网轮-象 | LX600-D>600 3#沙漠黄Y5W-7#亚黑H1R 2EQ 铝圈网轮-象牌-子午真空胎-胎压传感器-双盘.盘式.ABS.Y-联电-电喷-沉口油箱-LED前大灯-LED尾灯-LED转灯-数字仪表-全免电池-单喇叭-单后减-可调倒置前减-油封链条-半链盒-异型平叉-触媒消声器-小脚蹬-侧熄-小货架-分座-高弹防滑皮-塑料镜-金属保-USB-行车记录仪-手把护罩-欧Ⅴ+-欧标状态 LX600~D包装1-出口无极版面-KEL600电喷纯电无极外观中间亚光黑两边5#金色Y5K国六滑动离合水冷18极全直流VOGE 整车 | LX600-D | 380451556-0001 | 平垫圈>R7130_尼龙_内径18_外径38_厚2; | R7130_尼龙_内径18_外径38_厚2; | EA | 2 |  | 0.002 | 2024.09.13 | 1 | 平垫圈 |  |  | 61
|  | 2405 | LR712RS002MEG02YHZ | LX600-D>600 3#沙漠黄Y5W-7#亚黑H1R 2EQ 铝圈网轮-象 | LX600-D>600 3#沙漠黄Y5W-7#亚黑H1R 2EQ 铝圈网轮-象牌-子午真空胎-胎压传感器-双盘.盘式.ABS.Y-联电-电喷-沉口油箱-LED前大灯-LED尾灯-LED转灯-数字仪表-全免电池-单喇叭-单后减-可调倒置前减-油封链条-半链盒-异型平叉-触媒消声器-小脚蹬-侧熄-小货架-分座-高弹防滑皮-塑料镜-金属保-USB-行车记录仪-手把护罩-欧Ⅴ+-欧标状态 LX600~D包装1-出口无极版面-KEL600电喷纯电无极外观中间亚光黑两边5#金色Y5K国六滑动离合水冷18极全直流VOGE 整车 | LX600-D | 360170035-0001 | 合格证>欧标_200g铜版纸,297×210_双面印刷; | 欧标_200g铜版纸,297×210_双面印刷; | EA | 1 |  |  | 2024.09.13 | 1 | 合格证 |  |  | 310
|  | 2405 | LR712RS002MEG02YHZ | LX600-D>600 3#沙漠黄Y5W-7#亚黑H1R 2EQ 铝圈网轮-象 | LX600-D>600 3#沙漠黄Y5W-7#亚黑H1R 2EQ 铝圈网轮-象牌-子午真空胎-胎压传感器-双盘.盘式.ABS.Y-联电-电喷-沉口油箱-LED前大灯-LED尾灯-LED转灯-数字仪表-全免电池-单喇叭-单后减-可调倒置前减-油封链条-半链盒-异型平叉-触媒消声器-小脚蹬-侧熄-小货架-分座-高弹防滑皮-塑料镜-金属保-USB-行车记录仪-手把护罩-欧Ⅴ+-欧标状态 LX600~D包装1-出口无极版面-KEL600电喷纯电无极外观中间亚光黑两边5#金色Y5K国六滑动离合水冷18极全直流VOGE 整车 | LX600-D | 371460001-0001 | 说明书二维码>出口车说明书二维码_300g铜版纸,双面彩印,双面覆亮膜_A6(1 | 出口车说明书二维码_300g铜版纸,双面彩印,双面覆亮膜_A6(105×148mm)_带Attention+La atención等字样; | EA | 1 |  | 0.004 | 2024.09.13 | 1 | 说明书二维码 |  |  | 310
|  | 2405 | LR712RS002MEG02YHZ | LX600-D>600 3#沙漠黄Y5W-7#亚黑H1R 2EQ 铝圈网轮-象 | LX600-D>600 3#沙漠黄Y5W-7#亚黑H1R 2EQ 铝圈网轮-象牌-子午真空胎-胎压传感器-双盘.盘式.ABS.Y-联电-电喷-沉口油箱-LED前大灯-LED尾灯-LED转灯-数字仪表-全免电池-单喇叭-单后减-可调倒置前减-油封链条-半链盒-异型平叉-触媒消声器-小脚蹬-侧熄-小货架-分座-高弹防滑皮-塑料镜-金属保-USB-行车记录仪-手把护罩-欧Ⅴ+-欧标状态 LX600~D包装1-出口无极版面-KEL600电喷纯电无极外观中间亚光黑两边5#金色Y5K国六滑动离合水冷18极全直流VOGE 整车 | LX600-D | 285260013-0001 | 摄像头>S4100_1080P_前; | S4100_1080P_前; | EA | 1 |  | 0.017 | 2024.09.13 | 1 | 摄像头 |  |  | 281
|  | 2405 | LR712RS002MEG02YHZ | LX600-D>600 3#沙漠黄Y5W-7#亚黑H1R 2EQ 铝圈网轮-象 | LX600-D>600 3#沙漠黄Y5W-7#亚黑H1R 2EQ 铝圈网轮-象牌-子午真空胎-胎压传感器-双盘.盘式.ABS.Y-联电-电喷-沉口油箱-LED前大灯-LED尾灯-LED转灯-数字仪表-全免电池-单喇叭-单后减-可调倒置前减-油封链条-半链盒-异型平叉-触媒消声器-小脚蹬-侧熄-小货架-分座-高弹防滑皮-塑料镜-金属保-USB-行车记录仪-手把护罩-欧Ⅴ+-欧标状态 LX600~D包装1-出口无极版面-KEL600电喷纯电无极外观中间亚光黑两边5#金色Y5K国六滑动离合水冷18极全直流VOGE 整车 | LX600-D | 306440016-0002 | 摄像头安装支架>R712H_前_PP料;喷砂Q06_修模,摄像头安装面前移 | R712H_前_PP料;喷砂Q06_修模,摄像头安装面前移 | EA | 1 |  | 0.007 | 2024.09.13 | 1 | 摄像头安装支架 |  |  | 281
|  | 2405 | LR712RS002MEG02YHZ | LX600-D>600 3#沙漠黄Y5W-7#亚黑H1R 2EQ 铝圈网轮-象 | LX600-D>600 3#沙漠黄Y5W-7#亚黑H1R 2EQ 铝圈网轮-象牌-子午真空胎-胎压传感器-双盘.盘式.ABS.Y-联电-电喷-沉口油箱-LED前大灯-LED尾灯-LED转灯-数字仪表-全免电池-单喇叭-单后减-可调倒置前减-油封链条-半链盒-异型平叉-触媒消声器-小脚蹬-侧熄-小货架-分座-高弹防滑皮-塑料镜-金属保-USB-行车记录仪-手把护罩-欧Ⅴ+-欧标状态 LX600~D包装1-出口无极版面-KEL600电喷纯电无极外观中间亚光黑两边5#金色Y5K国六滑动离合水冷18极全直流VOGE 整车 | LX600-D | 285370009-0001 | 行车记录仪>R712H_无显示屏_无存储卡_粘贴安装; | R712H_无显示屏_无存储卡_粘贴安装; | EA | 1 |  |  | 2024.09.13 | 1 | 行车记录仪 |  |  | 150
|  | 2405 | LR712RS002MEG02YHZ | LX600-D>600 3#沙漠黄Y5W-7#亚黑H1R 2EQ 铝圈网轮-象 | LX600-D>600 3#沙漠黄Y5W-7#亚黑H1R 2EQ 铝圈网轮-象牌-子午真空胎-胎压传感器-双盘.盘式.ABS.Y-联电-电喷-沉口油箱-LED前大灯-LED尾灯-LED转灯-数字仪表-全免电池-单喇叭-单后减-可调倒置前减-油封链条-半链盒-异型平叉-触媒消声器-小脚蹬-侧熄-小货架-分座-高弹防滑皮-塑料镜-金属保-USB-行车记录仪-手把护罩-欧Ⅴ+-欧标状态 LX600~D包装1-出口无极版面-KEL600电喷纯电无极外观中间亚光黑两边5#金色Y5K国六滑动离合水冷18极全直流VOGE 整车 | LX600-D | 361220045-0001 | 粘胶带>RA220_魔术贴; | RA220_魔术贴; | EA | 4 |  | 0.001 | 2024.09.13 | 1 | 粘胶带 |  |  | 150
|  | 2405 | LR712RS002MEG02YHZ | LX600-D>600 3#沙漠黄Y5W-7#亚黑H1R 2EQ 铝圈网轮-象 | LX600-D>600 3#沙漠黄Y5W-7#亚黑H1R 2EQ 铝圈网轮-象牌-子午真空胎-胎压传感器-双盘.盘式.ABS.Y-联电-电喷-沉口油箱-LED前大灯-LED尾灯-LED转灯-数字仪表-全免电池-单喇叭-单后减-可调倒置前减-油封链条-半链盒-异型平叉-触媒消声器-小脚蹬-侧熄-小货架-分座-高弹防滑皮-塑料镜-金属保-USB-行车记录仪-手把护罩-欧Ⅴ+-欧标状态 LX600~D包装1-出口无极版面-KEL600电喷纯电无极外观中间亚光黑两边5#金色Y5K国六滑动离合水冷18极全直流VOGE 整车 | LX600-D | 271280384-0001 | 连接线>R712H_长1200_摄像头延长线; | R712H_长1200_摄像头延长线; | EA | 1 |  |  | 2024.09.13 | 1 | 连接线 |  |  | 60
|  | 2405 | LR712RS002MEG02YHZ | LX600-D>600 3#沙漠黄Y5W-7#亚黑H1R 2EQ 铝圈网轮-象 | LX600-D>600 3#沙漠黄Y5W-7#亚黑H1R 2EQ 铝圈网轮-象牌-子午真空胎-胎压传感器-双盘.盘式.ABS.Y-联电-电喷-沉口油箱-LED前大灯-LED尾灯-LED转灯-数字仪表-全免电池-单喇叭-单后减-可调倒置前减-油封链条-半链盒-异型平叉-触媒消声器-小脚蹬-侧熄-小货架-分座-高弹防滑皮-塑料镜-金属保-USB-行车记录仪-手把护罩-欧Ⅴ+-欧标状态 LX600~D包装1-出口无极版面-KEL600电喷纯电无极外观中间亚光黑两边5#金色Y5K国六滑动离合水冷18极全直流VOGE 整车 | LX600-D | 332210019-0001 | 载物架装饰件>RA220_PP+G15;普通皮纹 | RA220_PP+G15;普通皮纹 | EA | 1 |  | 0.236 | 2024.09.13 | 1 | 载物架装饰件 |  |  | 160
|  | 2405 | LR712RS002MEG02YHZ | LX600-D>600 3#沙漠黄Y5W-7#亚黑H1R 2EQ 铝圈网轮-象 | LX600-D>600 3#沙漠黄Y5W-7#亚黑H1R 2EQ 铝圈网轮-象牌-子午真空胎-胎压传感器-双盘.盘式.ABS.Y-联电-电喷-沉口油箱-LED前大灯-LED尾灯-LED转灯-数字仪表-全免电池-单喇叭-单后减-可调倒置前减-油封链条-半链盒-异型平叉-触媒消声器-小脚蹬-侧熄-小货架-分座-高弹防滑皮-塑料镜-金属保-USB-行车记录仪-手把护罩-欧Ⅴ+-欧标状态 LX600~D包装1-出口无极版面-KEL600电喷纯电无极外观中间亚光黑两边5#金色Y5K国六滑动离合水冷18极全直流VOGE 整车 | LX600-D | 9XNJZ098-0001 | 整车包装>LX600~D包装1_出口无极版面 | 整车包装>LX600~D包装1_出口无极版面 | SET | 1 |  |  | 2024.09.13 | 1 | 整车包装 |  |  | 310

## LR712WS001CKV01HHZ
2024.09.25 动态清单显示 1
| 行文本1 | 工厂 | 父件物料号 | 物料描述 | 父件物料长描述 | 适用车型 | 子件物料号 | 子物料描述 | 子件物料长描述 | 单位 | 数量 | 修改时间 | 净重 | 创建时间 | 基本数量（父件） | 物料组描述 | 行文本2 | BOM项目特殊采购类型 | 排序字符串
|  | 2405 | 172710327-0001 | 电子控制器ECU>R712W_UAES,MSE6.0,48pin;欧五+_V1_ | R712W_UAES,MSE6.0,48pin;欧五+_V1_E5,92#汽油及以上_ECU程序识别码03270001 | LX600-DⅠ | 172710270-0001 | 电子控制器ECU>S610G_UAES,MSE6.0,F01R00D0ZP型_4 | F210E_UAES电喷,MSE6.0,F01R00D0ZP型_48pin;欧五+_无程序 | EA | 1 |  |  | 2024.09.06 | 1 | 电子控制器ECU |  |  | 61
|  | 2405 | 181160131-0001 | 消声器排气管前段>R712R_Basf_前Φ52×60,200目 55g 10: | R712R_Basf_前Φ52×60,200目 55g 10:10:1,后Φ63×123×115跑道型 300/600目 55g 10:10:1_SUS304料;打刻e9 LX HR71-4字样_表面拉丝处理 | LX600-D | 180710233-0001 | 消声器体前段>R712R_触媒前Φ52×60,200目 55g 10:10:1, | R712R_触媒前Φ52×60,200目 55g 10:10:1,后Φ63×123×115跑道型 300/600目 55g 10:10:1_SUS304料;表面拉丝处理_打刻e9 LX HR71-4字样_不可用于售后 | EA | 1 |  | 3.8 | 2023.12.20 | 1 | 消声器体前段 |  |  | 10
|  | 2405 | 181160131-0001 | 消声器排气管前段>R712R_Basf_前Φ52×60,200目 55g 10: | R712R_Basf_前Φ52×60,200目 55g 10:10:1,后Φ63×123×115跑道型 300/600目 55g 10:10:1_SUS304料;打刻e9 LX HR71-4字样_表面拉丝处理 | LX600-D | 180810464-0001 | 催化转化器>R712R_Φ52×60_200目_55g 10:10:1; | R712R_Φ52×60_200目_55g 10:10:1; | EA | 1 |  | 0.22 | 2023.12.20 | 1 | 催化转化器 |  |  | 10
|  | 2405 | 181160131-0001 | 消声器排气管前段>R712R_Basf_前Φ52×60,200目 55g 10: | R712R_Basf_前Φ52×60,200目 55g 10:10:1,后Φ63×123×115跑道型 300/600目 55g 10:10:1_SUS304料;打刻e9 LX HR71-4字样_表面拉丝处理 | LX600-D | 180810465-0001 | 催化转化器>R712R_Φ63×123×115_300/600目_55g 10: | R712R_Φ63×123×115_300/600目_55g 10:10:1; | EA | 1 |  | 0.988 | 2023.12.20 | 1 | 催化转化器 |  |  | 10
|  | 2405 | 51001F011-0001 | 前轮部装总成>R8100_网轮铝圈_2.5×19_碟刹_真空胎_轴径φ20_电子 | R8100_网轮铝圈_2.5×19_碟刹_真空胎_轴径φ20_电子式计速器;轮圈金色_轮毂2#哑黑H97,2433 LR712JR001VVV01GWZ 0072 290150800-0001 轮胎 R8100_真空胎_110/80 R19_TOURANCE(前)_速度等级V_高品质;欧标号E3 75R-003054_带3C标识及A037477字样 EA 1.000" | LX500-X | 274470003-0001 | 胎压传感器>R7110_传感器尺寸58×24_铜弯头; | R7110_传感器尺寸58×24_铜弯头; | EA | 1 |  | 0.04 | 2023.03.31 | 1 | 胎压传感器 |  |  | 10
|  | 2405 | 51001F011-0001 | 前轮部装总成>R8100_网轮铝圈_2.5×19_碟刹_真空胎_轴径φ20_电子 | R8100_网轮铝圈_2.5×19_碟刹_真空胎_轴径φ20_电子式计速器;轮圈金色_轮毂2#哑黑H97,2433 LR712JR001VVV01GWZ 0072 290150800-0001 轮胎 R8100_真空胎_110/80 R19_TOURANCE(前)_速度等级V_高品质;欧标号E3 75R-003054_带3C标识及A037477字样 EA 1.000" | LX500-X | 290020670-0002 | 前轮>R8100_网轮铝圈_2.5×19_碟刹_真空胎_轴径φ20_电子式计速器 | R8100_网轮铝圈_2.5×19_碟刹_真空胎_轴径φ20_电子式计速器;轮圈金色_轮毂2#哑黑H97 | EA | 1 |  | 6.43 | 2023.03.31 | 1 | 前轮 |  |  | 10
|  | 2405 | 51001F011-0001 | 前轮部装总成>R8100_网轮铝圈_2.5×19_碟刹_真空胎_轴径φ20_电子 | R8100_网轮铝圈_2.5×19_碟刹_真空胎_轴径φ20_电子式计速器;轮圈金色_轮毂2#哑黑H97,2433 LR712JR001VVV01GWZ 0072 290150800-0001 轮胎 R8100_真空胎_110/80 R19_TOURANCE(前)_速度等级V_高品质;欧标号E3 75R-003054_带3C标识及A037477字样 EA 1.000" | LX500-X | 290150800-0001 | 轮胎>R8100_真空胎_110/80 R19_TOURANCE(前)_速度等级 | R8100_真空胎_110/80 R19_TOURANCE(前)_速度等级V_高品质;欧标号E3 75R-003054_带3C标识及A037477字样 | EA | 1 |  | 4.605 | 2023.03.31 | 1 | 轮胎 |  |  | 10
|  | 2405 | 51001F011-0001 | 前轮部装总成>R8100_网轮铝圈_2.5×19_碟刹_真空胎_轴径φ20_电子 | R8100_网轮铝圈_2.5×19_碟刹_真空胎_轴径φ20_电子式计速器;轮圈金色_轮毂2#哑黑H97,2433 LR712JR001VVV01GWZ 0072 290150800-0001 轮胎 R8100_真空胎_110/80 R19_TOURANCE(前)_速度等级V_高品质;欧标号E3 75R-003054_带3C标识及A037477字样 EA 1.000" | LX500-X | 291420197-0001 | 前碟刹盘>R7100_花盘_Φ298×Φ175×4.5_五孔(Φ10×5);纯黑 | R7100_花盘_Φ298×Φ175×4.5_五孔(Φ10×5);纯黑H01 | EA | 2 |  | 1 | 2023.03.31 | 1 | 前碟刹盘 |  |  | 10
|  | 2405 | 51001F011-0001 | 前轮部装总成>R8100_网轮铝圈_2.5×19_碟刹_真空胎_轴径φ20_电子 | R8100_网轮铝圈_2.5×19_碟刹_真空胎_轴径φ20_电子式计速器;轮圈金色_轮毂2#哑黑H97,2433 LR712JR001VVV01GWZ 0072 290150800-0001 轮胎 R8100_真空胎_110/80 R19_TOURANCE(前)_速度等级V_高品质;欧标号E3 75R-003054_带3C标识及A037477字样 EA 1.000" | LX500-X | 291440040-0001 | 碟刹盘紧固螺栓>R7100_内六角_轴位直径10×9/M8×25;热处理_镀三价 | R7100_内六角_轴位直径10×9/M8×25;热处理_镀三价彩锌Q09 | EA | 10 |  | 0.015 | 2023.03.31 | 1 | 碟刹盘紧固螺栓 |  |  | 10
|  | 2405 | 51001F011-0001 | 前轮部装总成>R8100_网轮铝圈_2.5×19_碟刹_真空胎_轴径φ20_电子 | R8100_网轮铝圈_2.5×19_碟刹_真空胎_轴径φ20_电子式计速器;轮圈金色_轮毂2#哑黑H97,2433 LR712JR001VVV01GWZ 0072 290150800-0001 轮胎 R8100_真空胎_110/80 R19_TOURANCE(前)_速度等级V_高品质;欧标号E3 75R-003054_带3C标识及A037477字样 EA 1.000" | LX500-X | 297710007-0001 | ABS齿圈>R8100_前_Q235B;三价彩锌Q09 | R8100_前_Q235B;三价彩锌Q09 | EA | 1 |  | 0.111 | 2023.03.31 | 1 | ABS齿圈 |  |  | 10
|  | 2405 | 51001F011-0001 | 前轮部装总成>R8100_网轮铝圈_2.5×19_碟刹_真空胎_轴径φ20_电子 | R8100_网轮铝圈_2.5×19_碟刹_真空胎_轴径φ20_电子式计速器;轮圈金色_轮毂2#哑黑H97,2433 LR712JR001VVV01GWZ 0072 290150800-0001 轮胎 R8100_真空胎_110/80 R19_TOURANCE(前)_速度等级V_高品质;欧标号E3 75R-003054_带3C标识及A037477字样 EA 1.000" | LX500-X | 381420061-0003 | 内花型头螺栓>R6220_内花型凸圆头带盘_M6_L=12_8.8级;本色三价锌 | R6220_内花型凸圆头带盘_M6_L=12_8.8级;本色三价锌镍合金 | EA | 3 |  | 0.005 | 2023.03.31 | 1 | 内花型头螺栓 |  |  | 10
|  | 2405 | 51002F011-0001 | 后轮部装总成>R7120_网轮铝圈_4.25×17_碟刹_真空胎_缓冲块_轴径φ | R7120_网轮铝圈_4.25×17_碟刹_真空胎_缓冲块_轴径φ20;轮圈金色,轮毂2#哑黑H97,R8100_真空胎_150/70 R17_TOURANCE(后)_速度等级V_高品质;欧标号E3 75R-003055_带3C标识及A037477字样 | LX500-X | 274470003-0001 | 胎压传感器>R7110_传感器尺寸58×24_铜弯头; | R7110_传感器尺寸58×24_铜弯头; | EA | 1 |  | 0.04 | 2023.03.31 | 1 | 胎压传感器 |  |  | 10
|  | 2405 | 51002F011-0001 | 后轮部装总成>R7120_网轮铝圈_4.25×17_碟刹_真空胎_缓冲块_轴径φ | R7120_网轮铝圈_4.25×17_碟刹_真空胎_缓冲块_轴径φ20;轮圈金色,轮毂2#哑黑H97,R8100_真空胎_150/70 R17_TOURANCE(后)_速度等级V_高品质;欧标号E3 75R-003055_带3C标识及A037477字样 | LX500-X | 290150801-0001 | 轮胎>R8100_真空胎_150/70 R17_TOURANCE(后)_速度等级 | R8100_真空胎_150/70 R17_TOURANCE(后)_速度等级V_高品质;欧标号E3 75R-003055_带3C标识及A037477字样 | EA | 1 |  | 5.881 | 2023.03.31 | 1 | 轮胎 |  |  | 10
|  | 2405 | 51002F011-0001 | 后轮部装总成>R7120_网轮铝圈_4.25×17_碟刹_真空胎_缓冲块_轴径φ | R7120_网轮铝圈_4.25×17_碟刹_真空胎_缓冲块_轴径φ20;轮圈金色,轮毂2#哑黑H97,R8100_真空胎_150/70 R17_TOURANCE(后)_速度等级V_高品质;欧标号E3 75R-003055_带3C标识及A037477字样 | LX500-X | 290220654-0002 | 后轮>R7120_网轮铝圈_4.25×17_碟刹_真空胎_缓冲块_轴径φ20;轮 | R7120_网轮铝圈_4.25×17_碟刹_真空胎_缓冲块_轴径φ20;轮圈金色,轮毂2#哑黑H97 | EA | 1 |  | 7.93 | 2023.03.31 | 1 | 后轮 |  |  | 10
|  | 2405 | 51002F011-0001 | 后轮部装总成>R7120_网轮铝圈_4.25×17_碟刹_真空胎_缓冲块_轴径φ | R7120_网轮铝圈_4.25×17_碟刹_真空胎_缓冲块_轴径φ20;轮圈金色,轮毂2#哑黑H97,R8100_真空胎_150/70 R17_TOURANCE(后)_速度等级V_高品质;欧标号E3 75R-003055_带3C标识及A037477字样 | LX500-X | 290310093-0001 | 后轮缓冲块>R7100; | R7100; | EA | 5 |  | 0.057 | 2023.03.31 | 1 | 后轮缓冲块 |  |  | 10
|  | 2405 | 51002F011-0001 | 后轮部装总成>R7120_网轮铝圈_4.25×17_碟刹_真空胎_缓冲块_轴径φ | R7120_网轮铝圈_4.25×17_碟刹_真空胎_缓冲块_轴径φ20;轮圈金色,轮毂2#哑黑H97,R8100_真空胎_150/70 R17_TOURANCE(后)_速度等级V_高品质;欧标号E3 75R-003055_带3C标识及A037477字样 | LX500-X | 290380299-0001 | 缓冲体部件>R712H_520_链轮43齿,静音齿形_5爪_轴孔Φ20;链轮电泳 | R712H_520_链轮43齿,静音齿形_5爪_轴孔Φ20;链轮电泳黑漆Q12,链轮座2#哑黑H97 | EA | 1 |  | 2.23 | 2023.05.25 | 1 | 缓冲体部件 |  |  | 10
|  | 2405 | 51002F011-0001 | 后轮部装总成>R7120_网轮铝圈_4.25×17_碟刹_真空胎_缓冲块_轴径φ | R7120_网轮铝圈_4.25×17_碟刹_真空胎_缓冲块_轴径φ20;轮圈金色,轮毂2#哑黑H97,R8100_真空胎_150/70 R17_TOURANCE(后)_速度等级V_高品质;欧标号E3 75R-003055_带3C标识及A037477字样 | LX500-X | 291440040-0001 | 碟刹盘紧固螺栓>R7100_内六角_轴位直径10×9/M8×25;热处理_镀三价 | R7100_内六角_轴位直径10×9/M8×25;热处理_镀三价彩锌Q09 | EA | 5 |  | 0.015 | 2023.03.31 | 1 | 碟刹盘紧固螺栓 |  |  | 10
|  | 2405 | 51002F011-0001 | 后轮部装总成>R7120_网轮铝圈_4.25×17_碟刹_真空胎_缓冲块_轴径φ | R7120_网轮铝圈_4.25×17_碟刹_真空胎_缓冲块_轴径φ20;轮圈金色,轮毂2#哑黑H97,R8100_真空胎_150/70 R17_TOURANCE(后)_速度等级V_高品质;欧标号E3 75R-003055_带3C标识及A037477字样 | LX500-X | 291930052-0001 | 后碟刹盘>R7100_花盘_Φ240×Φ103×5_五孔(Φ10×5);热处理_ | R7100_花盘_Φ240×Φ103×5_五孔(Φ10×5);热处理_纯黑H01 | EA | 1 |  | 0.852 | 2023.03.31 | 1 | 后碟刹盘 |  |  | 10
|  | 2405 | 51002F011-0001 | 后轮部装总成>R7120_网轮铝圈_4.25×17_碟刹_真空胎_缓冲块_轴径φ | R7120_网轮铝圈_4.25×17_碟刹_真空胎_缓冲块_轴径φ20;轮圈金色,轮毂2#哑黑H97,R8100_真空胎_150/70 R17_TOURANCE(后)_速度等级V_高品质;欧标号E3 75R-003055_带3C标识及A037477字样 | LX500-X | 297710004-0001 | ABS齿圈>R7100_后_Q235,厚2;三价彩锌Q09 | R7100_后_Q235,厚2;三价彩锌Q09 | EA | 1 |  | 0.085 | 2023.03.31 | 1 | ABS齿圈 |  |  | 10
|  | 2405 | 51003F011-0004 | 前叉部装总成>R712R_倒置_双碟刹_总长848_叉管直径Φ41_前轮轴孔Φ2 | R712R_倒置_双碟刹_总长848_叉管直径Φ41_前轮轴孔Φ20-M18×1.5_行程174_复原及弹簧预载可调;上装饰筒阳极氧化臻彩金,底筒磨砂闪金黑H1B,端盖体阳极氧化本色；R712R_倒置_双碟刹_总长848_叉管直径Φ41_前轮轴孔Φ28_行程174_压缩及弹簧预载可调;上装饰筒阳极氧化臻彩金,底筒磨砂闪金黑H1B,端盖体阳极氧化本色 | LX600-D | 310130327-0001 | 方向柱本体>R712H_三孔位置度210×35_减震孔径55;方向柱座喷砂 阳极 | R712H_三孔位置度210×35_减震孔径55;方向柱座喷砂 阳极氧化本色消光_倒置减震状态 | EA | 1 |  | 1.168 | 2024.09.13 | 1 | 方向柱本体 |  |  | 71
|  | 2405 | 51003F011-0004 | 前叉部装总成>R712R_倒置_双碟刹_总长848_叉管直径Φ41_前轮轴孔Φ2 | R712R_倒置_双碟刹_总长848_叉管直径Φ41_前轮轴孔Φ20-M18×1.5_行程174_复原及弹簧预载可调;上装饰筒阳极氧化臻彩金,底筒磨砂闪金黑H1B,端盖体阳极氧化本色；R712R_倒置_双碟刹_总长848_叉管直径Φ41_前轮轴孔Φ28_行程174_压缩及弹簧预载可调;上装饰筒阳极氧化臻彩金,底筒磨砂闪金黑H1B,端盖体阳极氧化本色 | LX600-D | 310390071-0001 | 轴承挡圈>R7130_Φ41.5×Φ30×11_GCr15;热处理 | R7130_Φ41.5×Φ30×11_GCr15;热处理 | EA | 1 |  | 0.044 | 2024.09.13 | 1 | 轴承挡圈 |  |  | 71
|  | 2405 | 51003F011-0004 | 前叉部装总成>R712R_倒置_双碟刹_总长848_叉管直径Φ41_前轮轴孔Φ2 | R712R_倒置_双碟刹_总长848_叉管直径Φ41_前轮轴孔Φ20-M18×1.5_行程174_复原及弹簧预载可调;上装饰筒阳极氧化臻彩金,底筒磨砂闪金黑H1B,端盖体阳极氧化本色；R712R_倒置_双碟刹_总长848_叉管直径Φ41_前轮轴孔Φ28_行程174_压缩及弹簧预载可调;上装饰筒阳极氧化臻彩金,底筒磨砂闪金黑H1B,端盖体阳极氧化本色 | LX600-D | 310450864-0001 | 前减震器>R712R_倒置_双碟刹_总长848_叉管直径Φ41_前轮轴孔Φ20- | R712R_倒置_双碟刹_总长848_叉管直径Φ41_前轮轴孔Φ20-M18×1.5_行程174_复原及弹簧预载可调;上装饰筒阳极氧化臻彩金,底筒磨砂闪金黑H1B,端盖体阳极氧化本色 | EA | 1 |  | 4.846 | 2024.09.13 | 1 | 前减震器 |  |  | 71
|  | 2405 | 51003F011-0004 | 前叉部装总成>R712R_倒置_双碟刹_总长848_叉管直径Φ41_前轮轴孔Φ2 | R712R_倒置_双碟刹_总长848_叉管直径Φ41_前轮轴孔Φ20-M18×1.5_行程174_复原及弹簧预载可调;上装饰筒阳极氧化臻彩金,底筒磨砂闪金黑H1B,端盖体阳极氧化本色；R712R_倒置_双碟刹_总长848_叉管直径Φ41_前轮轴孔Φ28_行程174_压缩及弹簧预载可调;上装饰筒阳极氧化臻彩金,底筒磨砂闪金黑H1B,端盖体阳极氧化本色 | LX600-D | 310460794-0001 | 前减震器2>R712R_倒置_双碟刹_总长848_叉管直径Φ41_前轮轴孔Φ28 | R712R_倒置_双碟刹_总长848_叉管直径Φ41_前轮轴孔Φ28_行程174_压缩及弹簧预载可调;上装饰筒阳极氧化臻彩金,底筒磨砂闪金黑H1B,端盖体阳极氧化本色 | EA | 1 |  | 4.7 | 2024.09.13 | 1 | 前减震器2 |  |  | 71
|  | 2405 | 51003F011-0004 | 前叉部装总成>R712R_倒置_双碟刹_总长848_叉管直径Φ41_前轮轴孔Φ2 | R712R_倒置_双碟刹_总长848_叉管直径Φ41_前轮轴孔Φ20-M18×1.5_行程174_复原及弹簧预载可调;上装饰筒阳极氧化臻彩金,底筒磨砂闪金黑H1B,端盖体阳极氧化本色；R712R_倒置_双碟刹_总长848_叉管直径Φ41_前轮轴孔Φ28_行程174_压缩及弹簧预载可调;上装饰筒阳极氧化臻彩金,底筒磨砂闪金黑H1B,端盖体阳极氧化本色 | LX600-D | 380650939-0001 | 油封>R7130_内径30.1_外径56.4_宽5.2_丁晴橡胶_方向柱;黑色 | R7130_内径30.1_外径56.4_宽5.2_丁晴橡胶_方向柱;黑色 | EA | 1 |  | 0.015 | 2024.09.13 | 1 | 油封 |  |  | 71
|  | 2405 | 51003F011-0004 | 前叉部装总成>R712R_倒置_双碟刹_总长848_叉管直径Φ41_前轮轴孔Φ2 | R712R_倒置_双碟刹_总长848_叉管直径Φ41_前轮轴孔Φ20-M18×1.5_行程174_复原及弹簧预载可调;上装饰筒阳极氧化臻彩金,底筒磨砂闪金黑H1B,端盖体阳极氧化本色；R712R_倒置_双碟刹_总长848_叉管直径Φ41_前轮轴孔Φ28_行程174_压缩及弹簧预载可调;上装饰筒阳极氧化臻彩金,底筒磨砂闪金黑H1B,端盖体阳极氧化本色 | LX600-D | 381420069-0003 | 内花型头螺栓>R6220_内花型圆柱头螺钉_M8_L=25_A=3_10.9级; | R6220_内花型圆柱头螺钉_M8_L=25_A=3_10.9级;本色三价锌镍合金 | EA | 4 |  | 0.017 | 2024.09.13 | 1 | 内花型头螺栓 |  |  | 71
|  | 2405 | 51004F011-0004 | ABS部装总成>R712H_YF9;干式_元丰_带TCS状态；R712R_YF9 | R712H_YF9;干式_元丰_带TCS状态；R712R_YF9_前出_航空管;软管带V030927字样_黑色 | LX600-D | 271760174-0001 | 后制动开关>F220A_组合插头_线长360; | F220A_组合插头_线长360; | EA | 1 |  | 0.035 | 2024.09.13 | 1 | 后制动开关 |  |  | 51
|  | 2405 | 51004F011-0004 | ABS部装总成>R712H_YF9;干式_元丰_带TCS状态；R712R_YF9 | R712H_YF9;干式_元丰_带TCS状态；R712R_YF9_前出_航空管;软管带V030927字样_黑色 | LX600-D | 291800034-0002 | 碟刹软管螺栓>R7100_M10×1×19;热处理_黑色三价锌镍合金 | R7100_M10×1×19;热处理_黑色三价锌镍合金 | EA | 4 |  | 0.016 | 2024.09.13 | 1 | 碟刹软管螺栓 |  |  | 51
|  | 2405 | 51004F011-0004 | ABS部装总成>R712H_YF9;干式_元丰_带TCS状态；R712R_YF9 | R712H_YF9;干式_元丰_带TCS状态；R712R_YF9_前出_航空管;软管带V030927字样_黑色 | LX600-D | 291820081-0001 | ABS防抱死装置>R712M_YF9;干式_元丰_带TCS状态 | R712M_YF9;干式_元丰_带TCS状态 | EA | 1 |  | 0.641 | 2024.09.13 | 1 | ABS防抱死装置 |  |  | 51
|  | 2405 | 51004F011-0004 | ABS部装总成>R712H_YF9;干式_元丰_带TCS状态；R712R_YF9 | R712H_YF9;干式_元丰_带TCS状态；R712R_YF9_前出_航空管;软管带V030927字样_黑色 | LX600-D | 294180100-0001 | ABS连接油管>R7130_后出_航空管;软管带V030927字样_黑色 | R7130_后出_航空管;软管带V030927字样_黑色 | EA | 1 |  | 0.11 | 2024.09.13 | 1 | ABS连接油管 |  |  | 51
|  | 2405 | 51004F011-0004 | ABS部装总成>R712H_YF9;干式_元丰_带TCS状态；R712R_YF9 | R712H_YF9;干式_元丰_带TCS状态；R712R_YF9_前出_航空管;软管带V030927字样_黑色 | LX600-D | 294180105-0001 | ABS连接油管>R712H_YF9_前进_航空管;软管带V030927字样_黑色 | R712H_YF9_前进_航空管;软管带V030927字样_黑色 | EA | 1 |  | 0.2 | 2024.09.13 | 1 | ABS连接油管 |  |  | 51
|  | 2405 | 51004F011-0004 | ABS部装总成>R712H_YF9;干式_元丰_带TCS状态；R712R_YF9 | R712H_YF9;干式_元丰_带TCS状态；R712R_YF9_前出_航空管;软管带V030927字样_黑色 | LX600-D | 294180185-0001 | ABS连接油管>R712R_YF9_前出_航空管;软管带V030927字样_黑色 | R712R_YF9_前出_航空管;软管带V030927字样_黑色 | EA | 1 |  | 0.23 | 2024.09.13 | 1 | ABS连接油管 |  |  | 51
|  | 2405 | 51004F011-0004 | ABS部装总成>R712H_YF9;干式_元丰_带TCS状态；R712R_YF9 | R712H_YF9;干式_元丰_带TCS状态；R712R_YF9_前出_航空管;软管带V030927字样_黑色 | LX600-D | 294180153-0001 | ABS连接油管>R712M_后进_航空管_圆扁接头;软管带V030927字样_黑 | R712M_后进_航空管_圆扁接头;软管带V030927字样_黑色 | EA | 1 |  | 0.12 | 2024.09.13 | 1 | ABS连接油管 |  |  | 51
|  | 2405 | 51004F011-0004 | ABS部装总成>R712H_YF9;干式_元丰_带TCS状态；R712R_YF9 | R712H_YF9;干式_元丰_带TCS状态；R712R_YF9_前出_航空管;软管带V030927字样_黑色 | LX600-D | 297700025-0001 | ABS安装支架>R7130_Q235;电泳黑漆Q12 | R7130_Q235;电泳黑漆Q12 | EA | 1 |  | 0.053 | 2024.09.13 | 1 | ABS安装支架 |  |  | 51
|  | 2405 | 51004F011-0004 | ABS部装总成>R712H_YF9;干式_元丰_带TCS状态；R712R_YF9 | R712H_YF9;干式_元丰_带TCS状态；R712R_YF9_前出_航空管;软管带V030927字样_黑色 | LX600-D | 380190421-0001 | 内六角螺钉>Q/LX G16_TC9_M6_L=10_不锈钢; | Q/LX G16_TC9_M6_L=10_不锈钢; | EA | 2 |  | 0.005 | 2024.09.13 | 1 | 内六角螺钉 |  |  | 51
|  | 2405 | 51004F011-0004 | ABS部装总成>R712H_YF9;干式_元丰_带TCS状态；R712R_YF9 | R712H_YF9;干式_元丰_带TCS状态；R712R_YF9_前出_航空管;软管带V030927字样_黑色 | LX600-D | 380450298-0001 | 平垫圈>Q/LX G 8.7_内径10_外径15_厚度1_铜;氧化Q07 | Q/LX G 8.7_内径10_外径15_厚度1_铜;氧化Q07 | EA | 10 |  | 0.02 | 2024.09.13 | 1 | 平垫圈 |  |  | 51
|  | 2405 | 51004F011-0004 | ABS部装总成>R712H_YF9;干式_元丰_带TCS状态；R712R_YF9 | R712H_YF9;干式_元丰_带TCS状态；R712R_YF9_前出_航空管;软管带V030927字样_黑色 | LX600-D | 380820512-0004 | 衬套>1730_翻边Φ9(Φ18×2)_内径6_长10;镀三价彩锌Q09 | 1730_翻边Φ9(Φ18×2)_内径6_长10;镀三价彩锌Q09 | EA | 1 |  | 0.005 | 2024.09.13 | 1 | 衬套 |  |  | 51
|  | 2405 | 51004F011-0004 | ABS部装总成>R712H_YF9;干式_元丰_带TCS状态；R712R_YF9 | R712H_YF9;干式_元丰_带TCS状态；R712R_YF9_前出_航空管;软管带V030927字样_黑色 | LX600-D | 380890174-0001 | 工字型胶圈>L040_Φ18×3+Φ12×2+Φ18×3+Φ8×8_三元乙丙_用 | L040_Φ18×3+Φ12×2+Φ18×3+Φ8×8_三元乙丙_用于仪表支架_XH101903; | EA | 1 |  | 0.002 | 2024.09.13 | 1 | 工字型胶圈 |  |  | 51
|  | 2405 | 51005F011-0004 | 手把管部装总成>R712M_整体式_变径管_铝合金;热处理_喷砂 阳极氧化黑色消 | R712M_整体式_变径管_铝合金;热处理_喷砂 阳极氧化黑色消光;H500_带装饰头状态_合成橡胶PVC+NBR,硬度60º±5º;黑色 | LX500-Y | 171210734-0001 | 油门拉索>R7120_管长875_露出长度88_350F;外露金属件三价黑锌Q1 | R7120_管长875_露出长度88_350F;外露金属件三价黑锌Q10 | EA | 1 |  | 0.12 | 2024.03.04 | 1 | 油门拉索 |  |  | 91
|  | 2405 | 51005F011-0004 | 手把管部装总成>R712M_整体式_变径管_铝合金;热处理_喷砂 阳极氧化黑色消 | R712M_整体式_变径管_铝合金;热处理_喷砂 阳极氧化黑色消光;H500_带装饰头状态_合成橡胶PVC+NBR,硬度60º±5º;黑色 | LX500-Y | 171210735-0001 | 油门拉索>R7120_管长855_露出长度112_350F;外露金属件三价黑锌Q | R7120_管长855_露出长度112_350F;外露金属件三价黑锌Q10 | EA | 1 |  | 0.11 | 2024.03.04 | 1 | 油门拉索 |  |  | 91
|  | 2405 | 51005F011-0004 | 手把管部装总成>R712M_整体式_变径管_铝合金;热处理_喷砂 阳极氧化黑色消 | R712M_整体式_变径管_铝合金;热处理_喷砂 阳极氧化黑色消光;H500_带装饰头状态_合成橡胶PVC+NBR,硬度60º±5º;黑色 | LX500-Y | 271390623-0001 | 左闸把部件>R712M_尼龙+玻纤_直流_不带风门手柄_多功能开关,带背光_线长 | R712M_尼龙+玻纤_直流_不带风门手柄_多功能开关,带背光_线长650; | EA | 1 |  |  | 2024.03.04 | 1 | 左闸把部件 |  |  | 91
|  | 2405 | 51005F011-0004 | 手把管部装总成>R712M_整体式_变径管_铝合金;热处理_喷砂 阳极氧化黑色消 | R712M_整体式_变径管_铝合金;热处理_喷砂 阳极氧化黑色消光;H500_带装饰头状态_合成橡胶PVC+NBR,硬度60º±5º;黑色 | LX500-Y | 271510219-0001 | 左手柄部件>R712M_可调_带离合开关_不带驻车开关_杠杆比4.0 | R712M_可调_带离合开关_不带驻车开关_杠杆比4.0;手柄抛丸Q05,卡座喷塑(黑)Q13_黑色法兰盘安装螺栓M6×25 | EA | 1 |  | 0.32 | 2024.04.03 | 1 | 左手柄部件 |  |  | 91
|  | 2405 | 51005F011-0004 | 手把管部装总成>R712M_整体式_变径管_铝合金;热处理_喷砂 阳极氧化黑色消 | R712M_整体式_变径管_铝合金;热处理_喷砂 阳极氧化黑色消光;H500_带装饰头状态_合成橡胶PVC+NBR,硬度60º±5º;黑色 | LX500-Y | 271590632-0001 | 右闸把部件>R712M_尼龙+玻纤_直流_纯电起动_线长650_带应急灯开关,熄 | R712M_尼龙+玻纤_直流_纯电起动_线长650_带应急灯开关,熄火开关,雾灯开关,带背光; | EA | 1 |  |  | 2024.03.04 | 1 | 右闸把部件 |  |  | 91
|  | 2405 | 51005F011-0004 | 手把管部装总成>R712M_整体式_变径管_铝合金;热处理_喷砂 阳极氧化黑色消 | R712M_整体式_变径管_铝合金;热处理_喷砂 阳极氧化黑色消光;H500_带装饰头状态_合成橡胶PVC+NBR,硬度60º±5º;黑色 | LX500-Y | 291480178-0001 | 前碟刹上泵>R7100_活塞直径Φ14; | R7100_活塞直径Φ14; | EA | 1 |  | 0.503 | 2024.03.04 | 1 | 前碟刹上泵 |  |  | 91
|  | 2405 | 51005F011-0004 | 手把管部装总成>R712M_整体式_变径管_铝合金;热处理_喷砂 阳极氧化黑色消 | R712M_整体式_变径管_铝合金;热处理_喷砂 阳极氧化黑色消光;H500_带装饰头状态_合成橡胶PVC+NBR,硬度60º±5º;黑色 | LX500-Y | 320020541-0001 | 手把管>R712M_整体式_变径管_铝合金;热处理_喷砂 阳极氧化黑色消光 | R712M_整体式_变径管_铝合金;热处理_喷砂 阳极氧化黑色消光 | EA | 1 |  | 0.907 | 2024.03.04 | 1 | 手把管 |  |  | 91
|  | 2405 | 51005F011-0004 | 手把管部装总成>R712M_整体式_变径管_铝合金;热处理_喷砂 阳极氧化黑色消 | R712M_整体式_变径管_铝合金;热处理_喷砂 阳极氧化黑色消光;H500_带装饰头状态_合成橡胶PVC+NBR,硬度60º±5º;黑色 | LX500-Y | 320120044-0002 | 手把管平衡锤>2860_钢;镀三价彩锌Q09 | 2860_钢;镀三价彩锌Q09 | EA | 2 |  | 0.024 | 2024.03.04 | 1 | 手把管平衡锤 |  |  | 91
|  | 2405 | 51005F011-0004 | 手把管部装总成>R712M_整体式_变径管_铝合金;热处理_喷砂 阳极氧化黑色消 | R712M_整体式_变径管_铝合金;热处理_喷砂 阳极氧化黑色消光;H500_带装饰头状态_合成橡胶PVC+NBR,硬度60º±5º;黑色 | LX500-Y | 320180225-0001 | 手把胶>H500_带装饰头状态_合成橡胶PVC+NBR,硬度60º±5º;黑色 | H500_带装饰头状态_合成橡胶PVC+NBR,硬度60º±5º;黑色 | EA | 1 |  | 0.083 | 2024.03.04 | 1 | 手把胶 |  |  | 91
|  | 2405 | 51005F011-0004 | 手把管部装总成>R712M_整体式_变径管_铝合金;热处理_喷砂 阳极氧化黑色消 | R712M_整体式_变径管_铝合金;热处理_喷砂 阳极氧化黑色消光;H500_带装饰头状态_合成橡胶PVC+NBR,硬度60º±5º;黑色 | LX500-Y | 320190237-0001 | 加油器>H500_带装饰头状态_胶套合成橡胶PVC+NBR,硬度60º±5º;黑 | H500_带装饰头状态_胶套合成橡胶PVC+NBR,硬度60º±5º;黑色 | EA | 1 |  | 0.06 | 2024.03.04 | 1 | 加油器 |  |  | 91
|  | 2405 | 51006F011-0002 | 油箱部装总成>R712H_单面镀锌钢板(0.8mm)_平口锁_国四;2#黑色H9 | R712H_单面镀锌钢板(0.8mm)_平口锁_国四;2#黑色H98;R712M_下置式_压力300kpa_带传感器; | LX600-D | 170501682-0001 | 油箱>R712H_单面镀锌钢板(0.8mm)_平口锁_国四;2#黑色H98 | R712H_单面镀锌钢板(0.8mm)_平口锁_国四;2#黑色H98 | EA | 1 |  | 3.499 | 2024.03.04 | 1 | 油箱 |  |  | 10
|  | 2405 | 51006F011-0002 | 油箱部装总成>R712H_单面镀锌钢板(0.8mm)_平口锁_国四;2#黑色H9 | R712H_单面镀锌钢板(0.8mm)_平口锁_国四;2#黑色H98;R712M_下置式_压力300kpa_带传感器; | LX600-D | 170690079-0001 | 油箱支撑胶套>R7100_三元乙丙橡胶;5230341-1622 | R7100_三元乙丙橡胶;5230341-1622 | EA | 4 |  | 0.005 | 2024.03.04 | 1 | 油箱支撑胶套 |  |  | 10
|  | 2405 | 51006F011-0002 | 油箱部装总成>R712H_单面镀锌钢板(0.8mm)_平口锁_国四;2#黑色H9 | R712H_单面镀锌钢板(0.8mm)_平口锁_国四;2#黑色H98;R712M_下置式_压力300kpa_带传感器; | LX600-D | 172720031-0001 | 电子燃油泵>R712M_下置式_压力300kpa_带传感器; | R712M_下置式_压力300kpa_带传感器; | EA | 1 |  | 0.35 | 2024.03.04 | 1 | 电子燃油泵 |  |  | 10
|  | 2405 | 51006F011-0002 | 油箱部装总成>R712H_单面镀锌钢板(0.8mm)_平口锁_国四;2#黑色H9 | R712H_单面镀锌钢板(0.8mm)_平口锁_国四;2#黑色H98;R712M_下置式_压力300kpa_带传感器; | LX600-D | 300440170-0001 | 油箱后支撑>R7130_Q235;电泳+喷塑2#哑黑Q8A | R7130_Q235;电泳+喷塑2#哑黑Q8A | EA | 1 |  | 0.3 | 2024.03.04 | 1 | 油箱后支撑 |  |  | 10
|  | 2405 | 51006F011-0002 | 油箱部装总成>R712H_单面镀锌钢板(0.8mm)_平口锁_国四;2#黑色H9 | R712H_单面镀锌钢板(0.8mm)_平口锁_国四;2#黑色H98;R712M_下置式_压力300kpa_带传感器; | LX600-D | 380140067-0013 | 六角头法兰面螺栓>GB/T 5789_M6_L=12;镀三价彩锌Q09 | GB/T 5789_M6_L=12;镀三价彩锌Q09 | EA | 2 |  | 0.007 | 2024.03.04 | 1 | 六角头法兰面螺栓 |  |  | 10
|  | 2405 | 51006F011-0002 | 油箱部装总成>R712H_单面镀锌钢板(0.8mm)_平口锁_国四;2#黑色H9 | R712H_单面镀锌钢板(0.8mm)_平口锁_国四;2#黑色H98;R712M_下置式_压力300kpa_带传感器; | LX600-D | 380370001-0005 | 六角法兰面螺母>GB/T 6177.1_M5_8级;镀三价彩锌Q09 | GB/T 6177.1_M5_8级;镀三价彩锌Q09 | EA | 7 |  | 0.002 | 2024.03.04 | 1 | 六角法兰面螺母 |  |  | 10
|  | 2405 | 51006F011-0002 | 油箱部装总成>R712H_单面镀锌钢板(0.8mm)_平口锁_国四;2#黑色H9 | R712H_单面镀锌钢板(0.8mm)_平口锁_国四;2#黑色H98;R712M_下置式_压力300kpa_带传感器; | LX600-D | 380420062-0001 | 卡子螺母>R7100_M6_长17.5,宽15_65Mn;镀三价彩锌Q09 | R7100_M6_长17.5,宽15_65Mn;镀三价彩锌Q09 | EA | 2 |  | 0.003 | 2024.03.04 | 1 | 卡子螺母 |  |  | 10
|  | 2405 | 51006F011-0002 | 油箱部装总成>R712H_单面镀锌钢板(0.8mm)_平口锁_国四;2#黑色H9 | R712H_单面镀锌钢板(0.8mm)_平口锁_国四;2#黑色H98;R712M_下置式_压力300kpa_带传感器; | LX600-D | 380450007-0014 | 平垫圈>GB/T 96.1_内径6;镀三价彩锌Q09 | GB/T 96.1_内径6;镀三价彩锌Q09 | EA | 2 |  | 0.003 | 2024.03.04 | 1 | 平垫圈 |  |  | 10
|  | 2405 | 9XNJZ098-0001 | 整车包装>LX600~D包装1_出口无极版面 | 整车包装>LX600~D包装1_出口无极版面 |  | 361031192-0001 | 包装支架>R712R_角钢_长2100_宽700_高1130(不含踮脚)_带铁托 | R712R_角钢_长2100_宽700_高1130(不含踮脚)_带铁托盘_垫脚高80;出口_用于状态1 | SET | 1 |  | 45 | 2024.09.12 | 1 | 包装支架 |  |  | 310
|  | 2405 | 9XNJZ098-0001 | 整车包装>LX600~D包装1_出口无极版面 | 整车包装>LX600~D包装1_出口无极版面 |  | 360825758-0001 | 包装箱>R712R_瓦楞纸_三瓦楞纸七层_长2110_宽710_高1130_单摇 | R712R_瓦楞纸_三瓦楞纸七层_长2110_宽710_高1130_单摇盖;DS625X出口版面_用于状态1 | EA | 1 |  |  | 2024.09.12 | 1 | 包装箱 |  |  | 310
|  | 2405 | 9XNJZ098-0001 | 整车包装>LX600~D包装1_出口无极版面 | 整车包装>LX600~D包装1_出口无极版面 |  | 380070162-0001 | 六角头螺栓>GB/T 5783_M8_L=20_4.8级;氧化Q07 | GB/T 5783_M8_L=20_4.8级;氧化Q07 | EA | 30 |  | 0.012 | 2024.09.12 | 1 | 六角头螺栓 |  |  | 310
|  | 2405 | 9XNJZ098-0001 | 整车包装>LX600~D包装1_出口无极版面 | 整车包装>LX600~D包装1_出口无极版面 |  | 380140040-0001 | 六角头法兰面螺栓>GB/T 16674.1_M8_L=16;镀军绿锌Q11 | GB/T 16674.1_M8_L=16;镀军绿锌Q11 | EA | 4 |  | 0.012 | 2024.09.12 | 1 | 六角头法兰面螺栓 |  |  | 310
|  | 2405 | 9XNJZ098-0001 | 整车包装>LX600~D包装1_出口无极版面 | 整车包装>LX600~D包装1_出口无极版面 |  | 380370072-0002 | 六角法兰面螺母>GB/T 6177.1_M10×1.25;镀蓝白锌Q16 | GB/T 6177.1_M10×1.25;镀蓝白锌Q16 | EA | 2 |  | 0.008 | 2024.09.12 | 1 | 六角法兰面螺母 |  |  | 310
|  | 2405 | 9XNJZ098-0001 | 整车包装>LX600~D包装1_出口无极版面 | 整车包装>LX600~D包装1_出口无极版面 |  | 380860096-0002 | 发动机悬挂螺栓>D110_M10×1.25_L=180;镀三价蓝白锌Q16 | D110_M10×1.25_L=180;镀三价蓝白锌Q16 | EA | 2 |  | 0.122 | 2024.09.12 | 1 | 发动机悬挂螺栓 |  |  | 310
|  | 2405 | 9XNJZ098-0001 | 整车包装>LX600~D包装1_出口无极版面 | 整车包装>LX600~D包装1_出口无极版面 |  | 361080004-0001 | 气泡袋>长380_宽200; | 长380_宽200; | EA | 4 |  |  | 2024.09.12 | 1 | 气泡袋 |  |  | 310
|  | 2405 | 9XNJZ098-0001 | 整车包装>LX600~D包装1_出口无极版面 | 整车包装>LX600~D包装1_出口无极版面 |  | 361080002-0001 | 气泡袋>长370_宽290; | 长370_宽290; | EA | 1 |  |  | 2024.09.12 | 1 | 气泡袋 |  |  | 310
|  | 2405 | 9XNJZ098-0001 | 整车包装>LX600~D包装1_出口无极版面 | 整车包装>LX600~D包装1_出口无极版面 |  | 361080139-0001 | 气泡袋>长950_宽350; | 长950_宽350; | EA | 2 |  |  | 2024.09.12 | 1 | 气泡袋 |  |  | 310
|  | 2405 | 9XNJZ098-0001 | 整车包装>LX600~D包装1_出口无极版面 | 整车包装>LX600~D包装1_出口无极版面 |  | 361080102-0001 | 气泡袋>长800_宽800; | 长800_宽800; | EA | 1 |  |  | 2024.09.12 | 1 | 气泡袋 |  |  | 310
|  | 2405 | 9XNJZ098-0001 | 整车包装>LX600~D包装1_出口无极版面 | 整车包装>LX600~D包装1_出口无极版面 |  | 360720155-0001 | 附件盒>330D_瓦楞纸_二瓦楞纸五层_长305_宽225_高115; | 330D_瓦楞纸_二瓦楞纸五层_长305_宽225_高115; | EA | 1 |  |  | 2024.09.12 | 1 | 附件盒 |  |  | 310
|  | 2405 | 9XNJZ098-0001 | 整车包装>LX600~D包装1_出口无极版面 | 整车包装>LX600~D包装1_出口无极版面 |  | 361110028-0001 | 捆绑带>R7100_绦纶材料_长2000,宽25,厚1,承拉脱力400KG;用于 | R7100_绦纶材料_长2000,宽25,厚1,承拉脱力400KG;用于状态1 | EA | 3 |  |  | 2024.09.12 | 1 | 捆绑带 |  |  | 310
|  | 2405 | 9XNJZ098-0001 | 整车包装>LX600~D包装1_出口无极版面 | 整车包装>LX600~D包装1_出口无极版面 |  | 362400002-0001 | 毛毡>2860_长300,宽120,厚2;用于手把管防护 | 2860_长300,宽120,厚2;用于手把管防护 | EA | 3 |  |  | 2024.09.12 | 1 | 毛毡 |  |  | 310
|  | 2405 | 9XNJZ098-0001 | 整车包装>LX600~D包装1_出口无极版面 | 整车包装>LX600~D包装1_出口无极版面 |  | 362400008-0001 | 毛毡>R411B_长400,宽170,厚5;用于后轮防护 | R411B_长400,宽170,厚5;用于后轮防护 | EA | 2 |  |  | 2024.09.12 | 1 | 毛毡 |  |  | 310
|  | 2405 | 9XNJZ098-0001 | 整车包装>LX600~D包装1_出口无极版面 | 整车包装>LX600~D包装1_出口无极版面 |  | 362400007-0001 | 毛毡>R7100_长450,宽450,厚5;用于轮子防护 | R7100_长450,宽450,厚5;用于轮子防护 | EA | 4 |  |  | 2024.09.12 | 1 | 毛毡 |  |  | 310
|  | 2405 | 9XNJZ098-0001 | 整车包装>LX600~D包装1_出口无极版面 | 整车包装>LX600~D包装1_出口无极版面 |  | 361090005-0001 | 塑料袋>L03A_透明塑料薄膜_长170_宽150; | L03A_透明塑料薄膜_长170_宽150; | EA | 1 |  |  | 2024.09.12 | 1 | 塑料袋 |  |  | 310
|  | 2405 | 9XNJZ098-0001 | 整车包装>LX600~D包装1_出口无极版面 | 整车包装>LX600~D包装1_出口无极版面 |  | 361090007-0001 | 塑料袋>L080_透明塑料薄膜_长250_宽170; | L080_透明塑料薄膜_长250_宽170; | EA | 1 |  |  | 2024.09.12 | 1 | 塑料袋 |  |  | 310
|  | 2405 | 9XNJZ098-0001 | 整车包装>LX600~D包装1_出口无极版面 | 整车包装>LX600~D包装1_出口无极版面 |  | 361100014-0001 | 包装片材>EPE片材_2000×1200×1;白色 | EPE片材_2000×1200×1;白色 | KG | 0.21 |  |  | 2024.09.12 | 1 | 包装片材 |  |  | 310
|  | 2405 | 9XNJZ098-0001 | 整车包装>LX600~D包装1_出口无极版面 | 整车包装>LX600~D包装1_出口无极版面 |  | 361210001-0001 | 干燥剂>75g/袋; | 75g/袋; | EA | 2 |  |  | 2024.09.12 | 1 | 干燥剂 |  |  | 310
|  | 2405 | 9XNJZ098-0001 | 整车包装>LX600~D包装1_出口无极版面 | 整车包装>LX600~D包装1_出口无极版面 |  | 380900077-0002 | 箍带>D060_L=250_B=4_尼龙_固定电缆用;黑色 | D060_L=250_B=4_尼龙_固定电缆用;黑色 | EA | 4 |  | 0.003 | 2024.09.12 | 1 | 箍带 |  |  | 310
|  | 2405 | 9XNJZ098-0001 | 整车包装>LX600~D包装1_出口无极版面 | 整车包装>LX600~D包装1_出口无极版面 |  | 361110014-0001 | 捆绑带>2×φ0.9×900; | 2×φ0.9×900; | EA | 3 |  |  | 2024.09.12 | 1 | 捆绑带 |  |  | 310
|  | 2405 | 9XNJZ098-0001 | 整车包装>LX600~D包装1_出口无极版面 | 整车包装>LX600~D包装1_出口无极版面 |  | 361110007-0001 | 捆绑带>L090_φ2.2×800; | L090_φ2.2×800; | EA | 4 |  |  | 2024.09.12 | 1 | 捆绑带 |  |  | 310
|  | 2405 | 9XNJZ098-0001 | 整车包装>LX600~D包装1_出口无极版面 | 整车包装>LX600~D包装1_出口无极版面 |  | 380880045-0001 | T字型胶圈>A160_外径Φ12×25+Φ70×3_前轮保护胶垫;黑色_用于状态 | A160_外径Φ12×25+Φ70×3_前轮保护胶垫;黑色_用于状态5 | EA | 1 |  | 0.021 | 2024.09.12 | 1 | T字型胶圈 |  |  | 310
|  | 2405 | 9XNJZ098-0001 | 整车包装>LX600~D包装1_出口无极版面 | 整车包装>LX600~D包装1_出口无极版面 |  | 361120018-0001 | 打包带>新型聚丙烯,重9.9g/m,宽13mm,厚1mm; | 新型聚丙烯,重9.9g/m,宽13mm,厚1mm; | EA | 0.17 |  |  | 2024.09.12 | 1 | 打包带 |  |  | 310
|  | 2405 | 9XNJZ098-0001 | 整车包装>LX600~D包装1_出口无极版面 | 整车包装>LX600~D包装1_出口无极版面 |  | 361170033-0001 | 条码打印纸>铜板纸空白标签_102×76; | 铜板纸空白标签_102×76; | EA | 2 |  |  | 2024.09.12 | 1 | 条码打印纸 |  |  | 310
|  | 2405 | 9XNJZ098-0001 | 整车包装>LX600~D包装1_出口无极版面 | 整车包装>LX600~D包装1_出口无极版面 |  | 360740693-0001 | 隔板>R8100_三瓦楞七层纸板_长920_宽330; | R8100_三瓦楞七层纸板_长920_宽330; | EA | 1 |  |  | 2024.09.12 | 1 | 角板 |  |  | 310
|  | 2405 | LR712WS001CKV01HHZ | LX600-DⅠ>600 7#亚黑H1R-7#亚黑H1R 2EP 铝圈网轮-象 | LX600-DⅠ>600 7#亚黑H1R-7#亚黑H1R 2EP 铝圈网轮-象牌-子午真空胎-胎压传感器-双盘.盘式.ABS.Y-联电-电喷-沉口油箱-LED前大灯-LED尾灯-LED转灯-数字仪表-全免电池-单喇叭-单后减-可调倒置前减-油封链条-半链盒-异型平叉-触媒消声器-小脚蹬-侧熄-小货架-分座-高弹防滑皮-塑料镜-金属保-USB-行车记录仪-手把护罩-欧Ⅴ+-欧标状态 LX600~D包装1-出口无极版面-KEL600电喷纯电无极外观中间亚光黑两边5#金色Y5K国六滑动离合水冷18极全直流VOGE 整车 | LX600-DⅠ | 110520925-0001 | 左后盖>R712M_PA6+45%GF;普通皮纹 | R712M_PA6+45%GF;普通皮纹 | EA | 1 |  | 0.106 | 2024.09.23 | 1 | 左后盖 |  |  | 110
|  | 2405 | LR712WS001CKV01HHZ | LX600-DⅠ>600 7#亚黑H1R-7#亚黑H1R 2EP 铝圈网轮-象 | LX600-DⅠ>600 7#亚黑H1R-7#亚黑H1R 2EP 铝圈网轮-象牌-子午真空胎-胎压传感器-双盘.盘式.ABS.Y-联电-电喷-沉口油箱-LED前大灯-LED尾灯-LED转灯-数字仪表-全免电池-单喇叭-单后减-可调倒置前减-油封链条-半链盒-异型平叉-触媒消声器-小脚蹬-侧熄-小货架-分座-高弹防滑皮-塑料镜-金属保-USB-行车记录仪-手把护罩-欧Ⅴ+-欧标状态 LX600~D包装1-出口无极版面-KEL600电喷纯电无极外观中间亚光黑两边5#金色Y5K国六滑动离合水冷18极全直流VOGE 整车 | LX600-DⅠ | 160010222-0001 | 散热器部件>R712M_水冷_长410×宽280×高95_前_带风扇组件;2#哑 | R712M_水冷_长410×宽280×高95_前_带风扇组件;2#哑黑H97 | EA | 1 |  |  | 2024.09.23 | 1 | 散热器部件 |  |  | 230
|  | 2405 | LR712WS001CKV01HHZ | LX600-DⅠ>600 7#亚黑H1R-7#亚黑H1R 2EP 铝圈网轮-象 | LX600-DⅠ>600 7#亚黑H1R-7#亚黑H1R 2EP 铝圈网轮-象牌-子午真空胎-胎压传感器-双盘.盘式.ABS.Y-联电-电喷-沉口油箱-LED前大灯-LED尾灯-LED转灯-数字仪表-全免电池-单喇叭-单后减-可调倒置前减-油封链条-半链盒-异型平叉-触媒消声器-小脚蹬-侧熄-小货架-分座-高弹防滑皮-塑料镜-金属保-USB-行车记录仪-手把护罩-欧Ⅴ+-欧标状态 LX600~D包装1-出口无极版面-KEL600电喷纯电无极外观中间亚光黑两边5#金色Y5K国六滑动离合水冷18极全直流VOGE 整车 | LX600-DⅠ | 160310064-0001 | 冷却水箱>R7100_PE料;白色 | R7100_PE料;白色 | EA | 1 |  |  | 2024.09.23 | 1 | 冷却水箱 |  |  | 22
|  | 2405 | LR712WS001CKV01HHZ | LX600-DⅠ>600 7#亚黑H1R-7#亚黑H1R 2EP 铝圈网轮-象 | LX600-DⅠ>600 7#亚黑H1R-7#亚黑H1R 2EP 铝圈网轮-象牌-子午真空胎-胎压传感器-双盘.盘式.ABS.Y-联电-电喷-沉口油箱-LED前大灯-LED尾灯-LED转灯-数字仪表-全免电池-单喇叭-单后减-可调倒置前减-油封链条-半链盒-异型平叉-触媒消声器-小脚蹬-侧熄-小货架-分座-高弹防滑皮-塑料镜-金属保-USB-行车记录仪-手把护罩-欧Ⅴ+-欧标状态 LX600~D包装1-出口无极版面-KEL600电喷纯电无极外观中间亚光黑两边5#金色Y5K国六滑动离合水冷18极全直流VOGE 整车 | LX600-DⅠ | 160380023-0001 | 散热器上支耳>R712M_Q235;电泳+喷塑2#哑黑Q8A | R712M_Q235;电泳+喷塑2#哑黑Q8A | EA | 1 |  | 0.041 | 2024.09.23 | 1 | 散热器上支耳 |  |  | 21
|  | 2405 | LR712WS001CKV01HHZ | LX600-DⅠ>600 7#亚黑H1R-7#亚黑H1R 2EP 铝圈网轮-象 | LX600-DⅠ>600 7#亚黑H1R-7#亚黑H1R 2EP 铝圈网轮-象牌-子午真空胎-胎压传感器-双盘.盘式.ABS.Y-联电-电喷-沉口油箱-LED前大灯-LED尾灯-LED转灯-数字仪表-全免电池-单喇叭-单后减-可调倒置前减-油封链条-半链盒-异型平叉-触媒消声器-小脚蹬-侧熄-小货架-分座-高弹防滑皮-塑料镜-金属保-USB-行车记录仪-手把护罩-欧Ⅴ+-欧标状态 LX600~D包装1-出口无极版面-KEL600电喷纯电无极外观中间亚光黑两边5#金色Y5K国六滑动离合水冷18极全直流VOGE 整车 | LX600-DⅠ | 160500024-0001 | 水箱盖>R7100_三元乙丙橡胶;黑色 | R7100_三元乙丙橡胶;黑色 | EA | 1 |  |  | 2024.09.23 | 1 | 水箱盖 |  |  | 22
|  | 2405 | LR712WS001CKV01HHZ | LX600-DⅠ>600 7#亚黑H1R-7#亚黑H1R 2EP 铝圈网轮-象 | LX600-DⅠ>600 7#亚黑H1R-7#亚黑H1R 2EP 铝圈网轮-象牌-子午真空胎-胎压传感器-双盘.盘式.ABS.Y-联电-电喷-沉口油箱-LED前大灯-LED尾灯-LED转灯-数字仪表-全免电池-单喇叭-单后减-可调倒置前减-油封链条-半链盒-异型平叉-触媒消声器-小脚蹬-侧熄-小货架-分座-高弹防滑皮-塑料镜-金属保-USB-行车记录仪-手把护罩-欧Ⅴ+-欧标状态 LX600~D包装1-出口无极版面-KEL600电喷纯电无极外观中间亚光黑两边5#金色Y5K国六滑动离合水冷18极全直流VOGE 整车 | LX600-DⅠ | 161490023-0001 | 散热器装饰罩>R712M_PP料;普通皮纹 | R712M_PP料;普通皮纹 | EA | 1 |  | 0.227 | 2024.09.23 | 1 | 散热器装饰罩 |  |  | 280
|  | 2405 | LR712WS001CKV01HHZ | LX600-DⅠ>600 7#亚黑H1R-7#亚黑H1R 2EP 铝圈网轮-象 | LX600-DⅠ>600 7#亚黑H1R-7#亚黑H1R 2EP 铝圈网轮-象牌-子午真空胎-胎压传感器-双盘.盘式.ABS.Y-联电-电喷-沉口油箱-LED前大灯-LED尾灯-LED转灯-数字仪表-全免电池-单喇叭-单后减-可调倒置前减-油封链条-半链盒-异型平叉-触媒消声器-小脚蹬-侧熄-小货架-分座-高弹防滑皮-塑料镜-金属保-USB-行车记录仪-手把护罩-欧Ⅴ+-欧标状态 LX600~D包装1-出口无极版面-KEL600电喷纯电无极外观中间亚光黑两边5#金色Y5K国六滑动离合水冷18极全直流VOGE 整车 | LX600-DⅠ | 170010070-0001 | 燃油滤清器>R7100_精滤器_进口Φ8,出口Φ8_DC04_滤网式; | R7100_精滤器_进口Φ8,出口Φ8_DC04_滤网式; | EA | 1 |  | 0.05 | 2024.09.23 | 1 | 燃油滤清器 |  |  | 121
|  | 2405 | LR712WS001CKV01HHZ | LX600-DⅠ>600 7#亚黑H1R-7#亚黑H1R 2EP 铝圈网轮-象 | LX600-DⅠ>600 7#亚黑H1R-7#亚黑H1R 2EP 铝圈网轮-象牌-子午真空胎-胎压传感器-双盘.盘式.ABS.Y-联电-电喷-沉口油箱-LED前大灯-LED尾灯-LED转灯-数字仪表-全免电池-单喇叭-单后减-可调倒置前减-油封链条-半链盒-异型平叉-触媒消声器-小脚蹬-侧熄-小货架-分座-高弹防滑皮-塑料镜-金属保-USB-行车记录仪-手把护罩-欧Ⅴ+-欧标状态 LX600~D包装1-出口无极版面-KEL600电喷纯电无极外观中间亚光黑两边5#金色Y5K国六滑动离合水冷18极全直流VOGE 整车 | LX600-DⅠ | 170420026-0001 | 电磁阀>R6200_MV34-5HL; | R6200_MV34-5HL; | EA | 1 |  |  | 2024.09.23 | 1 | 电磁阀 |  |  | 151
|  | 2405 | LR712WS001CKV01HHZ | LX600-DⅠ>600 7#亚黑H1R-7#亚黑H1R 2EP 铝圈网轮-象 | LX600-DⅠ>600 7#亚黑H1R-7#亚黑H1R 2EP 铝圈网轮-象牌-子午真空胎-胎压传感器-双盘.盘式.ABS.Y-联电-电喷-沉口油箱-LED前大灯-LED尾灯-LED转灯-数字仪表-全免电池-单喇叭-单后减-可调倒置前减-油封链条-半链盒-异型平叉-触媒消声器-小脚蹬-侧熄-小货架-分座-高弹防滑皮-塑料镜-金属保-USB-行车记录仪-手把护罩-欧Ⅴ+-欧标状态 LX600~D包装1-出口无极版面-KEL600电喷纯电无极外观中间亚光黑两边5#金色Y5K国六滑动离合水冷18极全直流VOGE 整车 | LX600-DⅠ | 172710327-0001 | 电子控制器ECU>R712W_UAES,MSE6.0,48pin;欧五+_V1_ | R712W_UAES,MSE6.0,48pin;欧五+_V1_E5,92#汽油及以上_ECU程序识别码03270001 | EA | 1 |  | 0.15 | 2024.09.23 | 1 | 电子控制器ECU |  |  | 120
|  | 2405 | LR712WS001CKV01HHZ | LX600-DⅠ>600 7#亚黑H1R-7#亚黑H1R 2EP 铝圈网轮-象 | LX600-DⅠ>600 7#亚黑H1R-7#亚黑H1R 2EP 铝圈网轮-象牌-子午真空胎-胎压传感器-双盘.盘式.ABS.Y-联电-电喷-沉口油箱-LED前大灯-LED尾灯-LED转灯-数字仪表-全免电池-单喇叭-单后减-可调倒置前减-油封链条-半链盒-异型平叉-触媒消声器-小脚蹬-侧熄-小货架-分座-高弹防滑皮-塑料镜-金属保-USB-行车记录仪-手把护罩-欧Ⅴ+-欧标状态 LX600~D包装1-出口无极版面-KEL600电喷纯电无极外观中间亚光黑两边5#金色Y5K国六滑动离合水冷18极全直流VOGE 整车 | LX600-DⅠ | 172750066-0001 | 氧传感器>S4200_BOSCH,线长700_四线加热型; | S4200_BOSCH,线长700_四线加热型; | EA | 2 |  |  | 2024.09.23 | 1 | 氧传感器 |  |  | 161
|  | 2405 | LR712WS001CKV01HHZ | LX600-DⅠ>600 7#亚黑H1R-7#亚黑H1R 2EP 铝圈网轮-象 | LX600-DⅠ>600 7#亚黑H1R-7#亚黑H1R 2EP 铝圈网轮-象牌-子午真空胎-胎压传感器-双盘.盘式.ABS.Y-联电-电喷-沉口油箱-LED前大灯-LED尾灯-LED转灯-数字仪表-全免电池-单喇叭-单后减-可调倒置前减-油封链条-半链盒-异型平叉-触媒消声器-小脚蹬-侧熄-小货架-分座-高弹防滑皮-塑料镜-金属保-USB-行车记录仪-手把护罩-欧Ⅴ+-欧标状态 LX600~D包装1-出口无极版面-KEL600电喷纯电无极外观中间亚光黑两边5#金色Y5K国六滑动离合水冷18极全直流VOGE 整车 | LX600-DⅠ | 172810132-0001 | 节气门体总成>R712M_UAES_喉口直径Φ34_带IACV(怠速控制阀,F0 | R712M_UAES_喉口直径Φ34_带IACV(怠速控制阀,F01R065921型),带传感器(节气门位置传感器,进气温度传感器,进气压力传感器),带燃油蒸发控制接头,旁通道φ15.81; | EA | 1 |  | 0.9 | 2024.09.23 | 1 | 节气门体总成 |  |  | 121
|  | 2405 | LR712WS001CKV01HHZ | LX600-DⅠ>600 7#亚黑H1R-7#亚黑H1R 2EP 铝圈网轮-象 | LX600-DⅠ>600 7#亚黑H1R-7#亚黑H1R 2EP 铝圈网轮-象牌-子午真空胎-胎压传感器-双盘.盘式.ABS.Y-联电-电喷-沉口油箱-LED前大灯-LED尾灯-LED转灯-数字仪表-全免电池-单喇叭-单后减-可调倒置前减-油封链条-半链盒-异型平叉-触媒消声器-小脚蹬-侧熄-小货架-分座-高弹防滑皮-塑料镜-金属保-USB-行车记录仪-手把护罩-欧Ⅴ+-欧标状态 LX600~D包装1-出口无极版面-KEL600电喷纯电无极外观中间亚光黑两边5#金色Y5K国六滑动离合水冷18极全直流VOGE 整车 | LX600-DⅠ | 173010054-0001 | 喷油器>2DA0_UASE,F01R00MG48型; | 2DA0_UASE,F01R00MG48型; | EA | 2 |  | 0.032 | 2024.09.23 | 1 | 喷油器 |  |  | 121
|  | 2405 | LR712WS001CKV01HHZ | LX600-DⅠ>600 7#亚黑H1R-7#亚黑H1R 2EP 铝圈网轮-象 | LX600-DⅠ>600 7#亚黑H1R-7#亚黑H1R 2EP 铝圈网轮-象牌-子午真空胎-胎压传感器-双盘.盘式.ABS.Y-联电-电喷-沉口油箱-LED前大灯-LED尾灯-LED转灯-数字仪表-全免电池-单喇叭-单后减-可调倒置前减-油封链条-半链盒-异型平叉-触媒消声器-小脚蹬-侧熄-小货架-分座-高弹防滑皮-塑料镜-金属保-USB-行车记录仪-手把护罩-欧Ⅴ+-欧标状态 LX600~D包装1-出口无极版面-KEL600电喷纯电无极外观中间亚光黑两边5#金色Y5K国六滑动离合水冷18极全直流VOGE 整车 | LX600-DⅠ | 173030007-0001 | 喷油器卡箍>LK62_UAES,配F01RBOMG19型喷油器; | LK62_UAES,配F01RBOMG19型喷油器; | EA | 2 |  | 0.001 | 2024.09.23 | 1 | 喷油器卡箍 |  |  | 121
|  | 2405 | LR712WS001CKV01HHZ | LX600-DⅠ>600 7#亚黑H1R-7#亚黑H1R 2EP 铝圈网轮-象 | LX600-DⅠ>600 7#亚黑H1R-7#亚黑H1R 2EP 铝圈网轮-象牌-子午真空胎-胎压传感器-双盘.盘式.ABS.Y-联电-电喷-沉口油箱-LED前大灯-LED尾灯-LED转灯-数字仪表-全免电池-单喇叭-单后减-可调倒置前减-油封链条-半链盒-异型平叉-触媒消声器-小脚蹬-侧熄-小货架-分座-高弹防滑皮-塑料镜-金属保-USB-行车记录仪-手把护罩-欧Ⅴ+-欧标状态 LX600~D包装1-出口无极版面-KEL600电喷纯电无极外观中间亚光黑两边5#金色Y5K国六滑动离合水冷18极全直流VOGE 整车 | LX600-DⅠ | 173850177-0001 | 燃油蒸发控制组件>R7130_含炭罐/倾倒阀/通气管组合/单向阀/管夹_283C | R7130_含炭罐/倾倒阀/通气管组合/单向阀/管夹_283CC;打刻:TG3 YP_进口碳粉 | EA | 1 |  | 0.31 | 2024.09.23 | 1 | 燃油蒸发控制组件 |  |  | 110
|  | 2405 | LR712WS001CKV01HHZ | LX600-DⅠ>600 7#亚黑H1R-7#亚黑H1R 2EP 铝圈网轮-象 | LX600-DⅠ>600 7#亚黑H1R-7#亚黑H1R 2EP 铝圈网轮-象牌-子午真空胎-胎压传感器-双盘.盘式.ABS.Y-联电-电喷-沉口油箱-LED前大灯-LED尾灯-LED转灯-数字仪表-全免电池-单喇叭-单后减-可调倒置前减-油封链条-半链盒-异型平叉-触媒消声器-小脚蹬-侧熄-小货架-分座-高弹防滑皮-塑料镜-金属保-USB-行车记录仪-手把护罩-欧Ⅴ+-欧标状态 LX600~D包装1-出口无极版面-KEL600电喷纯电无极外观中间亚光黑两边5#金色Y5K国六滑动离合水冷18极全直流VOGE 整车 | LX600-DⅠ | 174970005-0001 | 油轨>2DA0; | 2DA0; | EA | 1 |  | 0.21 | 2024.09.23 | 1 | 油轨 |  |  | 121
|  | 2405 | LR712WS001CKV01HHZ | LX600-DⅠ>600 7#亚黑H1R-7#亚黑H1R 2EP 铝圈网轮-象 | LX600-DⅠ>600 7#亚黑H1R-7#亚黑H1R 2EP 铝圈网轮-象牌-子午真空胎-胎压传感器-双盘.盘式.ABS.Y-联电-电喷-沉口油箱-LED前大灯-LED尾灯-LED转灯-数字仪表-全免电池-单喇叭-单后减-可调倒置前减-油封链条-半链盒-异型平叉-触媒消声器-小脚蹬-侧熄-小货架-分座-高弹防滑皮-塑料镜-金属保-USB-行车记录仪-手把护罩-欧Ⅴ+-欧标状态 LX600~D包装1-出口无极版面-KEL600电喷纯电无极外观中间亚光黑两边5#金色Y5K国六滑动离合水冷18极全直流VOGE 整车 | LX600-DⅠ | 180021249-0001 | 空滤器>R712M_容积4.6L_纸质滤芯_出气管孔径Φ36mm;皮纹_带YP | R712M_容积4.6L_纸质滤芯_出气管孔径Φ36mm;皮纹_带YP KL2字样 | EA | 1 |  |  | 2024.09.23 | 1 | 空滤器 |  |  | 121
|  | 2405 | LR712WS001CKV01HHZ | LX600-DⅠ>600 7#亚黑H1R-7#亚黑H1R 2EP 铝圈网轮-象 | LX600-DⅠ>600 7#亚黑H1R-7#亚黑H1R 2EP 铝圈网轮-象牌-子午真空胎-胎压传感器-双盘.盘式.ABS.Y-联电-电喷-沉口油箱-LED前大灯-LED尾灯-LED转灯-数字仪表-全免电池-单喇叭-单后减-可调倒置前减-油封链条-半链盒-异型平叉-触媒消声器-小脚蹬-侧熄-小货架-分座-高弹防滑皮-塑料镜-金属保-USB-行车记录仪-手把护罩-欧Ⅴ+-欧标状态 LX600~D包装1-出口无极版面-KEL600电喷纯电无极外观中间亚光黑两边5#金色Y5K国六滑动离合水冷18极全直流VOGE 整车 | LX600-DⅠ | 180650133-0001 | 排气口密封垫>R7100_Φ43.5×5×5_不锈钢+石墨; | R7100_Φ43.5×5×5_不锈钢+石墨; | EA | 2 |  | 0.01 | 2024.09.23 | 1 | 排气口密封垫 |  |  | 230
|  | 2405 | LR712WS001CKV01HHZ | LX600-DⅠ>600 7#亚黑H1R-7#亚黑H1R 2EP 铝圈网轮-象 | LX600-DⅠ>600 7#亚黑H1R-7#亚黑H1R 2EP 铝圈网轮-象牌-子午真空胎-胎压传感器-双盘.盘式.ABS.Y-联电-电喷-沉口油箱-LED前大灯-LED尾灯-LED转灯-数字仪表-全免电池-单喇叭-单后减-可调倒置前减-油封链条-半链盒-异型平叉-触媒消声器-小脚蹬-侧熄-小货架-分座-高弹防滑皮-塑料镜-金属保-USB-行车记录仪-手把护罩-欧Ⅴ+-欧标状态 LX600~D包装1-出口无极版面-KEL600电喷纯电无极外观中间亚光黑两边5#金色Y5K国六滑动离合水冷18极全直流VOGE 整车 | LX600-DⅠ | 180720367-0001 | 消声器体后段>R712M_KEL600发动机_SUS304;主体拉丝,前防烫罩拉 | R712M_KEL600发动机_SUS304;主体拉丝,前防烫罩拉丝,消声器护罩皮纹 | EA | 1 |  |  | 2024.09.23 | 1 | 消声器体后段 |  |  | 161
|  | 2405 | LR712WS001CKV01HHZ | LX600-DⅠ>600 7#亚黑H1R-7#亚黑H1R 2EP 铝圈网轮-象 | LX600-DⅠ>600 7#亚黑H1R-7#亚黑H1R 2EP 铝圈网轮-象牌-子午真空胎-胎压传感器-双盘.盘式.ABS.Y-联电-电喷-沉口油箱-LED前大灯-LED尾灯-LED转灯-数字仪表-全免电池-单喇叭-单后减-可调倒置前减-油封链条-半链盒-异型平叉-触媒消声器-小脚蹬-侧熄-小货架-分座-高弹防滑皮-塑料镜-金属保-USB-行车记录仪-手把护罩-欧Ⅴ+-欧标状态 LX600~D包装1-出口无极版面-KEL600电喷纯电无极外观中间亚光黑两边5#金色Y5K国六滑动离合水冷18极全直流VOGE 整车 | LX600-DⅠ | 181160131-0001 | 消声器排气管前段>R712R_Basf_前Φ52×60,200目 55g 10: | R712R_Basf_前Φ52×60,200目 55g 10:10:1,后Φ63×123×115跑道型 300/600目 55g 10:10:1_SUS304料;打刻e9 LX HR71-4字样_表面拉丝处理 | EA | 1 |  |  | 2024.09.23 | 1 | 消声器排气管前段 |  |  | 161
|  | 2405 | LR712WS001CKV01HHZ | LX600-DⅠ>600 7#亚黑H1R-7#亚黑H1R 2EP 铝圈网轮-象 | LX600-DⅠ>600 7#亚黑H1R-7#亚黑H1R 2EP 铝圈网轮-象牌-子午真空胎-胎压传感器-双盘.盘式.ABS.Y-联电-电喷-沉口油箱-LED前大灯-LED尾灯-LED转灯-数字仪表-全免电池-单喇叭-单后减-可调倒置前减-油封链条-半链盒-异型平叉-触媒消声器-小脚蹬-侧熄-小货架-分座-高弹防滑皮-塑料镜-金属保-USB-行车记录仪-手把护罩-欧Ⅴ+-欧标状态 LX600~D包装1-出口无极版面-KEL600电喷纯电无极外观中间亚光黑两边5#金色Y5K国六滑动离合水冷18极全直流VOGE 整车 | LX600-DⅠ | 193700768-0001 | 变速踏板>R712M_单臂_冲压件_带自润轴承状态; | R712M_单臂_冲压件_带自润轴承状态; | EA | 1 |  | 0.472 | 2024.09.23 | 1 | 变速踏板 |  |  | 110
|  | 2405 | LR712WS001CKV01HHZ | LX600-DⅠ>600 7#亚黑H1R-7#亚黑H1R 2EP 铝圈网轮-象 | LX600-DⅠ>600 7#亚黑H1R-7#亚黑H1R 2EP 铝圈网轮-象牌-子午真空胎-胎压传感器-双盘.盘式.ABS.Y-联电-电喷-沉口油箱-LED前大灯-LED尾灯-LED转灯-数字仪表-全免电池-单喇叭-单后减-可调倒置前减-油封链条-半链盒-异型平叉-触媒消声器-小脚蹬-侧熄-小货架-分座-高弹防滑皮-塑料镜-金属保-USB-行车记录仪-手把护罩-欧Ⅴ+-欧标状态 LX600~D包装1-出口无极版面-KEL600电喷纯电无极外观中间亚光黑两边5#金色Y5K国六滑动离合水冷18极全直流VOGE 整车 | LX600-DⅠ | 260010300-0001 | 链条>R712R_520SX3_114节_油封链条,全封闭式;热处理 | R712R_520SX3_114节_油封链条,全封闭式;热处理 | EA | 1 |  | 1.98 | 2024.09.23 | 1 | 链条 |  |  | 20
|  | 2405 | LR712WS001CKV01HHZ | LX600-DⅠ>600 7#亚黑H1R-7#亚黑H1R 2EP 铝圈网轮-象 | LX600-DⅠ>600 7#亚黑H1R-7#亚黑H1R 2EP 铝圈网轮-象牌-子午真空胎-胎压传感器-双盘.盘式.ABS.Y-联电-电喷-沉口油箱-LED前大灯-LED尾灯-LED转灯-数字仪表-全免电池-单喇叭-单后减-可调倒置前减-油封链条-半链盒-异型平叉-触媒消声器-小脚蹬-侧熄-小货架-分座-高弹防滑皮-塑料镜-金属保-USB-行车记录仪-手把护罩-欧Ⅴ+-欧标状态 LX600~D包装1-出口无极版面-KEL600电喷纯电无极外观中间亚光黑两边5#金色Y5K国六滑动离合水冷18极全直流VOGE 整车 | LX600-DⅠ | 260060250-0001 | 链盒>R711C_半包_塑料;黑色皮纹 | R711C_半包_塑料;黑色皮纹 | EA | 1 |  | 0.217 | 2024.09.23 | 1 | 链盒 |  |  | 43
|  | 2405 | LR712WS001CKV01HHZ | LX600-DⅠ>600 7#亚黑H1R-7#亚黑H1R 2EP 铝圈网轮-象 | LX600-DⅠ>600 7#亚黑H1R-7#亚黑H1R 2EP 铝圈网轮-象牌-子午真空胎-胎压传感器-双盘.盘式.ABS.Y-联电-电喷-沉口油箱-LED前大灯-LED尾灯-LED转灯-数字仪表-全免电池-单喇叭-单后减-可调倒置前减-油封链条-半链盒-异型平叉-触媒消声器-小脚蹬-侧熄-小货架-分座-高弹防滑皮-塑料镜-金属保-USB-行车记录仪-手把护罩-欧Ⅴ+-欧标状态 LX600~D包装1-出口无极版面-KEL600电喷纯电无极外观中间亚光黑两边5#金色Y5K国六滑动离合水冷18极全直流VOGE 整车 | LX600-DⅠ | 270810225-0001 | 起动继电器>R7130_圆柱形_竖插_无保险管_接插头DJ7026-2-21,线 | R7130_圆柱形_竖插_无保险管_接插头DJ7026-2-21,线长170; | EA | 1 |  |  | 2024.09.23 | 1 | 起动继电器 |  |  | 70
|  | 2405 | LR712WS001CKV01HHZ | LX600-DⅠ>600 7#亚黑H1R-7#亚黑H1R 2EP 铝圈网轮-象 | LX600-DⅠ>600 7#亚黑H1R-7#亚黑H1R 2EP 铝圈网轮-象牌-子午真空胎-胎压传感器-双盘.盘式.ABS.Y-联电-电喷-沉口油箱-LED前大灯-LED尾灯-LED转灯-数字仪表-全免电池-单喇叭-单后减-可调倒置前减-油封链条-半链盒-异型平叉-触媒消声器-小脚蹬-侧熄-小货架-分座-高弹防滑皮-塑料镜-金属保-USB-行车记录仪-手把护罩-欧Ⅴ+-欧标状态 LX600~D包装1-出口无极版面-KEL600电喷纯电无极外观中间亚光黑两边5#金色Y5K国六滑动离合水冷18极全直流VOGE 整车 | LX600-DⅠ | 270860104-0001 | 电器件安装支架>R712H;普通皮纹 | R712H;普通皮纹 | EA | 1 |  | 0.109 | 2024.09.23 | 1 | 电器件安装支架 |  |  | 150
|  | 2405 | LR712WS001CKV01HHZ | LX600-DⅠ>600 7#亚黑H1R-7#亚黑H1R 2EP 铝圈网轮-象 | LX600-DⅠ>600 7#亚黑H1R-7#亚黑H1R 2EP 铝圈网轮-象牌-子午真空胎-胎压传感器-双盘.盘式.ABS.Y-联电-电喷-沉口油箱-LED前大灯-LED尾灯-LED转灯-数字仪表-全免电池-单喇叭-单后减-可调倒置前减-油封链条-半链盒-异型平叉-触媒消声器-小脚蹬-侧熄-小货架-分座-高弹防滑皮-塑料镜-金属保-USB-行车记录仪-手把护罩-欧Ⅴ+-欧标状态 LX600~D包装1-出口无极版面-KEL600电喷纯电无极外观中间亚光黑两边5#金色Y5K国六滑动离合水冷18极全直流VOGE 整车 | LX600-DⅠ | 270870023-0001 | 电器件防护套>R7130_三元乙丙橡胶; | R7130_三元乙丙橡胶; | EA | 1 |  | 0.013 | 2024.09.23 | 1 | 电器件防护套 |  |  | 60
|  | 2405 | LR712WS001CKV01HHZ | LX600-DⅠ>600 7#亚黑H1R-7#亚黑H1R 2EP 铝圈网轮-象 | LX600-DⅠ>600 7#亚黑H1R-7#亚黑H1R 2EP 铝圈网轮-象牌-子午真空胎-胎压传感器-双盘.盘式.ABS.Y-联电-电喷-沉口油箱-LED前大灯-LED尾灯-LED转灯-数字仪表-全免电池-单喇叭-单后减-可调倒置前减-油封链条-半链盒-异型平叉-触媒消声器-小脚蹬-侧熄-小货架-分座-高弹防滑皮-塑料镜-金属保-USB-行车记录仪-手把护罩-欧Ⅴ+-欧标状态 LX600~D包装1-出口无极版面-KEL600电喷纯电无极外观中间亚光黑两边5#金色Y5K国六滑动离合水冷18极全直流VOGE 整车 | LX600-DⅠ | 270920677-0001 | 点火线圈>2DA0_电感式,笔式; | 2DA0_电感式,笔式; | EA | 2 |  | 0.16 | 2024.09.23 | 1 | 点火线圈 |  |  | 10
|  | 2405 | LR712WS001CKV01HHZ | LX600-DⅠ>600 7#亚黑H1R-7#亚黑H1R 2EP 铝圈网轮-象 | LX600-DⅠ>600 7#亚黑H1R-7#亚黑H1R 2EP 铝圈网轮-象牌-子午真空胎-胎压传感器-双盘.盘式.ABS.Y-联电-电喷-沉口油箱-LED前大灯-LED尾灯-LED转灯-数字仪表-全免电池-单喇叭-单后减-可调倒置前减-油封链条-半链盒-异型平叉-触媒消声器-小脚蹬-侧熄-小货架-分座-高弹防滑皮-塑料镜-金属保-USB-行车记录仪-手把护罩-欧Ⅴ+-欧标状态 LX600~D包装1-出口无极版面-KEL600电喷纯电无极外观中间亚光黑两边5#金色Y5K国六滑动离合水冷18极全直流VOGE 整车 | LX600-DⅠ | 271060499-0001 | 蓄电池>HPG12A-4/12V10Ah_150×87×105_含螺栓、螺母_全 | HPG12A-4/12V10Ah_150×87×105_含螺栓、螺母_全免维护; | EA | 1 |  | 3.28 | 2024.09.23 | 1 | 蓄电池 |  |  | 150
|  | 2405 | LR712WS001CKV01HHZ | LX600-DⅠ>600 7#亚黑H1R-7#亚黑H1R 2EP 铝圈网轮-象 | LX600-DⅠ>600 7#亚黑H1R-7#亚黑H1R 2EP 铝圈网轮-象牌-子午真空胎-胎压传感器-双盘.盘式.ABS.Y-联电-电喷-沉口油箱-LED前大灯-LED尾灯-LED转灯-数字仪表-全免电池-单喇叭-单后减-可调倒置前减-油封链条-半链盒-异型平叉-触媒消声器-小脚蹬-侧熄-小货架-分座-高弹防滑皮-塑料镜-金属保-USB-行车记录仪-手把护罩-欧Ⅴ+-欧标状态 LX600~D包装1-出口无极版面-KEL600电喷纯电无极外观中间亚光黑两边5#金色Y5K国六滑动离合水冷18极全直流VOGE 整车 | LX600-DⅠ | 271080034-0001 | 溢流管>R7130;黑色 | R7130;黑色 | EA | 1 |  | 0.033 | 2024.09.23 | 1 | 溢流管 |  |  | 210
|  | 2405 | LR712WS001CKV01HHZ | LX600-DⅠ>600 7#亚黑H1R-7#亚黑H1R 2EP 铝圈网轮-象 | LX600-DⅠ>600 7#亚黑H1R-7#亚黑H1R 2EP 铝圈网轮-象牌-子午真空胎-胎压传感器-双盘.盘式.ABS.Y-联电-电喷-沉口油箱-LED前大灯-LED尾灯-LED转灯-数字仪表-全免电池-单喇叭-单后减-可调倒置前减-油封链条-半链盒-异型平叉-触媒消声器-小脚蹬-侧熄-小货架-分座-高弹防滑皮-塑料镜-金属保-USB-行车记录仪-手把护罩-欧Ⅴ+-欧标状态 LX600~D包装1-出口无极版面-KEL600电喷纯电无极外观中间亚光黑两边5#金色Y5K国六滑动离合水冷18极全直流VOGE 整车 | LX600-DⅠ | 271080036-0001 | 溢流管>R7130_Φ7×Φ11×(460+20)+Φ9×Φ13×20_三元乙丙 | R7130_Φ7×Φ11×(460+20)+Φ9×Φ13×20_三元乙丙橡胶; | EA | 1 |  | 0.015 | 2024.09.23 | 1 | 溢流管 |  |  | 110
|  | 2405 | LR712WS001CKV01HHZ | LX600-DⅠ>600 7#亚黑H1R-7#亚黑H1R 2EP 铝圈网轮-象 | LX600-DⅠ>600 7#亚黑H1R-7#亚黑H1R 2EP 铝圈网轮-象牌-子午真空胎-胎压传感器-双盘.盘式.ABS.Y-联电-电喷-沉口油箱-LED前大灯-LED尾灯-LED转灯-数字仪表-全免电池-单喇叭-单后减-可调倒置前减-油封链条-半链盒-异型平叉-触媒消声器-小脚蹬-侧熄-小货架-分座-高弹防滑皮-塑料镜-金属保-USB-行车记录仪-手把护罩-欧Ⅴ+-欧标状态 LX600~D包装1-出口无极版面-KEL600电喷纯电无极外观中间亚光黑两边5#金色Y5K国六滑动离合水冷18极全直流VOGE 整车 | LX600-DⅠ | 271110258-0001 | 蓄电池盒>R712H_PP料;普通皮纹 | R712H_PP料;普通皮纹 | EA | 1 |  | 0.142 | 2024.09.23 | 1 | 蓄电池盒 |  |  | 100
|  | 2405 | LR712WS001CKV01HHZ | LX600-DⅠ>600 7#亚黑H1R-7#亚黑H1R 2EP 铝圈网轮-象 | LX600-DⅠ>600 7#亚黑H1R-7#亚黑H1R 2EP 铝圈网轮-象牌-子午真空胎-胎压传感器-双盘.盘式.ABS.Y-联电-电喷-沉口油箱-LED前大灯-LED尾灯-LED转灯-数字仪表-全免电池-单喇叭-单后减-可调倒置前减-油封链条-半链盒-异型平叉-触媒消声器-小脚蹬-侧熄-小货架-分座-高弹防滑皮-塑料镜-金属保-USB-行车记录仪-手把护罩-欧Ⅴ+-欧标状态 LX600~D包装1-出口无极版面-KEL600电喷纯电无极外观中间亚光黑两边5#金色Y5K国六滑动离合水冷18极全直流VOGE 整车 | LX600-DⅠ | 271170168-0001 | 蓄电池压架>R7130_PA6+30%玻纤;普通皮纹 | R7130_PA6+30%玻纤;普通皮纹 | EA | 1 |  | 0.04 | 2024.09.23 | 1 | 蓄电池压架 |  |  | 150
|  | 2405 | LR712WS001CKV01HHZ | LX600-DⅠ>600 7#亚黑H1R-7#亚黑H1R 2EP 铝圈网轮-象 | LX600-DⅠ>600 7#亚黑H1R-7#亚黑H1R 2EP 铝圈网轮-象牌-子午真空胎-胎压传感器-双盘.盘式.ABS.Y-联电-电喷-沉口油箱-LED前大灯-LED尾灯-LED转灯-数字仪表-全免电池-单喇叭-单后减-可调倒置前减-油封链条-半链盒-异型平叉-触媒消声器-小脚蹬-侧熄-小货架-分座-高弹防滑皮-塑料镜-金属保-USB-行车记录仪-手把护罩-欧Ⅴ+-欧标状态 LX600~D包装1-出口无极版面-KEL600电喷纯电无极外观中间亚光黑两边5#金色Y5K国六滑动离合水冷18极全直流VOGE 整车 | LX600-DⅠ | 271232682-0001 | 主电缆>R712R_联电电喷_KEL600_六档_片式保险_直流全波_灯光常亮_ | R712R_联电电喷_KEL600_六档_片式保险_直流全波_灯光常亮_带USB接口_带68KΩ诊断电阻,不带车联网接口,带小继电器\环境温度传感器; | SET | 1 |  |  | 2024.09.23 | 1 | 主电缆 |  |  | 50
|  | 2405 | LR712WS001CKV01HHZ | LX600-DⅠ>600 7#亚黑H1R-7#亚黑H1R 2EP 铝圈网轮-象 | LX600-DⅠ>600 7#亚黑H1R-7#亚黑H1R 2EP 铝圈网轮-象牌-子午真空胎-胎压传感器-双盘.盘式.ABS.Y-联电-电喷-沉口油箱-LED前大灯-LED尾灯-LED转灯-数字仪表-全免电池-单喇叭-单后减-可调倒置前减-油封链条-半链盒-异型平叉-触媒消声器-小脚蹬-侧熄-小货架-分座-高弹防滑皮-塑料镜-金属保-USB-行车记录仪-手把护罩-欧Ⅴ+-欧标状态 LX600~D包装1-出口无极版面-KEL600电喷纯电无极外观中间亚光黑两边5#金色Y5K国六滑动离合水冷18极全直流VOGE 整车 | LX600-DⅠ | 271310001-0001 | DC插座>D51A_12V/120W_黑色塑料_带防水插头; | D51A_12V/120W_黑色塑料_带防水插头; | EA | 1 |  |  | 2024.09.23 | 1 | DC插座 |  |  | 61
|  | 2405 | LR712WS001CKV01HHZ | LX600-DⅠ>600 7#亚黑H1R-7#亚黑H1R 2EP 铝圈网轮-象 | LX600-DⅠ>600 7#亚黑H1R-7#亚黑H1R 2EP 铝圈网轮-象牌-子午真空胎-胎压传感器-双盘.盘式.ABS.Y-联电-电喷-沉口油箱-LED前大灯-LED尾灯-LED转灯-数字仪表-全免电池-单喇叭-单后减-可调倒置前减-油封链条-半链盒-异型平叉-触媒消声器-小脚蹬-侧熄-小货架-分座-高弹防滑皮-塑料镜-金属保-USB-行车记录仪-手把护罩-欧Ⅴ+-欧标状态 LX600~D包装1-出口无极版面-KEL600电喷纯电无极外观中间亚光黑两边5#金色Y5K国六滑动离合水冷18极全直流VOGE 整车 | LX600-DⅠ | 271350128-0001 | 点火开关罩>R712H_PP料;普通皮纹 | R712H_PP料;普通皮纹 | EA | 1 |  | 0.027 | 2024.09.23 | 1 | 点火开关罩 |  |  | 72
|  | 2405 | LR712WS001CKV01HHZ | LX600-DⅠ>600 7#亚黑H1R-7#亚黑H1R 2EP 铝圈网轮-象 | LX600-DⅠ>600 7#亚黑H1R-7#亚黑H1R 2EP 铝圈网轮-象牌-子午真空胎-胎压传感器-双盘.盘式.ABS.Y-联电-电喷-沉口油箱-LED前大灯-LED尾灯-LED转灯-数字仪表-全免电池-单喇叭-单后减-可调倒置前减-油封链条-半链盒-异型平叉-触媒消声器-小脚蹬-侧熄-小货架-分座-高弹防滑皮-塑料镜-金属保-USB-行车记录仪-手把护罩-欧Ⅴ+-欧标状态 LX600~D包装1-出口无极版面-KEL600电喷纯电无极外观中间亚光黑两边5#金色Y5K国六滑动离合水冷18极全直流VOGE 整车 | LX600-DⅠ | 271360045-0001 | 点火开关罩支架>R712H_Q235;电泳+喷塑2#哑黑Q8A | R712H_Q235;电泳+喷塑2#哑黑Q8A | EA | 1 |  | 0.056 | 2024.09.23 | 1 | 点火开关罩支架 |  |  | 72
|  | 2405 | LR712WS001CKV01HHZ | LX600-DⅠ>600 7#亚黑H1R-7#亚黑H1R 2EP 铝圈网轮-象 | LX600-DⅠ>600 7#亚黑H1R-7#亚黑H1R 2EP 铝圈网轮-象牌-子午真空胎-胎压传感器-双盘.盘式.ABS.Y-联电-电喷-沉口油箱-LED前大灯-LED尾灯-LED转灯-数字仪表-全免电池-单喇叭-单后减-可调倒置前减-油封链条-半链盒-异型平叉-触媒消声器-小脚蹬-侧熄-小货架-分座-高弹防滑皮-塑料镜-金属保-USB-行车记录仪-手把护罩-欧Ⅴ+-欧标状态 LX600~D包装1-出口无极版面-KEL600电喷纯电无极外观中间亚光黑两边5#金色Y5K国六滑动离合水冷18极全直流VOGE 整车 | LX600-DⅠ | 273310004-0001 | 侧倾传感器>R6220_65°_线长120_负控; | R6220_65°_线长120_负控; | EA | 1 |  | 0.06 | 2024.09.23 | 1 | 侧倾传感器 |  |  | 120
|  | 2405 | LR712WS001CKV01HHZ | LX600-DⅠ>600 7#亚黑H1R-7#亚黑H1R 2EP 铝圈网轮-象 | LX600-DⅠ>600 7#亚黑H1R-7#亚黑H1R 2EP 铝圈网轮-象牌-子午真空胎-胎压传感器-双盘.盘式.ABS.Y-联电-电喷-沉口油箱-LED前大灯-LED尾灯-LED转灯-数字仪表-全免电池-单喇叭-单后减-可调倒置前减-油封链条-半链盒-异型平叉-触媒消声器-小脚蹬-侧熄-小货架-分座-高弹防滑皮-塑料镜-金属保-USB-行车记录仪-手把护罩-欧Ⅴ+-欧标状态 LX600~D包装1-出口无极版面-KEL600电喷纯电无极外观中间亚光黑两边5#金色Y5K国六滑动离合水冷18极全直流VOGE 整车 | LX600-DⅠ | 273610003-0001 | 快换接头>H500;黑色 | H500;黑色 | EA | 1 |  | 0.006 | 2024.09.23 | 1 | 快换接头 |  |  | 121
|  | 2405 | LR712WS001CKV01HHZ | LX600-DⅠ>600 7#亚黑H1R-7#亚黑H1R 2EP 铝圈网轮-象 | LX600-DⅠ>600 7#亚黑H1R-7#亚黑H1R 2EP 铝圈网轮-象牌-子午真空胎-胎压传感器-双盘.盘式.ABS.Y-联电-电喷-沉口油箱-LED前大灯-LED尾灯-LED转灯-数字仪表-全免电池-单喇叭-单后减-可调倒置前减-油封链条-半链盒-异型平叉-触媒消声器-小脚蹬-侧熄-小货架-分座-高弹防滑皮-塑料镜-金属保-USB-行车记录仪-手把护罩-欧Ⅴ+-欧标状态 LX600~D包装1-出口无极版面-KEL600电喷纯电无极外观中间亚光黑两边5#金色Y5K国六滑动离合水冷18极全直流VOGE 整车 | LX600-DⅠ | 273610006-0001 | 快换接头>277K;黑色 | 277K;黑色 | EA | 1 |  | 0.006 | 2024.09.23 | 1 | 快换接头 |  |  | 121
|  | 2405 | LR712WS001CKV01HHZ | LX600-DⅠ>600 7#亚黑H1R-7#亚黑H1R 2EP 铝圈网轮-象 | LX600-DⅠ>600 7#亚黑H1R-7#亚黑H1R 2EP 铝圈网轮-象牌-子午真空胎-胎压传感器-双盘.盘式.ABS.Y-联电-电喷-沉口油箱-LED前大灯-LED尾灯-LED转灯-数字仪表-全免电池-单喇叭-单后减-可调倒置前减-油封链条-半链盒-异型平叉-触媒消声器-小脚蹬-侧熄-小货架-分座-高弹防滑皮-塑料镜-金属保-USB-行车记录仪-手把护罩-欧Ⅴ+-欧标状态 LX600~D包装1-出口无极版面-KEL600电喷纯电无极外观中间亚光黑两边5#金色Y5K国六滑动离合水冷18极全直流VOGE 整车 | LX600-DⅠ | 277840007-0001 | 固定卡子>355A_覆盖件弹簧卡_BMW编号8542040-000A; | 355A_覆盖件弹簧卡_BMW编号8542040-000A; | EA | 2 |  | 0.001 | 2024.09.23 | 1 | 固定卡子 |  |  | 280
|  | 2405 | LR712WS001CKV01HHZ | LX600-DⅠ>600 7#亚黑H1R-7#亚黑H1R 2EP 铝圈网轮-象 | LX600-DⅠ>600 7#亚黑H1R-7#亚黑H1R 2EP 铝圈网轮-象牌-子午真空胎-胎压传感器-双盘.盘式.ABS.Y-联电-电喷-沉口油箱-LED前大灯-LED尾灯-LED转灯-数字仪表-全免电池-单喇叭-单后减-可调倒置前减-油封链条-半链盒-异型平叉-触媒消声器-小脚蹬-侧熄-小货架-分座-高弹防滑皮-塑料镜-金属保-USB-行车记录仪-手把护罩-欧Ⅴ+-欧标状态 LX600~D包装1-出口无极版面-KEL600电喷纯电无极外观中间亚光黑两边5#金色Y5K国六滑动离合水冷18极全直流VOGE 整车 | LX600-DⅠ | 277840017-0001 | 固定卡子>S4100_覆盖件弹簧卡;黑色塑料本色 | S4100_覆盖件弹簧卡;黑色塑料本色 | EA | 14 |  | 0.006 | 2024.09.23 | 1 | 固定卡子 |  |  | 72
|  | 2405 | LR712WS001CKV01HHZ | LX600-DⅠ>600 7#亚黑H1R-7#亚黑H1R 2EP 铝圈网轮-象 | LX600-DⅠ>600 7#亚黑H1R-7#亚黑H1R 2EP 铝圈网轮-象牌-子午真空胎-胎压传感器-双盘.盘式.ABS.Y-联电-电喷-沉口油箱-LED前大灯-LED尾灯-LED转灯-数字仪表-全免电池-单喇叭-单后减-可调倒置前减-油封链条-半链盒-异型平叉-触媒消声器-小脚蹬-侧熄-小货架-分座-高弹防滑皮-塑料镜-金属保-USB-行车记录仪-手把护罩-欧Ⅴ+-欧标状态 LX600~D包装1-出口无极版面-KEL600电喷纯电无极外观中间亚光黑两边5#金色Y5K国六滑动离合水冷18极全直流VOGE 整车 | LX600-DⅠ | 277840017-0001 | 固定卡子>S4100_覆盖件弹簧卡;黑色塑料本色 | S4100_覆盖件弹簧卡;黑色塑料本色 | EA | 2 |  | 0.006 | 2024.09.23 | 1 | 固定卡子 |  |  | 281
|  | 2405 | LR712WS001CKV01HHZ | LX600-DⅠ>600 7#亚黑H1R-7#亚黑H1R 2EP 铝圈网轮-象 | LX600-DⅠ>600 7#亚黑H1R-7#亚黑H1R 2EP 铝圈网轮-象牌-子午真空胎-胎压传感器-双盘.盘式.ABS.Y-联电-电喷-沉口油箱-LED前大灯-LED尾灯-LED转灯-数字仪表-全免电池-单喇叭-单后减-可调倒置前减-油封链条-半链盒-异型平叉-触媒消声器-小脚蹬-侧熄-小货架-分座-高弹防滑皮-塑料镜-金属保-USB-行车记录仪-手把护罩-欧Ⅴ+-欧标状态 LX600~D包装1-出口无极版面-KEL600电喷纯电无极外观中间亚光黑两边5#金色Y5K国六滑动离合水冷18极全直流VOGE 整车 | LX600-DⅠ | 280010031-0002 | 侧光片>1660_圆形Φ60;带CCC标识_琥珀色_带欧标号IA-E4-02-3 | 1660_圆形Φ60;带CCC标识_琥珀色_带欧标号IA-E4-02-3298 | FU | 1 |  |  | 2024.09.23 | 1 | 侧光片 |  |  | 200
|  | 2405 | LR712WS001CKV01HHZ | LX600-DⅠ>600 7#亚黑H1R-7#亚黑H1R 2EP 铝圈网轮-象 | LX600-DⅠ>600 7#亚黑H1R-7#亚黑H1R 2EP 铝圈网轮-象牌-子午真空胎-胎压传感器-双盘.盘式.ABS.Y-联电-电喷-沉口油箱-LED前大灯-LED尾灯-LED转灯-数字仪表-全免电池-单喇叭-单后减-可调倒置前减-油封链条-半链盒-异型平叉-触媒消声器-小脚蹬-侧熄-小货架-分座-高弹防滑皮-塑料镜-金属保-USB-行车记录仪-手把护罩-欧Ⅴ+-欧标状态 LX600~D包装1-出口无极版面-KEL600电喷纯电无极外观中间亚光黑两边5#金色Y5K国六滑动离合水冷18极全直流VOGE 整车 | LX600-DⅠ | 280110132-0001 | 后反射器>H2690_条形两端半圆状;红色,黑色底座_带CCC标识及欧标号IA- | H2690_条形两端半圆状;红色,黑色底座_带CCC标识及欧标号IA-E4-02-3713 | EA | 1 |  | 0.016 | 2024.09.23 | 1 | 后反射器 |  |  | 43
|  | 2405 | LR712WS001CKV01HHZ | LX600-DⅠ>600 7#亚黑H1R-7#亚黑H1R 2EP 铝圈网轮-象 | LX600-DⅠ>600 7#亚黑H1R-7#亚黑H1R 2EP 铝圈网轮-象牌-子午真空胎-胎压传感器-双盘.盘式.ABS.Y-联电-电喷-沉口油箱-LED前大灯-LED尾灯-LED转灯-数字仪表-全免电池-单喇叭-单后减-可调倒置前减-油封链条-半链盒-异型平叉-触媒消声器-小脚蹬-侧熄-小货架-分座-高弹防滑皮-塑料镜-金属保-USB-行车记录仪-手把护罩-欧Ⅴ+-欧标状态 LX600~D包装1-出口无极版面-KEL600电喷纯电无极外观中间亚光黑两边5#金色Y5K国六滑动离合水冷18极全直流VOGE 整车 | LX600-DⅠ | 280150108-0001 | 闪光器>R712M_短路保护_带缺灯警示,转向优先功能,插件DJ7091-2.3 | R712M_短路保护_带缺灯警示,转向优先功能,插件DJ7091-2.3-11_用于LED转向灯_带胶套; | EA | 1 |  |  | 2024.09.23 | 1 | 闪光器 |  |  | 280
|  | 2405 | LR712WS001CKV01HHZ | LX600-DⅠ>600 7#亚黑H1R-7#亚黑H1R 2EP 铝圈网轮-象 | LX600-DⅠ>600 7#亚黑H1R-7#亚黑H1R 2EP 铝圈网轮-象牌-子午真空胎-胎压传感器-双盘.盘式.ABS.Y-联电-电喷-沉口油箱-LED前大灯-LED尾灯-LED转灯-数字仪表-全免电池-单喇叭-单后减-可调倒置前减-油封链条-半链盒-异型平叉-触媒消声器-小脚蹬-侧熄-小货架-分座-高弹防滑皮-塑料镜-金属保-USB-行车记录仪-手把护罩-欧Ⅴ+-欧标状态 LX600~D包装1-出口无极版面-KEL600电喷纯电无极外观中间亚光黑两边5#金色Y5K国六滑动离合水冷18极全直流VOGE 整车 | LX600-DⅠ | 280190262-0001 | 喇叭>R7130_φ70.8_单喇叭_带支架_插片夹角45°;电泳黑漆Q12_欧 | R7130_φ70.8_单喇叭_带支架_插片夹角45°;电泳黑漆Q12_欧标号Ⅱ E9-006693,打刻DL126J字样 | EA | 1 |  | 0.16 | 2024.09.23 | 1 | 喇叭 |  |  | 230
|  | 2405 | LR712WS001CKV01HHZ | LX600-DⅠ>600 7#亚黑H1R-7#亚黑H1R 2EP 铝圈网轮-象 | LX600-DⅠ>600 7#亚黑H1R-7#亚黑H1R 2EP 铝圈网轮-象牌-子午真空胎-胎压传感器-双盘.盘式.ABS.Y-联电-电喷-沉口油箱-LED前大灯-LED尾灯-LED转灯-数字仪表-全免电池-单喇叭-单后减-可调倒置前减-油封链条-半链盒-异型平叉-触媒消声器-小脚蹬-侧熄-小货架-分座-高弹防滑皮-塑料镜-金属保-USB-行车记录仪-手把护罩-欧Ⅴ+-欧标状态 LX600~D包装1-出口无极版面-KEL600电喷纯电无极外观中间亚光黑两边5#金色Y5K国六滑动离合水冷18极全直流VOGE 整车 | LX600-DⅠ | 280200215-0001 | 喇叭支架>R712M_Q235;电泳+喷塑2#哑黑Q8A | R712M_Q235;电泳+喷塑2#哑黑Q8A | EA | 1 |  | 0.025 | 2024.09.23 | 1 | 喇叭支架 |  |  | 10
|  | 2405 | LR712WS001CKV01HHZ | LX600-DⅠ>600 7#亚黑H1R-7#亚黑H1R 2EP 铝圈网轮-象 | LX600-DⅠ>600 7#亚黑H1R-7#亚黑H1R 2EP 铝圈网轮-象牌-子午真空胎-胎压传感器-双盘.盘式.ABS.Y-联电-电喷-沉口油箱-LED前大灯-LED尾灯-LED转灯-数字仪表-全免电池-单喇叭-单后减-可调倒置前减-油封链条-半链盒-异型平叉-触媒消声器-小脚蹬-侧熄-小货架-分座-高弹防滑皮-塑料镜-金属保-USB-行车记录仪-手把护罩-欧Ⅴ+-欧标状态 LX600~D包装1-出口无极版面-KEL600电喷纯电无极外观中间亚光黑两边5#金色Y5K国六滑动离合水冷18极全直流VOGE 整车 | LX600-DⅠ | 280351075-0001 | 前照灯>R712H_异形_LED_带位置灯_不带灯带_线长300_不带装饰灯;带 | R712H_异形_LED_带位置灯_不带灯带_线长300_不带装饰灯;带3C标识 | EA | 1 |  | 1.8 | 2024.09.23 | 1 | 前照灯 |  |  | 281
|  | 2405 | LR712WS001CKV01HHZ | LX600-DⅠ>600 7#亚黑H1R-7#亚黑H1R 2EP 铝圈网轮-象 | LX600-DⅠ>600 7#亚黑H1R-7#亚黑H1R 2EP 铝圈网轮-象牌-子午真空胎-胎压传感器-双盘.盘式.ABS.Y-联电-电喷-沉口油箱-LED前大灯-LED尾灯-LED转灯-数字仪表-全免电池-单喇叭-单后减-可调倒置前减-油封链条-半链盒-异型平叉-触媒消声器-小脚蹬-侧熄-小货架-分座-高弹防滑皮-塑料镜-金属保-USB-行车记录仪-手把护罩-欧Ⅴ+-欧标状态 LX600~D包装1-出口无极版面-KEL600电喷纯电无极外观中间亚光黑两边5#金色Y5K国六滑动离合水冷18极全直流VOGE 整车 | LX600-DⅠ | 280460278-0001 | 前照灯支架>R712H_Q235;电泳+喷塑2#哑黑Q8A | R712H_Q235;电泳+喷塑2#哑黑Q8A | EA | 1 |  | 0.726 | 2024.09.23 | 1 | 前照灯支架 |  |  | 281
|  | 2405 | LR712WS001CKV01HHZ | LX600-DⅠ>600 7#亚黑H1R-7#亚黑H1R 2EP 铝圈网轮-象 | LX600-DⅠ>600 7#亚黑H1R-7#亚黑H1R 2EP 铝圈网轮-象牌-子午真空胎-胎压传感器-双盘.盘式.ABS.Y-联电-电喷-沉口油箱-LED前大灯-LED尾灯-LED转灯-数字仪表-全免电池-单喇叭-单后减-可调倒置前减-油封链条-半链盒-异型平叉-触媒消声器-小脚蹬-侧熄-小货架-分座-高弹防滑皮-塑料镜-金属保-USB-行车记录仪-手把护罩-欧Ⅴ+-欧标状态 LX600~D包装1-出口无极版面-KEL600电喷纯电无极外观中间亚光黑两边5#金色Y5K国六滑动离合水冷18极全直流VOGE 整车 | LX600-DⅠ | 280560065-0002 | 前照灯装饰罩>R712H_PP料;普通皮纹_修模,摄像头安装面前移 | R712H_PP料;普通皮纹_修模,摄像头安装面前移 | EA | 1 |  | 0.634 | 2024.09.23 | 1 | 前照灯装饰罩 |  |  | 281
|  | 2405 | LR712WS001CKV01HHZ | LX600-DⅠ>600 7#亚黑H1R-7#亚黑H1R 2EP 铝圈网轮-象 | LX600-DⅠ>600 7#亚黑H1R-7#亚黑H1R 2EP 铝圈网轮-象牌-子午真空胎-胎压传感器-双盘.盘式.ABS.Y-联电-电喷-沉口油箱-LED前大灯-LED尾灯-LED转灯-数字仪表-全免电池-单喇叭-单后减-可调倒置前减-油封链条-半链盒-异型平叉-触媒消声器-小脚蹬-侧熄-小货架-分座-高弹防滑皮-塑料镜-金属保-USB-行车记录仪-手把护罩-欧Ⅴ+-欧标状态 LX600~D包装1-出口无极版面-KEL600电喷纯电无极外观中间亚光黑两边5#金色Y5K国六滑动离合水冷18极全直流VOGE 整车 | LX600-DⅠ | 280580753-0001 | 尾灯>R712H_LED2835_不带后转向灯_不带牌照灯_线长50_不带后反射 | R712H_LED2835_不带后转向灯_不带牌照灯_线长50_不带后反射器;带3C标识 | EA | 1 |  | 0.35 | 2024.09.23 | 1 | 尾灯 |  |  | 81
|  | 2405 | LR712WS001CKV01HHZ | LX600-DⅠ>600 7#亚黑H1R-7#亚黑H1R 2EP 铝圈网轮-象 | LX600-DⅠ>600 7#亚黑H1R-7#亚黑H1R 2EP 铝圈网轮-象牌-子午真空胎-胎压传感器-双盘.盘式.ABS.Y-联电-电喷-沉口油箱-LED前大灯-LED尾灯-LED转灯-数字仪表-全免电池-单喇叭-单后减-可调倒置前减-油封链条-半链盒-异型平叉-触媒消声器-小脚蹬-侧熄-小货架-分座-高弹防滑皮-塑料镜-金属保-USB-行车记录仪-手把护罩-欧Ⅴ+-欧标状态 LX600~D包装1-出口无极版面-KEL600电喷纯电无极外观中间亚光黑两边5#金色Y5K国六滑动离合水冷18极全直流VOGE 整车 | LX600-DⅠ | 280720058-0001 | 后牌照灯>K2650_LED灯泡,散插;无色透明灯罩_欧标号E9 50R-006 | K2650_LED灯泡,散插;无色透明灯罩_欧标号E9 50R-006620,00 E50 0003,打刻YJD109-4字样 | EA | 1 |  |  | 2024.09.23 | 1 | 后牌照灯 |  |  | 43
|  | 2405 | LR712WS001CKV01HHZ | LX600-DⅠ>600 7#亚黑H1R-7#亚黑H1R 2EP 铝圈网轮-象 | LX600-DⅠ>600 7#亚黑H1R-7#亚黑H1R 2EP 铝圈网轮-象牌-子午真空胎-胎压传感器-双盘.盘式.ABS.Y-联电-电喷-沉口油箱-LED前大灯-LED尾灯-LED转灯-数字仪表-全免电池-单喇叭-单后减-可调倒置前减-油封链条-半链盒-异型平叉-触媒消声器-小脚蹬-侧熄-小货架-分座-高弹防滑皮-塑料镜-金属保-USB-行车记录仪-手把护罩-欧Ⅴ+-欧标状态 LX600~D包装1-出口无极版面-KEL600电喷纯电无极外观中间亚光黑两边5#金色Y5K国六滑动离合水冷18极全直流VOGE 整车 | LX600-DⅠ | 280760745-0001 | 左转向灯>R712M_LED灯_梭形_线长250;带3C标识,欧标模刻11 12 | R712M_LED灯_梭形_线长250;带3C标识,欧标模刻11 12 E4 50R-002943_模刻产品型号JH-LED8-ZD | EA | 1 |  | 0.078 | 2024.09.23 | 1 | 左转向灯 |  |  | 281
|  | 2405 | LR712WS001CKV01HHZ | LX600-DⅠ>600 7#亚黑H1R-7#亚黑H1R 2EP 铝圈网轮-象 | LX600-DⅠ>600 7#亚黑H1R-7#亚黑H1R 2EP 铝圈网轮-象牌-子午真空胎-胎压传感器-双盘.盘式.ABS.Y-联电-电喷-沉口油箱-LED前大灯-LED尾灯-LED转灯-数字仪表-全免电池-单喇叭-单后减-可调倒置前减-油封链条-半链盒-异型平叉-触媒消声器-小脚蹬-侧熄-小货架-分座-高弹防滑皮-塑料镜-金属保-USB-行车记录仪-手把护罩-欧Ⅴ+-欧标状态 LX600~D包装1-出口无极版面-KEL600电喷纯电无极外观中间亚光黑两边5#金色Y5K国六滑动离合水冷18极全直流VOGE 整车 | LX600-DⅠ | 280770507-0001 | 左转向灯2>R712M_LED灯_梭形_线长400;带3C标识,欧标模刻11 1 | R712M_LED灯_梭形_线长400;带3C标识,欧标模刻11 12 E4 50R-002943_模刻产品型号JH-LED8-ZD | EA | 1 |  | 0.078 | 2024.09.23 | 1 | 左转向灯2 |  |  | 43
|  | 2405 | LR712WS001CKV01HHZ | LX600-DⅠ>600 7#亚黑H1R-7#亚黑H1R 2EP 铝圈网轮-象 | LX600-DⅠ>600 7#亚黑H1R-7#亚黑H1R 2EP 铝圈网轮-象牌-子午真空胎-胎压传感器-双盘.盘式.ABS.Y-联电-电喷-沉口油箱-LED前大灯-LED尾灯-LED转灯-数字仪表-全免电池-单喇叭-单后减-可调倒置前减-油封链条-半链盒-异型平叉-触媒消声器-小脚蹬-侧熄-小货架-分座-高弹防滑皮-塑料镜-金属保-USB-行车记录仪-手把护罩-欧Ⅴ+-欧标状态 LX600~D包装1-出口无极版面-KEL600电喷纯电无极外观中间亚光黑两边5#金色Y5K国六滑动离合水冷18极全直流VOGE 整车 | LX600-DⅠ | 280780731-0001 | 右转向灯>R712M_LED灯_梭形_线长250;带3C标识,欧标模刻11 12 | R712M_LED灯_梭形_线长250;带3C标识,欧标模刻11 12 E4 50R-002943_模刻产品型号JH-LED8-ZD | EA | 1 |  | 0.078 | 2024.09.23 | 1 | 右转向灯 |  |  | 281
|  | 2405 | LR712WS001CKV01HHZ | LX600-DⅠ>600 7#亚黑H1R-7#亚黑H1R 2EP 铝圈网轮-象 | LX600-DⅠ>600 7#亚黑H1R-7#亚黑H1R 2EP 铝圈网轮-象牌-子午真空胎-胎压传感器-双盘.盘式.ABS.Y-联电-电喷-沉口油箱-LED前大灯-LED尾灯-LED转灯-数字仪表-全免电池-单喇叭-单后减-可调倒置前减-油封链条-半链盒-异型平叉-触媒消声器-小脚蹬-侧熄-小货架-分座-高弹防滑皮-塑料镜-金属保-USB-行车记录仪-手把护罩-欧Ⅴ+-欧标状态 LX600~D包装1-出口无极版面-KEL600电喷纯电无极外观中间亚光黑两边5#金色Y5K国六滑动离合水冷18极全直流VOGE 整车 | LX600-DⅠ | 280790492-0001 | 右转向灯2>R712M_LED灯_梭形_线长400;带3C标识,欧标模刻11 1 | R712M_LED灯_梭形_线长400;带3C标识,欧标模刻11 12 E4 50R-002943_模刻产品型号JH-LED8-ZD | EA | 1 |  | 0.078 | 2024.09.23 | 1 | 右转向灯2 |  |  | 43
|  | 2405 | LR712WS001CKV01HHZ | LX600-DⅠ>600 7#亚黑H1R-7#亚黑H1R 2EP 铝圈网轮-象 | LX600-DⅠ>600 7#亚黑H1R-7#亚黑H1R 2EP 铝圈网轮-象牌-子午真空胎-胎压传感器-双盘.盘式.ABS.Y-联电-电喷-沉口油箱-LED前大灯-LED尾灯-LED转灯-数字仪表-全免电池-单喇叭-单后减-可调倒置前减-油封链条-半链盒-异型平叉-触媒消声器-小脚蹬-侧熄-小货架-分座-高弹防滑皮-塑料镜-金属保-USB-行车记录仪-手把护罩-欧Ⅴ+-欧标状态 LX600~D包装1-出口无极版面-KEL600电喷纯电无极外观中间亚光黑两边5#金色Y5K国六滑动离合水冷18极全直流VOGE 整车 | LX600-DⅠ | 280800191-0001 | 缓冲胶套>R8100_三元乙丙橡胶_Φ12×Φ8×8.5+沉孔深5; | R8100_三元乙丙橡胶_Φ12×Φ8×8.5+沉孔深5; | EA | 2 |  | 0.001 | 2024.09.23 | 1 | 缓冲胶套 |  |  | 81
|  | 2405 | LR712WS001CKV01HHZ | LX600-DⅠ>600 7#亚黑H1R-7#亚黑H1R 2EP 铝圈网轮-象 | LX600-DⅠ>600 7#亚黑H1R-7#亚黑H1R 2EP 铝圈网轮-象牌-子午真空胎-胎压传感器-双盘.盘式.ABS.Y-联电-电喷-沉口油箱-LED前大灯-LED尾灯-LED转灯-数字仪表-全免电池-单喇叭-单后减-可调倒置前减-油封链条-半链盒-异型平叉-触媒消声器-小脚蹬-侧熄-小货架-分座-高弹防滑皮-塑料镜-金属保-USB-行车记录仪-手把护罩-欧Ⅴ+-欧标状态 LX600~D包装1-出口无极版面-KEL600电喷纯电无极外观中间亚光黑两边5#金色Y5K国六滑动离合水冷18极全直流VOGE 整车 | LX600-DⅠ | 280800191-0001 | 缓冲胶套>R8100_三元乙丙橡胶_Φ12×Φ8×8.5+沉孔深5; | R8100_三元乙丙橡胶_Φ12×Φ8×8.5+沉孔深5; | EA | 2 |  | 0.001 | 2024.09.23 | 1 | 缓冲胶套 |  |  | 151
|  | 2405 | LR712WS001CKV01HHZ | LX600-DⅠ>600 7#亚黑H1R-7#亚黑H1R 2EP 铝圈网轮-象 | LX600-DⅠ>600 7#亚黑H1R-7#亚黑H1R 2EP 铝圈网轮-象牌-子午真空胎-胎压传感器-双盘.盘式.ABS.Y-联电-电喷-沉口油箱-LED前大灯-LED尾灯-LED转灯-数字仪表-全免电池-单喇叭-单后减-可调倒置前减-油封链条-半链盒-异型平叉-触媒消声器-小脚蹬-侧熄-小货架-分座-高弹防滑皮-塑料镜-金属保-USB-行车记录仪-手把护罩-欧Ⅴ+-欧标状态 LX600~D包装1-出口无极版面-KEL600电喷纯电无极外观中间亚光黑两边5#金色Y5K国六滑动离合水冷18极全直流VOGE 整车 | LX600-DⅠ | 280800203-0001 | 缓冲胶套>R7130_三元乙丙橡胶_46.5×17×20.8+40.5×8.5× | R7130_三元乙丙橡胶_46.5×17×20.8+40.5×8.5×17.8;黑色 | EA | 1 |  | 0.011 | 2024.09.23 | 1 | 缓冲胶套 |  |  | 310
|  | 2405 | LR712WS001CKV01HHZ | LX600-DⅠ>600 7#亚黑H1R-7#亚黑H1R 2EP 铝圈网轮-象 | LX600-DⅠ>600 7#亚黑H1R-7#亚黑H1R 2EP 铝圈网轮-象牌-子午真空胎-胎压传感器-双盘.盘式.ABS.Y-联电-电喷-沉口油箱-LED前大灯-LED尾灯-LED转灯-数字仪表-全免电池-单喇叭-单后减-可调倒置前减-油封链条-半链盒-异型平叉-触媒消声器-小脚蹬-侧熄-小货架-分座-高弹防滑皮-塑料镜-金属保-USB-行车记录仪-手把护罩-欧Ⅴ+-欧标状态 LX600~D包装1-出口无极版面-KEL600电喷纯电无极外观中间亚光黑两边5#金色Y5K国六滑动离合水冷18极全直流VOGE 整车 | LX600-DⅠ | 281280028-0001 | 装饰灯座>R712H_导流罩;普通皮纹 | R712H_导流罩;普通皮纹 | EA | 2 |  | 0.008 | 2024.09.23 | 1 | 装饰灯座 |  |  | 281
|  | 2405 | LR712WS001CKV01HHZ | LX600-DⅠ>600 7#亚黑H1R-7#亚黑H1R 2EP 铝圈网轮-象 | LX600-DⅠ>600 7#亚黑H1R-7#亚黑H1R 2EP 铝圈网轮-象牌-子午真空胎-胎压传感器-双盘.盘式.ABS.Y-联电-电喷-沉口油箱-LED前大灯-LED尾灯-LED转灯-数字仪表-全免电池-单喇叭-单后减-可调倒置前减-油封链条-半链盒-异型平叉-触媒消声器-小脚蹬-侧熄-小货架-分座-高弹防滑皮-塑料镜-金属保-USB-行车记录仪-手把护罩-欧Ⅴ+-欧标状态 LX600~D包装1-出口无极版面-KEL600电喷纯电无极外观中间亚光黑两边5#金色Y5K国六滑动离合水冷18极全直流VOGE 整车 | LX600-DⅠ | 281371746-0001 | 仪表组件>R712M_单表_LCD负显全贴合屏液晶仪表_6档_带CAN,蓝牙,光 | R712M_单表_LCD负显全贴合屏液晶仪表_6档_带CAN,蓝牙,光感模块_10G抗震_无线束; | EA | 1 |  |  | 2024.09.23 | 1 | 仪表组件 |  |  | 61
|  | 2405 | LR712WS001CKV01HHZ | LX600-DⅠ>600 7#亚黑H1R-7#亚黑H1R 2EP 铝圈网轮-象 | LX600-DⅠ>600 7#亚黑H1R-7#亚黑H1R 2EP 铝圈网轮-象牌-子午真空胎-胎压传感器-双盘.盘式.ABS.Y-联电-电喷-沉口油箱-LED前大灯-LED尾灯-LED转灯-数字仪表-全免电池-单喇叭-单后减-可调倒置前减-油封链条-半链盒-异型平叉-触媒消声器-小脚蹬-侧熄-小货架-分座-高弹防滑皮-塑料镜-金属保-USB-行车记录仪-手把护罩-欧Ⅴ+-欧标状态 LX600~D包装1-出口无极版面-KEL600电喷纯电无极外观中间亚光黑两边5#金色Y5K国六滑动离合水冷18极全直流VOGE 整车 | LX600-DⅠ | 281920033-0001 | 速度传感器>R7100_霍尔元件式_电流型_Φ6.7×18.4_线长1000; | R7100_霍尔元件式_电流型_Φ6.7×18.4_线长1000; | EA | 1 |  | 0.034 | 2024.09.23 | 1 | 速度传感器 |  |  | 40
|  | 2405 | LR712WS001CKV01HHZ | LX600-DⅠ>600 7#亚黑H1R-7#亚黑H1R 2EP 铝圈网轮-象 | LX600-DⅠ>600 7#亚黑H1R-7#亚黑H1R 2EP 铝圈网轮-象牌-子午真空胎-胎压传感器-双盘.盘式.ABS.Y-联电-电喷-沉口油箱-LED前大灯-LED尾灯-LED转灯-数字仪表-全免电池-单喇叭-单后减-可调倒置前减-油封链条-半链盒-异型平叉-触媒消声器-小脚蹬-侧熄-小货架-分座-高弹防滑皮-塑料镜-金属保-USB-行车记录仪-手把护罩-欧Ⅴ+-欧标状态 LX600~D包装1-出口无极版面-KEL600电喷纯电无极外观中间亚光黑两边5#金色Y5K国六滑动离合水冷18极全直流VOGE 整车 | LX600-DⅠ | 281920049-0001 | 速度传感器>R7110_霍尔元件式_电流型_Φ6.7×18.4_线长1000_带 | R7110_霍尔元件式_电流型_Φ6.7×18.4_线长1000_带芯片;拓麦 | EA | 1 |  | 0.045 | 2024.09.23 | 1 | 速度传感器 |  |  | 80
|  | 2405 | LR712WS001CKV01HHZ | LX600-DⅠ>600 7#亚黑H1R-7#亚黑H1R 2EP 铝圈网轮-象 | LX600-DⅠ>600 7#亚黑H1R-7#亚黑H1R 2EP 铝圈网轮-象牌-子午真空胎-胎压传感器-双盘.盘式.ABS.Y-联电-电喷-沉口油箱-LED前大灯-LED尾灯-LED转灯-数字仪表-全免电池-单喇叭-单后减-可调倒置前减-油封链条-半链盒-异型平叉-触媒消声器-小脚蹬-侧熄-小货架-分座-高弹防滑皮-塑料镜-金属保-USB-行车记录仪-手把护罩-欧Ⅴ+-欧标状态 LX600~D包装1-出口无极版面-KEL600电喷纯电无极外观中间亚光黑两边5#金色Y5K国六滑动离合水冷18极全直流VOGE 整车 | LX600-DⅠ | 282520035-0001 | 大灯支架减震胶>H2710_橡胶; | H2710_橡胶; | EA | 1 |  |  | 2024.09.23 | 1 | 大灯支架减震胶 |  |  | 281
|  | 2405 | LR712WS001CKV01HHZ | LX600-DⅠ>600 7#亚黑H1R-7#亚黑H1R 2EP 铝圈网轮-象 | LX600-DⅠ>600 7#亚黑H1R-7#亚黑H1R 2EP 铝圈网轮-象牌-子午真空胎-胎压传感器-双盘.盘式.ABS.Y-联电-电喷-沉口油箱-LED前大灯-LED尾灯-LED转灯-数字仪表-全免电池-单喇叭-单后减-可调倒置前减-油封链条-半链盒-异型平叉-触媒消声器-小脚蹬-侧熄-小货架-分座-高弹防滑皮-塑料镜-金属保-USB-行车记录仪-手把护罩-欧Ⅴ+-欧标状态 LX600~D包装1-出口无极版面-KEL600电喷纯电无极外观中间亚光黑两边5#金色Y5K国六滑动离合水冷18极全直流VOGE 整车 | LX600-DⅠ | 282990008-0001 | 仪表固定支耳>R712H;电泳黑漆Q12 | R712H;电泳黑漆Q12 | EA | 1 |  | 0.015 | 2024.09.23 | 1 | 仪表固定支耳 |  |  | 281
|  | 2405 | LR712WS001CKV01HHZ | LX600-DⅠ>600 7#亚黑H1R-7#亚黑H1R 2EP 铝圈网轮-象 | LX600-DⅠ>600 7#亚黑H1R-7#亚黑H1R 2EP 铝圈网轮-象牌-子午真空胎-胎压传感器-双盘.盘式.ABS.Y-联电-电喷-沉口油箱-LED前大灯-LED尾灯-LED转灯-数字仪表-全免电池-单喇叭-单后减-可调倒置前减-油封链条-半链盒-异型平叉-触媒消声器-小脚蹬-侧熄-小货架-分座-高弹防滑皮-塑料镜-金属保-USB-行车记录仪-手把护罩-欧Ⅴ+-欧标状态 LX600~D包装1-出口无极版面-KEL600电喷纯电无极外观中间亚光黑两边5#金色Y5K国六滑动离合水冷18极全直流VOGE 整车 | LX600-DⅠ | 283000003-0001 | 仪表固定支耳2>R712H;电泳黑漆Q12 | R712H;电泳黑漆Q12 | EA | 1 |  | 0.015 | 2024.09.23 | 1 | 仪表固定支耳2 |  |  | 281
|  | 2405 | LR712WS001CKV01HHZ | LX600-DⅠ>600 7#亚黑H1R-7#亚黑H1R 2EP 铝圈网轮-象 | LX600-DⅠ>600 7#亚黑H1R-7#亚黑H1R 2EP 铝圈网轮-象牌-子午真空胎-胎压传感器-双盘.盘式.ABS.Y-联电-电喷-沉口油箱-LED前大灯-LED尾灯-LED转灯-数字仪表-全免电池-单喇叭-单后减-可调倒置前减-油封链条-半链盒-异型平叉-触媒消声器-小脚蹬-侧熄-小货架-分座-高弹防滑皮-塑料镜-金属保-USB-行车记录仪-手把护罩-欧Ⅴ+-欧标状态 LX600~D包装1-出口无极版面-KEL600电喷纯电无极外观中间亚光黑两边5#金色Y5K国六滑动离合水冷18极全直流VOGE 整车 | LX600-DⅠ | 283410005-0001 | 雾灯>R712H_前_异形_LED_不带位置灯_线长350; | R712H_前_异形_LED_不带位置灯_线长350; | EA | 2 |  | 0.35 | 2024.09.23 | 1 | 雾灯 |  |  | 281
|  | 2405 | LR712WS001CKV01HHZ | LX600-DⅠ>600 7#亚黑H1R-7#亚黑H1R 2EP 铝圈网轮-象 | LX600-DⅠ>600 7#亚黑H1R-7#亚黑H1R 2EP 铝圈网轮-象牌-子午真空胎-胎压传感器-双盘.盘式.ABS.Y-联电-电喷-沉口油箱-LED前大灯-LED尾灯-LED转灯-数字仪表-全免电池-单喇叭-单后减-可调倒置前减-油封链条-半链盒-异型平叉-触媒消声器-小脚蹬-侧熄-小货架-分座-高弹防滑皮-塑料镜-金属保-USB-行车记录仪-手把护罩-欧Ⅴ+-欧标状态 LX600~D包装1-出口无极版面-KEL600电喷纯电无极外观中间亚光黑两边5#金色Y5K国六滑动离合水冷18极全直流VOGE 整车 | LX600-DⅠ | 284700024-0001 | USB/AUX>R7130_18W_USB充电接口,插头DJ7026-2-21; | R7130_18W_USB充电接口,插头DJ7026-2-21; | EA | 1 |  | 0.06 | 2024.09.23 | 1 | USB/AUX |  |  | 61
|  | 2405 | LR712WS001CKV01HHZ | LX600-DⅠ>600 7#亚黑H1R-7#亚黑H1R 2EP 铝圈网轮-象 | LX600-DⅠ>600 7#亚黑H1R-7#亚黑H1R 2EP 铝圈网轮-象牌-子午真空胎-胎压传感器-双盘.盘式.ABS.Y-联电-电喷-沉口油箱-LED前大灯-LED尾灯-LED转灯-数字仪表-全免电池-单喇叭-单后减-可调倒置前减-油封链条-半链盒-异型平叉-触媒消声器-小脚蹬-侧熄-小货架-分座-高弹防滑皮-塑料镜-金属保-USB-行车记录仪-手把护罩-欧Ⅴ+-欧标状态 LX600~D包装1-出口无极版面-KEL600电喷纯电无极外观中间亚光黑两边5#金色Y5K国六滑动离合水冷18极全直流VOGE 整车 | LX600-DⅠ | 291120551-0001 | 后制动踏板>R712M_板材冲压成形_碟刹;星空黑H1C | R712M_板材冲压成形_碟刹;星空黑H1C | EA | 1 |  | 0.412 | 2024.09.23 | 1 | 后制动踏板 |  |  | 61
|  | 2405 | LR712WS001CKV01HHZ | LX600-DⅠ>600 7#亚黑H1R-7#亚黑H1R 2EP 铝圈网轮-象 | LX600-DⅠ>600 7#亚黑H1R-7#亚黑H1R 2EP 铝圈网轮-象牌-子午真空胎-胎压传感器-双盘.盘式.ABS.Y-联电-电喷-沉口油箱-LED前大灯-LED尾灯-LED转灯-数字仪表-全免电池-单喇叭-单后减-可调倒置前减-油封链条-半链盒-异型平叉-触媒消声器-小脚蹬-侧熄-小货架-分座-高弹防滑皮-塑料镜-金属保-USB-行车记录仪-手把护罩-欧Ⅴ+-欧标状态 LX600~D包装1-出口无极版面-KEL600电喷纯电无极外观中间亚光黑两边5#金色Y5K国六滑动离合水冷18极全直流VOGE 整车 | LX600-DⅠ | 291640173-0001 | 前碟刹下泵>R7120_浮动式_2×Φ27_安装座孔距80; | R7120_浮动式_2×Φ27_安装座孔距80; | EA | 1 |  | 0.96 | 2024.09.23 | 1 | 前碟刹下泵 |  |  | 80
|  | 2405 | LR712WS001CKV01HHZ | LX600-DⅠ>600 7#亚黑H1R-7#亚黑H1R 2EP 铝圈网轮-象 | LX600-DⅠ>600 7#亚黑H1R-7#亚黑H1R 2EP 铝圈网轮-象牌-子午真空胎-胎压传感器-双盘.盘式.ABS.Y-联电-电喷-沉口油箱-LED前大灯-LED尾灯-LED转灯-数字仪表-全免电池-单喇叭-单后减-可调倒置前减-油封链条-半链盒-异型平叉-触媒消声器-小脚蹬-侧熄-小货架-分座-高弹防滑皮-塑料镜-金属保-USB-行车记录仪-手把护罩-欧Ⅴ+-欧标状态 LX600~D包装1-出口无极版面-KEL600电喷纯电无极外观中间亚光黑两边5#金色Y5K国六滑动离合水冷18极全直流VOGE 整车 | LX600-DⅠ | 291650020-0001 | 前碟刹下泵2>R7120_浮动式_2×Φ27_安装座孔距80; | R7120_浮动式_2×Φ27_安装座孔距80; | EA | 1 |  | 0.96 | 2024.09.23 | 1 | 前碟刹下泵2 |  |  | 80
|  | 2405 | LR712WS001CKV01HHZ | LX600-DⅠ>600 7#亚黑H1R-7#亚黑H1R 2EP 铝圈网轮-象 | LX600-DⅠ>600 7#亚黑H1R-7#亚黑H1R 2EP 铝圈网轮-象牌-子午真空胎-胎压传感器-双盘.盘式.ABS.Y-联电-电喷-沉口油箱-LED前大灯-LED尾灯-LED转灯-数字仪表-全免电池-单喇叭-单后减-可调倒置前减-油封链条-半链盒-异型平叉-触媒消声器-小脚蹬-侧熄-小货架-分座-高弹防滑皮-塑料镜-金属保-USB-行车记录仪-手把护罩-欧Ⅴ+-欧标状态 LX600~D包装1-出口无极版面-KEL600电喷纯电无极外观中间亚光黑两边5#金色Y5K国六滑动离合水冷18极全直流VOGE 整车 | LX600-DⅠ | 291800031-0001 | 碟刹软管螺栓>2720_M10×1.25×22,带进油孔_上泵;热处理_三价彩锌 | 2720_M10×1.25×22,带进油孔_上泵;热处理_三价彩锌Q09 | EA | 1 |  | 0.017 | 2024.09.23 | 1 | 碟刹软管螺栓 |  |  | 50
|  | 2405 | LR712WS001CKV01HHZ | LX600-DⅠ>600 7#亚黑H1R-7#亚黑H1R 2EP 铝圈网轮-象 | LX600-DⅠ>600 7#亚黑H1R-7#亚黑H1R 2EP 铝圈网轮-象牌-子午真空胎-胎压传感器-双盘.盘式.ABS.Y-联电-电喷-沉口油箱-LED前大灯-LED尾灯-LED转灯-数字仪表-全免电池-单喇叭-单后减-可调倒置前减-油封链条-半链盒-异型平叉-触媒消声器-小脚蹬-侧熄-小货架-分座-高弹防滑皮-塑料镜-金属保-USB-行车记录仪-手把护罩-欧Ⅴ+-欧标状态 LX600~D包装1-出口无极版面-KEL600电喷纯电无极外观中间亚光黑两边5#金色Y5K国六滑动离合水冷18极全直流VOGE 整车 | LX600-DⅠ | 291800031-0001 | 碟刹软管螺栓>2720_M10×1.25×22,带进油孔_上泵;热处理_三价彩锌 | 2720_M10×1.25×22,带进油孔_上泵;热处理_三价彩锌Q09 | EA | 2 |  | 0.017 | 2024.09.23 | 1 | 碟刹软管螺栓 |  |  | 90
|  | 2405 | LR712WS001CKV01HHZ | LX600-DⅠ>600 7#亚黑H1R-7#亚黑H1R 2EP 铝圈网轮-象 | LX600-DⅠ>600 7#亚黑H1R-7#亚黑H1R 2EP 铝圈网轮-象牌-子午真空胎-胎压传感器-双盘.盘式.ABS.Y-联电-电喷-沉口油箱-LED前大灯-LED尾灯-LED转灯-数字仪表-全免电池-单喇叭-单后减-可调倒置前减-油封链条-半链盒-异型平叉-触媒消声器-小脚蹬-侧熄-小货架-分座-高弹防滑皮-塑料镜-金属保-USB-行车记录仪-手把护罩-欧Ⅴ+-欧标状态 LX600~D包装1-出口无极版面-KEL600电喷纯电无极外观中间亚光黑两边5#金色Y5K国六滑动离合水冷18极全直流VOGE 整车 | LX600-DⅠ | 291800035-0002 | 碟刹软管螺栓>R7100_M10×1.25×35;热处理_镀三价彩锌Q09 | R7100_M10×1.25×35;热处理_镀三价彩锌Q09 | EA | 1 |  | 0.025 | 2024.09.23 | 1 | 碟刹软管螺栓 |  |  | 90
|  | 2405 | LR712WS001CKV01HHZ | LX600-DⅠ>600 7#亚黑H1R-7#亚黑H1R 2EP 铝圈网轮-象 | LX600-DⅠ>600 7#亚黑H1R-7#亚黑H1R 2EP 铝圈网轮-象牌-子午真空胎-胎压传感器-双盘.盘式.ABS.Y-联电-电喷-沉口油箱-LED前大灯-LED尾灯-LED转灯-数字仪表-全免电池-单喇叭-单后减-可调倒置前减-油封链条-半链盒-异型平叉-触媒消声器-小脚蹬-侧熄-小货架-分座-高弹防滑皮-塑料镜-金属保-USB-行车记录仪-手把护罩-欧Ⅴ+-欧标状态 LX600~D包装1-出口无极版面-KEL600电喷纯电无极外观中间亚光黑两边5#金色Y5K国六滑动离合水冷18极全直流VOGE 整车 | LX600-DⅠ | 291980083-0001 | 后碟刹上泵>R712H_活塞Φ14_橡胶管长105;泵体2#哑黑H97 | R712H_活塞Φ14_橡胶管长105;泵体2#哑黑H97 | EA | 1 |  | 0.25 | 2024.09.23 | 1 | 后碟刹上泵 |  |  | 61
|  | 2405 | LR712WS001CKV01HHZ | LX600-DⅠ>600 7#亚黑H1R-7#亚黑H1R 2EP 铝圈网轮-象 | LX600-DⅠ>600 7#亚黑H1R-7#亚黑H1R 2EP 铝圈网轮-象牌-子午真空胎-胎压传感器-双盘.盘式.ABS.Y-联电-电喷-沉口油箱-LED前大灯-LED尾灯-LED转灯-数字仪表-全免电池-单喇叭-单后减-可调倒置前减-油封链条-半链盒-异型平叉-触媒消声器-小脚蹬-侧熄-小货架-分座-高弹防滑皮-塑料镜-金属保-USB-行车记录仪-手把护罩-欧Ⅴ+-欧标状态 LX600~D包装1-出口无极版面-KEL600电喷纯电无极外观中间亚光黑两边5#金色Y5K国六滑动离合水冷18极全直流VOGE 整车 | LX600-DⅠ | 292010050-0001 | 后碟刹下泵>R7100_浮动式_1×Φ38; | R7100_浮动式_1×Φ38; | EA | 1 |  | 1.057 | 2024.09.23 | 1 | 后碟刹下泵 |  |  | 40
|  | 2405 | LR712WS001CKV01HHZ | LX600-DⅠ>600 7#亚黑H1R-7#亚黑H1R 2EP 铝圈网轮-象 | LX600-DⅠ>600 7#亚黑H1R-7#亚黑H1R 2EP 铝圈网轮-象牌-子午真空胎-胎压传感器-双盘.盘式.ABS.Y-联电-电喷-沉口油箱-LED前大灯-LED尾灯-LED转灯-数字仪表-全免电池-单喇叭-单后减-可调倒置前减-油封链条-半链盒-异型平叉-触媒消声器-小脚蹬-侧熄-小货架-分座-高弹防滑皮-塑料镜-金属保-USB-行车记录仪-手把护罩-欧Ⅴ+-欧标状态 LX600~D包装1-出口无极版面-KEL600电喷纯电无极外观中间亚光黑两边5#金色Y5K国六滑动离合水冷18极全直流VOGE 整车 | LX600-DⅠ | 292230127-0001 | 前碟刹软管组件>R712F_软管长590_航空管_下;黑色_软管带V030927 | R712F_软管长590_航空管_下;黑色_软管带V030927字样 | EA | 1 |  | 0.1 | 2024.09.23 | 1 | 前碟刹软管组件 |  |  | 90
|  | 2405 | LR712WS001CKV01HHZ | LX600-DⅠ>600 7#亚黑H1R-7#亚黑H1R 2EP 铝圈网轮-象 | LX600-DⅠ>600 7#亚黑H1R-7#亚黑H1R 2EP 铝圈网轮-象牌-子午真空胎-胎压传感器-双盘.盘式.ABS.Y-联电-电喷-沉口油箱-LED前大灯-LED尾灯-LED转灯-数字仪表-全免电池-单喇叭-单后减-可调倒置前减-油封链条-半链盒-异型平叉-触媒消声器-小脚蹬-侧熄-小货架-分座-高弹防滑皮-塑料镜-金属保-USB-行车记录仪-手把护罩-欧Ⅴ+-欧标状态 LX600~D包装1-出口无极版面-KEL600电喷纯电无极外观中间亚光黑两边5#金色Y5K国六滑动离合水冷18极全直流VOGE 整车 | LX600-DⅠ | 293500028-0001 | 油杯支架>R712M_Q235;电泳+喷塑2#哑黑Q8A | R712M_Q235;电泳+喷塑2#哑黑Q8A | EA | 1 |  | 0.037 | 2024.09.23 | 1 | 油杯支架 |  |  | 51
|  | 2405 | LR712WS001CKV01HHZ | LX600-DⅠ>600 7#亚黑H1R-7#亚黑H1R 2EP 铝圈网轮-象 | LX600-DⅠ>600 7#亚黑H1R-7#亚黑H1R 2EP 铝圈网轮-象牌-子午真空胎-胎压传感器-双盘.盘式.ABS.Y-联电-电喷-沉口油箱-LED前大灯-LED尾灯-LED转灯-数字仪表-全免电池-单喇叭-单后减-可调倒置前减-油封链条-半链盒-异型平叉-触媒消声器-小脚蹬-侧熄-小货架-分座-高弹防滑皮-塑料镜-金属保-USB-行车记录仪-手把护罩-欧Ⅴ+-欧标状态 LX600~D包装1-出口无极版面-KEL600电喷纯电无极外观中间亚光黑两边5#金色Y5K国六滑动离合水冷18极全直流VOGE 整车 | LX600-DⅠ | 300121536-0002 | 车架>R712M_骑式车_水冷_前后分体_前/后碟刹;星空黑H1C_VIN码右侧 | R712M_骑式车_水冷_前后分体_前/后碟刹;星空黑H1C_VIN码右侧打刻_出口状态 | EA | 1 |  | 14.2 | 2024.09.23 | 1 | 车架 |  |  | 21
|  | 2405 | LR712WS001CKV01HHZ | LX600-DⅠ>600 7#亚黑H1R-7#亚黑H1R 2EP 铝圈网轮-象 | LX600-DⅠ>600 7#亚黑H1R-7#亚黑H1R 2EP 铝圈网轮-象牌-子午真空胎-胎压传感器-双盘.盘式.ABS.Y-联电-电喷-沉口油箱-LED前大灯-LED尾灯-LED转灯-数字仪表-全免电池-单喇叭-单后减-可调倒置前减-油封链条-半链盒-异型平叉-触媒消声器-小脚蹬-侧熄-小货架-分座-高弹防滑皮-塑料镜-金属保-USB-行车记录仪-手把护罩-欧Ⅴ+-欧标状态 LX600~D包装1-出口无极版面-KEL600电喷纯电无极外观中间亚光黑两边5#金色Y5K国六滑动离合水冷18极全直流VOGE 整车 | LX600-DⅠ | 300460110-0002 | 车架尾段>R712H_带1个坐垫锁支撑;星空黑H1C | R712H_带1个坐垫锁支撑;星空黑H1C | EA | 1 |  | 5.152 | 2024.09.23 | 1 | 车架尾段 |  |  | 30
|  | 2405 | LR712WS001CKV01HHZ | LX600-DⅠ>600 7#亚黑H1R-7#亚黑H1R 2EP 铝圈网轮-象 | LX600-DⅠ>600 7#亚黑H1R-7#亚黑H1R 2EP 铝圈网轮-象牌-子午真空胎-胎压传感器-双盘.盘式.ABS.Y-联电-电喷-沉口油箱-LED前大灯-LED尾灯-LED转灯-数字仪表-全免电池-单喇叭-单后减-可调倒置前减-油封链条-半链盒-异型平叉-触媒消声器-小脚蹬-侧熄-小货架-分座-高弹防滑皮-塑料镜-金属保-USB-行车记录仪-手把护罩-欧Ⅴ+-欧标状态 LX600~D包装1-出口无极版面-KEL600电喷纯电无极外观中间亚光黑两边5#金色Y5K国六滑动离合水冷18极全直流VOGE 整车 | LX600-DⅠ | 300590018-0001 | 大摇架>R712M_Q345,5mm板材_无轴承;电泳+2#磨砂黑H87 | R712M_Q345,5mm板材_无轴承;电泳+2#磨砂黑H87 | EA | 2 |  | 0.14 | 2024.09.23 | 1 | 大摇架 |  |  | 20
|  | 2405 | LR712WS001CKV01HHZ | LX600-DⅠ>600 7#亚黑H1R-7#亚黑H1R 2EP 铝圈网轮-象 | LX600-DⅠ>600 7#亚黑H1R-7#亚黑H1R 2EP 铝圈网轮-象牌-子午真空胎-胎压传感器-双盘.盘式.ABS.Y-联电-电喷-沉口油箱-LED前大灯-LED尾灯-LED转灯-数字仪表-全免电池-单喇叭-单后减-可调倒置前减-油封链条-半链盒-异型平叉-触媒消声器-小脚蹬-侧熄-小货架-分座-高弹防滑皮-塑料镜-金属保-USB-行车记录仪-手把护罩-欧Ⅴ+-欧标状态 LX600~D包装1-出口无极版面-KEL600电喷纯电无极外观中间亚光黑两边5#金色Y5K国六滑动离合水冷18极全直流VOGE 整车 | LX600-DⅠ | 300700001-0001 | 减震气囊支架>R712M_Q235,2.0mm板材;电泳+喷塑2#哑黑Q8A | R712M_Q235,2.0mm板材;电泳+喷塑2#哑黑Q8A | EA | 1 |  | 0.07 | 2024.09.23 | 1 | 减震气囊支架 |  |  | 50
|  | 2405 | LR712WS001CKV01HHZ | LX600-DⅠ>600 7#亚黑H1R-7#亚黑H1R 2EP 铝圈网轮-象 | LX600-DⅠ>600 7#亚黑H1R-7#亚黑H1R 2EP 铝圈网轮-象牌-子午真空胎-胎压传感器-双盘.盘式.ABS.Y-联电-电喷-沉口油箱-LED前大灯-LED尾灯-LED转灯-数字仪表-全免电池-单喇叭-单后减-可调倒置前减-油封链条-半链盒-异型平叉-触媒消声器-小脚蹬-侧熄-小货架-分座-高弹防滑皮-塑料镜-金属保-USB-行车记录仪-手把护罩-欧Ⅴ+-欧标状态 LX600~D包装1-出口无极版面-KEL600电喷纯电无极外观中间亚光黑两边5#金色Y5K国六滑动离合水冷18极全直流VOGE 整车 | LX600-DⅠ | 301460199-0001 | 电器件支撑>R7130_Q235;电泳黑漆Q12 | R7130_Q235;电泳黑漆Q12 | EA | 1 |  | 0.013 | 2024.09.23 | 1 | 电器件支撑 |  |  | 50
|  | 2405 | LR712WS001CKV01HHZ | LX600-DⅠ>600 7#亚黑H1R-7#亚黑H1R 2EP 铝圈网轮-象 | LX600-DⅠ>600 7#亚黑H1R-7#亚黑H1R 2EP 铝圈网轮-象牌-子午真空胎-胎压传感器-双盘.盘式.ABS.Y-联电-电喷-沉口油箱-LED前大灯-LED尾灯-LED转灯-数字仪表-全免电池-单喇叭-单后减-可调倒置前减-油封链条-半链盒-异型平叉-触媒消声器-小脚蹬-侧熄-小货架-分座-高弹防滑皮-塑料镜-金属保-USB-行车记录仪-手把护罩-欧Ⅴ+-欧标状态 LX600~D包装1-出口无极版面-KEL600电喷纯电无极外观中间亚光黑两边5#金色Y5K国六滑动离合水冷18极全直流VOGE 整车 | LX600-DⅠ | 301460200-0001 | 电器件支撑>R7130_PP料;普通皮纹 | R7130_PP料;普通皮纹 | EA | 1 |  | 0.119 | 2024.09.23 | 1 | 电器件支撑 |  |  | 151
|  | 2405 | LR712WS001CKV01HHZ | LX600-DⅠ>600 7#亚黑H1R-7#亚黑H1R 2EP 铝圈网轮-象 | LX600-DⅠ>600 7#亚黑H1R-7#亚黑H1R 2EP 铝圈网轮-象牌-子午真空胎-胎压传感器-双盘.盘式.ABS.Y-联电-电喷-沉口油箱-LED前大灯-LED尾灯-LED转灯-数字仪表-全免电池-单喇叭-单后减-可调倒置前减-油封链条-半链盒-异型平叉-触媒消声器-小脚蹬-侧熄-小货架-分座-高弹防滑皮-塑料镜-金属保-USB-行车记录仪-手把护罩-欧Ⅴ+-欧标状态 LX600~D包装1-出口无极版面-KEL600电喷纯电无极外观中间亚光黑两边5#金色Y5K国六滑动离合水冷18极全直流VOGE 整车 | LX600-DⅠ | 303890002-0002 | 侧倾控制器安装支架>R7100;电泳+喷塑2#哑黑Q8A | R7100;电泳+喷塑2#哑黑Q8A | EA | 1 |  | 0.6 | 2024.09.23 | 1 | 侧倾控制器安装支架 |  |  | 121
|  | 2405 | LR712WS001CKV01HHZ | LX600-DⅠ>600 7#亚黑H1R-7#亚黑H1R 2EP 铝圈网轮-象 | LX600-DⅠ>600 7#亚黑H1R-7#亚黑H1R 2EP 铝圈网轮-象牌-子午真空胎-胎压传感器-双盘.盘式.ABS.Y-联电-电喷-沉口油箱-LED前大灯-LED尾灯-LED转灯-数字仪表-全免电池-单喇叭-单后减-可调倒置前减-油封链条-半链盒-异型平叉-触媒消声器-小脚蹬-侧熄-小货架-分座-高弹防滑皮-塑料镜-金属保-USB-行车记录仪-手把护罩-欧Ⅴ+-欧标状态 LX600~D包装1-出口无极版面-KEL600电喷纯电无极外观中间亚光黑两边5#金色Y5K国六滑动离合水冷18极全直流VOGE 整车 | LX600-DⅠ | 310180243-0001 | 上连板>R712H_整体手把_倒置状态_三孔位置度210×35_减震孔径50_铝 | R712H_整体手把_倒置状态_三孔位置度210×35_减震孔径50_铝合金;热处理_喷砂 阳极氧化本色消光_倒置减震状态 | EA | 1 |  | 0.434 | 2024.09.23 | 1 | 上连板 |  |  | 72
|  | 2405 | LR712WS001CKV01HHZ | LX600-DⅠ>600 7#亚黑H1R-7#亚黑H1R 2EP 铝圈网轮-象 | LX600-DⅠ>600 7#亚黑H1R-7#亚黑H1R 2EP 铝圈网轮-象牌-子午真空胎-胎压传感器-双盘.盘式.ABS.Y-联电-电喷-沉口油箱-LED前大灯-LED尾灯-LED转灯-数字仪表-全免电池-单喇叭-单后减-可调倒置前减-油封链条-半链盒-异型平叉-触媒消声器-小脚蹬-侧熄-小货架-分座-高弹防滑皮-塑料镜-金属保-USB-行车记录仪-手把护罩-欧Ⅴ+-欧标状态 LX600~D包装1-出口无极版面-KEL600电喷纯电无极外观中间亚光黑两边5#金色Y5K国六滑动离合水冷18极全直流VOGE 整车 | LX600-DⅠ | 310200120-0001 | 方向把卡子>R7110_安装孔距41_6082;喷砂 阳极氧化本色消光 | R7110_安装孔距41_6082;喷砂 阳极氧化本色消光 | EA | 1 |  | 0.108 | 2024.09.23 | 1 | 方向把卡子 |  |  | 90
|  | 2405 | LR712WS001CKV01HHZ | LX600-DⅠ>600 7#亚黑H1R-7#亚黑H1R 2EP 铝圈网轮-象 | LX600-DⅠ>600 7#亚黑H1R-7#亚黑H1R 2EP 铝圈网轮-象牌-子午真空胎-胎压传感器-双盘.盘式.ABS.Y-联电-电喷-沉口油箱-LED前大灯-LED尾灯-LED转灯-数字仪表-全免电池-单喇叭-单后减-可调倒置前减-油封链条-半链盒-异型平叉-触媒消声器-小脚蹬-侧熄-小货架-分座-高弹防滑皮-塑料镜-金属保-USB-行车记录仪-手把护罩-欧Ⅴ+-欧标状态 LX600~D包装1-出口无极版面-KEL600电喷纯电无极外观中间亚光黑两边5#金色Y5K国六滑动离合水冷18极全直流VOGE 整车 | LX600-DⅠ | 310210069-0001 | 方向把卡座>R712H_安装孔距41_铝合金;喷砂 阳极氧化本色消光 | R712H_安装孔距41_铝合金;喷砂 阳极氧化本色消光 | EA | 2 |  | 0.128 | 2024.09.23 | 1 | 方向把卡座 |  |  | 72
|  | 2405 | LR712WS001CKV01HHZ | LX600-DⅠ>600 7#亚黑H1R-7#亚黑H1R 2EP 铝圈网轮-象 | LX600-DⅠ>600 7#亚黑H1R-7#亚黑H1R 2EP 铝圈网轮-象牌-子午真空胎-胎压传感器-双盘.盘式.ABS.Y-联电-电喷-沉口油箱-LED前大灯-LED尾灯-LED转灯-数字仪表-全免电池-单喇叭-单后减-可调倒置前减-油封链条-半链盒-异型平叉-触媒消声器-小脚蹬-侧熄-小货架-分座-高弹防滑皮-塑料镜-金属保-USB-行车记录仪-手把护罩-欧Ⅴ+-欧标状态 LX600~D包装1-出口无极版面-KEL600电喷纯电无极外观中间亚光黑两边5#金色Y5K国六滑动离合水冷18极全直流VOGE 整车 | LX600-DⅠ | 310250019-0002 | 方向柱锁紧螺栓>R712H_铝合金_M18×1.5;热处理_阳极氧化本色消光 | R712H_铝合金_M18×1.5;热处理_阳极氧化本色消光 | EA | 1 |  | 0.033 | 2024.09.23 | 1 | 方向柱锁紧螺栓 |  |  | 70
|  | 2405 | LR712WS001CKV01HHZ | LX600-DⅠ>600 7#亚黑H1R-7#亚黑H1R 2EP 铝圈网轮-象 | LX600-DⅠ>600 7#亚黑H1R-7#亚黑H1R 2EP 铝圈网轮-象牌-子午真空胎-胎压传感器-双盘.盘式.ABS.Y-联电-电喷-沉口油箱-LED前大灯-LED尾灯-LED转灯-数字仪表-全免电池-单喇叭-单后减-可调倒置前减-油封链条-半链盒-异型平叉-触媒消声器-小脚蹬-侧熄-小货架-分座-高弹防滑皮-塑料镜-金属保-USB-行车记录仪-手把护罩-欧Ⅴ+-欧标状态 LX600~D包装1-出口无极版面-KEL600电喷纯电无极外观中间亚光黑两边5#金色Y5K国六滑动离合水冷18极全直流VOGE 整车 | LX600-DⅠ | 310260052-0001 | 方向柱锁紧螺母>R7130_35钢_M26×1;电泳黑漆Q12 | R7130_35钢_M26×1;电泳黑漆Q12 | EA | 1 |  | 0.087 | 2024.09.23 | 1 | 方向柱锁紧螺母 |  |  | 70
|  | 2405 | LR712WS001CKV01HHZ | LX600-DⅠ>600 7#亚黑H1R-7#亚黑H1R 2EP 铝圈网轮-象 | LX600-DⅠ>600 7#亚黑H1R-7#亚黑H1R 2EP 铝圈网轮-象牌-子午真空胎-胎压传感器-双盘.盘式.ABS.Y-联电-电喷-沉口油箱-LED前大灯-LED尾灯-LED转灯-数字仪表-全免电池-单喇叭-单后减-可调倒置前减-油封链条-半链盒-异型平叉-触媒消声器-小脚蹬-侧熄-小货架-分座-高弹防滑皮-塑料镜-金属保-USB-行车记录仪-手把护罩-欧Ⅴ+-欧标状态 LX600~D包装1-出口无极版面-KEL600电喷纯电无极外观中间亚光黑两边5#金色Y5K国六滑动离合水冷18极全直流VOGE 整车 | LX600-DⅠ | 310260053-0001 | 方向柱锁紧螺母>R7130_45钢_M26×1;镀三价彩锌Q09 | R7130_45钢_M26×1;镀三价彩锌Q09 | EA | 1 |  | 0.052 | 2024.09.23 | 1 | 方向柱锁紧螺母 |  |  | 70
|  | 2405 | LR712WS001CKV01HHZ | LX600-DⅠ>600 7#亚黑H1R-7#亚黑H1R 2EP 铝圈网轮-象 | LX600-DⅠ>600 7#亚黑H1R-7#亚黑H1R 2EP 铝圈网轮-象牌-子午真空胎-胎压传感器-双盘.盘式.ABS.Y-联电-电喷-沉口油箱-LED前大灯-LED尾灯-LED转灯-数字仪表-全免电池-单喇叭-单后减-可调倒置前减-油封链条-半链盒-异型平叉-触媒消声器-小脚蹬-侧熄-小货架-分座-高弹防滑皮-塑料镜-金属保-USB-行车记录仪-手把护罩-欧Ⅴ+-欧标状态 LX600~D包装1-出口无极版面-KEL600电喷纯电无极外观中间亚光黑两边5#金色Y5K国六滑动离合水冷18极全直流VOGE 整车 | LX600-DⅠ | 310290024-0001 | 止锁垫片>R7130_DC06;镀三价彩锌Q09 | R7130_DC06;镀三价彩锌Q09 | EA | 1 |  | 0.007 | 2024.09.23 | 1 | 止锁垫片 |  |  | 70
|  | 2405 | LR712WS001CKV01HHZ | LX600-DⅠ>600 7#亚黑H1R-7#亚黑H1R 2EP 铝圈网轮-象 | LX600-DⅠ>600 7#亚黑H1R-7#亚黑H1R 2EP 铝圈网轮-象牌-子午真空胎-胎压传感器-双盘.盘式.ABS.Y-联电-电喷-沉口油箱-LED前大灯-LED尾灯-LED转灯-数字仪表-全免电池-单喇叭-单后减-可调倒置前减-油封链条-半链盒-异型平叉-触媒消声器-小脚蹬-侧熄-小货架-分座-高弹防滑皮-塑料镜-金属保-USB-行车记录仪-手把护罩-欧Ⅴ+-欧标状态 LX600~D包装1-出口无极版面-KEL600电喷纯电无极外观中间亚光黑两边5#金色Y5K国六滑动离合水冷18极全直流VOGE 整车 | LX600-DⅠ | 310370074-0001 | 轴承座圈>R7130_Φ47×Φ32×6_GCr15;热处理 | R7130_Φ47×Φ32×6_GCr15;热处理 | EA | 1 |  | 0.027 | 2024.09.23 | 1 | 轴承座圈 |  |  | 21
|  | 2405 | LR712WS001CKV01HHZ | LX600-DⅠ>600 7#亚黑H1R-7#亚黑H1R 2EP 铝圈网轮-象 | LX600-DⅠ>600 7#亚黑H1R-7#亚黑H1R 2EP 铝圈网轮-象牌-子午真空胎-胎压传感器-双盘.盘式.ABS.Y-联电-电喷-沉口油箱-LED前大灯-LED尾灯-LED转灯-数字仪表-全免电池-单喇叭-单后减-可调倒置前减-油封链条-半链盒-异型平叉-触媒消声器-小脚蹬-侧熄-小货架-分座-高弹防滑皮-塑料镜-金属保-USB-行车记录仪-手把护罩-欧Ⅴ+-欧标状态 LX600~D包装1-出口无极版面-KEL600电喷纯电无极外观中间亚光黑两边5#金色Y5K国六滑动离合水冷18极全直流VOGE 整车 | LX600-DⅠ | 310370075-0001 | 轴承座圈>R7130_Φ55×Φ43.5×6_GCr15;热处理 | R7130_Φ55×Φ43.5×6_GCr15;热处理 | EA | 1 |  | 0.03 | 2024.09.23 | 1 | 轴承座圈 |  |  | 21
|  | 2405 | LR712WS001CKV01HHZ | LX600-DⅠ>600 7#亚黑H1R-7#亚黑H1R 2EP 铝圈网轮-象 | LX600-DⅠ>600 7#亚黑H1R-7#亚黑H1R 2EP 铝圈网轮-象牌-子午真空胎-胎压传感器-双盘.盘式.ABS.Y-联电-电喷-沉口油箱-LED前大灯-LED尾灯-LED转灯-数字仪表-全免电池-单喇叭-单后减-可调倒置前减-油封链条-半链盒-异型平叉-触媒消声器-小脚蹬-侧熄-小货架-分座-高弹防滑皮-塑料镜-金属保-USB-行车记录仪-手把护罩-欧Ⅴ+-欧标状态 LX600~D包装1-出口无极版面-KEL600电喷纯电无极外观中间亚光黑两边5#金色Y5K国六滑动离合水冷18极全直流VOGE 整车 | LX600-DⅠ | 310390070-0001 | 轴承挡圈>R7130_Φ39×Φ26×12.5_GCr15;热处理 | R7130_Φ39×Φ26×12.5_GCr15;热处理 | EA | 1 |  | 0.038 | 2024.09.23 | 1 | 轴承挡圈 |  |  | 70
|  | 2405 | LR712WS001CKV01HHZ | LX600-DⅠ>600 7#亚黑H1R-7#亚黑H1R 2EP 铝圈网轮-象 | LX600-DⅠ>600 7#亚黑H1R-7#亚黑H1R 2EP 铝圈网轮-象牌-子午真空胎-胎压传感器-双盘.盘式.ABS.Y-联电-电喷-沉口油箱-LED前大灯-LED尾灯-LED转灯-数字仪表-全免电池-单喇叭-单后减-可调倒置前减-油封链条-半链盒-异型平叉-触媒消声器-小脚蹬-侧熄-小货架-分座-高弹防滑皮-塑料镜-金属保-USB-行车记录仪-手把护罩-欧Ⅴ+-欧标状态 LX600~D包装1-出口无极版面-KEL600电喷纯电无极外观中间亚光黑两边5#金色Y5K国六滑动离合水冷18极全直流VOGE 整车 | LX600-DⅠ | 310420035-0001 | 保持架>R7130_Φ36.5×Φ29_钢球数量12; | R7130_Φ36.5×Φ29_钢球数量12; | EA | 1 |  | 0.024 | 2024.09.23 | 1 | 保持架 |  |  | 70
|  | 2405 | LR712WS001CKV01HHZ | LX600-DⅠ>600 7#亚黑H1R-7#亚黑H1R 2EP 铝圈网轮-象 | LX600-DⅠ>600 7#亚黑H1R-7#亚黑H1R 2EP 铝圈网轮-象牌-子午真空胎-胎压传感器-双盘.盘式.ABS.Y-联电-电喷-沉口油箱-LED前大灯-LED尾灯-LED转灯-数字仪表-全免电池-单喇叭-单后减-可调倒置前减-油封链条-半链盒-异型平叉-触媒消声器-小脚蹬-侧熄-小货架-分座-高弹防滑皮-塑料镜-金属保-USB-行车记录仪-手把护罩-欧Ⅴ+-欧标状态 LX600~D包装1-出口无极版面-KEL600电喷纯电无极外观中间亚光黑两边5#金色Y5K国六滑动离合水冷18极全直流VOGE 整车 | LX600-DⅠ | 310420036-0001 | 保持架>R7130_Φ50.5×Φ32.8_钢球数量14; | R7130_Φ50.5×Φ32.8_钢球数量14; | EA | 1 |  | 0.02 | 2024.09.23 | 1 | 保持架 |  |  | 70
|  | 2405 | LR712WS001CKV01HHZ | LX600-DⅠ>600 7#亚黑H1R-7#亚黑H1R 2EP 铝圈网轮-象 | LX600-DⅠ>600 7#亚黑H1R-7#亚黑H1R 2EP 铝圈网轮-象牌-子午真空胎-胎压传感器-双盘.盘式.ABS.Y-联电-电喷-沉口油箱-LED前大灯-LED尾灯-LED转灯-数字仪表-全免电池-单喇叭-单后减-可调倒置前减-油封链条-半链盒-异型平叉-触媒消声器-小脚蹬-侧熄-小货架-分座-高弹防滑皮-塑料镜-金属保-USB-行车记录仪-手把护罩-欧Ⅴ+-欧标状态 LX600~D包装1-出口无极版面-KEL600电喷纯电无极外观中间亚光黑两边5#金色Y5K国六滑动离合水冷18极全直流VOGE 整车 | LX600-DⅠ | 310790688-0001 | 后减震器>R712R_单减_摇架式_外置气囊_最大外径85×自由长度352.5× | R712R_单减_摇架式_外置气囊_最大外径85×自由长度352.5×最大压缩行程69.5_铝合金阻尼器_复原压缩及弹簧预载可调;弹簧公安白W06_阻尼器、下接头阳极氧化黑色,气囊阳极氧化臻彩金,调节螺母、锁紧螺母、弹簧挡圈三价彩锌Q09 | EA | 1 |  | 4.205 | 2024.09.23 | 1 | 后减震器 |  |  | 20
|  | 2405 | LR712WS001CKV01HHZ | LX600-DⅠ>600 7#亚黑H1R-7#亚黑H1R 2EP 铝圈网轮-象 | LX600-DⅠ>600 7#亚黑H1R-7#亚黑H1R 2EP 铝圈网轮-象牌-子午真空胎-胎压传感器-双盘.盘式.ABS.Y-联电-电喷-沉口油箱-LED前大灯-LED尾灯-LED转灯-数字仪表-全免电池-单喇叭-单后减-可调倒置前减-油封链条-半链盒-异型平叉-触媒消声器-小脚蹬-侧熄-小货架-分座-高弹防滑皮-塑料镜-金属保-USB-行车记录仪-手把护罩-欧Ⅴ+-欧标状态 LX600~D包装1-出口无极版面-KEL600电喷纯电无极外观中间亚光黑两边5#金色Y5K国六滑动离合水冷18极全直流VOGE 整车 | LX600-DⅠ | 311410205-0001 | 链条护卡>R7100_聚氨酯; | R7100_聚氨酯; | EA | 1 |  | 0.119 | 2024.09.23 | 1 | 链条护卡 |  |  | 22
|  | 2405 | LR712WS001CKV01HHZ | LX600-DⅠ>600 7#亚黑H1R-7#亚黑H1R 2EP 铝圈网轮-象 | LX600-DⅠ>600 7#亚黑H1R-7#亚黑H1R 2EP 铝圈网轮-象牌-子午真空胎-胎压传感器-双盘.盘式.ABS.Y-联电-电喷-沉口油箱-LED前大灯-LED尾灯-LED转灯-数字仪表-全免电池-单喇叭-单后减-可调倒置前减-油封链条-半链盒-异型平叉-触媒消声器-小脚蹬-侧熄-小货架-分座-高弹防滑皮-塑料镜-金属保-USB-行车记录仪-手把护罩-欧Ⅴ+-欧标状态 LX600~D包装1-出口无极版面-KEL600电喷纯电无极外观中间亚光黑两边5#金色Y5K国六滑动离合水冷18极全直流VOGE 整车 | LX600-DⅠ | 311430133-0001 | 链条调节器>R8100_铝合金+Q235钢板_内嵌式_轮轴孔径20;镀三价彩锌Q | R8100_铝合金+Q235钢板_内嵌式_轮轴孔径20;镀三价彩锌Q09 | EA | 2 |  | 0.144 | 2024.09.23 | 1 | 链条调节器 |  |  | 40
|  | 2405 | LR712WS001CKV01HHZ | LX600-DⅠ>600 7#亚黑H1R-7#亚黑H1R 2EP 铝圈网轮-象 | LX600-DⅠ>600 7#亚黑H1R-7#亚黑H1R 2EP 铝圈网轮-象牌-子午真空胎-胎压传感器-双盘.盘式.ABS.Y-联电-电喷-沉口油箱-LED前大灯-LED尾灯-LED转灯-数字仪表-全免电池-单喇叭-单后减-可调倒置前减-油封链条-半链盒-异型平叉-触媒消声器-小脚蹬-侧熄-小货架-分座-高弹防滑皮-塑料镜-金属保-USB-行车记录仪-手把护罩-欧Ⅴ+-欧标状态 LX600~D包装1-出口无极版面-KEL600电喷纯电无极外观中间亚光黑两边5#金色Y5K国六滑动离合水冷18极全直流VOGE 整车 | LX600-DⅠ | 311450033-0002 | 调节器挂板>R7100_右_铝合金;星空黑H1C_防紫外线 | R7100_右_铝合金;星空黑H1C_防紫外线 | EA | 1 |  | 0.061 | 2024.09.23 | 1 | 调节器挂板 |  |  | 40
|  | 2405 | LR712WS001CKV01HHZ | LX600-DⅠ>600 7#亚黑H1R-7#亚黑H1R 2EP 铝圈网轮-象 | LX600-DⅠ>600 7#亚黑H1R-7#亚黑H1R 2EP 铝圈网轮-象牌-子午真空胎-胎压传感器-双盘.盘式.ABS.Y-联电-电喷-沉口油箱-LED前大灯-LED尾灯-LED转灯-数字仪表-全免电池-单喇叭-单后减-可调倒置前减-油封链条-半链盒-异型平叉-触媒消声器-小脚蹬-侧熄-小货架-分座-高弹防滑皮-塑料镜-金属保-USB-行车记录仪-手把护罩-欧Ⅴ+-欧标状态 LX600~D包装1-出口无极版面-KEL600电喷纯电无极外观中间亚光黑两边5#金色Y5K国六滑动离合水冷18极全直流VOGE 整车 | LX600-DⅠ | 311450034-0002 | 调节器挂板>R7100_左_铝合金;星空黑H1C_防紫外线 | R7100_左_铝合金;星空黑H1C_防紫外线 | EA | 1 |  | 0.046 | 2024.09.23 | 1 | 调节器挂板 |  |  | 40
|  | 2405 | LR712WS001CKV01HHZ | LX600-DⅠ>600 7#亚黑H1R-7#亚黑H1R 2EP 铝圈网轮-象 | LX600-DⅠ>600 7#亚黑H1R-7#亚黑H1R 2EP 铝圈网轮-象牌-子午真空胎-胎压传感器-双盘.盘式.ABS.Y-联电-电喷-沉口油箱-LED前大灯-LED尾灯-LED转灯-数字仪表-全免电池-单喇叭-单后减-可调倒置前减-油封链条-半链盒-异型平叉-触媒消声器-小脚蹬-侧熄-小货架-分座-高弹防滑皮-塑料镜-金属保-USB-行车记录仪-手把护罩-欧Ⅴ+-欧标状态 LX600~D包装1-出口无极版面-KEL600电喷纯电无极外观中间亚光黑两边5#金色Y5K国六滑动离合水冷18极全直流VOGE 整车 | LX600-DⅠ | 311650201-0001 | 左主搁脚部件>R712R_铸铝_带配重脚蹬;搁脚支架2#磨砂黑H87,脚蹬3#银 | R712R_铸铝_带配重脚蹬;搁脚支架2#磨砂黑H87,脚蹬3#银白W08,附件镀三价彩锌Q09 | SET | 1 |  | 0.688 | 2024.09.23 | 1 | 左主搁脚部件 |  |  | 50
|  | 2405 | LR712WS001CKV01HHZ | LX600-DⅠ>600 7#亚黑H1R-7#亚黑H1R 2EP 铝圈网轮-象 | LX600-DⅠ>600 7#亚黑H1R-7#亚黑H1R 2EP 铝圈网轮-象牌-子午真空胎-胎压传感器-双盘.盘式.ABS.Y-联电-电喷-沉口油箱-LED前大灯-LED尾灯-LED转灯-数字仪表-全免电池-单喇叭-单后减-可调倒置前减-油封链条-半链盒-异型平叉-触媒消声器-小脚蹬-侧熄-小货架-分座-高弹防滑皮-塑料镜-金属保-USB-行车记录仪-手把护罩-欧Ⅴ+-欧标状态 LX600~D包装1-出口无极版面-KEL600电喷纯电无极外观中间亚光黑两边5#金色Y5K国六滑动离合水冷18极全直流VOGE 整车 | LX600-DⅠ | 311660225-0001 | 右主搁脚部件>R712R_铸铝_带配重脚蹬;搁脚支架2#磨砂黑H87,脚蹬3#银 | R712R_铸铝_带配重脚蹬;搁脚支架2#磨砂黑H87,脚蹬3#银白W08,附件镀三价彩锌Q09 | EA | 1 |  | 0.727 | 2024.09.23 | 1 | 右主搁脚部件 |  |  | 61
|  | 2405 | LR712WS001CKV01HHZ | LX600-DⅠ>600 7#亚黑H1R-7#亚黑H1R 2EP 铝圈网轮-象 | LX600-DⅠ>600 7#亚黑H1R-7#亚黑H1R 2EP 铝圈网轮-象牌-子午真空胎-胎压传感器-双盘.盘式.ABS.Y-联电-电喷-沉口油箱-LED前大灯-LED尾灯-LED转灯-数字仪表-全免电池-单喇叭-单后减-可调倒置前减-油封链条-半链盒-异型平叉-触媒消声器-小脚蹬-侧熄-小货架-分座-高弹防滑皮-塑料镜-金属保-USB-行车记录仪-手把护罩-欧Ⅴ+-欧标状态 LX600~D包装1-出口无极版面-KEL600电喷纯电无极外观中间亚光黑两边5#金色Y5K国六滑动离合水冷18极全直流VOGE 整车 | LX600-DⅠ | 311830031-0001 | 主搁脚装饰板>R712M_左_PP+10%GF;普通皮纹 | R712M_左_PP+10%GF;普通皮纹 | EA | 1 |  | 0.026 | 2024.09.23 | 1 | 主搁脚装饰板 |  |  | 50
|  | 2405 | LR712WS001CKV01HHZ | LX600-DⅠ>600 7#亚黑H1R-7#亚黑H1R 2EP 铝圈网轮-象 | LX600-DⅠ>600 7#亚黑H1R-7#亚黑H1R 2EP 铝圈网轮-象牌-子午真空胎-胎压传感器-双盘.盘式.ABS.Y-联电-电喷-沉口油箱-LED前大灯-LED尾灯-LED转灯-数字仪表-全免电池-单喇叭-单后减-可调倒置前减-油封链条-半链盒-异型平叉-触媒消声器-小脚蹬-侧熄-小货架-分座-高弹防滑皮-塑料镜-金属保-USB-行车记录仪-手把护罩-欧Ⅴ+-欧标状态 LX600~D包装1-出口无极版面-KEL600电喷纯电无极外观中间亚光黑两边5#金色Y5K国六滑动离合水冷18极全直流VOGE 整车 | LX600-DⅠ | 311830032-0001 | 主搁脚装饰板>R712M_右_PP+10%GF;普通皮纹 | R712M_右_PP+10%GF;普通皮纹 | EA | 1 |  | 0.026 | 2024.09.23 | 1 | 主搁脚装饰板 |  |  | 61
|  | 2405 | LR712WS001CKV01HHZ | LX600-DⅠ>600 7#亚黑H1R-7#亚黑H1R 2EP 铝圈网轮-象 | LX600-DⅠ>600 7#亚黑H1R-7#亚黑H1R 2EP 铝圈网轮-象牌-子午真空胎-胎压传感器-双盘.盘式.ABS.Y-联电-电喷-沉口油箱-LED前大灯-LED尾灯-LED转灯-数字仪表-全免电池-单喇叭-单后减-可调倒置前减-油封链条-半链盒-异型平叉-触媒消声器-小脚蹬-侧熄-小货架-分座-高弹防滑皮-塑料镜-金属保-USB-行车记录仪-手把护罩-欧Ⅴ+-欧标状态 LX600~D包装1-出口无极版面-KEL600电喷纯电无极外观中间亚光黑两边5#金色Y5K国六滑动离合水冷18极全直流VOGE 整车 | LX600-DⅠ | 311880421-0001 | 侧支架>R712M_叉头20Cr,主体Q345;电泳+喷塑(2#哑黑)Q8A | R712M_叉头20Cr,主体Q345;电泳+喷塑(2#哑黑)Q8A | EA | 1 |  | 0.648 | 2024.09.23 | 1 | 侧支架 |  |  | 21
|  | 2405 | LR712WS001CKV01HHZ | LX600-DⅠ>600 7#亚黑H1R-7#亚黑H1R 2EP 铝圈网轮-象 | LX600-DⅠ>600 7#亚黑H1R-7#亚黑H1R 2EP 铝圈网轮-象牌-子午真空胎-胎压传感器-双盘.盘式.ABS.Y-联电-电喷-沉口油箱-LED前大灯-LED尾灯-LED转灯-数字仪表-全免电池-单喇叭-单后减-可调倒置前减-油封链条-半链盒-异型平叉-触媒消声器-小脚蹬-侧熄-小货架-分座-高弹防滑皮-塑料镜-金属保-USB-行车记录仪-手把护罩-欧Ⅴ+-欧标状态 LX600~D包装1-出口无极版面-KEL600电喷纯电无极外观中间亚光黑两边5#金色Y5K国六滑动离合水冷18极全直流VOGE 整车 | LX600-DⅠ | 311970513-0001 | 主站架>R712M_Q195_站架轴孔径φ12;电泳+喷塑(2#哑黑)Q8A | R712M_Q195_站架轴孔径φ12;电泳+喷塑(2#哑黑)Q8A | EA | 1 |  | 2.17 | 2024.09.23 | 1 | 主站架 |  |  | 30
|  | 2405 | LR712WS001CKV01HHZ | LX600-DⅠ>600 7#亚黑H1R-7#亚黑H1R 2EP 铝圈网轮-象 | LX600-DⅠ>600 7#亚黑H1R-7#亚黑H1R 2EP 铝圈网轮-象牌-子午真空胎-胎压传感器-双盘.盘式.ABS.Y-联电-电喷-沉口油箱-LED前大灯-LED尾灯-LED转灯-数字仪表-全免电池-单喇叭-单后减-可调倒置前减-油封链条-半链盒-异型平叉-触媒消声器-小脚蹬-侧熄-小货架-分座-高弹防滑皮-塑料镜-金属保-USB-行车记录仪-手把护罩-欧Ⅴ+-欧标状态 LX600~D包装1-出口无极版面-KEL600电喷纯电无极外观中间亚光黑两边5#金色Y5K国六滑动离合水冷18极全直流VOGE 整车 | LX600-DⅠ | 311990072-0001 | 主站架减震胶垫>R8100_三元乙丙橡胶_厚8_一孔_槽宽 2.5mm; | R8100_三元乙丙橡胶_厚8_一孔_槽宽 2.5mm; | EA | 1 |  |  | 2024.09.23 | 1 | 主站架减震胶垫 |  |  | 30
|  | 2405 | LR712WS001CKV01HHZ | LX600-DⅠ>600 7#亚黑H1R-7#亚黑H1R 2EP 铝圈网轮-象 | LX600-DⅠ>600 7#亚黑H1R-7#亚黑H1R 2EP 铝圈网轮-象牌-子午真空胎-胎压传感器-双盘.盘式.ABS.Y-联电-电喷-沉口油箱-LED前大灯-LED尾灯-LED转灯-数字仪表-全免电池-单喇叭-单后减-可调倒置前减-油封链条-半链盒-异型平叉-触媒消声器-小脚蹬-侧熄-小货架-分座-高弹防滑皮-塑料镜-金属保-USB-行车记录仪-手把护罩-欧Ⅴ+-欧标状态 LX600~D包装1-出口无极版面-KEL600电喷纯电无极外观中间亚光黑两边5#金色Y5K国六滑动离合水冷18极全直流VOGE 整车 | LX600-DⅠ | 312140085-0001 | 弹簧挂板>R7120_Q235;镀三价彩锌Q09 | R7120_Q235;镀三价彩锌Q09 | EA | 1 |  | 0.06 | 2024.09.23 | 1 | 弹簧挂板 |  |  | 230
|  | 2405 | LR712WS001CKV01HHZ | LX600-DⅠ>600 7#亚黑H1R-7#亚黑H1R 2EP 铝圈网轮-象 | LX600-DⅠ>600 7#亚黑H1R-7#亚黑H1R 2EP 铝圈网轮-象牌-子午真空胎-胎压传感器-双盘.盘式.ABS.Y-联电-电喷-沉口油箱-LED前大灯-LED尾灯-LED转灯-数字仪表-全免电池-单喇叭-单后减-可调倒置前减-油封链条-半链盒-异型平叉-触媒消声器-小脚蹬-侧熄-小货架-分座-高弹防滑皮-塑料镜-金属保-USB-行车记录仪-手把护罩-欧Ⅴ+-欧标状态 LX600~D包装1-出口无极版面-KEL600电喷纯电无极外观中间亚光黑两边5#金色Y5K国六滑动离合水冷18极全直流VOGE 整车 | LX600-DⅠ | 312150178-0001 | 左副搁脚部件>R712H_钢管_铝合金脚蹬;电泳+喷塑,星空黑H1C | R712H_钢管_铝合金脚蹬;电泳+喷塑,星空黑H1C | EA | 1 |  | 0.695 | 2024.09.23 | 1 | 左副搁脚部件 |  |  | 50
|  | 2405 | LR712WS001CKV01HHZ | LX600-DⅠ>600 7#亚黑H1R-7#亚黑H1R 2EP 铝圈网轮-象 | LX600-DⅠ>600 7#亚黑H1R-7#亚黑H1R 2EP 铝圈网轮-象牌-子午真空胎-胎压传感器-双盘.盘式.ABS.Y-联电-电喷-沉口油箱-LED前大灯-LED尾灯-LED转灯-数字仪表-全免电池-单喇叭-单后减-可调倒置前减-油封链条-半链盒-异型平叉-触媒消声器-小脚蹬-侧熄-小货架-分座-高弹防滑皮-塑料镜-金属保-USB-行车记录仪-手把护罩-欧Ⅴ+-欧标状态 LX600~D包装1-出口无极版面-KEL600电喷纯电无极外观中间亚光黑两边5#金色Y5K国六滑动离合水冷18极全直流VOGE 整车 | LX600-DⅠ | 312160189-0001 | 右副搁脚部件>R712H_钢管_铝合金脚蹬;电泳+喷塑,星空黑H1C | R712H_钢管_铝合金脚蹬;电泳+喷塑,星空黑H1C | EA | 1 |  | 0.72 | 2024.09.23 | 1 | 右副搁脚部件 |  |  | 50
|  | 2405 | LR712WS001CKV01HHZ | LX600-DⅠ>600 7#亚黑H1R-7#亚黑H1R 2EP 铝圈网轮-象 | LX600-DⅠ>600 7#亚黑H1R-7#亚黑H1R 2EP 铝圈网轮-象牌-子午真空胎-胎压传感器-双盘.盘式.ABS.Y-联电-电喷-沉口油箱-LED前大灯-LED尾灯-LED转灯-数字仪表-全免电池-单喇叭-单后减-可调倒置前减-油封链条-半链盒-异型平叉-触媒消声器-小脚蹬-侧熄-小货架-分座-高弹防滑皮-塑料镜-金属保-USB-行车记录仪-手把护罩-欧Ⅴ+-欧标状态 LX600~D包装1-出口无极版面-KEL600电喷纯电无极外观中间亚光黑两边5#金色Y5K国六滑动离合水冷18极全直流VOGE 整车 | LX600-DⅠ | 312730221-0001 | 工具盒>R712H_PP;普通皮纹 | R712H_PP;普通皮纹 | EA | 1 |  | 0.096 | 2024.09.23 | 1 | 工具盒 |  |  | 150
|  | 2405 | LR712WS001CKV01HHZ | LX600-DⅠ>600 7#亚黑H1R-7#亚黑H1R 2EP 铝圈网轮-象 | LX600-DⅠ>600 7#亚黑H1R-7#亚黑H1R 2EP 铝圈网轮-象牌-子午真空胎-胎压传感器-双盘.盘式.ABS.Y-联电-电喷-沉口油箱-LED前大灯-LED尾灯-LED转灯-数字仪表-全免电池-单喇叭-单后减-可调倒置前减-油封链条-半链盒-异型平叉-触媒消声器-小脚蹬-侧熄-小货架-分座-高弹防滑皮-塑料镜-金属保-USB-行车记录仪-手把护罩-欧Ⅴ+-欧标状态 LX600~D包装1-出口无极版面-KEL600电喷纯电无极外观中间亚光黑两边5#金色Y5K国六滑动离合水冷18极全直流VOGE 整车 | LX600-DⅠ | 312940020-0001 | 侧支架熄火开关>S6100_旋转式,常开,接插件DJ7035F-2.2-11,线 | S6100_旋转式,常开,接插件DJ7035F-2.2-11,线长550; | EA | 1 |  | 0.052 | 2024.09.23 | 1 | 侧支架熄火开关 |  |  | 21
|  | 2405 | LR712WS001CKV01HHZ | LX600-DⅠ>600 7#亚黑H1R-7#亚黑H1R 2EP 铝圈网轮-象 | LX600-DⅠ>600 7#亚黑H1R-7#亚黑H1R 2EP 铝圈网轮-象牌-子午真空胎-胎压传感器-双盘.盘式.ABS.Y-联电-电喷-沉口油箱-LED前大灯-LED尾灯-LED转灯-数字仪表-全免电池-单喇叭-单后减-可调倒置前减-油封链条-半链盒-异型平叉-触媒消声器-小脚蹬-侧熄-小货架-分座-高弹防滑皮-塑料镜-金属保-USB-行车记录仪-手把护罩-欧Ⅴ+-欧标状态 LX600~D包装1-出口无极版面-KEL600电喷纯电无极外观中间亚光黑两边5#金色Y5K国六滑动离合水冷18极全直流VOGE 整车 | LX600-DⅠ | 320220095-0002 | 装饰头>R7100_Q235B;电泳+2#哑黑H97 | R7100_Q235B;电泳+2#哑黑H97 | EA | 2 |  | 0.164 | 2024.09.23 | 1 | 装饰头 |  |  | 91
|  | 2405 | LR712WS001CKV01HHZ | LX600-DⅠ>600 7#亚黑H1R-7#亚黑H1R 2EP 铝圈网轮-象 | LX600-DⅠ>600 7#亚黑H1R-7#亚黑H1R 2EP 铝圈网轮-象牌-子午真空胎-胎压传感器-双盘.盘式.ABS.Y-联电-电喷-沉口油箱-LED前大灯-LED尾灯-LED转灯-数字仪表-全免电池-单喇叭-单后减-可调倒置前减-油封链条-半链盒-异型平叉-触媒消声器-小脚蹬-侧熄-小货架-分座-高弹防滑皮-塑料镜-金属保-USB-行车记录仪-手把护罩-欧Ⅴ+-欧标状态 LX600~D包装1-出口无极版面-KEL600电喷纯电无极外观中间亚光黑两边5#金色Y5K国六滑动离合水冷18极全直流VOGE 整车 | LX600-DⅠ | 320240627-0001 | 离合拉索>R712M_管长880_露长77;外露金属件三价黑锌Q10 | R712M_管长880_露长77;外露金属件三价黑锌Q10 | EA | 1 |  | 0.2 | 2024.09.23 | 1 | 离合拉索 |  |  | 90
|  | 2405 | LR712WS001CKV01HHZ | LX600-DⅠ>600 7#亚黑H1R-7#亚黑H1R 2EP 铝圈网轮-象 | LX600-DⅠ>600 7#亚黑H1R-7#亚黑H1R 2EP 铝圈网轮-象牌-子午真空胎-胎压传感器-双盘.盘式.ABS.Y-联电-电喷-沉口油箱-LED前大灯-LED尾灯-LED转灯-数字仪表-全免电池-单喇叭-单后减-可调倒置前减-油封链条-半链盒-异型平叉-触媒消声器-小脚蹬-侧熄-小货架-分座-高弹防滑皮-塑料镜-金属保-USB-行车记录仪-手把护罩-欧Ⅴ+-欧标状态 LX600~D包装1-出口无极版面-KEL600电喷纯电无极外观中间亚光黑两边5#金色Y5K国六滑动离合水冷18极全直流VOGE 整车 | LX600-DⅠ | 330020118-0001 | 主座垫>R712M_普通_PP+10%纤底板_防滑皮革_高回弹泡沫_胶垫三元乙丙 | R712M_普通_PP+10%纤底板_防滑皮革_高回弹泡沫_胶垫三元乙丙; | EA | 1 |  | 1.25 | 2024.09.23 | 1 | 主座垫 |  |  | 310
|  | 2405 | LR712WS001CKV01HHZ | LX600-DⅠ>600 7#亚黑H1R-7#亚黑H1R 2EP 铝圈网轮-象 | LX600-DⅠ>600 7#亚黑H1R-7#亚黑H1R 2EP 铝圈网轮-象牌-子午真空胎-胎压传感器-双盘.盘式.ABS.Y-联电-电喷-沉口油箱-LED前大灯-LED尾灯-LED转灯-数字仪表-全免电池-单喇叭-单后减-可调倒置前减-油封链条-半链盒-异型平叉-触媒消声器-小脚蹬-侧熄-小货架-分座-高弹防滑皮-塑料镜-金属保-USB-行车记录仪-手把护罩-欧Ⅴ+-欧标状态 LX600~D包装1-出口无极版面-KEL600电喷纯电无极外观中间亚光黑两边5#金色Y5K国六滑动离合水冷18极全直流VOGE 整车 | LX600-DⅠ | 330030107-0001 | 副座垫>R712M_普通_PP+10%纤底板_防滑皮革_高回弹泡沫_胶垫三元乙丙 | R712M_普通_PP+10%纤底板_防滑皮革_高回弹泡沫_胶垫三元乙丙; | EA | 1 |  | 0.8 | 2024.09.23 | 1 | 副座垫 |  |  | 310
|  | 2405 | LR712WS001CKV01HHZ | LX600-DⅠ>600 7#亚黑H1R-7#亚黑H1R 2EP 铝圈网轮-象 | LX600-DⅠ>600 7#亚黑H1R-7#亚黑H1R 2EP 铝圈网轮-象牌-子午真空胎-胎压传感器-双盘.盘式.ABS.Y-联电-电喷-沉口油箱-LED前大灯-LED尾灯-LED转灯-数字仪表-全免电池-单喇叭-单后减-可调倒置前减-油封链条-半链盒-异型平叉-触媒消声器-小脚蹬-侧熄-小货架-分座-高弹防滑皮-塑料镜-金属保-USB-行车记录仪-手把护罩-欧Ⅴ+-欧标状态 LX600~D包装1-出口无极版面-KEL600电喷纯电无极外观中间亚光黑两边5#金色Y5K国六滑动离合水冷18极全直流VOGE 整车 | LX600-DⅠ | 330230028-0001 | 座垫锁支架>R8100;镀三价彩锌Q09 | R8100;镀三价彩锌Q09 | EA | 1 |  | 0.022 | 2024.09.23 | 1 | 座垫锁支架 |  |  | 140
|  | 2405 | LR712WS001CKV01HHZ | LX600-DⅠ>600 7#亚黑H1R-7#亚黑H1R 2EP 铝圈网轮-象 | LX600-DⅠ>600 7#亚黑H1R-7#亚黑H1R 2EP 铝圈网轮-象牌-子午真空胎-胎压传感器-双盘.盘式.ABS.Y-联电-电喷-沉口油箱-LED前大灯-LED尾灯-LED转灯-数字仪表-全免电池-单喇叭-单后减-可调倒置前减-油封链条-半链盒-异型平叉-触媒消声器-小脚蹬-侧熄-小货架-分座-高弹防滑皮-塑料镜-金属保-USB-行车记录仪-手把护罩-欧Ⅴ+-欧标状态 LX600~D包装1-出口无极版面-KEL600电喷纯电无极外观中间亚光黑两边5#金色Y5K国六滑动离合水冷18极全直流VOGE 整车 | LX600-DⅠ | 330250206-0001 | 座垫拉索>R712H_管长255_露长36; | R712H_管长255_露长36; | EA | 1 |  | 0.02 | 2024.09.23 | 1 | 座垫拉索 |  |  | 140
|  | 2405 | LR712WS001CKV01HHZ | LX600-DⅠ>600 7#亚黑H1R-7#亚黑H1R 2EP 铝圈网轮-象 | LX600-DⅠ>600 7#亚黑H1R-7#亚黑H1R 2EP 铝圈网轮-象牌-子午真空胎-胎压传感器-双盘.盘式.ABS.Y-联电-电喷-沉口油箱-LED前大灯-LED尾灯-LED转灯-数字仪表-全免电池-单喇叭-单后减-可调倒置前减-油封链条-半链盒-异型平叉-触媒消声器-小脚蹬-侧熄-小货架-分座-高弹防滑皮-塑料镜-金属保-USB-行车记录仪-手把护罩-欧Ⅴ+-欧标状态 LX600~D包装1-出口无极版面-KEL600电喷纯电无极外观中间亚光黑两边5#金色Y5K国六滑动离合水冷18极全直流VOGE 整车 | LX600-DⅠ | 330640775-0001 | 后载物架>R712M_普通后载物架_主管φ18,Q235管;电泳+喷塑(2#哑黑 | R712M_普通后载物架_主管φ18,Q235管;电泳+喷塑(2#哑黑)Q8A | EA | 1 |  | 2.33 | 2024.09.23 | 1 | 后载物架 |  |  | 160
|  | 2405 | LR712WS001CKV01HHZ | LX600-DⅠ>600 7#亚黑H1R-7#亚黑H1R 2EP 铝圈网轮-象 | LX600-DⅠ>600 7#亚黑H1R-7#亚黑H1R 2EP 铝圈网轮-象牌-子午真空胎-胎压传感器-双盘.盘式.ABS.Y-联电-电喷-沉口油箱-LED前大灯-LED尾灯-LED转灯-数字仪表-全免电池-单喇叭-单后减-可调倒置前减-油封链条-半链盒-异型平叉-触媒消声器-小脚蹬-侧熄-小货架-分座-高弹防滑皮-塑料镜-金属保-USB-行车记录仪-手把护罩-欧Ⅴ+-欧标状态 LX600~D包装1-出口无极版面-KEL600电喷纯电无极外观中间亚光黑两边5#金色Y5K国六滑动离合水冷18极全直流VOGE 整车 | LX600-DⅠ | 330870022-0001 | 后支撑安装座>R712H;电泳+喷塑2#哑黑Q8A | R712H;电泳+喷塑2#哑黑Q8A | EA | 1 |  | 0.117 | 2024.09.23 | 1 | 后支撑安装座 |  |  | 110
|  | 2405 | LR712WS001CKV01HHZ | LX600-DⅠ>600 7#亚黑H1R-7#亚黑H1R 2EP 铝圈网轮-象 | LX600-DⅠ>600 7#亚黑H1R-7#亚黑H1R 2EP 铝圈网轮-象牌-子午真空胎-胎压传感器-双盘.盘式.ABS.Y-联电-电喷-沉口油箱-LED前大灯-LED尾灯-LED转灯-数字仪表-全免电池-单喇叭-单后减-可调倒置前减-油封链条-半链盒-异型平叉-触媒消声器-小脚蹬-侧熄-小货架-分座-高弹防滑皮-塑料镜-金属保-USB-行车记录仪-手把护罩-欧Ⅴ+-欧标状态 LX600~D包装1-出口无极版面-KEL600电喷纯电无极外观中间亚光黑两边5#金色Y5K国六滑动离合水冷18极全直流VOGE 整车 | LX600-DⅠ | 331190066-0001 | 保险杠连接架>R712M_Q195管;电泳+喷塑2#哑黑Q8A | R712M_Q195管;电泳+喷塑2#哑黑Q8A | EA | 1 |  | 0.383 | 2024.09.23 | 1 | 保险杠连接架 |  |  | 300
|  | 2405 | LR712WS001CKV01HHZ | LX600-DⅠ>600 7#亚黑H1R-7#亚黑H1R 2EP 铝圈网轮-象 | LX600-DⅠ>600 7#亚黑H1R-7#亚黑H1R 2EP 铝圈网轮-象牌-子午真空胎-胎压传感器-双盘.盘式.ABS.Y-联电-电喷-沉口油箱-LED前大灯-LED尾灯-LED转灯-数字仪表-全免电池-单喇叭-单后减-可调倒置前减-油封链条-半链盒-异型平叉-触媒消声器-小脚蹬-侧熄-小货架-分座-高弹防滑皮-塑料镜-金属保-USB-行车记录仪-手把护罩-欧Ⅴ+-欧标状态 LX600~D包装1-出口无极版面-KEL600电喷纯电无极外观中间亚光黑两边5#金色Y5K国六滑动离合水冷18极全直流VOGE 整车 | LX600-DⅠ | 331420154-0001 | 保险杠主体>R712M_Q195管;电泳+喷塑2#哑黑Q8A | R712M_Q195管;电泳+喷塑2#哑黑Q8A | EA | 1 |  | 1.782 | 2024.09.23 | 1 | 保险杠主体 |  |  | 300
|  | 2405 | LR712WS001CKV01HHZ | LX600-DⅠ>600 7#亚黑H1R-7#亚黑H1R 2EP 铝圈网轮-象 | LX600-DⅠ>600 7#亚黑H1R-7#亚黑H1R 2EP 铝圈网轮-象牌-子午真空胎-胎压传感器-双盘.盘式.ABS.Y-联电-电喷-沉口油箱-LED前大灯-LED尾灯-LED转灯-数字仪表-全免电池-单喇叭-单后减-可调倒置前减-油封链条-半链盒-异型平叉-触媒消声器-小脚蹬-侧熄-小货架-分座-高弹防滑皮-塑料镜-金属保-USB-行车记录仪-手把护罩-欧Ⅴ+-欧标状态 LX600~D包装1-出口无极版面-KEL600电喷纯电无极外观中间亚光黑两边5#金色Y5K国六滑动离合水冷18极全直流VOGE 整车 | LX600-DⅠ | 331430119-0001 | 保险杠主体2>R712M_Q195管;电泳+喷塑2#哑黑Q8A | R712M_Q195管;电泳+喷塑2#哑黑Q8A | EA | 1 |  | 1.783 | 2024.09.23 | 1 | 保险杠主体2 |  |  | 300
|  | 2405 | LR712WS001CKV01HHZ | LX600-DⅠ>600 7#亚黑H1R-7#亚黑H1R 2EP 铝圈网轮-象 | LX600-DⅠ>600 7#亚黑H1R-7#亚黑H1R 2EP 铝圈网轮-象牌-子午真空胎-胎压传感器-双盘.盘式.ABS.Y-联电-电喷-沉口油箱-LED前大灯-LED尾灯-LED转灯-数字仪表-全免电池-单喇叭-单后减-可调倒置前减-油封链条-半链盒-异型平叉-触媒消声器-小脚蹬-侧熄-小货架-分座-高弹防滑皮-塑料镜-金属保-USB-行车记录仪-手把护罩-欧Ⅴ+-欧标状态 LX600~D包装1-出口无极版面-KEL600电喷纯电无极外观中间亚光黑两边5#金色Y5K国六滑动离合水冷18极全直流VOGE 整车 | LX600-DⅠ | 331990011-0001 | 座垫锁垫片>R7100_不锈钢201; | R7100_不锈钢201; | EA | 1 |  | 0.008 | 2024.09.23 | 1 | 座垫锁垫片 |  |  | 140
|  | 2405 | LR712WS001CKV01HHZ | LX600-DⅠ>600 7#亚黑H1R-7#亚黑H1R 2EP 铝圈网轮-象 | LX600-DⅠ>600 7#亚黑H1R-7#亚黑H1R 2EP 铝圈网轮-象牌-子午真空胎-胎压传感器-双盘.盘式.ABS.Y-联电-电喷-沉口油箱-LED前大灯-LED尾灯-LED转灯-数字仪表-全免电池-单喇叭-单后减-可调倒置前减-油封链条-半链盒-异型平叉-触媒消声器-小脚蹬-侧熄-小货架-分座-高弹防滑皮-塑料镜-金属保-USB-行车记录仪-手把护罩-欧Ⅴ+-欧标状态 LX600~D包装1-出口无极版面-KEL600电喷纯电无极外观中间亚光黑两边5#金色Y5K国六滑动离合水冷18极全直流VOGE 整车 | LX600-DⅠ | 340060097-0008 | 油箱护板>R712H_ABS料;7#亚黑VH1R_2EP_外贴 | R712H_ABS料;7#亚黑VH1R_2EP_外贴 | EA | 1 |  | 0.35 | 2024.09.23 | 1 | 油箱护板 |  |  | 151
|  | 2405 | LR712WS001CKV01HHZ | LX600-DⅠ>600 7#亚黑H1R-7#亚黑H1R 2EP 铝圈网轮-象 | LX600-DⅠ>600 7#亚黑H1R-7#亚黑H1R 2EP 铝圈网轮-象牌-子午真空胎-胎压传感器-双盘.盘式.ABS.Y-联电-电喷-沉口油箱-LED前大灯-LED尾灯-LED转灯-数字仪表-全免电池-单喇叭-单后减-可调倒置前减-油封链条-半链盒-异型平叉-触媒消声器-小脚蹬-侧熄-小货架-分座-高弹防滑皮-塑料镜-金属保-USB-行车记录仪-手把护罩-欧Ⅴ+-欧标状态 LX600~D包装1-出口无极版面-KEL600电喷纯电无极外观中间亚光黑两边5#金色Y5K国六滑动离合水冷18极全直流VOGE 整车 | LX600-DⅠ | 340070078-0008 | 油箱护板2>R712H_ABS料;7#亚黑VH1R_2EP_外贴 | R712H_ABS料;7#亚黑VH1R_2EP_外贴 | EA | 1 |  | 0.35 | 2024.09.23 | 1 | 油箱护板2 |  |  | 151
|  | 2405 | LR712WS001CKV01HHZ | LX600-DⅠ>600 7#亚黑H1R-7#亚黑H1R 2EP 铝圈网轮-象 | LX600-DⅠ>600 7#亚黑H1R-7#亚黑H1R 2EP 铝圈网轮-象牌-子午真空胎-胎压传感器-双盘.盘式.ABS.Y-联电-电喷-沉口油箱-LED前大灯-LED尾灯-LED转灯-数字仪表-全免电池-单喇叭-单后减-可调倒置前减-油封链条-半链盒-异型平叉-触媒消声器-小脚蹬-侧熄-小货架-分座-高弹防滑皮-塑料镜-金属保-USB-行车记录仪-手把护罩-欧Ⅴ+-欧标状态 LX600~D包装1-出口无极版面-KEL600电喷纯电无极外观中间亚光黑两边5#金色Y5K国六滑动离合水冷18极全直流VOGE 整车 | LX600-DⅠ | 340080010-0001 | 油箱护板支架>R712H_PP料;普通皮纹 | R712H_PP料;普通皮纹 | EA | 1 |  | 0.023 | 2024.09.23 | 1 | 油箱护板支架 |  |  | 151
|  | 2405 | LR712WS001CKV01HHZ | LX600-DⅠ>600 7#亚黑H1R-7#亚黑H1R 2EP 铝圈网轮-象 | LX600-DⅠ>600 7#亚黑H1R-7#亚黑H1R 2EP 铝圈网轮-象牌-子午真空胎-胎压传感器-双盘.盘式.ABS.Y-联电-电喷-沉口油箱-LED前大灯-LED尾灯-LED转灯-数字仪表-全免电池-单喇叭-单后减-可调倒置前减-油封链条-半链盒-异型平叉-触媒消声器-小脚蹬-侧熄-小货架-分座-高弹防滑皮-塑料镜-金属保-USB-行车记录仪-手把护罩-欧Ⅴ+-欧标状态 LX600~D包装1-出口无极版面-KEL600电喷纯电无极外观中间亚光黑两边5#金色Y5K国六滑动离合水冷18极全直流VOGE 整车 | LX600-DⅠ | 340340141-0007 | 前挡泥板前段>R712H_ABS料;7#亚黑VH1R_2EP_带ABS字样_内喷 | R712H_ABS料;7#亚黑VH1R_2EP_带ABS字样_内喷_外贴 | EA | 1 |  | 0.26 | 2024.09.23 | 1 | 前挡泥板前段 |  |  | 151
|  | 2405 | LR712WS001CKV01HHZ | LX600-DⅠ>600 7#亚黑H1R-7#亚黑H1R 2EP 铝圈网轮-象 | LX600-DⅠ>600 7#亚黑H1R-7#亚黑H1R 2EP 铝圈网轮-象牌-子午真空胎-胎压传感器-双盘.盘式.ABS.Y-联电-电喷-沉口油箱-LED前大灯-LED尾灯-LED转灯-数字仪表-全免电池-单喇叭-单后减-可调倒置前减-油封链条-半链盒-异型平叉-触媒消声器-小脚蹬-侧熄-小货架-分座-高弹防滑皮-塑料镜-金属保-USB-行车记录仪-手把护罩-欧Ⅴ+-欧标状态 LX600~D包装1-出口无极版面-KEL600电喷纯电无极外观中间亚光黑两边5#金色Y5K国六滑动离合水冷18极全直流VOGE 整车 | LX600-DⅠ | 340350118-0001 | 前挡泥板后段>R712H_PP料;普通皮纹 | R712H_PP料;普通皮纹 | EA | 1 |  | 0.234 | 2024.09.23 | 1 | 前挡泥板后段 |  |  | 151
|  | 2405 | LR712WS001CKV01HHZ | LX600-DⅠ>600 7#亚黑H1R-7#亚黑H1R 2EP 铝圈网轮-象 | LX600-DⅠ>600 7#亚黑H1R-7#亚黑H1R 2EP 铝圈网轮-象牌-子午真空胎-胎压传感器-双盘.盘式.ABS.Y-联电-电喷-沉口油箱-LED前大灯-LED尾灯-LED转灯-数字仪表-全免电池-单喇叭-单后减-可调倒置前减-油封链条-半链盒-异型平叉-触媒消声器-小脚蹬-侧熄-小货架-分座-高弹防滑皮-塑料镜-金属保-USB-行车记录仪-手把护罩-欧Ⅴ+-欧标状态 LX600~D包装1-出口无极版面-KEL600电喷纯电无极外观中间亚光黑两边5#金色Y5K国六滑动离合水冷18极全直流VOGE 整车 | LX600-DⅠ | 340520117-0001 | 后挡水皮>R712M_PVC;普通皮纹 | R712M_PVC;普通皮纹 | EA | 1 |  | 0.03 | 2024.09.23 | 1 | 后挡水皮 |  |  | 81
|  | 2405 | LR712WS001CKV01HHZ | LX600-DⅠ>600 7#亚黑H1R-7#亚黑H1R 2EP 铝圈网轮-象 | LX600-DⅠ>600 7#亚黑H1R-7#亚黑H1R 2EP 铝圈网轮-象牌-子午真空胎-胎压传感器-双盘.盘式.ABS.Y-联电-电喷-沉口油箱-LED前大灯-LED尾灯-LED转灯-数字仪表-全免电池-单喇叭-单后减-可调倒置前减-油封链条-半链盒-异型平叉-触媒消声器-小脚蹬-侧熄-小货架-分座-高弹防滑皮-塑料镜-金属保-USB-行车记录仪-手把护罩-欧Ⅴ+-欧标状态 LX600~D包装1-出口无极版面-KEL600电喷纯电无极外观中间亚光黑两边5#金色Y5K国六滑动离合水冷18极全直流VOGE 整车 | LX600-DⅠ | 340660410-0001 | 后挡泥板>R7130_PP料;普通皮纹 | R7130_PP料;普通皮纹 | EA | 1 |  | 0.106 | 2024.09.23 | 1 | 后挡泥板 |  |  | 43
|  | 2405 | LR712WS001CKV01HHZ | LX600-DⅠ>600 7#亚黑H1R-7#亚黑H1R 2EP 铝圈网轮-象 | LX600-DⅠ>600 7#亚黑H1R-7#亚黑H1R 2EP 铝圈网轮-象牌-子午真空胎-胎压传感器-双盘.盘式.ABS.Y-联电-电喷-沉口油箱-LED前大灯-LED尾灯-LED转灯-数字仪表-全免电池-单喇叭-单后减-可调倒置前减-油封链条-半链盒-异型平叉-触媒消声器-小脚蹬-侧熄-小货架-分座-高弹防滑皮-塑料镜-金属保-USB-行车记录仪-手把护罩-欧Ⅴ+-欧标状态 LX600~D包装1-出口无极版面-KEL600电喷纯电无极外观中间亚光黑两边5#金色Y5K国六滑动离合水冷18极全直流VOGE 整车 | LX600-DⅠ | 340670256-0001 | 后挡泥板内板>R712H_PA6+30%玻纤;普通皮纹 | R712H_PA6+30%玻纤;普通皮纹 | EA | 1 |  | 0.357 | 2024.09.23 | 1 | 后挡泥板内板 |  |  | 43
|  | 2405 | LR712WS001CKV01HHZ | LX600-DⅠ>600 7#亚黑H1R-7#亚黑H1R 2EP 铝圈网轮-象 | LX600-DⅠ>600 7#亚黑H1R-7#亚黑H1R 2EP 铝圈网轮-象牌-子午真空胎-胎压传感器-双盘.盘式.ABS.Y-联电-电喷-沉口油箱-LED前大灯-LED尾灯-LED转灯-数字仪表-全免电池-单喇叭-单后减-可调倒置前减-油封链条-半链盒-异型平叉-触媒消声器-小脚蹬-侧熄-小货架-分座-高弹防滑皮-塑料镜-金属保-USB-行车记录仪-手把护罩-欧Ⅴ+-欧标状态 LX600~D包装1-出口无极版面-KEL600电喷纯电无极外观中间亚光黑两边5#金色Y5K国六滑动离合水冷18极全直流VOGE 整车 | LX600-DⅠ | 340680311-0001 | 后挡泥板后板>R712H_PP料;普通皮纹 | R712H_PP料;普通皮纹 | EA | 1 |  | 0.433 | 2024.09.23 | 1 | 后挡泥板后板 |  |  | 43
|  | 2405 | LR712WS001CKV01HHZ | LX600-DⅠ>600 7#亚黑H1R-7#亚黑H1R 2EP 铝圈网轮-象 | LX600-DⅠ>600 7#亚黑H1R-7#亚黑H1R 2EP 铝圈网轮-象牌-子午真空胎-胎压传感器-双盘.盘式.ABS.Y-联电-电喷-沉口油箱-LED前大灯-LED尾灯-LED转灯-数字仪表-全免电池-单喇叭-单后减-可调倒置前减-油封链条-半链盒-异型平叉-触媒消声器-小脚蹬-侧熄-小货架-分座-高弹防滑皮-塑料镜-金属保-USB-行车记录仪-手把护罩-欧Ⅴ+-欧标状态 LX600~D包装1-出口无极版面-KEL600电喷纯电无极外观中间亚光黑两边5#金色Y5K国六滑动离合水冷18极全直流VOGE 整车 | LX600-DⅠ | 340750769-0001 | 左侧盖>R712H_PP料;普通皮纹+特殊皮纹_贴30×6×2泡沫垫块 | R712H_PP料;普通皮纹+特殊皮纹_贴30×6×2泡沫垫块 | EA | 1 |  | 0.113 | 2024.09.23 | 1 | 左侧盖 |  |  | 280
|  | 2405 | LR712WS001CKV01HHZ | LX600-DⅠ>600 7#亚黑H1R-7#亚黑H1R 2EP 铝圈网轮-象 | LX600-DⅠ>600 7#亚黑H1R-7#亚黑H1R 2EP 铝圈网轮-象牌-子午真空胎-胎压传感器-双盘.盘式.ABS.Y-联电-电喷-沉口油箱-LED前大灯-LED尾灯-LED转灯-数字仪表-全免电池-单喇叭-单后减-可调倒置前减-油封链条-半链盒-异型平叉-触媒消声器-小脚蹬-侧熄-小货架-分座-高弹防滑皮-塑料镜-金属保-USB-行车记录仪-手把护罩-欧Ⅴ+-欧标状态 LX600~D包装1-出口无极版面-KEL600电喷纯电无极外观中间亚光黑两边5#金色Y5K国六滑动离合水冷18极全直流VOGE 整车 | LX600-DⅠ | 340870810-0001 | 右侧盖>R712H_PP料;普通皮纹+特殊皮纹_贴30×6×2泡沫垫块 | R712H_PP料;普通皮纹+特殊皮纹_贴30×6×2泡沫垫块 | EA | 1 |  | 0.113 | 2024.09.23 | 1 | 右侧盖 |  |  | 280
|  | 2405 | LR712WS001CKV01HHZ | LX600-DⅠ>600 7#亚黑H1R-7#亚黑H1R 2EP 铝圈网轮-象 | LX600-DⅠ>600 7#亚黑H1R-7#亚黑H1R 2EP 铝圈网轮-象牌-子午真空胎-胎压传感器-双盘.盘式.ABS.Y-联电-电喷-沉口油箱-LED前大灯-LED尾灯-LED转灯-数字仪表-全免电池-单喇叭-单后减-可调倒置前减-油封链条-半链盒-异型平叉-触媒消声器-小脚蹬-侧熄-小货架-分座-高弹防滑皮-塑料镜-金属保-USB-行车记录仪-手把护罩-欧Ⅴ+-欧标状态 LX600~D包装1-出口无极版面-KEL600电喷纯电无极外观中间亚光黑两边5#金色Y5K国六滑动离合水冷18极全直流VOGE 整车 | LX600-DⅠ | 341210470-0005 | 前面板>R712H_ABS料;7#亚黑VH1R | R712H_ABS料;7#亚黑VH1R | EA | 1 |  | 0.113 | 2024.09.23 | 1 | 前面板 |  |  | 281
|  | 2405 | LR712WS001CKV01HHZ | LX600-DⅠ>600 7#亚黑H1R-7#亚黑H1R 2EP 铝圈网轮-象 | LX600-DⅠ>600 7#亚黑H1R-7#亚黑H1R 2EP 铝圈网轮-象牌-子午真空胎-胎压传感器-双盘.盘式.ABS.Y-联电-电喷-沉口油箱-LED前大灯-LED尾灯-LED转灯-数字仪表-全免电池-单喇叭-单后减-可调倒置前减-油封链条-半链盒-异型平叉-触媒消声器-小脚蹬-侧熄-小货架-分座-高弹防滑皮-塑料镜-金属保-USB-行车记录仪-手把护罩-欧Ⅴ+-欧标状态 LX600~D包装1-出口无极版面-KEL600电喷纯电无极外观中间亚光黑两边5#金色Y5K国六滑动离合水冷18极全直流VOGE 整车 | LX600-DⅠ | 341340110-0001 | 挡风玻璃>R712H_PC料;烟熏色透明 | R712H_PC料;烟熏色透明 | EA | 1 |  | 0.636 | 2024.09.23 | 1 | 挡风玻璃 |  |  | 310
|  | 2405 | LR712WS001CKV01HHZ | LX600-DⅠ>600 7#亚黑H1R-7#亚黑H1R 2EP 铝圈网轮-象 | LX600-DⅠ>600 7#亚黑H1R-7#亚黑H1R 2EP 铝圈网轮-象牌-子午真空胎-胎压传感器-双盘.盘式.ABS.Y-联电-电喷-沉口油箱-LED前大灯-LED尾灯-LED转灯-数字仪表-全免电池-单喇叭-单后减-可调倒置前减-油封链条-半链盒-异型平叉-触媒消声器-小脚蹬-侧熄-小货架-分座-高弹防滑皮-塑料镜-金属保-USB-行车记录仪-手把护罩-欧Ⅴ+-欧标状态 LX600~D包装1-出口无极版面-KEL600电喷纯电无极外观中间亚光黑两边5#金色Y5K国六滑动离合水冷18极全直流VOGE 整车 | LX600-DⅠ | 341440079-0001 | 导流罩背板>R712H_PA6+30%玻纤_左;普通皮纹 | R712H_PA6+30%玻纤_左;普通皮纹 | EA | 1 |  | 0.139 | 2024.09.23 | 1 | 导流罩背板 |  |  | 281
|  | 2405 | LR712WS001CKV01HHZ | LX600-DⅠ>600 7#亚黑H1R-7#亚黑H1R 2EP 铝圈网轮-象 | LX600-DⅠ>600 7#亚黑H1R-7#亚黑H1R 2EP 铝圈网轮-象牌-子午真空胎-胎压传感器-双盘.盘式.ABS.Y-联电-电喷-沉口油箱-LED前大灯-LED尾灯-LED转灯-数字仪表-全免电池-单喇叭-单后减-可调倒置前减-油封链条-半链盒-异型平叉-触媒消声器-小脚蹬-侧熄-小货架-分座-高弹防滑皮-塑料镜-金属保-USB-行车记录仪-手把护罩-欧Ⅴ+-欧标状态 LX600~D包装1-出口无极版面-KEL600电喷纯电无极外观中间亚光黑两边5#金色Y5K国六滑动离合水冷18极全直流VOGE 整车 | LX600-DⅠ | 341440080-0001 | 导流罩背板>R712H_PA6+30%玻纤_右;普通皮纹 | R712H_PA6+30%玻纤_右;普通皮纹 | EA | 1 |  | 0.139 | 2024.09.23 | 1 | 导流罩背板 |  |  | 281
|  | 2405 | LR712WS001CKV01HHZ | LX600-DⅠ>600 7#亚黑H1R-7#亚黑H1R 2EP 铝圈网轮-象 | LX600-DⅠ>600 7#亚黑H1R-7#亚黑H1R 2EP 铝圈网轮-象牌-子午真空胎-胎压传感器-双盘.盘式.ABS.Y-联电-电喷-沉口油箱-LED前大灯-LED尾灯-LED转灯-数字仪表-全免电池-单喇叭-单后减-可调倒置前减-油封链条-半链盒-异型平叉-触媒消声器-小脚蹬-侧熄-小货架-分座-高弹防滑皮-塑料镜-金属保-USB-行车记录仪-手把护罩-欧Ⅴ+-欧标状态 LX600~D包装1-出口无极版面-KEL600电喷纯电无极外观中间亚光黑两边5#金色Y5K国六滑动离合水冷18极全直流VOGE 整车 | LX600-DⅠ | 341450058-0010 | 导流罩左护板>R712H_ABS料;7#亚黑VH1R_2EP_带VOGE+DS6 | R712H_ABS料;7#亚黑VH1R_2EP_带VOGE+DS625X字样_内喷_外贴 | EA | 1 |  | 0.267 | 2024.09.23 | 1 | 导流罩左护板 |  |  | 281
|  | 2405 | LR712WS001CKV01HHZ | LX600-DⅠ>600 7#亚黑H1R-7#亚黑H1R 2EP 铝圈网轮-象 | LX600-DⅠ>600 7#亚黑H1R-7#亚黑H1R 2EP 铝圈网轮-象牌-子午真空胎-胎压传感器-双盘.盘式.ABS.Y-联电-电喷-沉口油箱-LED前大灯-LED尾灯-LED转灯-数字仪表-全免电池-单喇叭-单后减-可调倒置前减-油封链条-半链盒-异型平叉-触媒消声器-小脚蹬-侧熄-小货架-分座-高弹防滑皮-塑料镜-金属保-USB-行车记录仪-手把护罩-欧Ⅴ+-欧标状态 LX600~D包装1-出口无极版面-KEL600电喷纯电无极外观中间亚光黑两边5#金色Y5K国六滑动离合水冷18极全直流VOGE 整车 | LX600-DⅠ | 341460058-0010 | 导流罩右护板>R712H_ABS料;7#亚黑VH1R_2EP_带VOGE+DS6 | R712H_ABS料;7#亚黑VH1R_2EP_带VOGE+DS625X字样_内喷_外贴 | EA | 1 |  | 0.267 | 2024.09.23 | 1 | 导流罩右护板 |  |  | 281
|  | 2405 | LR712WS001CKV01HHZ | LX600-DⅠ>600 7#亚黑H1R-7#亚黑H1R 2EP 铝圈网轮-象 | LX600-DⅠ>600 7#亚黑H1R-7#亚黑H1R 2EP 铝圈网轮-象牌-子午真空胎-胎压传感器-双盘.盘式.ABS.Y-联电-电喷-沉口油箱-LED前大灯-LED尾灯-LED转灯-数字仪表-全免电池-单喇叭-单后减-可调倒置前减-油封链条-半链盒-异型平叉-触媒消声器-小脚蹬-侧熄-小货架-分座-高弹防滑皮-塑料镜-金属保-USB-行车记录仪-手把护罩-欧Ⅴ+-欧标状态 LX600~D包装1-出口无极版面-KEL600电喷纯电无极外观中间亚光黑两边5#金色Y5K国六滑动离合水冷18极全直流VOGE 整车 | LX600-DⅠ | 341490032-0001 | 导流罩装饰块>R712H_PP料_左;普通皮纹 | R712H_PP料_左;普通皮纹 | EA | 1 |  | 0.009 | 2024.09.23 | 1 | 导流罩装饰块 |  |  | 281
|  | 2405 | LR712WS001CKV01HHZ | LX600-DⅠ>600 7#亚黑H1R-7#亚黑H1R 2EP 铝圈网轮-象 | LX600-DⅠ>600 7#亚黑H1R-7#亚黑H1R 2EP 铝圈网轮-象牌-子午真空胎-胎压传感器-双盘.盘式.ABS.Y-联电-电喷-沉口油箱-LED前大灯-LED尾灯-LED转灯-数字仪表-全免电池-单喇叭-单后减-可调倒置前减-油封链条-半链盒-异型平叉-触媒消声器-小脚蹬-侧熄-小货架-分座-高弹防滑皮-塑料镜-金属保-USB-行车记录仪-手把护罩-欧Ⅴ+-欧标状态 LX600~D包装1-出口无极版面-KEL600电喷纯电无极外观中间亚光黑两边5#金色Y5K国六滑动离合水冷18极全直流VOGE 整车 | LX600-DⅠ | 341490033-0001 | 导流罩装饰块>R712H_PP料_右;普通皮纹 | R712H_PP料_右;普通皮纹 | EA | 1 |  | 0.009 | 2024.09.23 | 1 | 导流罩装饰块 |  |  | 281
|  | 2405 | LR712WS001CKV01HHZ | LX600-DⅠ>600 7#亚黑H1R-7#亚黑H1R 2EP 铝圈网轮-象 | LX600-DⅠ>600 7#亚黑H1R-7#亚黑H1R 2EP 铝圈网轮-象牌-子午真空胎-胎压传感器-双盘.盘式.ABS.Y-联电-电喷-沉口油箱-LED前大灯-LED尾灯-LED转灯-数字仪表-全免电池-单喇叭-单后减-可调倒置前减-油封链条-半链盒-异型平叉-触媒消声器-小脚蹬-侧熄-小货架-分座-高弹防滑皮-塑料镜-金属保-USB-行车记录仪-手把护罩-欧Ⅴ+-欧标状态 LX600~D包装1-出口无极版面-KEL600电喷纯电无极外观中间亚光黑两边5#金色Y5K国六滑动离合水冷18极全直流VOGE 整车 | LX600-DⅠ | 341690070-0001 | 仪表装饰罩>R712H_PP料;普通皮纹 | R712H_PP料;普通皮纹 | EA | 1 |  | 0.283 | 2024.09.23 | 1 | 仪表装饰罩 |  |  | 61
|  | 2405 | LR712WS001CKV01HHZ | LX600-DⅠ>600 7#亚黑H1R-7#亚黑H1R 2EP 铝圈网轮-象 | LX600-DⅠ>600 7#亚黑H1R-7#亚黑H1R 2EP 铝圈网轮-象牌-子午真空胎-胎压传感器-双盘.盘式.ABS.Y-联电-电喷-沉口油箱-LED前大灯-LED尾灯-LED转灯-数字仪表-全免电池-单喇叭-单后减-可调倒置前减-油封链条-半链盒-异型平叉-触媒消声器-小脚蹬-侧熄-小货架-分座-高弹防滑皮-塑料镜-金属保-USB-行车记录仪-手把护罩-欧Ⅴ+-欧标状态 LX600~D包装1-出口无极版面-KEL600电喷纯电无极外观中间亚光黑两边5#金色Y5K国六滑动离合水冷18极全直流VOGE 整车 | LX600-DⅠ | 341700111-0001 | 左手把护罩>R712H_PP+15%玻纤;普通皮纹 | R712H_PP+15%玻纤;普通皮纹 | EA | 1 |  | 0.107 | 2024.09.23 | 1 | 左手把护罩 |  |  | 310
|  | 2405 | LR712WS001CKV01HHZ | LX600-DⅠ>600 7#亚黑H1R-7#亚黑H1R 2EP 铝圈网轮-象 | LX600-DⅠ>600 7#亚黑H1R-7#亚黑H1R 2EP 铝圈网轮-象牌-子午真空胎-胎压传感器-双盘.盘式.ABS.Y-联电-电喷-沉口油箱-LED前大灯-LED尾灯-LED转灯-数字仪表-全免电池-单喇叭-单后减-可调倒置前减-油封链条-半链盒-异型平叉-触媒消声器-小脚蹬-侧熄-小货架-分座-高弹防滑皮-塑料镜-金属保-USB-行车记录仪-手把护罩-欧Ⅴ+-欧标状态 LX600~D包装1-出口无极版面-KEL600电喷纯电无极外观中间亚光黑两边5#金色Y5K国六滑动离合水冷18极全直流VOGE 整车 | LX600-DⅠ | 341710032-0001 | 手把护罩支架>R712H_左_PA6+30%玻纤;普通皮纹 | R712H_左_PA6+30%玻纤;普通皮纹 | EA | 1 |  | 0.024 | 2024.09.23 | 1 | 手把护罩支架 |  |  | 310
|  | 2405 | LR712WS001CKV01HHZ | LX600-DⅠ>600 7#亚黑H1R-7#亚黑H1R 2EP 铝圈网轮-象 | LX600-DⅠ>600 7#亚黑H1R-7#亚黑H1R 2EP 铝圈网轮-象牌-子午真空胎-胎压传感器-双盘.盘式.ABS.Y-联电-电喷-沉口油箱-LED前大灯-LED尾灯-LED转灯-数字仪表-全免电池-单喇叭-单后减-可调倒置前减-油封链条-半链盒-异型平叉-触媒消声器-小脚蹬-侧熄-小货架-分座-高弹防滑皮-塑料镜-金属保-USB-行车记录仪-手把护罩-欧Ⅴ+-欧标状态 LX600~D包装1-出口无极版面-KEL600电喷纯电无极外观中间亚光黑两边5#金色Y5K国六滑动离合水冷18极全直流VOGE 整车 | LX600-DⅠ | 341710033-0001 | 手把护罩支架>R712H_右_PA6+30%玻纤;普通皮纹 | R712H_右_PA6+30%玻纤;普通皮纹 | EA | 1 |  | 0.027 | 2024.09.23 | 1 | 手把护罩支架 |  |  | 310
|  | 2405 | LR712WS001CKV01HHZ | LX600-DⅠ>600 7#亚黑H1R-7#亚黑H1R 2EP 铝圈网轮-象 | LX600-DⅠ>600 7#亚黑H1R-7#亚黑H1R 2EP 铝圈网轮-象牌-子午真空胎-胎压传感器-双盘.盘式.ABS.Y-联电-电喷-沉口油箱-LED前大灯-LED尾灯-LED转灯-数字仪表-全免电池-单喇叭-单后减-可调倒置前减-油封链条-半链盒-异型平叉-触媒消声器-小脚蹬-侧熄-小货架-分座-高弹防滑皮-塑料镜-金属保-USB-行车记录仪-手把护罩-欧Ⅴ+-欧标状态 LX600~D包装1-出口无极版面-KEL600电喷纯电无极外观中间亚光黑两边5#金色Y5K国六滑动离合水冷18极全直流VOGE 整车 | LX600-DⅠ | 341720062-0001 | 右手把护罩>R712H_PP+15%玻纤;普通皮纹 | R712H_PP+15%玻纤;普通皮纹 | EA | 1 |  | 0.107 | 2024.09.23 | 1 | 右手把护罩 |  |  | 310
|  | 2405 | LR712WS001CKV01HHZ | LX600-DⅠ>600 7#亚黑H1R-7#亚黑H1R 2EP 铝圈网轮-象 | LX600-DⅠ>600 7#亚黑H1R-7#亚黑H1R 2EP 铝圈网轮-象牌-子午真空胎-胎压传感器-双盘.盘式.ABS.Y-联电-电喷-沉口油箱-LED前大灯-LED尾灯-LED转灯-数字仪表-全免电池-单喇叭-单后减-可调倒置前减-油封链条-半链盒-异型平叉-触媒消声器-小脚蹬-侧熄-小货架-分座-高弹防滑皮-塑料镜-金属保-USB-行车记录仪-手把护罩-欧Ⅴ+-欧标状态 LX600~D包装1-出口无极版面-KEL600电喷纯电无极外观中间亚光黑两边5#金色Y5K国六滑动离合水冷18极全直流VOGE 整车 | LX600-DⅠ | 341770008-0002 | 左导流罩>R712H_PP料;普通皮纹+特殊皮纹_1DU_外贴 | R712H_PP料;普通皮纹+特殊皮纹_1DU_外贴 | EA | 1 |  | 0.473 | 2024.09.23 | 1 | 左导流罩 |  |  | 281
|  | 2405 | LR712WS001CKV01HHZ | LX600-DⅠ>600 7#亚黑H1R-7#亚黑H1R 2EP 铝圈网轮-象 | LX600-DⅠ>600 7#亚黑H1R-7#亚黑H1R 2EP 铝圈网轮-象牌-子午真空胎-胎压传感器-双盘.盘式.ABS.Y-联电-电喷-沉口油箱-LED前大灯-LED尾灯-LED转灯-数字仪表-全免电池-单喇叭-单后减-可调倒置前减-油封链条-半链盒-异型平叉-触媒消声器-小脚蹬-侧熄-小货架-分座-高弹防滑皮-塑料镜-金属保-USB-行车记录仪-手把护罩-欧Ⅴ+-欧标状态 LX600~D包装1-出口无极版面-KEL600电喷纯电无极外观中间亚光黑两边5#金色Y5K国六滑动离合水冷18极全直流VOGE 整车 | LX600-DⅠ | 341810010-0012 | 左护板装饰罩>R712H_ABS料;7#亚黑VH1R_2EP_带625字样_内喷 | R712H_ABS料;7#亚黑VH1R_2EP_带625字样_内喷_外贴 | EA | 1 |  | 0.249 | 2024.09.23 | 1 | 左护板装饰罩 |  |  | 72
|  | 2405 | LR712WS001CKV01HHZ | LX600-DⅠ>600 7#亚黑H1R-7#亚黑H1R 2EP 铝圈网轮-象 | LX600-DⅠ>600 7#亚黑H1R-7#亚黑H1R 2EP 铝圈网轮-象牌-子午真空胎-胎压传感器-双盘.盘式.ABS.Y-联电-电喷-沉口油箱-LED前大灯-LED尾灯-LED转灯-数字仪表-全免电池-单喇叭-单后减-可调倒置前减-油封链条-半链盒-异型平叉-触媒消声器-小脚蹬-侧熄-小货架-分座-高弹防滑皮-塑料镜-金属保-USB-行车记录仪-手把护罩-欧Ⅴ+-欧标状态 LX600~D包装1-出口无极版面-KEL600电喷纯电无极外观中间亚光黑两边5#金色Y5K国六滑动离合水冷18极全直流VOGE 整车 | LX600-DⅠ | 341820007-0002 | 右导流罩>R712H_PP料;普通皮纹+特殊皮纹_1DU_外贴 | R712H_PP料;普通皮纹+特殊皮纹_1DU_外贴 | EA | 1 |  | 0.473 | 2024.09.23 | 1 | 右导流罩 |  |  | 281
|  | 2405 | LR712WS001CKV01HHZ | LX600-DⅠ>600 7#亚黑H1R-7#亚黑H1R 2EP 铝圈网轮-象 | LX600-DⅠ>600 7#亚黑H1R-7#亚黑H1R 2EP 铝圈网轮-象牌-子午真空胎-胎压传感器-双盘.盘式.ABS.Y-联电-电喷-沉口油箱-LED前大灯-LED尾灯-LED转灯-数字仪表-全免电池-单喇叭-单后减-可调倒置前减-油封链条-半链盒-异型平叉-触媒消声器-小脚蹬-侧熄-小货架-分座-高弹防滑皮-塑料镜-金属保-USB-行车记录仪-手把护罩-欧Ⅴ+-欧标状态 LX600~D包装1-出口无极版面-KEL600电喷纯电无极外观中间亚光黑两边5#金色Y5K国六滑动离合水冷18极全直流VOGE 整车 | LX600-DⅠ | 341860011-0012 | 右护板装饰罩>R712H_ABS料;7#亚黑VH1R_2EP_带625字样_内喷 | R712H_ABS料;7#亚黑VH1R_2EP_带625字样_内喷_外贴 | EA | 1 |  | 0.249 | 2024.09.23 | 1 | 右护板装饰罩 |  |  | 72
|  | 2405 | LR712WS001CKV01HHZ | LX600-DⅠ>600 7#亚黑H1R-7#亚黑H1R 2EP 铝圈网轮-象 | LX600-DⅠ>600 7#亚黑H1R-7#亚黑H1R 2EP 铝圈网轮-象牌-子午真空胎-胎压传感器-双盘.盘式.ABS.Y-联电-电喷-沉口油箱-LED前大灯-LED尾灯-LED转灯-数字仪表-全免电池-单喇叭-单后减-可调倒置前减-油封链条-半链盒-异型平叉-触媒消声器-小脚蹬-侧熄-小货架-分座-高弹防滑皮-塑料镜-金属保-USB-行车记录仪-手把护罩-欧Ⅴ+-欧标状态 LX600~D包装1-出口无极版面-KEL600电喷纯电无极外观中间亚光黑两边5#金色Y5K国六滑动离合水冷18极全直流VOGE 整车 | LX600-DⅠ | 341870139-0001 | 下导流罩>R712M_铝合金;喷砂+阳极氧化本色 | R712M_铝合金;喷砂+阳极氧化本色 | EA | 1 |  | 1.171 | 2024.09.23 | 1 | 下导流罩 |  |  | 161
|  | 2405 | LR712WS001CKV01HHZ | LX600-DⅠ>600 7#亚黑H1R-7#亚黑H1R 2EP 铝圈网轮-象 | LX600-DⅠ>600 7#亚黑H1R-7#亚黑H1R 2EP 铝圈网轮-象牌-子午真空胎-胎压传感器-双盘.盘式.ABS.Y-联电-电喷-沉口油箱-LED前大灯-LED尾灯-LED转灯-数字仪表-全免电池-单喇叭-单后减-可调倒置前减-油封链条-半链盒-异型平叉-触媒消声器-小脚蹬-侧熄-小货架-分座-高弹防滑皮-塑料镜-金属保-USB-行车记录仪-手把护罩-欧Ⅴ+-欧标状态 LX600~D包装1-出口无极版面-KEL600电喷纯电无极外观中间亚光黑两边5#金色Y5K国六滑动离合水冷18极全直流VOGE 整车 | LX600-DⅠ | 341900147-0001 | 下导流罩支架>R712M_下;电泳+喷塑2#哑黑Q8A | R712M_下;电泳+喷塑2#哑黑Q8A | EA | 1 |  | 0.409 | 2024.09.23 | 1 | 下导流罩支架 |  |  | 230
|  | 2405 | LR712WS001CKV01HHZ | LX600-DⅠ>600 7#亚黑H1R-7#亚黑H1R 2EP 铝圈网轮-象 | LX600-DⅠ>600 7#亚黑H1R-7#亚黑H1R 2EP 铝圈网轮-象牌-子午真空胎-胎压传感器-双盘.盘式.ABS.Y-联电-电喷-沉口油箱-LED前大灯-LED尾灯-LED转灯-数字仪表-全免电池-单喇叭-单后减-可调倒置前减-油封链条-半链盒-异型平叉-触媒消声器-小脚蹬-侧熄-小货架-分座-高弹防滑皮-塑料镜-金属保-USB-行车记录仪-手把护罩-欧Ⅴ+-欧标状态 LX600~D包装1-出口无极版面-KEL600电喷纯电无极外观中间亚光黑两边5#金色Y5K国六滑动离合水冷18极全直流VOGE 整车 | LX600-DⅠ | 342040227-0009 | 左车体>R712J_ABS料_无边箱支架安装孔;7#亚黑VH1R_2EP_带DS | R712J_ABS料_无边箱支架安装孔;7#亚黑VH1R_2EP_带DS625X字样_外贴_内喷 | EA | 1 |  | 0.158 | 2024.09.23 | 1 | 左车体 |  |  | 81
|  | 2405 | LR712WS001CKV01HHZ | LX600-DⅠ>600 7#亚黑H1R-7#亚黑H1R 2EP 铝圈网轮-象 | LX600-DⅠ>600 7#亚黑H1R-7#亚黑H1R 2EP 铝圈网轮-象牌-子午真空胎-胎压传感器-双盘.盘式.ABS.Y-联电-电喷-沉口油箱-LED前大灯-LED尾灯-LED转灯-数字仪表-全免电池-单喇叭-单后减-可调倒置前减-油封链条-半链盒-异型平叉-触媒消声器-小脚蹬-侧熄-小货架-分座-高弹防滑皮-塑料镜-金属保-USB-行车记录仪-手把护罩-欧Ⅴ+-欧标状态 LX600~D包装1-出口无极版面-KEL600电喷纯电无极外观中间亚光黑两边5#金色Y5K国六滑动离合水冷18极全直流VOGE 整车 | LX600-DⅠ | 342060022-0001 | 左车体装饰板>R712H_PP料;普通皮纹 | R712H_PP料;普通皮纹 | EA | 1 |  | 0.015 | 2024.09.23 | 1 | 左车体装饰板 |  |  | 81
|  | 2405 | LR712WS001CKV01HHZ | LX600-DⅠ>600 7#亚黑H1R-7#亚黑H1R 2EP 铝圈网轮-象 | LX600-DⅠ>600 7#亚黑H1R-7#亚黑H1R 2EP 铝圈网轮-象牌-子午真空胎-胎压传感器-双盘.盘式.ABS.Y-联电-电喷-沉口油箱-LED前大灯-LED尾灯-LED转灯-数字仪表-全免电池-单喇叭-单后减-可调倒置前减-油封链条-半链盒-异型平叉-触媒消声器-小脚蹬-侧熄-小货架-分座-高弹防滑皮-塑料镜-金属保-USB-行车记录仪-手把护罩-欧Ⅴ+-欧标状态 LX600~D包装1-出口无极版面-KEL600电喷纯电无极外观中间亚光黑两边5#金色Y5K国六滑动离合水冷18极全直流VOGE 整车 | LX600-DⅠ | 342070106-0001 | 左护板>R712H_PP料;普通皮纹 | R712H_PP料;普通皮纹 | EA | 1 |  | 0.117 | 2024.09.23 | 1 | 左护板 |  |  | 72
|  | 2405 | LR712WS001CKV01HHZ | LX600-DⅠ>600 7#亚黑H1R-7#亚黑H1R 2EP 铝圈网轮-象 | LX600-DⅠ>600 7#亚黑H1R-7#亚黑H1R 2EP 铝圈网轮-象牌-子午真空胎-胎压传感器-双盘.盘式.ABS.Y-联电-电喷-沉口油箱-LED前大灯-LED尾灯-LED转灯-数字仪表-全免电池-单喇叭-单后减-可调倒置前减-油封链条-半链盒-异型平叉-触媒消声器-小脚蹬-侧熄-小货架-分座-高弹防滑皮-塑料镜-金属保-USB-行车记录仪-手把护罩-欧Ⅴ+-欧标状态 LX600~D包装1-出口无极版面-KEL600电喷纯电无极外观中间亚光黑两边5#金色Y5K国六滑动离合水冷18极全直流VOGE 整车 | LX600-DⅠ | 342080226-0009 | 右车体>R712J_ABS料_无边箱支架安装孔;7#亚黑VH1R_2EP_带DS | R712J_ABS料_无边箱支架安装孔;7#亚黑VH1R_2EP_带DS625X字样_外贴_内喷 | EA | 1 |  | 0.158 | 2024.09.23 | 1 | 右车体 |  |  | 81
|  | 2405 | LR712WS001CKV01HHZ | LX600-DⅠ>600 7#亚黑H1R-7#亚黑H1R 2EP 铝圈网轮-象 | LX600-DⅠ>600 7#亚黑H1R-7#亚黑H1R 2EP 铝圈网轮-象牌-子午真空胎-胎压传感器-双盘.盘式.ABS.Y-联电-电喷-沉口油箱-LED前大灯-LED尾灯-LED转灯-数字仪表-全免电池-单喇叭-单后减-可调倒置前减-油封链条-半链盒-异型平叉-触媒消声器-小脚蹬-侧熄-小货架-分座-高弹防滑皮-塑料镜-金属保-USB-行车记录仪-手把护罩-欧Ⅴ+-欧标状态 LX600~D包装1-出口无极版面-KEL600电喷纯电无极外观中间亚光黑两边5#金色Y5K国六滑动离合水冷18极全直流VOGE 整车 | LX600-DⅠ | 342090022-0001 | 右车体装饰板>R712H_PP料;普通皮纹 | R712H_PP料;普通皮纹 | EA | 1 |  | 0.015 | 2024.09.23 | 1 | 右车体装饰板 |  |  | 81
|  | 2405 | LR712WS001CKV01HHZ | LX600-DⅠ>600 7#亚黑H1R-7#亚黑H1R 2EP 铝圈网轮-象 | LX600-DⅠ>600 7#亚黑H1R-7#亚黑H1R 2EP 铝圈网轮-象牌-子午真空胎-胎压传感器-双盘.盘式.ABS.Y-联电-电喷-沉口油箱-LED前大灯-LED尾灯-LED转灯-数字仪表-全免电池-单喇叭-单后减-可调倒置前减-油封链条-半链盒-异型平叉-触媒消声器-小脚蹬-侧熄-小货架-分座-高弹防滑皮-塑料镜-金属保-USB-行车记录仪-手把护罩-欧Ⅴ+-欧标状态 LX600~D包装1-出口无极版面-KEL600电喷纯电无极外观中间亚光黑两边5#金色Y5K国六滑动离合水冷18极全直流VOGE 整车 | LX600-DⅠ | 342100107-0001 | 右护板>R712H_PP料;普通皮纹 | R712H_PP料;普通皮纹 | EA | 1 |  | 0.117 | 2024.09.23 | 1 | 右护板 |  |  | 72
|  | 2405 | LR712WS001CKV01HHZ | LX600-DⅠ>600 7#亚黑H1R-7#亚黑H1R 2EP 铝圈网轮-象 | LX600-DⅠ>600 7#亚黑H1R-7#亚黑H1R 2EP 铝圈网轮-象牌-子午真空胎-胎压传感器-双盘.盘式.ABS.Y-联电-电喷-沉口油箱-LED前大灯-LED尾灯-LED转灯-数字仪表-全免电池-单喇叭-单后减-可调倒置前减-油封链条-半链盒-异型平叉-触媒消声器-小脚蹬-侧熄-小货架-分座-高弹防滑皮-塑料镜-金属保-USB-行车记录仪-手把护罩-欧Ⅴ+-欧标状态 LX600~D包装1-出口无极版面-KEL600电喷纯电无极外观中间亚光黑两边5#金色Y5K国六滑动离合水冷18极全直流VOGE 整车 | LX600-DⅠ | 342160162-0001 | 车体腹板>R712H_PP料;普通皮纹 | R712H_PP料;普通皮纹 | EA | 1 |  | 0.414 | 2024.09.23 | 1 | 车体腹板 |  |  | 81
|  | 2405 | LR712WS001CKV01HHZ | LX600-DⅠ>600 7#亚黑H1R-7#亚黑H1R 2EP 铝圈网轮-象 | LX600-DⅠ>600 7#亚黑H1R-7#亚黑H1R 2EP 铝圈网轮-象牌-子午真空胎-胎压传感器-双盘.盘式.ABS.Y-联电-电喷-沉口油箱-LED前大灯-LED尾灯-LED转灯-数字仪表-全免电池-单喇叭-单后减-可调倒置前减-油封链条-半链盒-异型平叉-触媒消声器-小脚蹬-侧熄-小货架-分座-高弹防滑皮-塑料镜-金属保-USB-行车记录仪-手把护罩-欧Ⅴ+-欧标状态 LX600~D包装1-出口无极版面-KEL600电喷纯电无极外观中间亚光黑两边5#金色Y5K国六滑动离合水冷18极全直流VOGE 整车 | LX600-DⅠ | 342390297-0001 | 尾盖>R712H_PP料;普通皮纹 | R712H_PP料;普通皮纹 | EA | 1 |  | 0.026 | 2024.09.23 | 1 | 尾盖 |  |  | 81
|  | 2405 | LR712WS001CKV01HHZ | LX600-DⅠ>600 7#亚黑H1R-7#亚黑H1R 2EP 铝圈网轮-象 | LX600-DⅠ>600 7#亚黑H1R-7#亚黑H1R 2EP 铝圈网轮-象牌-子午真空胎-胎压传感器-双盘.盘式.ABS.Y-联电-电喷-沉口油箱-LED前大灯-LED尾灯-LED转灯-数字仪表-全免电池-单喇叭-单后减-可调倒置前减-油封链条-半链盒-异型平叉-触媒消声器-小脚蹬-侧熄-小货架-分座-高弹防滑皮-塑料镜-金属保-USB-行车记录仪-手把护罩-欧Ⅴ+-欧标状态 LX600~D包装1-出口无极版面-KEL600电喷纯电无极外观中间亚光黑两边5#金色Y5K国六滑动离合水冷18极全直流VOGE 整车 | LX600-DⅠ | 342520019-0001 | 车架装饰盖>R8100_PP料_后;普通皮纹 | R8100_PP料_后;普通皮纹 | EA | 2 |  | 0.005 | 2024.09.23 | 1 | 车架装饰盖 |  |  | 210
|  | 2405 | LR712WS001CKV01HHZ | LX600-DⅠ>600 7#亚黑H1R-7#亚黑H1R 2EP 铝圈网轮-象 | LX600-DⅠ>600 7#亚黑H1R-7#亚黑H1R 2EP 铝圈网轮-象牌-子午真空胎-胎压传感器-双盘.盘式.ABS.Y-联电-电喷-沉口油箱-LED前大灯-LED尾灯-LED转灯-数字仪表-全免电池-单喇叭-单后减-可调倒置前减-油封链条-半链盒-异型平叉-触媒消声器-小脚蹬-侧熄-小货架-分座-高弹防滑皮-塑料镜-金属保-USB-行车记录仪-手把护罩-欧Ⅴ+-欧标状态 LX600~D包装1-出口无极版面-KEL600电喷纯电无极外观中间亚光黑两边5#金色Y5K国六滑动离合水冷18极全直流VOGE 整车 | LX600-DⅠ | 342520023-0001 | 车架装饰盖>R7110_PP料_中;普通皮纹 | R7110_PP料_中;普通皮纹 | EA | 2 |  | 0.004 | 2024.09.23 | 1 | 车架装饰盖 |  |  | 50
|  | 2405 | LR712WS001CKV01HHZ | LX600-DⅠ>600 7#亚黑H1R-7#亚黑H1R 2EP 铝圈网轮-象 | LX600-DⅠ>600 7#亚黑H1R-7#亚黑H1R 2EP 铝圈网轮-象牌-子午真空胎-胎压传感器-双盘.盘式.ABS.Y-联电-电喷-沉口油箱-LED前大灯-LED尾灯-LED转灯-数字仪表-全免电池-单喇叭-单后减-可调倒置前减-油封链条-半链盒-异型平叉-触媒消声器-小脚蹬-侧熄-小货架-分座-高弹防滑皮-塑料镜-金属保-USB-行车记录仪-手把护罩-欧Ⅴ+-欧标状态 LX600~D包装1-出口无极版面-KEL600电喷纯电无极外观中间亚光黑两边5#金色Y5K国六滑动离合水冷18极全直流VOGE 整车 | LX600-DⅠ | 342530107-0001 | 头盔挂钩>R7120_组合件,管长390; | R7120_组合件,管长390; | EA | 1 |  | 0.015 | 2024.09.23 | 1 | 头盔挂钩 |  |  | 310
|  | 2405 | LR712WS001CKV01HHZ | LX600-DⅠ>600 7#亚黑H1R-7#亚黑H1R 2EP 铝圈网轮-象 | LX600-DⅠ>600 7#亚黑H1R-7#亚黑H1R 2EP 铝圈网轮-象牌-子午真空胎-胎压传感器-双盘.盘式.ABS.Y-联电-电喷-沉口油箱-LED前大灯-LED尾灯-LED转灯-数字仪表-全免电池-单喇叭-单后减-可调倒置前减-油封链条-半链盒-异型平叉-触媒消声器-小脚蹬-侧熄-小货架-分座-高弹防滑皮-塑料镜-金属保-USB-行车记录仪-手把护罩-欧Ⅴ+-欧标状态 LX600~D包装1-出口无极版面-KEL600电喷纯电无极外观中间亚光黑两边5#金色Y5K国六滑动离合水冷18极全直流VOGE 整车 | LX600-DⅠ | 342530112-0001 | 头盔挂钩>R712H_65Mn;镀三价彩锌Q09 | R712H_65Mn;镀三价彩锌Q09 | EA | 1 |  | 0.005 | 2024.09.23 | 1 | 头盔挂钩 |  |  | 160
|  | 2405 | LR712WS001CKV01HHZ | LX600-DⅠ>600 7#亚黑H1R-7#亚黑H1R 2EP 铝圈网轮-象 | LX600-DⅠ>600 7#亚黑H1R-7#亚黑H1R 2EP 铝圈网轮-象牌-子午真空胎-胎压传感器-双盘.盘式.ABS.Y-联电-电喷-沉口油箱-LED前大灯-LED尾灯-LED转灯-数字仪表-全免电池-单喇叭-单后减-可调倒置前减-油封链条-半链盒-异型平叉-触媒消声器-小脚蹬-侧熄-小货架-分座-高弹防滑皮-塑料镜-金属保-USB-行车记录仪-手把护罩-欧Ⅴ+-欧标状态 LX600~D包装1-出口无极版面-KEL600电喷纯电无极外观中间亚光黑两边5#金色Y5K国六滑动离合水冷18极全直流VOGE 整车 | LX600-DⅠ | 343210068-0001 | 油箱装饰罩>R712H_PP料;普通皮纹+特殊皮纹 | R712H_PP料;普通皮纹+特殊皮纹 | EA | 1 |  | 0.182 | 2024.09.23 | 1 | 油箱装饰罩 |  |  | 151
|  | 2405 | LR712WS001CKV01HHZ | LX600-DⅠ>600 7#亚黑H1R-7#亚黑H1R 2EP 铝圈网轮-象 | LX600-DⅠ>600 7#亚黑H1R-7#亚黑H1R 2EP 铝圈网轮-象牌-子午真空胎-胎压传感器-双盘.盘式.ABS.Y-联电-电喷-沉口油箱-LED前大灯-LED尾灯-LED转灯-数字仪表-全免电池-单喇叭-单后减-可调倒置前减-油封链条-半链盒-异型平叉-触媒消声器-小脚蹬-侧熄-小货架-分座-高弹防滑皮-塑料镜-金属保-USB-行车记录仪-手把护罩-欧Ⅴ+-欧标状态 LX600~D包装1-出口无极版面-KEL600电喷纯电无极外观中间亚光黑两边5#金色Y5K国六滑动离合水冷18极全直流VOGE 整车 | LX600-DⅠ | 348540004-0001 | 前叉泥板>R712H_PP料;普通皮纹 | R712H_PP料;普通皮纹 | EA | 1 |  | 0.204 | 2024.09.23 | 1 | 前叉泥板 |  |  | 281
|  | 2405 | LR712WS001CKV01HHZ | LX600-DⅠ>600 7#亚黑H1R-7#亚黑H1R 2EP 铝圈网轮-象 | LX600-DⅠ>600 7#亚黑H1R-7#亚黑H1R 2EP 铝圈网轮-象牌-子午真空胎-胎压传感器-双盘.盘式.ABS.Y-联电-电喷-沉口油箱-LED前大灯-LED尾灯-LED转灯-数字仪表-全免电池-单喇叭-单后减-可调倒置前减-油封链条-半链盒-异型平叉-触媒消声器-小脚蹬-侧熄-小货架-分座-高弹防滑皮-塑料镜-金属保-USB-行车记录仪-手把护罩-欧Ⅴ+-欧标状态 LX600~D包装1-出口无极版面-KEL600电喷纯电无极外观中间亚光黑两边5#金色Y5K国六滑动离合水冷18极全直流VOGE 整车 | LX600-DⅠ | 348610003-0001 | 挡风玻璃支架>R712H;普通皮纹 | R712H;普通皮纹 | EA | 1 |  | 0.191 | 2024.09.23 | 1 | 挡风玻璃支架 |  |  | 42
|  | 2405 | LR712WS001CKV01HHZ | LX600-DⅠ>600 7#亚黑H1R-7#亚黑H1R 2EP 铝圈网轮-象 | LX600-DⅠ>600 7#亚黑H1R-7#亚黑H1R 2EP 铝圈网轮-象牌-子午真空胎-胎压传感器-双盘.盘式.ABS.Y-联电-电喷-沉口油箱-LED前大灯-LED尾灯-LED转灯-数字仪表-全免电池-单喇叭-单后减-可调倒置前减-油封链条-半链盒-异型平叉-触媒消声器-小脚蹬-侧熄-小货架-分座-高弹防滑皮-塑料镜-金属保-USB-行车记录仪-手把护罩-欧Ⅴ+-欧标状态 LX600~D包装1-出口无极版面-KEL600电喷纯电无极外观中间亚光黑两边5#金色Y5K国六滑动离合水冷18极全直流VOGE 整车 | LX600-DⅠ | 349080002-0001 | 前上挡泥板>R712H_PP料;普通皮纹 | R712H_PP料;普通皮纹 | EA | 1 |  | 0.052 | 2024.09.23 | 1 | 前上挡泥板 |  |  | 71
|  | 2405 | LR712WS001CKV01HHZ | LX600-DⅠ>600 7#亚黑H1R-7#亚黑H1R 2EP 铝圈网轮-象 | LX600-DⅠ>600 7#亚黑H1R-7#亚黑H1R 2EP 铝圈网轮-象牌-子午真空胎-胎压传感器-双盘.盘式.ABS.Y-联电-电喷-沉口油箱-LED前大灯-LED尾灯-LED转灯-数字仪表-全免电池-单喇叭-单后减-可调倒置前减-油封链条-半链盒-异型平叉-触媒消声器-小脚蹬-侧熄-小货架-分座-高弹防滑皮-塑料镜-金属保-USB-行车记录仪-手把护罩-欧Ⅴ+-欧标状态 LX600~D包装1-出口无极版面-KEL600电喷纯电无极外观中间亚光黑两边5#金色Y5K国六滑动离合水冷18极全直流VOGE 整车 | LX600-DⅠ | 349420001-0001 | 挡风玻璃调节上臂>R712H;普通皮纹 | R712H;普通皮纹 | EA | 2 |  | 0.008 | 2024.09.23 | 1 | 挡风玻璃调节上臂 |  |  | 42
|  | 2405 | LR712WS001CKV01HHZ | LX600-DⅠ>600 7#亚黑H1R-7#亚黑H1R 2EP 铝圈网轮-象 | LX600-DⅠ>600 7#亚黑H1R-7#亚黑H1R 2EP 铝圈网轮-象牌-子午真空胎-胎压传感器-双盘.盘式.ABS.Y-联电-电喷-沉口油箱-LED前大灯-LED尾灯-LED转灯-数字仪表-全免电池-单喇叭-单后减-可调倒置前减-油封链条-半链盒-异型平叉-触媒消声器-小脚蹬-侧熄-小货架-分座-高弹防滑皮-塑料镜-金属保-USB-行车记录仪-手把护罩-欧Ⅴ+-欧标状态 LX600~D包装1-出口无极版面-KEL600电喷纯电无极外观中间亚光黑两边5#金色Y5K国六滑动离合水冷18极全直流VOGE 整车 | LX600-DⅠ | 349430001-0001 | 挡风玻璃调节下臂>R712H_左;普通皮纹 | R712H_左;普通皮纹 | EA | 1 |  | 0.013 | 2024.09.23 | 1 | 挡风玻璃调节下臂 |  |  | 42
|  | 2405 | LR712WS001CKV01HHZ | LX600-DⅠ>600 7#亚黑H1R-7#亚黑H1R 2EP 铝圈网轮-象 | LX600-DⅠ>600 7#亚黑H1R-7#亚黑H1R 2EP 铝圈网轮-象牌-子午真空胎-胎压传感器-双盘.盘式.ABS.Y-联电-电喷-沉口油箱-LED前大灯-LED尾灯-LED转灯-数字仪表-全免电池-单喇叭-单后减-可调倒置前减-油封链条-半链盒-异型平叉-触媒消声器-小脚蹬-侧熄-小货架-分座-高弹防滑皮-塑料镜-金属保-USB-行车记录仪-手把护罩-欧Ⅴ+-欧标状态 LX600~D包装1-出口无极版面-KEL600电喷纯电无极外观中间亚光黑两边5#金色Y5K国六滑动离合水冷18极全直流VOGE 整车 | LX600-DⅠ | 349430002-0001 | 挡风玻璃调节下臂>R712H_右;普通皮纹 | R712H_右;普通皮纹 | EA | 1 |  | 0.013 | 2024.09.23 | 1 | 挡风玻璃调节下臂 |  |  | 42
|  | 2405 | LR712WS001CKV01HHZ | LX600-DⅠ>600 7#亚黑H1R-7#亚黑H1R 2EP 铝圈网轮-象 | LX600-DⅠ>600 7#亚黑H1R-7#亚黑H1R 2EP 铝圈网轮-象牌-子午真空胎-胎压传感器-双盘.盘式.ABS.Y-联电-电喷-沉口油箱-LED前大灯-LED尾灯-LED转灯-数字仪表-全免电池-单喇叭-单后减-可调倒置前减-油封链条-半链盒-异型平叉-触媒消声器-小脚蹬-侧熄-小货架-分座-高弹防滑皮-塑料镜-金属保-USB-行车记录仪-手把护罩-欧Ⅴ+-欧标状态 LX600~D包装1-出口无极版面-KEL600电喷纯电无极外观中间亚光黑两边5#金色Y5K国六滑动离合水冷18极全直流VOGE 整车 | LX600-DⅠ | 349440002-0001 | 挡风玻璃安装板>R712H;普通皮纹 | R712H;普通皮纹 | EA | 1 |  | 0.134 | 2024.09.23 | 1 | 挡风玻璃安装板 |  |  | 42
|  | 2405 | LR712WS001CKV01HHZ | LX600-DⅠ>600 7#亚黑H1R-7#亚黑H1R 2EP 铝圈网轮-象 | LX600-DⅠ>600 7#亚黑H1R-7#亚黑H1R 2EP 铝圈网轮-象牌-子午真空胎-胎压传感器-双盘.盘式.ABS.Y-联电-电喷-沉口油箱-LED前大灯-LED尾灯-LED转灯-数字仪表-全免电池-单喇叭-单后减-可调倒置前减-油封链条-半链盒-异型平叉-触媒消声器-小脚蹬-侧熄-小货架-分座-高弹防滑皮-塑料镜-金属保-USB-行车记录仪-手把护罩-欧Ⅴ+-欧标状态 LX600~D包装1-出口无极版面-KEL600电喷纯电无极外观中间亚光黑两边5#金色Y5K国六滑动离合水冷18极全直流VOGE 整车 | LX600-DⅠ | 350440029-0001 | 卡夹>R712H_POM_塑料膨胀钉;黑色 | R712H_POM_塑料膨胀钉;黑色 | EA | 2 |  | 0.001 | 2024.09.23 | 1 | 卡夹 |  |  | 150
|  | 2405 | LR712WS001CKV01HHZ | LX600-DⅠ>600 7#亚黑H1R-7#亚黑H1R 2EP 铝圈网轮-象 | LX600-DⅠ>600 7#亚黑H1R-7#亚黑H1R 2EP 铝圈网轮-象牌-子午真空胎-胎压传感器-双盘.盘式.ABS.Y-联电-电喷-沉口油箱-LED前大灯-LED尾灯-LED转灯-数字仪表-全免电池-单喇叭-单后减-可调倒置前减-油封链条-半链盒-异型平叉-触媒消声器-小脚蹬-侧熄-小货架-分座-高弹防滑皮-塑料镜-金属保-USB-行车记录仪-手把护罩-欧Ⅴ+-欧标状态 LX600~D包装1-出口无极版面-KEL600电喷纯电无极外观中间亚光黑两边5#金色Y5K国六滑动离合水冷18极全直流VOGE 整车 | LX600-DⅠ | 350440029-0001 | 卡夹>R712H_POM_塑料膨胀钉;黑色 | R712H_POM_塑料膨胀钉;黑色 | EA | 2 |  | 0.001 | 2024.09.23 | 1 | 卡夹 |  |  | 280
|  | 2405 | LR712WS001CKV01HHZ | LX600-DⅠ>600 7#亚黑H1R-7#亚黑H1R 2EP 铝圈网轮-象 | LX600-DⅠ>600 7#亚黑H1R-7#亚黑H1R 2EP 铝圈网轮-象牌-子午真空胎-胎压传感器-双盘.盘式.ABS.Y-联电-电喷-沉口油箱-LED前大灯-LED尾灯-LED转灯-数字仪表-全免电池-单喇叭-单后减-可调倒置前减-油封链条-半链盒-异型平叉-触媒消声器-小脚蹬-侧熄-小货架-分座-高弹防滑皮-塑料镜-金属保-USB-行车记录仪-手把护罩-欧Ⅴ+-欧标状态 LX600~D包装1-出口无极版面-KEL600电喷纯电无极外观中间亚光黑两边5#金色Y5K国六滑动离合水冷18极全直流VOGE 整车 | LX600-DⅠ | 360070050-0001 | 扳手>R6220_T30_内六花扳手;镀铬Q01 | R6220_T30_内六花扳手;镀铬Q01 | EA | 1 |  | 0.025 | 2024.09.23 | 1 | 扳手 |  |  | 310
|  | 2405 | LR712WS001CKV01HHZ | LX600-DⅠ>600 7#亚黑H1R-7#亚黑H1R 2EP 铝圈网轮-象 | LX600-DⅠ>600 7#亚黑H1R-7#亚黑H1R 2EP 铝圈网轮-象牌-子午真空胎-胎压传感器-双盘.盘式.ABS.Y-联电-电喷-沉口油箱-LED前大灯-LED尾灯-LED转灯-数字仪表-全免电池-单喇叭-单后减-可调倒置前减-油封链条-半链盒-异型平叉-触媒消声器-小脚蹬-侧熄-小货架-分座-高弹防滑皮-塑料镜-金属保-USB-行车记录仪-手把护罩-欧Ⅴ+-欧标状态 LX600~D包装1-出口无极版面-KEL600电喷纯电无极外观中间亚光黑两边5#金色Y5K国六滑动离合水冷18极全直流VOGE 整车 | LX600-DⅠ | 360070053-0001 | 扳手>R622A_十字-T25_L型组合扳手; | R622A_十字-T25_L型组合扳手; | EA | 1 |  | 0.025 | 2024.09.23 | 1 | 扳手 |  |  | 310
|  | 2405 | LR712WS001CKV01HHZ | LX600-DⅠ>600 7#亚黑H1R-7#亚黑H1R 2EP 铝圈网轮-象 | LX600-DⅠ>600 7#亚黑H1R-7#亚黑H1R 2EP 铝圈网轮-象牌-子午真空胎-胎压传感器-双盘.盘式.ABS.Y-联电-电喷-沉口油箱-LED前大灯-LED尾灯-LED转灯-数字仪表-全免电池-单喇叭-单后减-可调倒置前减-油封链条-半链盒-异型平叉-触媒消声器-小脚蹬-侧熄-小货架-分座-高弹防滑皮-塑料镜-金属保-USB-行车记录仪-手把护罩-欧Ⅴ+-欧标状态 LX600~D包装1-出口无极版面-KEL600电喷纯电无极外观中间亚光黑两边5#金色Y5K国六滑动离合水冷18极全直流VOGE 整车 | LX600-DⅠ | 360500470-0001 | 左后视镜>R712B_菱形镜_镜壳PP料,镜杆Q235_带配重块;欧标号E9-0 | R712B_菱形镜_镜壳PP料,镜杆Q235_带配重块;欧标号E9-001259_镜壳黑坯,镜杆喷塑2#哑黑Q8A_带H500 A084956字样_镜片崁胶条_防紫外线 | EA | 1 |  | 0.32 | 2024.09.23 | 1 | 左后视镜 |  |  | 310
|  | 2405 | LR712WS001CKV01HHZ | LX600-DⅠ>600 7#亚黑H1R-7#亚黑H1R 2EP 铝圈网轮-象 | LX600-DⅠ>600 7#亚黑H1R-7#亚黑H1R 2EP 铝圈网轮-象牌-子午真空胎-胎压传感器-双盘.盘式.ABS.Y-联电-电喷-沉口油箱-LED前大灯-LED尾灯-LED转灯-数字仪表-全免电池-单喇叭-单后减-可调倒置前减-油封链条-半链盒-异型平叉-触媒消声器-小脚蹬-侧熄-小货架-分座-高弹防滑皮-塑料镜-金属保-USB-行车记录仪-手把护罩-欧Ⅴ+-欧标状态 LX600~D包装1-出口无极版面-KEL600电喷纯电无极外观中间亚光黑两边5#金色Y5K国六滑动离合水冷18极全直流VOGE 整车 | LX600-DⅠ | 360530468-0001 | 右后视镜>R712B_菱形镜_镜壳PP料,镜杆Q235_带配重块;欧标号E9-0 | R712B_菱形镜_镜壳PP料,镜杆Q235_带配重块;欧标号E9-001259_镜壳黑坯,镜杆喷塑2#哑黑Q8A_带H500 A084956字样_镜片崁胶条_防紫外线 | EA | 1 |  | 0.32 | 2024.09.23 | 1 | 右后视镜 |  |  | 310
|  | 2405 | LR712WS001CKV01HHZ | LX600-DⅠ>600 7#亚黑H1R-7#亚黑H1R 2EP 铝圈网轮-象 | LX600-DⅠ>600 7#亚黑H1R-7#亚黑H1R 2EP 铝圈网轮-象牌-子午真空胎-胎压传感器-双盘.盘式.ABS.Y-联电-电喷-沉口油箱-LED前大灯-LED尾灯-LED转灯-数字仪表-全免电池-单喇叭-单后减-可调倒置前减-油封链条-半链盒-异型平叉-触媒消声器-小脚蹬-侧熄-小货架-分座-高弹防滑皮-塑料镜-金属保-USB-行车记录仪-手把护罩-欧Ⅴ+-欧标状态 LX600~D包装1-出口无极版面-KEL600电喷纯电无极外观中间亚光黑两边5#金色Y5K国六滑动离合水冷18极全直流VOGE 整车 | LX600-DⅠ | 361130004-0001 | 冷却液>2860_GLYSANTIN,G40; | 2860_GLYSANTIN,G40; | L | 2 |  | 4.5 | 2024.09.23 | 1 | 冷却液 |  |  | 250
|  | 2405 | LR712WS001CKV01HHZ | LX600-DⅠ>600 7#亚黑H1R-7#亚黑H1R 2EP 铝圈网轮-象 | LX600-DⅠ>600 7#亚黑H1R-7#亚黑H1R 2EP 铝圈网轮-象牌-子午真空胎-胎压传感器-双盘.盘式.ABS.Y-联电-电喷-沉口油箱-LED前大灯-LED尾灯-LED转灯-数字仪表-全免电池-单喇叭-单后减-可调倒置前减-油封链条-半链盒-异型平叉-触媒消声器-小脚蹬-侧熄-小货架-分座-高弹防滑皮-塑料镜-金属保-USB-行车记录仪-手把护罩-欧Ⅴ+-欧标状态 LX600~D包装1-出口无极版面-KEL600电喷纯电无极外观中间亚光黑两边5#金色Y5K国六滑动离合水冷18极全直流VOGE 整车 | LX600-DⅠ | 370311169-0001 | 警示标贴>R712A_英文_油箱警告_贴于油箱装饰罩_59×27.5_琳得科20 | R712A_英文_油箱警告_贴于油箱装饰罩_59×27.5_琳得科2010材料;红+黑底白字_带Wear helmet in riding等字样 | EA | 1 |  | 0.001 | 2024.09.23 | 1 | 警示标贴 |  |  | 290
|  | 2405 | LR712WS001CKV01HHZ | LX600-DⅠ>600 7#亚黑H1R-7#亚黑H1R 2EP 铝圈网轮-象 | LX600-DⅠ>600 7#亚黑H1R-7#亚黑H1R 2EP 铝圈网轮-象牌-子午真空胎-胎压传感器-双盘.盘式.ABS.Y-联电-电喷-沉口油箱-LED前大灯-LED尾灯-LED转灯-数字仪表-全免电池-单喇叭-单后减-可调倒置前减-油封链条-半链盒-异型平叉-触媒消声器-小脚蹬-侧熄-小货架-分座-高弹防滑皮-塑料镜-金属保-USB-行车记录仪-手把护罩-欧Ⅴ+-欧标状态 LX600~D包装1-出口无极版面-KEL600电喷纯电无极外观中间亚光黑两边5#金色Y5K国六滑动离合水冷18极全直流VOGE 整车 | LX600-DⅠ | 370321131-0001 | 提醒标贴>J33C_颜色标贴_50×20;贴于包装箱_黑色_金利宝加粘铜板材料 | J33C_颜色标贴_50×20;贴于包装箱_黑色_金利宝加粘铜板材料 | EA | 2 |  | 0.001 | 2024.09.23 | 1 | 提醒标贴 |  |  | 310
|  | 2405 | LR712WS001CKV01HHZ | LX600-DⅠ>600 7#亚黑H1R-7#亚黑H1R 2EP 铝圈网轮-象 | LX600-DⅠ>600 7#亚黑H1R-7#亚黑H1R 2EP 铝圈网轮-象牌-子午真空胎-胎压传感器-双盘.盘式.ABS.Y-联电-电喷-沉口油箱-LED前大灯-LED尾灯-LED转灯-数字仪表-全免电池-单喇叭-单后减-可调倒置前减-油封链条-半链盒-异型平叉-触媒消声器-小脚蹬-侧熄-小货架-分座-高弹防滑皮-塑料镜-金属保-USB-行车记录仪-手把护罩-欧Ⅴ+-欧标状态 LX600~D包装1-出口无极版面-KEL600电喷纯电无极外观中间亚光黑两边5#金色Y5K国六滑动离合水冷18极全直流VOGE 整车 | LX600-DⅠ | 370320138-0001 | 提醒标贴>B110_英文_提示加油标记;贴于发动机 | B110_英文_提示加油标记;贴于发动机 | EA | 1 |  | 0.001 | 2024.09.23 | 1 | 提醒标贴 |  |  | 10
|  | 2405 | LR712WS001CKV01HHZ | LX600-DⅠ>600 7#亚黑H1R-7#亚黑H1R 2EP 铝圈网轮-象 | LX600-DⅠ>600 7#亚黑H1R-7#亚黑H1R 2EP 铝圈网轮-象牌-子午真空胎-胎压传感器-双盘.盘式.ABS.Y-联电-电喷-沉口油箱-LED前大灯-LED尾灯-LED转灯-数字仪表-全免电池-单喇叭-单后减-可调倒置前减-油封链条-半链盒-异型平叉-触媒消声器-小脚蹬-侧熄-小货架-分座-高弹防滑皮-塑料镜-金属保-USB-行车记录仪-手把护罩-欧Ⅴ+-欧标状态 LX600~D包装1-出口无极版面-KEL600电喷纯电无极外观中间亚光黑两边5#金色Y5K国六滑动离合水冷18极全直流VOGE 整车 | LX600-DⅠ | 370320645-0001 | 提醒标贴>J330_英文_提示链条调节;贴于链盒_灰底黑字 | J330_英文_提示链条调节;贴于链盒_灰底黑字 | EA | 1 |  | 0.001 | 2024.09.23 | 1 | 提醒标贴 |  |  | 43
|  | 2405 | LR712WS001CKV01HHZ | LX600-DⅠ>600 7#亚黑H1R-7#亚黑H1R 2EP 铝圈网轮-象 | LX600-DⅠ>600 7#亚黑H1R-7#亚黑H1R 2EP 铝圈网轮-象牌-子午真空胎-胎压传感器-双盘.盘式.ABS.Y-联电-电喷-沉口油箱-LED前大灯-LED尾灯-LED转灯-数字仪表-全免电池-单喇叭-单后减-可调倒置前减-油封链条-半链盒-异型平叉-触媒消声器-小脚蹬-侧熄-小货架-分座-高弹防滑皮-塑料镜-金属保-USB-行车记录仪-手把护罩-欧Ⅴ+-欧标状态 LX600~D包装1-出口无极版面-KEL600电喷纯电无极外观中间亚光黑两边5#金色Y5K国六滑动离合水冷18极全直流VOGE 整车 | LX600-DⅠ | 370322824-0001 | 提醒标贴>2770_英文_发动机换档图标贴_国际六档_39×26;贴于发动机 | 2770_英文_发动机换档图标贴_国际六档_39×26;贴于发动机 | EA | 1 |  | 0.001 | 2024.09.23 | 1 | 提醒标贴 |  |  | 10
|  | 2405 | LR712WS001CKV01HHZ | LX600-DⅠ>600 7#亚黑H1R-7#亚黑H1R 2EP 铝圈网轮-象 | LX600-DⅠ>600 7#亚黑H1R-7#亚黑H1R 2EP 铝圈网轮-象牌-子午真空胎-胎压传感器-双盘.盘式.ABS.Y-联电-电喷-沉口油箱-LED前大灯-LED尾灯-LED转灯-数字仪表-全免电池-单喇叭-单后减-可调倒置前减-油封链条-半链盒-异型平叉-触媒消声器-小脚蹬-侧熄-小货架-分座-高弹防滑皮-塑料镜-金属保-USB-行车记录仪-手把护罩-欧Ⅴ+-欧标状态 LX600~D包装1-出口无极版面-KEL600电喷纯电无极外观中间亚光黑两边5#金色Y5K国六滑动离合水冷18极全直流VOGE 整车 | LX600-DⅠ | 370326120-0001 | 提醒标贴>燃油相溶性标贴,带E5字样_15×15;白底黑字 | 燃油相溶性标贴,带E5字样_15×15;白底黑字 | EA | 1 |  | 0.001 | 2024.09.23 | 1 | 提醒标贴 |  |  | 210
|  | 2405 | LR712WS001CKV01HHZ | LX600-DⅠ>600 7#亚黑H1R-7#亚黑H1R 2EP 铝圈网轮-象 | LX600-DⅠ>600 7#亚黑H1R-7#亚黑H1R 2EP 铝圈网轮-象牌-子午真空胎-胎压传感器-双盘.盘式.ABS.Y-联电-电喷-沉口油箱-LED前大灯-LED尾灯-LED转灯-数字仪表-全免电池-单喇叭-单后减-可调倒置前减-油封链条-半链盒-异型平叉-触媒消声器-小脚蹬-侧熄-小货架-分座-高弹防滑皮-塑料镜-金属保-USB-行车记录仪-手把护罩-欧Ⅴ+-欧标状态 LX600~D包装1-出口无极版面-KEL600电喷纯电无极外观中间亚光黑两边5#金色Y5K国六滑动离合水冷18极全直流VOGE 整车 | LX600-DⅠ | 380020185-0001 | 六角头轴肩螺栓>R7100_带台阶_M10_L=35_Φ12×17_8.8级_钢 | R7100_带台阶_M10_L=35_Φ12×17_8.8级_钢_侧支架螺栓;热处理_镀三价彩锌Q09 | EA | 1 |  | 0.033 | 2024.09.23 | 1 | 六角头轴肩螺栓 |  |  | 21
|  | 2405 | LR712WS001CKV01HHZ | LX600-DⅠ>600 7#亚黑H1R-7#亚黑H1R 2EP 铝圈网轮-象 | LX600-DⅠ>600 7#亚黑H1R-7#亚黑H1R 2EP 铝圈网轮-象牌-子午真空胎-胎压传感器-双盘.盘式.ABS.Y-联电-电喷-沉口油箱-LED前大灯-LED尾灯-LED转灯-数字仪表-全免电池-单喇叭-单后减-可调倒置前减-油封链条-半链盒-异型平叉-触媒消声器-小脚蹬-侧熄-小货架-分座-高弹防滑皮-塑料镜-金属保-USB-行车记录仪-手把护罩-欧Ⅴ+-欧标状态 LX600~D包装1-出口无极版面-KEL600电喷纯电无极外观中间亚光黑两边5#金色Y5K国六滑动离合水冷18极全直流VOGE 整车 | LX600-DⅠ | 380140007-0005 | 六角头法兰面螺栓>GB/T 16674.1_M8_L=65;镀三价彩锌Q09 | GB/T 16674.1_M8_L=65;镀三价彩锌Q09 | EA | 1 |  | 0.033 | 2024.09.23 | 1 | 六角头法兰面螺栓 |  |  | 300
|  | 2405 | LR712WS001CKV01HHZ | LX600-DⅠ>600 7#亚黑H1R-7#亚黑H1R 2EP 铝圈网轮-象 | LX600-DⅠ>600 7#亚黑H1R-7#亚黑H1R 2EP 铝圈网轮-象牌-子午真空胎-胎压传感器-双盘.盘式.ABS.Y-联电-电喷-沉口油箱-LED前大灯-LED尾灯-LED转灯-数字仪表-全免电池-单喇叭-单后减-可调倒置前减-油封链条-半链盒-异型平叉-触媒消声器-小脚蹬-侧熄-小货架-分座-高弹防滑皮-塑料镜-金属保-USB-行车记录仪-手把护罩-欧Ⅴ+-欧标状态 LX600~D包装1-出口无极版面-KEL600电喷纯电无极外观中间亚光黑两边5#金色Y5K国六滑动离合水冷18极全直流VOGE 整车 | LX600-DⅠ | 380140013-0013 | 六角头法兰面螺栓>GB/T 5789_M6_L=16;镀三价彩锌Q09 | GB/T 5789_M6_L=16;镀三价彩锌Q09 | EA | 4 |  | 0.007 | 2024.09.23 | 1 | 六角头法兰面螺栓 |  |  | 210
|  | 2405 | LR712WS001CKV01HHZ | LX600-DⅠ>600 7#亚黑H1R-7#亚黑H1R 2EP 铝圈网轮-象 | LX600-DⅠ>600 7#亚黑H1R-7#亚黑H1R 2EP 铝圈网轮-象牌-子午真空胎-胎压传感器-双盘.盘式.ABS.Y-联电-电喷-沉口油箱-LED前大灯-LED尾灯-LED转灯-数字仪表-全免电池-单喇叭-单后减-可调倒置前减-油封链条-半链盒-异型平叉-触媒消声器-小脚蹬-侧熄-小货架-分座-高弹防滑皮-塑料镜-金属保-USB-行车记录仪-手把护罩-欧Ⅴ+-欧标状态 LX600~D包装1-出口无极版面-KEL600电喷纯电无极外观中间亚光黑两边5#金色Y5K国六滑动离合水冷18极全直流VOGE 整车 | LX600-DⅠ | 380140054-0011 | 六角头法兰面螺栓>GB/T 5789_M6_L=30;镀三价彩锌Q09 | GB/T 5789_M6_L=30;镀三价彩锌Q09 | EA | 2 |  | 0.01 | 2024.09.23 | 1 | 六角头法兰面螺栓 |  |  | 160
|  | 2405 | LR712WS001CKV01HHZ | LX600-DⅠ>600 7#亚黑H1R-7#亚黑H1R 2EP 铝圈网轮-象 | LX600-DⅠ>600 7#亚黑H1R-7#亚黑H1R 2EP 铝圈网轮-象牌-子午真空胎-胎压传感器-双盘.盘式.ABS.Y-联电-电喷-沉口油箱-LED前大灯-LED尾灯-LED转灯-数字仪表-全免电池-单喇叭-单后减-可调倒置前减-油封链条-半链盒-异型平叉-触媒消声器-小脚蹬-侧熄-小货架-分座-高弹防滑皮-塑料镜-金属保-USB-行车记录仪-手把护罩-欧Ⅴ+-欧标状态 LX600~D包装1-出口无极版面-KEL600电喷纯电无极外观中间亚光黑两边5#金色Y5K国六滑动离合水冷18极全直流VOGE 整车 | LX600-DⅠ | 380140067-0013 | 六角头法兰面螺栓>GB/T 5789_M6_L=12;镀三价彩锌Q09 | GB/T 5789_M6_L=12;镀三价彩锌Q09 | EA | 3 |  | 0.007 | 2024.09.23 | 1 | 六角头法兰面螺栓 |  |  | 21
|  | 2405 | LR712WS001CKV01HHZ | LX600-DⅠ>600 7#亚黑H1R-7#亚黑H1R 2EP 铝圈网轮-象 | LX600-DⅠ>600 7#亚黑H1R-7#亚黑H1R 2EP 铝圈网轮-象牌-子午真空胎-胎压传感器-双盘.盘式.ABS.Y-联电-电喷-沉口油箱-LED前大灯-LED尾灯-LED转灯-数字仪表-全免电池-单喇叭-单后减-可调倒置前减-油封链条-半链盒-异型平叉-触媒消声器-小脚蹬-侧熄-小货架-分座-高弹防滑皮-塑料镜-金属保-USB-行车记录仪-手把护罩-欧Ⅴ+-欧标状态 LX600~D包装1-出口无极版面-KEL600电喷纯电无极外观中间亚光黑两边5#金色Y5K国六滑动离合水冷18极全直流VOGE 整车 | LX600-DⅠ | 380140067-0013 | 六角头法兰面螺栓>GB/T 5789_M6_L=12;镀三价彩锌Q09 | GB/T 5789_M6_L=12;镀三价彩锌Q09 | EA | 1 |  | 0.007 | 2024.09.23 | 1 | 六角头法兰面螺栓 |  |  | 51
|  | 2405 | LR712WS001CKV01HHZ | LX600-DⅠ>600 7#亚黑H1R-7#亚黑H1R 2EP 铝圈网轮-象 | LX600-DⅠ>600 7#亚黑H1R-7#亚黑H1R 2EP 铝圈网轮-象牌-子午真空胎-胎压传感器-双盘.盘式.ABS.Y-联电-电喷-沉口油箱-LED前大灯-LED尾灯-LED转灯-数字仪表-全免电池-单喇叭-单后减-可调倒置前减-油封链条-半链盒-异型平叉-触媒消声器-小脚蹬-侧熄-小货架-分座-高弹防滑皮-塑料镜-金属保-USB-行车记录仪-手把护罩-欧Ⅴ+-欧标状态 LX600~D包装1-出口无极版面-KEL600电喷纯电无极外观中间亚光黑两边5#金色Y5K国六滑动离合水冷18极全直流VOGE 整车 | LX600-DⅠ | 380140067-0013 | 六角头法兰面螺栓>GB/T 5789_M6_L=12;镀三价彩锌Q09 | GB/T 5789_M6_L=12;镀三价彩锌Q09 | EA | 2 |  | 0.007 | 2024.09.23 | 1 | 六角头法兰面螺栓 |  |  | 121
|  | 2405 | LR712WS001CKV01HHZ | LX600-DⅠ>600 7#亚黑H1R-7#亚黑H1R 2EP 铝圈网轮-象 | LX600-DⅠ>600 7#亚黑H1R-7#亚黑H1R 2EP 铝圈网轮-象牌-子午真空胎-胎压传感器-双盘.盘式.ABS.Y-联电-电喷-沉口油箱-LED前大灯-LED尾灯-LED转灯-数字仪表-全免电池-单喇叭-单后减-可调倒置前减-油封链条-半链盒-异型平叉-触媒消声器-小脚蹬-侧熄-小货架-分座-高弹防滑皮-塑料镜-金属保-USB-行车记录仪-手把护罩-欧Ⅴ+-欧标状态 LX600~D包装1-出口无极版面-KEL600电喷纯电无极外观中间亚光黑两边5#金色Y5K国六滑动离合水冷18极全直流VOGE 整车 | LX600-DⅠ | 380140067-0013 | 六角头法兰面螺栓>GB/T 5789_M6_L=12;镀三价彩锌Q09 | GB/T 5789_M6_L=12;镀三价彩锌Q09 | EA | 1 |  | 0.007 | 2024.09.23 | 1 | 六角头法兰面螺栓 |  |  | 10
|  | 2405 | LR712WS001CKV01HHZ | LX600-DⅠ>600 7#亚黑H1R-7#亚黑H1R 2EP 铝圈网轮-象 | LX600-DⅠ>600 7#亚黑H1R-7#亚黑H1R 2EP 铝圈网轮-象牌-子午真空胎-胎压传感器-双盘.盘式.ABS.Y-联电-电喷-沉口油箱-LED前大灯-LED尾灯-LED转灯-数字仪表-全免电池-单喇叭-单后减-可调倒置前减-油封链条-半链盒-异型平叉-触媒消声器-小脚蹬-侧熄-小货架-分座-高弹防滑皮-塑料镜-金属保-USB-行车记录仪-手把护罩-欧Ⅴ+-欧标状态 LX600~D包装1-出口无极版面-KEL600电喷纯电无极外观中间亚光黑两边5#金色Y5K国六滑动离合水冷18极全直流VOGE 整车 | LX600-DⅠ | 380140067-0013 | 六角头法兰面螺栓>GB/T 5789_M6_L=12;镀三价彩锌Q09 | GB/T 5789_M6_L=12;镀三价彩锌Q09 | EA | 1 |  | 0.007 | 2024.09.23 | 1 | 六角头法兰面螺栓 |  |  | 50
|  | 2405 | LR712WS001CKV01HHZ | LX600-DⅠ>600 7#亚黑H1R-7#亚黑H1R 2EP 铝圈网轮-象 | LX600-DⅠ>600 7#亚黑H1R-7#亚黑H1R 2EP 铝圈网轮-象牌-子午真空胎-胎压传感器-双盘.盘式.ABS.Y-联电-电喷-沉口油箱-LED前大灯-LED尾灯-LED转灯-数字仪表-全免电池-单喇叭-单后减-可调倒置前减-油封链条-半链盒-异型平叉-触媒消声器-小脚蹬-侧熄-小货架-分座-高弹防滑皮-塑料镜-金属保-USB-行车记录仪-手把护罩-欧Ⅴ+-欧标状态 LX600~D包装1-出口无极版面-KEL600电喷纯电无极外观中间亚光黑两边5#金色Y5K国六滑动离合水冷18极全直流VOGE 整车 | LX600-DⅠ | 380140067-0013 | 六角头法兰面螺栓>GB/T 5789_M6_L=12;镀三价彩锌Q09 | GB/T 5789_M6_L=12;镀三价彩锌Q09 | EA | 1 |  | 0.007 | 2024.09.23 | 1 | 六角头法兰面螺栓 |  |  | 110
|  | 2405 | LR712WS001CKV01HHZ | LX600-DⅠ>600 7#亚黑H1R-7#亚黑H1R 2EP 铝圈网轮-象 | LX600-DⅠ>600 7#亚黑H1R-7#亚黑H1R 2EP 铝圈网轮-象牌-子午真空胎-胎压传感器-双盘.盘式.ABS.Y-联电-电喷-沉口油箱-LED前大灯-LED尾灯-LED转灯-数字仪表-全免电池-单喇叭-单后减-可调倒置前减-油封链条-半链盒-异型平叉-触媒消声器-小脚蹬-侧熄-小货架-分座-高弹防滑皮-塑料镜-金属保-USB-行车记录仪-手把护罩-欧Ⅴ+-欧标状态 LX600~D包装1-出口无极版面-KEL600电喷纯电无极外观中间亚光黑两边5#金色Y5K国六滑动离合水冷18极全直流VOGE 整车 | LX600-DⅠ | 380140067-0013 | 六角头法兰面螺栓>GB/T 5789_M6_L=12;镀三价彩锌Q09 | GB/T 5789_M6_L=12;镀三价彩锌Q09 | EA | 1 |  | 0.007 | 2024.09.23 | 1 | 六角头法兰面螺栓 |  |  | 120
|  | 2405 | LR712WS001CKV01HHZ | LX600-DⅠ>600 7#亚黑H1R-7#亚黑H1R 2EP 铝圈网轮-象 | LX600-DⅠ>600 7#亚黑H1R-7#亚黑H1R 2EP 铝圈网轮-象牌-子午真空胎-胎压传感器-双盘.盘式.ABS.Y-联电-电喷-沉口油箱-LED前大灯-LED尾灯-LED转灯-数字仪表-全免电池-单喇叭-单后减-可调倒置前减-油封链条-半链盒-异型平叉-触媒消声器-小脚蹬-侧熄-小货架-分座-高弹防滑皮-塑料镜-金属保-USB-行车记录仪-手把护罩-欧Ⅴ+-欧标状态 LX600~D包装1-出口无极版面-KEL600电喷纯电无极外观中间亚光黑两边5#金色Y5K国六滑动离合水冷18极全直流VOGE 整车 | LX600-DⅠ | 380140077-0012 | 六角头法兰面螺栓>GB/T 5789_M6_L=20;镀三价彩锌Q09 | GB/T 5789_M6_L=20;镀三价彩锌Q09 | EA | 2 |  |  | 2024.09.23 | 1 | 六角头法兰面螺栓 |  |  | 281
|  | 2405 | LR712WS001CKV01HHZ | LX600-DⅠ>600 7#亚黑H1R-7#亚黑H1R 2EP 铝圈网轮-象 | LX600-DⅠ>600 7#亚黑H1R-7#亚黑H1R 2EP 铝圈网轮-象牌-子午真空胎-胎压传感器-双盘.盘式.ABS.Y-联电-电喷-沉口油箱-LED前大灯-LED尾灯-LED转灯-数字仪表-全免电池-单喇叭-单后减-可调倒置前减-油封链条-半链盒-异型平叉-触媒消声器-小脚蹬-侧熄-小货架-分座-高弹防滑皮-塑料镜-金属保-USB-行车记录仪-手把护罩-欧Ⅴ+-欧标状态 LX600~D包装1-出口无极版面-KEL600电喷纯电无极外观中间亚光黑两边5#金色Y5K国六滑动离合水冷18极全直流VOGE 整车 | LX600-DⅠ | 380140077-0012 | 六角头法兰面螺栓>GB/T 5789_M6_L=20;镀三价彩锌Q09 | GB/T 5789_M6_L=20;镀三价彩锌Q09 | EA | 3 |  |  | 2024.09.23 | 1 | 六角头法兰面螺栓 |  |  | 50
|  | 2405 | LR712WS001CKV01HHZ | LX600-DⅠ>600 7#亚黑H1R-7#亚黑H1R 2EP 铝圈网轮-象 | LX600-DⅠ>600 7#亚黑H1R-7#亚黑H1R 2EP 铝圈网轮-象牌-子午真空胎-胎压传感器-双盘.盘式.ABS.Y-联电-电喷-沉口油箱-LED前大灯-LED尾灯-LED转灯-数字仪表-全免电池-单喇叭-单后减-可调倒置前减-油封链条-半链盒-异型平叉-触媒消声器-小脚蹬-侧熄-小货架-分座-高弹防滑皮-塑料镜-金属保-USB-行车记录仪-手把护罩-欧Ⅴ+-欧标状态 LX600~D包装1-出口无极版面-KEL600电喷纯电无极外观中间亚光黑两边5#金色Y5K国六滑动离合水冷18极全直流VOGE 整车 | LX600-DⅠ | 380140100-0011 | 六角头法兰面螺栓>GB/T 5789_M6_L=35;镀三价彩锌Q09 | GB/T 5789_M6_L=35;镀三价彩锌Q09 | EA | 2 |  |  | 2024.09.23 | 1 | 六角头法兰面螺栓 |  |  | 281
|  | 2405 | LR712WS001CKV01HHZ | LX600-DⅠ>600 7#亚黑H1R-7#亚黑H1R 2EP 铝圈网轮-象 | LX600-DⅠ>600 7#亚黑H1R-7#亚黑H1R 2EP 铝圈网轮-象牌-子午真空胎-胎压传感器-双盘.盘式.ABS.Y-联电-电喷-沉口油箱-LED前大灯-LED尾灯-LED转灯-数字仪表-全免电池-单喇叭-单后减-可调倒置前减-油封链条-半链盒-异型平叉-触媒消声器-小脚蹬-侧熄-小货架-分座-高弹防滑皮-塑料镜-金属保-USB-行车记录仪-手把护罩-欧Ⅴ+-欧标状态 LX600~D包装1-出口无极版面-KEL600电喷纯电无极外观中间亚光黑两边5#金色Y5K国六滑动离合水冷18极全直流VOGE 整车 | LX600-DⅠ | 381420064-0003 | 内花型头螺栓>R6220_内花型凸圆头带盘_M6_L=25_8.8级;本色三价锌 | R6220_内花型凸圆头带盘_M6_L=25_8.8级;本色三价锌镍合金 | EA | 3 |  | 0.007 | 2024.09.23 | 1 | 内花型头螺栓 |  |  | 230
|  | 2405 | LR712WS001CKV01HHZ | LX600-DⅠ>600 7#亚黑H1R-7#亚黑H1R 2EP 铝圈网轮-象 | LX600-DⅠ>600 7#亚黑H1R-7#亚黑H1R 2EP 铝圈网轮-象牌-子午真空胎-胎压传感器-双盘.盘式.ABS.Y-联电-电喷-沉口油箱-LED前大灯-LED尾灯-LED转灯-数字仪表-全免电池-单喇叭-单后减-可调倒置前减-油封链条-半链盒-异型平叉-触媒消声器-小脚蹬-侧熄-小货架-分座-高弹防滑皮-塑料镜-金属保-USB-行车记录仪-手把护罩-欧Ⅴ+-欧标状态 LX600~D包装1-出口无极版面-KEL600电喷纯电无极外观中间亚光黑两边5#金色Y5K国六滑动离合水冷18极全直流VOGE 整车 | LX600-DⅠ | 380140135-0005 | 六角头法兰面螺栓>GB/T 16674.1_M10_L=30;镀三价彩锌Q09 | GB/T 16674.1_M10_L=30;镀三价彩锌Q09 | EA | 2 |  |  | 2024.09.23 | 1 | 六角头法兰面螺栓 |  |  | 72
|  | 2405 | LR712WS001CKV01HHZ | LX600-DⅠ>600 7#亚黑H1R-7#亚黑H1R 2EP 铝圈网轮-象 | LX600-DⅠ>600 7#亚黑H1R-7#亚黑H1R 2EP 铝圈网轮-象牌-子午真空胎-胎压传感器-双盘.盘式.ABS.Y-联电-电喷-沉口油箱-LED前大灯-LED尾灯-LED转灯-数字仪表-全免电池-单喇叭-单后减-可调倒置前减-油封链条-半链盒-异型平叉-触媒消声器-小脚蹬-侧熄-小货架-分座-高弹防滑皮-塑料镜-金属保-USB-行车记录仪-手把护罩-欧Ⅴ+-欧标状态 LX600~D包装1-出口无极版面-KEL600电喷纯电无极外观中间亚光黑两边5#金色Y5K国六滑动离合水冷18极全直流VOGE 整车 | LX600-DⅠ | 380140186-0005 | 六角头法兰面螺栓>GB/T 16674.1_M6_L=55;镀三价彩锌Q09 | GB/T 16674.1_M6_L=55;镀三价彩锌Q09 | EA | 2 |  | 0.015 | 2024.09.23 | 1 | 六角头法兰面螺栓 |  |  | 280
|  | 2405 | LR712WS001CKV01HHZ | LX600-DⅠ>600 7#亚黑H1R-7#亚黑H1R 2EP 铝圈网轮-象 | LX600-DⅠ>600 7#亚黑H1R-7#亚黑H1R 2EP 铝圈网轮-象牌-子午真空胎-胎压传感器-双盘.盘式.ABS.Y-联电-电喷-沉口油箱-LED前大灯-LED尾灯-LED转灯-数字仪表-全免电池-单喇叭-单后减-可调倒置前减-油封链条-半链盒-异型平叉-触媒消声器-小脚蹬-侧熄-小货架-分座-高弹防滑皮-塑料镜-金属保-USB-行车记录仪-手把护罩-欧Ⅴ+-欧标状态 LX600~D包装1-出口无极版面-KEL600电喷纯电无极外观中间亚光黑两边5#金色Y5K国六滑动离合水冷18极全直流VOGE 整车 | LX600-DⅠ | 380140318-0004 | 六角头法兰面螺栓>Q/LX G 8.1_A型_M6_L=25;镀三价彩锌Q09 | Q/LX G 8.1_A型_M6_L=25;镀三价彩锌Q09 | EA | 2 |  | 0.008 | 2024.09.23 | 1 | 六角头法兰面螺栓 |  |  | 110
|  | 2405 | LR712WS001CKV01HHZ | LX600-DⅠ>600 7#亚黑H1R-7#亚黑H1R 2EP 铝圈网轮-象 | LX600-DⅠ>600 7#亚黑H1R-7#亚黑H1R 2EP 铝圈网轮-象牌-子午真空胎-胎压传感器-双盘.盘式.ABS.Y-联电-电喷-沉口油箱-LED前大灯-LED尾灯-LED转灯-数字仪表-全免电池-单喇叭-单后减-可调倒置前减-油封链条-半链盒-异型平叉-触媒消声器-小脚蹬-侧熄-小货架-分座-高弹防滑皮-塑料镜-金属保-USB-行车记录仪-手把护罩-欧Ⅴ+-欧标状态 LX600~D包装1-出口无极版面-KEL600电喷纯电无极外观中间亚光黑两边5#金色Y5K国六滑动离合水冷18极全直流VOGE 整车 | LX600-DⅠ | 380140762-0003 | 六角头法兰面螺栓>GB/T 5789_M8_L=45_10.9级;镀无铬达克罗Z | GB/T 5789_M8_L=45_10.9级;镀无铬达克罗ZNS3 | EA | 2 |  |  | 2024.09.23 | 1 | 六角头法兰面螺栓 |  |  | 80
|  | 2405 | LR712WS001CKV01HHZ | LX600-DⅠ>600 7#亚黑H1R-7#亚黑H1R 2EP 铝圈网轮-象 | LX600-DⅠ>600 7#亚黑H1R-7#亚黑H1R 2EP 铝圈网轮-象牌-子午真空胎-胎压传感器-双盘.盘式.ABS.Y-联电-电喷-沉口油箱-LED前大灯-LED尾灯-LED转灯-数字仪表-全免电池-单喇叭-单后减-可调倒置前减-油封链条-半链盒-异型平叉-触媒消声器-小脚蹬-侧熄-小货架-分座-高弹防滑皮-塑料镜-金属保-USB-行车记录仪-手把护罩-欧Ⅴ+-欧标状态 LX600~D包装1-出口无极版面-KEL600电喷纯电无极外观中间亚光黑两边5#金色Y5K国六滑动离合水冷18极全直流VOGE 整车 | LX600-DⅠ | 380140809-0002 | 六角头法兰面螺栓>GB/T 5789_M8_L=40_10.9级;镀无铬达克罗Z | GB/T 5789_M8_L=40_10.9级;镀无铬达克罗ZNS3 | EA | 2 |  |  | 2024.09.23 | 1 | 六角头法兰面螺栓 |  |  | 80
|  | 2405 | LR712WS001CKV01HHZ | LX600-DⅠ>600 7#亚黑H1R-7#亚黑H1R 2EP 铝圈网轮-象 | LX600-DⅠ>600 7#亚黑H1R-7#亚黑H1R 2EP 铝圈网轮-象牌-子午真空胎-胎压传感器-双盘.盘式.ABS.Y-联电-电喷-沉口油箱-LED前大灯-LED尾灯-LED转灯-数字仪表-全免电池-单喇叭-单后减-可调倒置前减-油封链条-半链盒-异型平叉-触媒消声器-小脚蹬-侧熄-小货架-分座-高弹防滑皮-塑料镜-金属保-USB-行车记录仪-手把护罩-欧Ⅴ+-欧标状态 LX600~D包装1-出口无极版面-KEL600电喷纯电无极外观中间亚光黑两边5#金色Y5K国六滑动离合水冷18极全直流VOGE 整车 | LX600-DⅠ | 380190009-0010 | 内六角螺钉>GB/T 70.1_M8_L=30;镀三价彩锌Q09 | GB/T 70.1_M8_L=30;镀三价彩锌Q09 | EA | 2 |  | 0.016 | 2024.09.23 | 1 | 内六角螺钉 |  |  | 72
|  | 2405 | LR712WS001CKV01HHZ | LX600-DⅠ>600 7#亚黑H1R-7#亚黑H1R 2EP 铝圈网轮-象 | LX600-DⅠ>600 7#亚黑H1R-7#亚黑H1R 2EP 铝圈网轮-象牌-子午真空胎-胎压传感器-双盘.盘式.ABS.Y-联电-电喷-沉口油箱-LED前大灯-LED尾灯-LED转灯-数字仪表-全免电池-单喇叭-单后减-可调倒置前减-油封链条-半链盒-异型平叉-触媒消声器-小脚蹬-侧熄-小货架-分座-高弹防滑皮-塑料镜-金属保-USB-行车记录仪-手把护罩-欧Ⅴ+-欧标状态 LX600~D包装1-出口无极版面-KEL600电喷纯电无极外观中间亚光黑两边5#金色Y5K国六滑动离合水冷18极全直流VOGE 整车 | LX600-DⅠ | 380190068-0005 | 内六角螺钉>GB/T 70.1_M5_L=25;镀三价彩锌Q09 | GB/T 70.1_M5_L=25;镀三价彩锌Q09 | EA | 2 |  | 0.006 | 2024.09.23 | 1 | 内六角螺钉 |  |  | 151
|  | 2405 | LR712WS001CKV01HHZ | LX600-DⅠ>600 7#亚黑H1R-7#亚黑H1R 2EP 铝圈网轮-象 | LX600-DⅠ>600 7#亚黑H1R-7#亚黑H1R 2EP 铝圈网轮-象牌-子午真空胎-胎压传感器-双盘.盘式.ABS.Y-联电-电喷-沉口油箱-LED前大灯-LED尾灯-LED转灯-数字仪表-全免电池-单喇叭-单后减-可调倒置前减-油封链条-半链盒-异型平叉-触媒消声器-小脚蹬-侧熄-小货架-分座-高弹防滑皮-塑料镜-金属保-USB-行车记录仪-手把护罩-欧Ⅴ+-欧标状态 LX600~D包装1-出口无极版面-KEL600电喷纯电无极外观中间亚光黑两边5#金色Y5K国六滑动离合水冷18极全直流VOGE 整车 | LX600-DⅠ | 380310006-0011 | 十字槽盘头自攻螺钉>GB/T 845_ST 4.2_L=16;镀三价彩锌Q09 | GB/T 845_ST 4.2_L=16;镀三价彩锌Q09 | EA | 1 |  | 0.002 | 2024.09.23 | 1 | 十字槽盘头自攻螺钉 |  |  | 150
|  | 2405 | LR712WS001CKV01HHZ | LX600-DⅠ>600 7#亚黑H1R-7#亚黑H1R 2EP 铝圈网轮-象 | LX600-DⅠ>600 7#亚黑H1R-7#亚黑H1R 2EP 铝圈网轮-象牌-子午真空胎-胎压传感器-双盘.盘式.ABS.Y-联电-电喷-沉口油箱-LED前大灯-LED尾灯-LED转灯-数字仪表-全免电池-单喇叭-单后减-可调倒置前减-油封链条-半链盒-异型平叉-触媒消声器-小脚蹬-侧熄-小货架-分座-高弹防滑皮-塑料镜-金属保-USB-行车记录仪-手把护罩-欧Ⅴ+-欧标状态 LX600~D包装1-出口无极版面-KEL600电喷纯电无极外观中间亚光黑两边5#金色Y5K国六滑动离合水冷18极全直流VOGE 整车 | LX600-DⅠ | 380310007-0007 | 十字槽盘头自攻螺钉>GB/T 845_ST 4.2_L=12;镀三价彩锌Q09 | GB/T 845_ST 4.2_L=12;镀三价彩锌Q09 | EA | 10 |  | 0.002 | 2024.09.23 | 1 | 十字槽盘头自攻螺钉 |  |  | 72
|  | 2405 | LR712WS001CKV01HHZ | LX600-DⅠ>600 7#亚黑H1R-7#亚黑H1R 2EP 铝圈网轮-象 | LX600-DⅠ>600 7#亚黑H1R-7#亚黑H1R 2EP 铝圈网轮-象牌-子午真空胎-胎压传感器-双盘.盘式.ABS.Y-联电-电喷-沉口油箱-LED前大灯-LED尾灯-LED转灯-数字仪表-全免电池-单喇叭-单后减-可调倒置前减-油封链条-半链盒-异型平叉-触媒消声器-小脚蹬-侧熄-小货架-分座-高弹防滑皮-塑料镜-金属保-USB-行车记录仪-手把护罩-欧Ⅴ+-欧标状态 LX600~D包装1-出口无极版面-KEL600电喷纯电无极外观中间亚光黑两边5#金色Y5K国六滑动离合水冷18极全直流VOGE 整车 | LX600-DⅠ | 380310007-0007 | 十字槽盘头自攻螺钉>GB/T 845_ST 4.2_L=12;镀三价彩锌Q09 | GB/T 845_ST 4.2_L=12;镀三价彩锌Q09 | EA | 2 |  | 0.002 | 2024.09.23 | 1 | 十字槽盘头自攻螺钉 |  |  | 81
|  | 2405 | LR712WS001CKV01HHZ | LX600-DⅠ>600 7#亚黑H1R-7#亚黑H1R 2EP 铝圈网轮-象 | LX600-DⅠ>600 7#亚黑H1R-7#亚黑H1R 2EP 铝圈网轮-象牌-子午真空胎-胎压传感器-双盘.盘式.ABS.Y-联电-电喷-沉口油箱-LED前大灯-LED尾灯-LED转灯-数字仪表-全免电池-单喇叭-单后减-可调倒置前减-油封链条-半链盒-异型平叉-触媒消声器-小脚蹬-侧熄-小货架-分座-高弹防滑皮-塑料镜-金属保-USB-行车记录仪-手把护罩-欧Ⅴ+-欧标状态 LX600~D包装1-出口无极版面-KEL600电喷纯电无极外观中间亚光黑两边5#金色Y5K国六滑动离合水冷18极全直流VOGE 整车 | LX600-DⅠ | 380310007-0007 | 十字槽盘头自攻螺钉>GB/T 845_ST 4.2_L=12;镀三价彩锌Q09 | GB/T 845_ST 4.2_L=12;镀三价彩锌Q09 | EA | 2 |  | 0.002 | 2024.09.23 | 1 | 十字槽盘头自攻螺钉 |  |  | 121
|  | 2405 | LR712WS001CKV01HHZ | LX600-DⅠ>600 7#亚黑H1R-7#亚黑H1R 2EP 铝圈网轮-象 | LX600-DⅠ>600 7#亚黑H1R-7#亚黑H1R 2EP 铝圈网轮-象牌-子午真空胎-胎压传感器-双盘.盘式.ABS.Y-联电-电喷-沉口油箱-LED前大灯-LED尾灯-LED转灯-数字仪表-全免电池-单喇叭-单后减-可调倒置前减-油封链条-半链盒-异型平叉-触媒消声器-小脚蹬-侧熄-小货架-分座-高弹防滑皮-塑料镜-金属保-USB-行车记录仪-手把护罩-欧Ⅴ+-欧标状态 LX600~D包装1-出口无极版面-KEL600电喷纯电无极外观中间亚光黑两边5#金色Y5K国六滑动离合水冷18极全直流VOGE 整车 | LX600-DⅠ | 380310007-0007 | 十字槽盘头自攻螺钉>GB/T 845_ST 4.2_L=12;镀三价彩锌Q09 | GB/T 845_ST 4.2_L=12;镀三价彩锌Q09 | EA | 11 |  | 0.002 | 2024.09.23 | 1 | 十字槽盘头自攻螺钉 |  |  | 151
|  | 2405 | LR712WS001CKV01HHZ | LX600-DⅠ>600 7#亚黑H1R-7#亚黑H1R 2EP 铝圈网轮-象 | LX600-DⅠ>600 7#亚黑H1R-7#亚黑H1R 2EP 铝圈网轮-象牌-子午真空胎-胎压传感器-双盘.盘式.ABS.Y-联电-电喷-沉口油箱-LED前大灯-LED尾灯-LED转灯-数字仪表-全免电池-单喇叭-单后减-可调倒置前减-油封链条-半链盒-异型平叉-触媒消声器-小脚蹬-侧熄-小货架-分座-高弹防滑皮-塑料镜-金属保-USB-行车记录仪-手把护罩-欧Ⅴ+-欧标状态 LX600~D包装1-出口无极版面-KEL600电喷纯电无极外观中间亚光黑两边5#金色Y5K国六滑动离合水冷18极全直流VOGE 整车 | LX600-DⅠ | 380310007-0007 | 十字槽盘头自攻螺钉>GB/T 845_ST 4.2_L=12;镀三价彩锌Q09 | GB/T 845_ST 4.2_L=12;镀三价彩锌Q09 | EA | 29 |  | 0.002 | 2024.09.23 | 1 | 十字槽盘头自攻螺钉 |  |  | 281
|  | 2405 | LR712WS001CKV01HHZ | LX600-DⅠ>600 7#亚黑H1R-7#亚黑H1R 2EP 铝圈网轮-象 | LX600-DⅠ>600 7#亚黑H1R-7#亚黑H1R 2EP 铝圈网轮-象牌-子午真空胎-胎压传感器-双盘.盘式.ABS.Y-联电-电喷-沉口油箱-LED前大灯-LED尾灯-LED转灯-数字仪表-全免电池-单喇叭-单后减-可调倒置前减-油封链条-半链盒-异型平叉-触媒消声器-小脚蹬-侧熄-小货架-分座-高弹防滑皮-塑料镜-金属保-USB-行车记录仪-手把护罩-欧Ⅴ+-欧标状态 LX600~D包装1-出口无极版面-KEL600电喷纯电无极外观中间亚光黑两边5#金色Y5K国六滑动离合水冷18极全直流VOGE 整车 | LX600-DⅠ | 380310007-0007 | 十字槽盘头自攻螺钉>GB/T 845_ST 4.2_L=12;镀三价彩锌Q09 | GB/T 845_ST 4.2_L=12;镀三价彩锌Q09 | EA | 2 |  | 0.002 | 2024.09.23 | 1 | 十字槽盘头自攻螺钉 |  |  | 120
|  | 2405 | LR712WS001CKV01HHZ | LX600-DⅠ>600 7#亚黑H1R-7#亚黑H1R 2EP 铝圈网轮-象 | LX600-DⅠ>600 7#亚黑H1R-7#亚黑H1R 2EP 铝圈网轮-象牌-子午真空胎-胎压传感器-双盘.盘式.ABS.Y-联电-电喷-沉口油箱-LED前大灯-LED尾灯-LED转灯-数字仪表-全免电池-单喇叭-单后减-可调倒置前减-油封链条-半链盒-异型平叉-触媒消声器-小脚蹬-侧熄-小货架-分座-高弹防滑皮-塑料镜-金属保-USB-行车记录仪-手把护罩-欧Ⅴ+-欧标状态 LX600~D包装1-出口无极版面-KEL600电喷纯电无极外观中间亚光黑两边5#金色Y5K国六滑动离合水冷18极全直流VOGE 整车 | LX600-DⅠ | 380310007-0007 | 十字槽盘头自攻螺钉>GB/T 845_ST 4.2_L=12;镀三价彩锌Q09 | GB/T 845_ST 4.2_L=12;镀三价彩锌Q09 | EA | 4 |  | 0.002 | 2024.09.23 | 1 | 十字槽盘头自攻螺钉 |  |  | 150
|  | 2405 | LR712WS001CKV01HHZ | LX600-DⅠ>600 7#亚黑H1R-7#亚黑H1R 2EP 铝圈网轮-象 | LX600-DⅠ>600 7#亚黑H1R-7#亚黑H1R 2EP 铝圈网轮-象牌-子午真空胎-胎压传感器-双盘.盘式.ABS.Y-联电-电喷-沉口油箱-LED前大灯-LED尾灯-LED转灯-数字仪表-全免电池-单喇叭-单后减-可调倒置前减-油封链条-半链盒-异型平叉-触媒消声器-小脚蹬-侧熄-小货架-分座-高弹防滑皮-塑料镜-金属保-USB-行车记录仪-手把护罩-欧Ⅴ+-欧标状态 LX600~D包装1-出口无极版面-KEL600电喷纯电无极外观中间亚光黑两边5#金色Y5K国六滑动离合水冷18极全直流VOGE 整车 | LX600-DⅠ | 380310007-0007 | 十字槽盘头自攻螺钉>GB/T 845_ST 4.2_L=12;镀三价彩锌Q09 | GB/T 845_ST 4.2_L=12;镀三价彩锌Q09 | EA | 2 |  | 0.002 | 2024.09.23 | 1 | 十字槽盘头自攻螺钉 |  |  | 310
|  | 2405 | LR712WS001CKV01HHZ | LX600-DⅠ>600 7#亚黑H1R-7#亚黑H1R 2EP 铝圈网轮-象 | LX600-DⅠ>600 7#亚黑H1R-7#亚黑H1R 2EP 铝圈网轮-象牌-子午真空胎-胎压传感器-双盘.盘式.ABS.Y-联电-电喷-沉口油箱-LED前大灯-LED尾灯-LED转灯-数字仪表-全免电池-单喇叭-单后减-可调倒置前减-油封链条-半链盒-异型平叉-触媒消声器-小脚蹬-侧熄-小货架-分座-高弹防滑皮-塑料镜-金属保-USB-行车记录仪-手把护罩-欧Ⅴ+-欧标状态 LX600~D包装1-出口无极版面-KEL600电喷纯电无极外观中间亚光黑两边5#金色Y5K国六滑动离合水冷18极全直流VOGE 整车 | LX600-DⅠ | 380310007-0007 | 十字槽盘头自攻螺钉>GB/T 845_ST 4.2_L=12;镀三价彩锌Q09 | GB/T 845_ST 4.2_L=12;镀三价彩锌Q09 | EA | 2 |  | 0.002 | 2024.09.23 | 1 | 十字槽盘头自攻螺钉 |  |  | 61
|  | 2405 | LR712WS001CKV01HHZ | LX600-DⅠ>600 7#亚黑H1R-7#亚黑H1R 2EP 铝圈网轮-象 | LX600-DⅠ>600 7#亚黑H1R-7#亚黑H1R 2EP 铝圈网轮-象牌-子午真空胎-胎压传感器-双盘.盘式.ABS.Y-联电-电喷-沉口油箱-LED前大灯-LED尾灯-LED转灯-数字仪表-全免电池-单喇叭-单后减-可调倒置前减-油封链条-半链盒-异型平叉-触媒消声器-小脚蹬-侧熄-小货架-分座-高弹防滑皮-塑料镜-金属保-USB-行车记录仪-手把护罩-欧Ⅴ+-欧标状态 LX600~D包装1-出口无极版面-KEL600电喷纯电无极外观中间亚光黑两边5#金色Y5K国六滑动离合水冷18极全直流VOGE 整车 | LX600-DⅠ | 380330031-0003 | 盖形螺母>J230_带盘_M8_H=25;镀三价彩锌Q09 | J230_带盘_M8_H=25;镀三价彩锌Q09 | EA | 4 |  |  | 2024.09.23 | 1 | 盖形螺母 |  |  | 230
|  | 2405 | LR712WS001CKV01HHZ | LX600-DⅠ>600 7#亚黑H1R-7#亚黑H1R 2EP 铝圈网轮-象 | LX600-DⅠ>600 7#亚黑H1R-7#亚黑H1R 2EP 铝圈网轮-象牌-子午真空胎-胎压传感器-双盘.盘式.ABS.Y-联电-电喷-沉口油箱-LED前大灯-LED尾灯-LED转灯-数字仪表-全免电池-单喇叭-单后减-可调倒置前减-油封链条-半链盒-异型平叉-触媒消声器-小脚蹬-侧熄-小货架-分座-高弹防滑皮-塑料镜-金属保-USB-行车记录仪-手把护罩-欧Ⅴ+-欧标状态 LX600~D包装1-出口无极版面-KEL600电喷纯电无极外观中间亚光黑两边5#金色Y5K国六滑动离合水冷18极全直流VOGE 整车 | LX600-DⅠ | 380350029-0001 | 非金属嵌件六角锁紧螺母>GB/T 6172.2_M6_不锈钢; | GB/T 6172.2_M6_不锈钢; | EA | 2 |  | 0.002 | 2024.09.23 | 1 | 非金属嵌件六角锁紧螺母 |  |  | 280
|  | 2405 | LR712WS001CKV01HHZ | LX600-DⅠ>600 7#亚黑H1R-7#亚黑H1R 2EP 铝圈网轮-象 | LX600-DⅠ>600 7#亚黑H1R-7#亚黑H1R 2EP 铝圈网轮-象牌-子午真空胎-胎压传感器-双盘.盘式.ABS.Y-联电-电喷-沉口油箱-LED前大灯-LED尾灯-LED转灯-数字仪表-全免电池-单喇叭-单后减-可调倒置前减-油封链条-半链盒-异型平叉-触媒消声器-小脚蹬-侧熄-小货架-分座-高弹防滑皮-塑料镜-金属保-USB-行车记录仪-手把护罩-欧Ⅴ+-欧标状态 LX600~D包装1-出口无极版面-KEL600电喷纯电无极外观中间亚光黑两边5#金色Y5K国六滑动离合水冷18极全直流VOGE 整车 | LX600-DⅠ | 380370001-0005 | 六角法兰面螺母>GB/T 6177.1_M5_8级;镀三价彩锌Q09 | GB/T 6177.1_M5_8级;镀三价彩锌Q09 | EA | 3 |  | 0.002 | 2024.09.23 | 1 | 六角法兰面螺母 |  |  | 151
|  | 2405 | LR712WS001CKV01HHZ | LX600-DⅠ>600 7#亚黑H1R-7#亚黑H1R 2EP 铝圈网轮-象 | LX600-DⅠ>600 7#亚黑H1R-7#亚黑H1R 2EP 铝圈网轮-象牌-子午真空胎-胎压传感器-双盘.盘式.ABS.Y-联电-电喷-沉口油箱-LED前大灯-LED尾灯-LED转灯-数字仪表-全免电池-单喇叭-单后减-可调倒置前减-油封链条-半链盒-异型平叉-触媒消声器-小脚蹬-侧熄-小货架-分座-高弹防滑皮-塑料镜-金属保-USB-行车记录仪-手把护罩-欧Ⅴ+-欧标状态 LX600~D包装1-出口无极版面-KEL600电喷纯电无极外观中间亚光黑两边5#金色Y5K国六滑动离合水冷18极全直流VOGE 整车 | LX600-DⅠ | 380370001-0005 | 六角法兰面螺母>GB/T 6177.1_M5_8级;镀三价彩锌Q09 | GB/T 6177.1_M5_8级;镀三价彩锌Q09 | EA | 3 |  | 0.002 | 2024.09.23 | 1 | 六角法兰面螺母 |  |  | 43
|  | 2405 | LR712WS001CKV01HHZ | LX600-DⅠ>600 7#亚黑H1R-7#亚黑H1R 2EP 铝圈网轮-象 | LX600-DⅠ>600 7#亚黑H1R-7#亚黑H1R 2EP 铝圈网轮-象牌-子午真空胎-胎压传感器-双盘.盘式.ABS.Y-联电-电喷-沉口油箱-LED前大灯-LED尾灯-LED转灯-数字仪表-全免电池-单喇叭-单后减-可调倒置前减-油封链条-半链盒-异型平叉-触媒消声器-小脚蹬-侧熄-小货架-分座-高弹防滑皮-塑料镜-金属保-USB-行车记录仪-手把护罩-欧Ⅴ+-欧标状态 LX600~D包装1-出口无极版面-KEL600电喷纯电无极外观中间亚光黑两边5#金色Y5K国六滑动离合水冷18极全直流VOGE 整车 | LX600-DⅠ | 380370003-0014 | 六角法兰面螺母>GB/T 6177.1_M6_8级;镀三价彩锌Q09 | GB/T 6177.1_M6_8级;镀三价彩锌Q09 | EA | 1 |  | 0.003 | 2024.09.23 | 1 | 六角法兰面螺母 |  |  | 43
|  | 2405 | LR712WS001CKV01HHZ | LX600-DⅠ>600 7#亚黑H1R-7#亚黑H1R 2EP 铝圈网轮-象 | LX600-DⅠ>600 7#亚黑H1R-7#亚黑H1R 2EP 铝圈网轮-象牌-子午真空胎-胎压传感器-双盘.盘式.ABS.Y-联电-电喷-沉口油箱-LED前大灯-LED尾灯-LED转灯-数字仪表-全免电池-单喇叭-单后减-可调倒置前减-油封链条-半链盒-异型平叉-触媒消声器-小脚蹬-侧熄-小货架-分座-高弹防滑皮-塑料镜-金属保-USB-行车记录仪-手把护罩-欧Ⅴ+-欧标状态 LX600~D包装1-出口无极版面-KEL600电喷纯电无极外观中间亚光黑两边5#金色Y5K国六滑动离合水冷18极全直流VOGE 整车 | LX600-DⅠ | 380370003-0014 | 六角法兰面螺母>GB/T 6177.1_M6_8级;镀三价彩锌Q09 | GB/T 6177.1_M6_8级;镀三价彩锌Q09 | EA | 1 |  | 0.003 | 2024.09.23 | 1 | 六角法兰面螺母 |  |  | 200
|  | 2405 | LR712WS001CKV01HHZ | LX600-DⅠ>600 7#亚黑H1R-7#亚黑H1R 2EP 铝圈网轮-象 | LX600-DⅠ>600 7#亚黑H1R-7#亚黑H1R 2EP 铝圈网轮-象牌-子午真空胎-胎压传感器-双盘.盘式.ABS.Y-联电-电喷-沉口油箱-LED前大灯-LED尾灯-LED转灯-数字仪表-全免电池-单喇叭-单后减-可调倒置前减-油封链条-半链盒-异型平叉-触媒消声器-小脚蹬-侧熄-小货架-分座-高弹防滑皮-塑料镜-金属保-USB-行车记录仪-手把护罩-欧Ⅴ+-欧标状态 LX600~D包装1-出口无极版面-KEL600电喷纯电无极外观中间亚光黑两边5#金色Y5K国六滑动离合水冷18极全直流VOGE 整车 | LX600-DⅠ | 380370003-0014 | 六角法兰面螺母>GB/T 6177.1_M6_8级;镀三价彩锌Q09 | GB/T 6177.1_M6_8级;镀三价彩锌Q09 | EA | 1 |  | 0.003 | 2024.09.23 | 1 | 六角法兰面螺母 |  |  | 230
|  | 2405 | LR712WS001CKV01HHZ | LX600-DⅠ>600 7#亚黑H1R-7#亚黑H1R 2EP 铝圈网轮-象 | LX600-DⅠ>600 7#亚黑H1R-7#亚黑H1R 2EP 铝圈网轮-象牌-子午真空胎-胎压传感器-双盘.盘式.ABS.Y-联电-电喷-沉口油箱-LED前大灯-LED尾灯-LED转灯-数字仪表-全免电池-单喇叭-单后减-可调倒置前减-油封链条-半链盒-异型平叉-触媒消声器-小脚蹬-侧熄-小货架-分座-高弹防滑皮-塑料镜-金属保-USB-行车记录仪-手把护罩-欧Ⅴ+-欧标状态 LX600~D包装1-出口无极版面-KEL600电喷纯电无极外观中间亚光黑两边5#金色Y5K国六滑动离合水冷18极全直流VOGE 整车 | LX600-DⅠ | 380370003-0014 | 六角法兰面螺母>GB/T 6177.1_M6_8级;镀三价彩锌Q09 | GB/T 6177.1_M6_8级;镀三价彩锌Q09 | EA | 4 |  | 0.003 | 2024.09.23 | 1 | 六角法兰面螺母 |  |  | 160
|  | 2405 | LR712WS001CKV01HHZ | LX600-DⅠ>600 7#亚黑H1R-7#亚黑H1R 2EP 铝圈网轮-象 | LX600-DⅠ>600 7#亚黑H1R-7#亚黑H1R 2EP 铝圈网轮-象牌-子午真空胎-胎压传感器-双盘.盘式.ABS.Y-联电-电喷-沉口油箱-LED前大灯-LED尾灯-LED转灯-数字仪表-全免电池-单喇叭-单后减-可调倒置前减-油封链条-半链盒-异型平叉-触媒消声器-小脚蹬-侧熄-小货架-分座-高弹防滑皮-塑料镜-金属保-USB-行车记录仪-手把护罩-欧Ⅴ+-欧标状态 LX600~D包装1-出口无极版面-KEL600电喷纯电无极外观中间亚光黑两边5#金色Y5K国六滑动离合水冷18极全直流VOGE 整车 | LX600-DⅠ | 380380003-0003 | 非金属六角法兰锁紧螺母>H500_M20×1.5;镀三价彩锌Q09 | H500_M20×1.5;镀三价彩锌Q09 | EA | 1 |  | 0.028 | 2024.09.23 | 1 | 非金属六角法兰锁紧螺母 |  |  | 40
|  | 2405 | LR712WS001CKV01HHZ | LX600-DⅠ>600 7#亚黑H1R-7#亚黑H1R 2EP 铝圈网轮-象 | LX600-DⅠ>600 7#亚黑H1R-7#亚黑H1R 2EP 铝圈网轮-象牌-子午真空胎-胎压传感器-双盘.盘式.ABS.Y-联电-电喷-沉口油箱-LED前大灯-LED尾灯-LED转灯-数字仪表-全免电池-单喇叭-单后减-可调倒置前减-油封链条-半链盒-异型平叉-触媒消声器-小脚蹬-侧熄-小货架-分座-高弹防滑皮-塑料镜-金属保-USB-行车记录仪-手把护罩-欧Ⅴ+-欧标状态 LX600~D包装1-出口无极版面-KEL600电喷纯电无极外观中间亚光黑两边5#金色Y5K国六滑动离合水冷18极全直流VOGE 整车 | LX600-DⅠ | 380400001-0009 | 全金属六角法兰锁紧螺母>GB/T 6187.2_M10×1.25;镀三价彩锌Q0 | GB/T 6187.2_M10×1.25;镀三价彩锌Q09 | EA | 1 |  | 0.013 | 2024.09.23 | 1 | 全金属六角法兰锁紧螺母 |  |  | 21
|  | 2405 | LR712WS001CKV01HHZ | LX600-DⅠ>600 7#亚黑H1R-7#亚黑H1R 2EP 铝圈网轮-象 | LX600-DⅠ>600 7#亚黑H1R-7#亚黑H1R 2EP 铝圈网轮-象牌-子午真空胎-胎压传感器-双盘.盘式.ABS.Y-联电-电喷-沉口油箱-LED前大灯-LED尾灯-LED转灯-数字仪表-全免电池-单喇叭-单后减-可调倒置前减-油封链条-半链盒-异型平叉-触媒消声器-小脚蹬-侧熄-小货架-分座-高弹防滑皮-塑料镜-金属保-USB-行车记录仪-手把护罩-欧Ⅴ+-欧标状态 LX600~D包装1-出口无极版面-KEL600电喷纯电无极外观中间亚光黑两边5#金色Y5K国六滑动离合水冷18极全直流VOGE 整车 | LX600-DⅠ | 380400001-0009 | 全金属六角法兰锁紧螺母>GB/T 6187.2_M10×1.25;镀三价彩锌Q0 | GB/T 6187.2_M10×1.25;镀三价彩锌Q09 | EA | 2 |  | 0.013 | 2024.09.23 | 1 | 全金属六角法兰锁紧螺母 |  |  | 20
|  | 2405 | LR712WS001CKV01HHZ | LX600-DⅠ>600 7#亚黑H1R-7#亚黑H1R 2EP 铝圈网轮-象 | LX600-DⅠ>600 7#亚黑H1R-7#亚黑H1R 2EP 铝圈网轮-象牌-子午真空胎-胎压传感器-双盘.盘式.ABS.Y-联电-电喷-沉口油箱-LED前大灯-LED尾灯-LED转灯-数字仪表-全免电池-单喇叭-单后减-可调倒置前减-油封链条-半链盒-异型平叉-触媒消声器-小脚蹬-侧熄-小货架-分座-高弹防滑皮-塑料镜-金属保-USB-行车记录仪-手把护罩-欧Ⅴ+-欧标状态 LX600~D包装1-出口无极版面-KEL600电喷纯电无极外观中间亚光黑两边5#金色Y5K国六滑动离合水冷18极全直流VOGE 整车 | LX600-DⅠ | 380400001-0009 | 全金属六角法兰锁紧螺母>GB/T 6187.2_M10×1.25;镀三价彩锌Q0 | GB/T 6187.2_M10×1.25;镀三价彩锌Q09 | EA | 3 |  | 0.013 | 2024.09.23 | 1 | 全金属六角法兰锁紧螺母 |  |  | 30
|  | 2405 | LR712WS001CKV01HHZ | LX600-DⅠ>600 7#亚黑H1R-7#亚黑H1R 2EP 铝圈网轮-象 | LX600-DⅠ>600 7#亚黑H1R-7#亚黑H1R 2EP 铝圈网轮-象牌-子午真空胎-胎压传感器-双盘.盘式.ABS.Y-联电-电喷-沉口油箱-LED前大灯-LED尾灯-LED转灯-数字仪表-全免电池-单喇叭-单后减-可调倒置前减-油封链条-半链盒-异型平叉-触媒消声器-小脚蹬-侧熄-小货架-分座-高弹防滑皮-塑料镜-金属保-USB-行车记录仪-手把护罩-欧Ⅴ+-欧标状态 LX600~D包装1-出口无极版面-KEL600电喷纯电无极外观中间亚光黑两边5#金色Y5K国六滑动离合水冷18极全直流VOGE 整车 | LX600-DⅠ | 380400001-0009 | 全金属六角法兰锁紧螺母>GB/T 6187.2_M10×1.25;镀三价彩锌Q0 | GB/T 6187.2_M10×1.25;镀三价彩锌Q09 | EA | 2 |  | 0.013 | 2024.09.23 | 1 | 全金属六角法兰锁紧螺母 |  |  | 300
|  | 2405 | LR712WS001CKV01HHZ | LX600-DⅠ>600 7#亚黑H1R-7#亚黑H1R 2EP 铝圈网轮-象 | LX600-DⅠ>600 7#亚黑H1R-7#亚黑H1R 2EP 铝圈网轮-象牌-子午真空胎-胎压传感器-双盘.盘式.ABS.Y-联电-电喷-沉口油箱-LED前大灯-LED尾灯-LED转灯-数字仪表-全免电池-单喇叭-单后减-可调倒置前减-油封链条-半链盒-异型平叉-触媒消声器-小脚蹬-侧熄-小货架-分座-高弹防滑皮-塑料镜-金属保-USB-行车记录仪-手把护罩-欧Ⅴ+-欧标状态 LX600~D包装1-出口无极版面-KEL600电喷纯电无极外观中间亚光黑两边5#金色Y5K国六滑动离合水冷18极全直流VOGE 整车 | LX600-DⅠ | 380400002-0008 | 全金属六角法兰锁紧螺母>GB/T 6187.2_M12×1.25;镀三价彩锌Q0 | GB/T 6187.2_M12×1.25;镀三价彩锌Q09 | EA | 5 |  |  | 2024.09.23 | 1 | 全金属六角法兰锁紧螺母 |  |  | 20
|  | 2405 | LR712WS001CKV01HHZ | LX600-DⅠ>600 7#亚黑H1R-7#亚黑H1R 2EP 铝圈网轮-象 | LX600-DⅠ>600 7#亚黑H1R-7#亚黑H1R 2EP 铝圈网轮-象牌-子午真空胎-胎压传感器-双盘.盘式.ABS.Y-联电-电喷-沉口油箱-LED前大灯-LED尾灯-LED转灯-数字仪表-全免电池-单喇叭-单后减-可调倒置前减-油封链条-半链盒-异型平叉-触媒消声器-小脚蹬-侧熄-小货架-分座-高弹防滑皮-塑料镜-金属保-USB-行车记录仪-手把护罩-欧Ⅴ+-欧标状态 LX600~D包装1-出口无极版面-KEL600电喷纯电无极外观中间亚光黑两边5#金色Y5K国六滑动离合水冷18极全直流VOGE 整车 | LX600-DⅠ | 380400007-0008 | 全金属六角法兰锁紧螺母>GB/T 6187.1_M8;镀三价彩锌Q09 | GB/T 6187.1_M8;镀三价彩锌Q09 | EA | 1 |  | 0.007 | 2024.09.23 | 1 | 全金属六角法兰锁紧螺母 |  |  | 230
|  | 2405 | LR712WS001CKV01HHZ | LX600-DⅠ>600 7#亚黑H1R-7#亚黑H1R 2EP 铝圈网轮-象 | LX600-DⅠ>600 7#亚黑H1R-7#亚黑H1R 2EP 铝圈网轮-象牌-子午真空胎-胎压传感器-双盘.盘式.ABS.Y-联电-电喷-沉口油箱-LED前大灯-LED尾灯-LED转灯-数字仪表-全免电池-单喇叭-单后减-可调倒置前减-油封链条-半链盒-异型平叉-触媒消声器-小脚蹬-侧熄-小货架-分座-高弹防滑皮-塑料镜-金属保-USB-行车记录仪-手把护罩-欧Ⅴ+-欧标状态 LX600~D包装1-出口无极版面-KEL600电喷纯电无极外观中间亚光黑两边5#金色Y5K国六滑动离合水冷18极全直流VOGE 整车 | LX600-DⅠ | 380400007-0008 | 全金属六角法兰锁紧螺母>GB/T 6187.1_M8;镀三价彩锌Q09 | GB/T 6187.1_M8;镀三价彩锌Q09 | EA | 5 |  | 0.007 | 2024.09.23 | 1 | 全金属六角法兰锁紧螺母 |  |  | 300
|  | 2405 | LR712WS001CKV01HHZ | LX600-DⅠ>600 7#亚黑H1R-7#亚黑H1R 2EP 铝圈网轮-象 | LX600-DⅠ>600 7#亚黑H1R-7#亚黑H1R 2EP 铝圈网轮-象牌-子午真空胎-胎压传感器-双盘.盘式.ABS.Y-联电-电喷-沉口油箱-LED前大灯-LED尾灯-LED转灯-数字仪表-全免电池-单喇叭-单后减-可调倒置前减-油封链条-半链盒-异型平叉-触媒消声器-小脚蹬-侧熄-小货架-分座-高弹防滑皮-塑料镜-金属保-USB-行车记录仪-手把护罩-欧Ⅴ+-欧标状态 LX600~D包装1-出口无极版面-KEL600电喷纯电无极外观中间亚光黑两边5#金色Y5K国六滑动离合水冷18极全直流VOGE 整车 | LX600-DⅠ | 380400015-0004 | 全金属六角法兰锁紧螺母>GB/T 6187.1_M5;镀蓝白锌Q16 | GB/T 6187.1_M5;镀蓝白锌Q16 | EA | 3 |  | 0.002 | 2024.09.23 | 1 | 全金属六角法兰锁紧螺母 |  |  | 81
|  | 2405 | LR712WS001CKV01HHZ | LX600-DⅠ>600 7#亚黑H1R-7#亚黑H1R 2EP 铝圈网轮-象 | LX600-DⅠ>600 7#亚黑H1R-7#亚黑H1R 2EP 铝圈网轮-象牌-子午真空胎-胎压传感器-双盘.盘式.ABS.Y-联电-电喷-沉口油箱-LED前大灯-LED尾灯-LED转灯-数字仪表-全免电池-单喇叭-单后减-可调倒置前减-油封链条-半链盒-异型平叉-触媒消声器-小脚蹬-侧熄-小货架-分座-高弹防滑皮-塑料镜-金属保-USB-行车记录仪-手把护罩-欧Ⅴ+-欧标状态 LX600~D包装1-出口无极版面-KEL600电喷纯电无极外观中间亚光黑两边5#金色Y5K国六滑动离合水冷18极全直流VOGE 整车 | LX600-DⅠ | 380400016-0007 | 全金属六角法兰锁紧螺母>GB/T 6187.2_M14×1.5;镀三价彩锌Q09 | GB/T 6187.2_M14×1.5;镀三价彩锌Q09 | EA | 1 |  | 0.026 | 2024.09.23 | 1 | 全金属六角法兰锁紧螺母 |  |  | 20
|  | 2405 | LR712WS001CKV01HHZ | LX600-DⅠ>600 7#亚黑H1R-7#亚黑H1R 2EP 铝圈网轮-象 | LX600-DⅠ>600 7#亚黑H1R-7#亚黑H1R 2EP 铝圈网轮-象牌-子午真空胎-胎压传感器-双盘.盘式.ABS.Y-联电-电喷-沉口油箱-LED前大灯-LED尾灯-LED转灯-数字仪表-全免电池-单喇叭-单后减-可调倒置前减-油封链条-半链盒-异型平叉-触媒消声器-小脚蹬-侧熄-小货架-分座-高弹防滑皮-塑料镜-金属保-USB-行车记录仪-手把护罩-欧Ⅴ+-欧标状态 LX600~D包装1-出口无极版面-KEL600电喷纯电无极外观中间亚光黑两边5#金色Y5K国六滑动离合水冷18极全直流VOGE 整车 | LX600-DⅠ | 380420001-0006 | 卡子螺母>Q/LX G16_TE2_ST4.2;镀三价彩锌Q09 | Q/LX G16_TE2_ST4.2;镀三价彩锌Q09 | EA | 2 |  | 0.002 | 2024.09.23 | 1 | 卡子螺母 |  |  | 81
|  | 2405 | LR712WS001CKV01HHZ | LX600-DⅠ>600 7#亚黑H1R-7#亚黑H1R 2EP 铝圈网轮-象 | LX600-DⅠ>600 7#亚黑H1R-7#亚黑H1R 2EP 铝圈网轮-象牌-子午真空胎-胎压传感器-双盘.盘式.ABS.Y-联电-电喷-沉口油箱-LED前大灯-LED尾灯-LED转灯-数字仪表-全免电池-单喇叭-单后减-可调倒置前减-油封链条-半链盒-异型平叉-触媒消声器-小脚蹬-侧熄-小货架-分座-高弹防滑皮-塑料镜-金属保-USB-行车记录仪-手把护罩-欧Ⅴ+-欧标状态 LX600~D包装1-出口无极版面-KEL600电喷纯电无极外观中间亚光黑两边5#金色Y5K国六滑动离合水冷18极全直流VOGE 整车 | LX600-DⅠ | 380420062-0001 | 卡子螺母>R7100_M6_长17.5,宽15_65Mn;镀三价彩锌Q09 | R7100_M6_长17.5,宽15_65Mn;镀三价彩锌Q09 | EA | 1 |  | 0.003 | 2024.09.23 | 1 | 卡子螺母 |  |  | 43
|  | 2405 | LR712WS001CKV01HHZ | LX600-DⅠ>600 7#亚黑H1R-7#亚黑H1R 2EP 铝圈网轮-象 | LX600-DⅠ>600 7#亚黑H1R-7#亚黑H1R 2EP 铝圈网轮-象牌-子午真空胎-胎压传感器-双盘.盘式.ABS.Y-联电-电喷-沉口油箱-LED前大灯-LED尾灯-LED转灯-数字仪表-全免电池-单喇叭-单后减-可调倒置前减-油封链条-半链盒-异型平叉-触媒消声器-小脚蹬-侧熄-小货架-分座-高弹防滑皮-塑料镜-金属保-USB-行车记录仪-手把护罩-欧Ⅴ+-欧标状态 LX600~D包装1-出口无极版面-KEL600电喷纯电无极外观中间亚光黑两边5#金色Y5K国六滑动离合水冷18极全直流VOGE 整车 | LX600-DⅠ | 380420062-0001 | 卡子螺母>R7100_M6_长17.5,宽15_65Mn;镀三价彩锌Q09 | R7100_M6_长17.5,宽15_65Mn;镀三价彩锌Q09 | EA | 4 |  | 0.003 | 2024.09.23 | 1 | 卡子螺母 |  |  | 30
|  | 2405 | LR712WS001CKV01HHZ | LX600-DⅠ>600 7#亚黑H1R-7#亚黑H1R 2EP 铝圈网轮-象 | LX600-DⅠ>600 7#亚黑H1R-7#亚黑H1R 2EP 铝圈网轮-象牌-子午真空胎-胎压传感器-双盘.盘式.ABS.Y-联电-电喷-沉口油箱-LED前大灯-LED尾灯-LED转灯-数字仪表-全免电池-单喇叭-单后减-可调倒置前减-油封链条-半链盒-异型平叉-触媒消声器-小脚蹬-侧熄-小货架-分座-高弹防滑皮-塑料镜-金属保-USB-行车记录仪-手把护罩-欧Ⅴ+-欧标状态 LX600~D包装1-出口无极版面-KEL600电喷纯电无极外观中间亚光黑两边5#金色Y5K国六滑动离合水冷18极全直流VOGE 整车 | LX600-DⅠ | 380420070-0001 | 卡子螺母>R7110_M5_长17.5,宽15_65Mn;镀三价彩锌Q09 | R7110_M5_长17.5,宽15_65Mn;镀三价彩锌Q09 | EA | 4 |  | 0.004 | 2024.09.23 | 1 | 卡子螺母 |  |  | 72
|  | 2405 | LR712WS001CKV01HHZ | LX600-DⅠ>600 7#亚黑H1R-7#亚黑H1R 2EP 铝圈网轮-象 | LX600-DⅠ>600 7#亚黑H1R-7#亚黑H1R 2EP 铝圈网轮-象牌-子午真空胎-胎压传感器-双盘.盘式.ABS.Y-联电-电喷-沉口油箱-LED前大灯-LED尾灯-LED转灯-数字仪表-全免电池-单喇叭-单后减-可调倒置前减-油封链条-半链盒-异型平叉-触媒消声器-小脚蹬-侧熄-小货架-分座-高弹防滑皮-塑料镜-金属保-USB-行车记录仪-手把护罩-欧Ⅴ+-欧标状态 LX600~D包装1-出口无极版面-KEL600电喷纯电无极外观中间亚光黑两边5#金色Y5K国六滑动离合水冷18极全直流VOGE 整车 | LX600-DⅠ | 380420070-0001 | 卡子螺母>R7110_M5_长17.5,宽15_65Mn;镀三价彩锌Q09 | R7110_M5_长17.5,宽15_65Mn;镀三价彩锌Q09 | EA | 4 |  | 0.004 | 2024.09.23 | 1 | 卡子螺母 |  |  | 81
|  | 2405 | LR712WS001CKV01HHZ | LX600-DⅠ>600 7#亚黑H1R-7#亚黑H1R 2EP 铝圈网轮-象 | LX600-DⅠ>600 7#亚黑H1R-7#亚黑H1R 2EP 铝圈网轮-象牌-子午真空胎-胎压传感器-双盘.盘式.ABS.Y-联电-电喷-沉口油箱-LED前大灯-LED尾灯-LED转灯-数字仪表-全免电池-单喇叭-单后减-可调倒置前减-油封链条-半链盒-异型平叉-触媒消声器-小脚蹬-侧熄-小货架-分座-高弹防滑皮-塑料镜-金属保-USB-行车记录仪-手把护罩-欧Ⅴ+-欧标状态 LX600~D包装1-出口无极版面-KEL600电喷纯电无极外观中间亚光黑两边5#金色Y5K国六滑动离合水冷18极全直流VOGE 整车 | LX600-DⅠ | 380420070-0001 | 卡子螺母>R7110_M5_长17.5,宽15_65Mn;镀三价彩锌Q09 | R7110_M5_长17.5,宽15_65Mn;镀三价彩锌Q09 | EA | 3 |  | 0.004 | 2024.09.23 | 1 | 卡子螺母 |  |  | 61
|  | 2405 | LR712WS001CKV01HHZ | LX600-DⅠ>600 7#亚黑H1R-7#亚黑H1R 2EP 铝圈网轮-象 | LX600-DⅠ>600 7#亚黑H1R-7#亚黑H1R 2EP 铝圈网轮-象牌-子午真空胎-胎压传感器-双盘.盘式.ABS.Y-联电-电喷-沉口油箱-LED前大灯-LED尾灯-LED转灯-数字仪表-全免电池-单喇叭-单后减-可调倒置前减-油封链条-半链盒-异型平叉-触媒消声器-小脚蹬-侧熄-小货架-分座-高弹防滑皮-塑料镜-金属保-USB-行车记录仪-手把护罩-欧Ⅴ+-欧标状态 LX600~D包装1-出口无极版面-KEL600电喷纯电无极外观中间亚光黑两边5#金色Y5K国六滑动离合水冷18极全直流VOGE 整车 | LX600-DⅠ | 380420070-0001 | 卡子螺母>R7110_M5_长17.5,宽15_65Mn;镀三价彩锌Q09 | R7110_M5_长17.5,宽15_65Mn;镀三价彩锌Q09 | EA | 6 |  | 0.004 | 2024.09.23 | 1 | 卡子螺母 |  |  | 43
|  | 2405 | LR712WS001CKV01HHZ | LX600-DⅠ>600 7#亚黑H1R-7#亚黑H1R 2EP 铝圈网轮-象 | LX600-DⅠ>600 7#亚黑H1R-7#亚黑H1R 2EP 铝圈网轮-象牌-子午真空胎-胎压传感器-双盘.盘式.ABS.Y-联电-电喷-沉口油箱-LED前大灯-LED尾灯-LED转灯-数字仪表-全免电池-单喇叭-单后减-可调倒置前减-油封链条-半链盒-异型平叉-触媒消声器-小脚蹬-侧熄-小货架-分座-高弹防滑皮-塑料镜-金属保-USB-行车记录仪-手把护罩-欧Ⅴ+-欧标状态 LX600~D包装1-出口无极版面-KEL600电喷纯电无极外观中间亚光黑两边5#金色Y5K国六滑动离合水冷18极全直流VOGE 整车 | LX600-DⅠ | 380420070-0001 | 卡子螺母>R7110_M5_长17.5,宽15_65Mn;镀三价彩锌Q09 | R7110_M5_长17.5,宽15_65Mn;镀三价彩锌Q09 | EA | 17 |  | 0.004 | 2024.09.23 | 1 | 卡子螺母 |  |  | 281
|  | 2405 | LR712WS001CKV01HHZ | LX600-DⅠ>600 7#亚黑H1R-7#亚黑H1R 2EP 铝圈网轮-象 | LX600-DⅠ>600 7#亚黑H1R-7#亚黑H1R 2EP 铝圈网轮-象牌-子午真空胎-胎压传感器-双盘.盘式.ABS.Y-联电-电喷-沉口油箱-LED前大灯-LED尾灯-LED转灯-数字仪表-全免电池-单喇叭-单后减-可调倒置前减-油封链条-半链盒-异型平叉-触媒消声器-小脚蹬-侧熄-小货架-分座-高弹防滑皮-塑料镜-金属保-USB-行车记录仪-手把护罩-欧Ⅴ+-欧标状态 LX600~D包装1-出口无极版面-KEL600电喷纯电无极外观中间亚光黑两边5#金色Y5K国六滑动离合水冷18极全直流VOGE 整车 | LX600-DⅠ | 380420070-0001 | 卡子螺母>R7110_M5_长17.5,宽15_65Mn;镀三价彩锌Q09 | R7110_M5_长17.5,宽15_65Mn;镀三价彩锌Q09 | EA | 2 |  | 0.004 | 2024.09.23 | 1 | 卡子螺母 |  |  | 151
|  | 2405 | LR712WS001CKV01HHZ | LX600-DⅠ>600 7#亚黑H1R-7#亚黑H1R 2EP 铝圈网轮-象 | LX600-DⅠ>600 7#亚黑H1R-7#亚黑H1R 2EP 铝圈网轮-象牌-子午真空胎-胎压传感器-双盘.盘式.ABS.Y-联电-电喷-沉口油箱-LED前大灯-LED尾灯-LED转灯-数字仪表-全免电池-单喇叭-单后减-可调倒置前减-油封链条-半链盒-异型平叉-触媒消声器-小脚蹬-侧熄-小货架-分座-高弹防滑皮-塑料镜-金属保-USB-行车记录仪-手把护罩-欧Ⅴ+-欧标状态 LX600~D包装1-出口无极版面-KEL600电喷纯电无极外观中间亚光黑两边5#金色Y5K国六滑动离合水冷18极全直流VOGE 整车 | LX600-DⅠ | 380420070-0001 | 卡子螺母>R7110_M5_长17.5,宽15_65Mn;镀三价彩锌Q09 | R7110_M5_长17.5,宽15_65Mn;镀三价彩锌Q09 | EA | 2 |  | 0.004 | 2024.09.23 | 1 | 卡子螺母 |  |  | 310
|  | 2405 | LR712WS001CKV01HHZ | LX600-DⅠ>600 7#亚黑H1R-7#亚黑H1R 2EP 铝圈网轮-象 | LX600-DⅠ>600 7#亚黑H1R-7#亚黑H1R 2EP 铝圈网轮-象牌-子午真空胎-胎压传感器-双盘.盘式.ABS.Y-联电-电喷-沉口油箱-LED前大灯-LED尾灯-LED转灯-数字仪表-全免电池-单喇叭-单后减-可调倒置前减-油封链条-半链盒-异型平叉-触媒消声器-小脚蹬-侧熄-小货架-分座-高弹防滑皮-塑料镜-金属保-USB-行车记录仪-手把护罩-欧Ⅴ+-欧标状态 LX600~D包装1-出口无极版面-KEL600电喷纯电无极外观中间亚光黑两边5#金色Y5K国六滑动离合水冷18极全直流VOGE 整车 | LX600-DⅠ | 380450003-0012 | 平垫圈>GB/T 97.1_内径8;镀三价彩锌Q09 | GB/T 97.1_内径8;镀三价彩锌Q09 | EA | 4 |  | 0.002 | 2024.09.23 | 1 | 平垫圈 |  |  | 300
|  | 2405 | LR712WS001CKV01HHZ | LX600-DⅠ>600 7#亚黑H1R-7#亚黑H1R 2EP 铝圈网轮-象 | LX600-DⅠ>600 7#亚黑H1R-7#亚黑H1R 2EP 铝圈网轮-象牌-子午真空胎-胎压传感器-双盘.盘式.ABS.Y-联电-电喷-沉口油箱-LED前大灯-LED尾灯-LED转灯-数字仪表-全免电池-单喇叭-单后减-可调倒置前减-油封链条-半链盒-异型平叉-触媒消声器-小脚蹬-侧熄-小货架-分座-高弹防滑皮-塑料镜-金属保-USB-行车记录仪-手把护罩-欧Ⅴ+-欧标状态 LX600~D包装1-出口无极版面-KEL600电喷纯电无极外观中间亚光黑两边5#金色Y5K国六滑动离合水冷18极全直流VOGE 整车 | LX600-DⅠ | 380450003-0012 | 平垫圈>GB/T 97.1_内径8;镀三价彩锌Q09 | GB/T 97.1_内径8;镀三价彩锌Q09 | EA | 2 |  | 0.002 | 2024.09.23 | 1 | 平垫圈 |  |  | 110
|  | 2405 | LR712WS001CKV01HHZ | LX600-DⅠ>600 7#亚黑H1R-7#亚黑H1R 2EP 铝圈网轮-象 | LX600-DⅠ>600 7#亚黑H1R-7#亚黑H1R 2EP 铝圈网轮-象牌-子午真空胎-胎压传感器-双盘.盘式.ABS.Y-联电-电喷-沉口油箱-LED前大灯-LED尾灯-LED转灯-数字仪表-全免电池-单喇叭-单后减-可调倒置前减-油封链条-半链盒-异型平叉-触媒消声器-小脚蹬-侧熄-小货架-分座-高弹防滑皮-塑料镜-金属保-USB-行车记录仪-手把护罩-欧Ⅴ+-欧标状态 LX600~D包装1-出口无极版面-KEL600电喷纯电无极外观中间亚光黑两边5#金色Y5K国六滑动离合水冷18极全直流VOGE 整车 | LX600-DⅠ | 380450004-0014 | 平垫圈>GB/T 97.1_内径6;镀三价彩锌Q09 | GB/T 97.1_内径6;镀三价彩锌Q09 | EA | 1 |  |  | 2024.09.23 | 1 | 平垫圈 |  |  | 61
|  | 2405 | LR712WS001CKV01HHZ | LX600-DⅠ>600 7#亚黑H1R-7#亚黑H1R 2EP 铝圈网轮-象 | LX600-DⅠ>600 7#亚黑H1R-7#亚黑H1R 2EP 铝圈网轮-象牌-子午真空胎-胎压传感器-双盘.盘式.ABS.Y-联电-电喷-沉口油箱-LED前大灯-LED尾灯-LED转灯-数字仪表-全免电池-单喇叭-单后减-可调倒置前减-油封链条-半链盒-异型平叉-触媒消声器-小脚蹬-侧熄-小货架-分座-高弹防滑皮-塑料镜-金属保-USB-行车记录仪-手把护罩-欧Ⅴ+-欧标状态 LX600~D包装1-出口无极版面-KEL600电喷纯电无极外观中间亚光黑两边5#金色Y5K国六滑动离合水冷18极全直流VOGE 整车 | LX600-DⅠ | 380450004-0014 | 平垫圈>GB/T 97.1_内径6;镀三价彩锌Q09 | GB/T 97.1_内径6;镀三价彩锌Q09 | EA | 2 |  |  | 2024.09.23 | 1 | 平垫圈 |  |  | 281
|  | 2405 | LR712WS001CKV01HHZ | LX600-DⅠ>600 7#亚黑H1R-7#亚黑H1R 2EP 铝圈网轮-象 | LX600-DⅠ>600 7#亚黑H1R-7#亚黑H1R 2EP 铝圈网轮-象牌-子午真空胎-胎压传感器-双盘.盘式.ABS.Y-联电-电喷-沉口油箱-LED前大灯-LED尾灯-LED转灯-数字仪表-全免电池-单喇叭-单后减-可调倒置前减-油封链条-半链盒-异型平叉-触媒消声器-小脚蹬-侧熄-小货架-分座-高弹防滑皮-塑料镜-金属保-USB-行车记录仪-手把护罩-欧Ⅴ+-欧标状态 LX600~D包装1-出口无极版面-KEL600电喷纯电无极外观中间亚光黑两边5#金色Y5K国六滑动离合水冷18极全直流VOGE 整车 | LX600-DⅠ | 380450004-0014 | 平垫圈>GB/T 97.1_内径6;镀三价彩锌Q09 | GB/T 97.1_内径6;镀三价彩锌Q09 | EA | 1 |  |  | 2024.09.23 | 1 | 平垫圈 |  |  | 210
|  | 2405 | LR712WS001CKV01HHZ | LX600-DⅠ>600 7#亚黑H1R-7#亚黑H1R 2EP 铝圈网轮-象 | LX600-DⅠ>600 7#亚黑H1R-7#亚黑H1R 2EP 铝圈网轮-象牌-子午真空胎-胎压传感器-双盘.盘式.ABS.Y-联电-电喷-沉口油箱-LED前大灯-LED尾灯-LED转灯-数字仪表-全免电池-单喇叭-单后减-可调倒置前减-油封链条-半链盒-异型平叉-触媒消声器-小脚蹬-侧熄-小货架-分座-高弹防滑皮-塑料镜-金属保-USB-行车记录仪-手把护罩-欧Ⅴ+-欧标状态 LX600~D包装1-出口无极版面-KEL600电喷纯电无极外观中间亚光黑两边5#金色Y5K国六滑动离合水冷18极全直流VOGE 整车 | LX600-DⅠ | 380450004-0014 | 平垫圈>GB/T 97.1_内径6;镀三价彩锌Q09 | GB/T 97.1_内径6;镀三价彩锌Q09 | EA | 2 |  |  | 2024.09.23 | 1 | 平垫圈 |  |  | 280
|  | 2405 | LR712WS001CKV01HHZ | LX600-DⅠ>600 7#亚黑H1R-7#亚黑H1R 2EP 铝圈网轮-象 | LX600-DⅠ>600 7#亚黑H1R-7#亚黑H1R 2EP 铝圈网轮-象牌-子午真空胎-胎压传感器-双盘.盘式.ABS.Y-联电-电喷-沉口油箱-LED前大灯-LED尾灯-LED转灯-数字仪表-全免电池-单喇叭-单后减-可调倒置前减-油封链条-半链盒-异型平叉-触媒消声器-小脚蹬-侧熄-小货架-分座-高弹防滑皮-塑料镜-金属保-USB-行车记录仪-手把护罩-欧Ⅴ+-欧标状态 LX600~D包装1-出口无极版面-KEL600电喷纯电无极外观中间亚光黑两边5#金色Y5K国六滑动离合水冷18极全直流VOGE 整车 | LX600-DⅠ | 380450006-0011 | 平垫圈>GB/T 97.1_内径10;镀三价彩锌Q09 | GB/T 97.1_内径10;镀三价彩锌Q09 | EA | 2 |  | 0.004 | 2024.09.23 | 1 | 平垫圈 |  |  | 72
|  | 2405 | LR712WS001CKV01HHZ | LX600-DⅠ>600 7#亚黑H1R-7#亚黑H1R 2EP 铝圈网轮-象 | LX600-DⅠ>600 7#亚黑H1R-7#亚黑H1R 2EP 铝圈网轮-象牌-子午真空胎-胎压传感器-双盘.盘式.ABS.Y-联电-电喷-沉口油箱-LED前大灯-LED尾灯-LED转灯-数字仪表-全免电池-单喇叭-单后减-可调倒置前减-油封链条-半链盒-异型平叉-触媒消声器-小脚蹬-侧熄-小货架-分座-高弹防滑皮-塑料镜-金属保-USB-行车记录仪-手把护罩-欧Ⅴ+-欧标状态 LX600~D包装1-出口无极版面-KEL600电喷纯电无极外观中间亚光黑两边5#金色Y5K国六滑动离合水冷18极全直流VOGE 整车 | LX600-DⅠ | 380450006-0011 | 平垫圈>GB/T 97.1_内径10;镀三价彩锌Q09 | GB/T 97.1_内径10;镀三价彩锌Q09 | EA | 3 |  | 0.004 | 2024.09.23 | 1 | 平垫圈 |  |  | 20
|  | 2405 | LR712WS001CKV01HHZ | LX600-DⅠ>600 7#亚黑H1R-7#亚黑H1R 2EP 铝圈网轮-象 | LX600-DⅠ>600 7#亚黑H1R-7#亚黑H1R 2EP 铝圈网轮-象牌-子午真空胎-胎压传感器-双盘.盘式.ABS.Y-联电-电喷-沉口油箱-LED前大灯-LED尾灯-LED转灯-数字仪表-全免电池-单喇叭-单后减-可调倒置前减-油封链条-半链盒-异型平叉-触媒消声器-小脚蹬-侧熄-小货架-分座-高弹防滑皮-塑料镜-金属保-USB-行车记录仪-手把护罩-欧Ⅴ+-欧标状态 LX600~D包装1-出口无极版面-KEL600电喷纯电无极外观中间亚光黑两边5#金色Y5K国六滑动离合水冷18极全直流VOGE 整车 | LX600-DⅠ | 380450006-0011 | 平垫圈>GB/T 97.1_内径10;镀三价彩锌Q09 | GB/T 97.1_内径10;镀三价彩锌Q09 | EA | 5 |  | 0.004 | 2024.09.23 | 1 | 平垫圈 |  |  | 30
|  | 2405 | LR712WS001CKV01HHZ | LX600-DⅠ>600 7#亚黑H1R-7#亚黑H1R 2EP 铝圈网轮-象 | LX600-DⅠ>600 7#亚黑H1R-7#亚黑H1R 2EP 铝圈网轮-象牌-子午真空胎-胎压传感器-双盘.盘式.ABS.Y-联电-电喷-沉口油箱-LED前大灯-LED尾灯-LED转灯-数字仪表-全免电池-单喇叭-单后减-可调倒置前减-油封链条-半链盒-异型平叉-触媒消声器-小脚蹬-侧熄-小货架-分座-高弹防滑皮-塑料镜-金属保-USB-行车记录仪-手把护罩-欧Ⅴ+-欧标状态 LX600~D包装1-出口无极版面-KEL600电喷纯电无极外观中间亚光黑两边5#金色Y5K国六滑动离合水冷18极全直流VOGE 整车 | LX600-DⅠ | 380450006-0011 | 平垫圈>GB/T 97.1_内径10;镀三价彩锌Q09 | GB/T 97.1_内径10;镀三价彩锌Q09 | EA | 2 |  | 0.004 | 2024.09.23 | 1 | 平垫圈 |  |  | 300
|  | 2405 | LR712WS001CKV01HHZ | LX600-DⅠ>600 7#亚黑H1R-7#亚黑H1R 2EP 铝圈网轮-象 | LX600-DⅠ>600 7#亚黑H1R-7#亚黑H1R 2EP 铝圈网轮-象牌-子午真空胎-胎压传感器-双盘.盘式.ABS.Y-联电-电喷-沉口油箱-LED前大灯-LED尾灯-LED转灯-数字仪表-全免电池-单喇叭-单后减-可调倒置前减-油封链条-半链盒-异型平叉-触媒消声器-小脚蹬-侧熄-小货架-分座-高弹防滑皮-塑料镜-金属保-USB-行车记录仪-手把护罩-欧Ⅴ+-欧标状态 LX600~D包装1-出口无极版面-KEL600电喷纯电无极外观中间亚光黑两边5#金色Y5K国六滑动离合水冷18极全直流VOGE 整车 | LX600-DⅠ | 380450007-0014 | 平垫圈>GB/T 96.1_内径6;镀三价彩锌Q09 | GB/T 96.1_内径6;镀三价彩锌Q09 | EA | 1 |  | 0.003 | 2024.09.23 | 1 | 平垫圈 |  |  | 21
|  | 2405 | LR712WS001CKV01HHZ | LX600-DⅠ>600 7#亚黑H1R-7#亚黑H1R 2EP 铝圈网轮-象 | LX600-DⅠ>600 7#亚黑H1R-7#亚黑H1R 2EP 铝圈网轮-象牌-子午真空胎-胎压传感器-双盘.盘式.ABS.Y-联电-电喷-沉口油箱-LED前大灯-LED尾灯-LED转灯-数字仪表-全免电池-单喇叭-单后减-可调倒置前减-油封链条-半链盒-异型平叉-触媒消声器-小脚蹬-侧熄-小货架-分座-高弹防滑皮-塑料镜-金属保-USB-行车记录仪-手把护罩-欧Ⅴ+-欧标状态 LX600~D包装1-出口无极版面-KEL600电喷纯电无极外观中间亚光黑两边5#金色Y5K国六滑动离合水冷18极全直流VOGE 整车 | LX600-DⅠ | 380450007-0014 | 平垫圈>GB/T 96.1_内径6;镀三价彩锌Q09 | GB/T 96.1_内径6;镀三价彩锌Q09 | EA | 2 |  | 0.003 | 2024.09.23 | 1 | 平垫圈 |  |  | 22
|  | 2405 | LR712WS001CKV01HHZ | LX600-DⅠ>600 7#亚黑H1R-7#亚黑H1R 2EP 铝圈网轮-象 | LX600-DⅠ>600 7#亚黑H1R-7#亚黑H1R 2EP 铝圈网轮-象牌-子午真空胎-胎压传感器-双盘.盘式.ABS.Y-联电-电喷-沉口油箱-LED前大灯-LED尾灯-LED转灯-数字仪表-全免电池-单喇叭-单后减-可调倒置前减-油封链条-半链盒-异型平叉-触媒消声器-小脚蹬-侧熄-小货架-分座-高弹防滑皮-塑料镜-金属保-USB-行车记录仪-手把护罩-欧Ⅴ+-欧标状态 LX600~D包装1-出口无极版面-KEL600电喷纯电无极外观中间亚光黑两边5#金色Y5K国六滑动离合水冷18极全直流VOGE 整车 | LX600-DⅠ | 380450007-0014 | 平垫圈>GB/T 96.1_内径6;镀三价彩锌Q09 | GB/T 96.1_内径6;镀三价彩锌Q09 | EA | 1 |  | 0.003 | 2024.09.23 | 1 | 平垫圈 |  |  | 61
|  | 2405 | LR712WS001CKV01HHZ | LX600-DⅠ>600 7#亚黑H1R-7#亚黑H1R 2EP 铝圈网轮-象 | LX600-DⅠ>600 7#亚黑H1R-7#亚黑H1R 2EP 铝圈网轮-象牌-子午真空胎-胎压传感器-双盘.盘式.ABS.Y-联电-电喷-沉口油箱-LED前大灯-LED尾灯-LED转灯-数字仪表-全免电池-单喇叭-单后减-可调倒置前减-油封链条-半链盒-异型平叉-触媒消声器-小脚蹬-侧熄-小货架-分座-高弹防滑皮-塑料镜-金属保-USB-行车记录仪-手把护罩-欧Ⅴ+-欧标状态 LX600~D包装1-出口无极版面-KEL600电喷纯电无极外观中间亚光黑两边5#金色Y5K国六滑动离合水冷18极全直流VOGE 整车 | LX600-DⅠ | 380450007-0014 | 平垫圈>GB/T 96.1_内径6;镀三价彩锌Q09 | GB/T 96.1_内径6;镀三价彩锌Q09 | EA | 2 |  | 0.003 | 2024.09.23 | 1 | 平垫圈 |  |  | 210
|  | 2405 | LR712WS001CKV01HHZ | LX600-DⅠ>600 7#亚黑H1R-7#亚黑H1R 2EP 铝圈网轮-象 | LX600-DⅠ>600 7#亚黑H1R-7#亚黑H1R 2EP 铝圈网轮-象牌-子午真空胎-胎压传感器-双盘.盘式.ABS.Y-联电-电喷-沉口油箱-LED前大灯-LED尾灯-LED转灯-数字仪表-全免电池-单喇叭-单后减-可调倒置前减-油封链条-半链盒-异型平叉-触媒消声器-小脚蹬-侧熄-小货架-分座-高弹防滑皮-塑料镜-金属保-USB-行车记录仪-手把护罩-欧Ⅴ+-欧标状态 LX600~D包装1-出口无极版面-KEL600电喷纯电无极外观中间亚光黑两边5#金色Y5K国六滑动离合水冷18极全直流VOGE 整车 | LX600-DⅠ | 380450007-0014 | 平垫圈>GB/T 96.1_内径6;镀三价彩锌Q09 | GB/T 96.1_内径6;镀三价彩锌Q09 | EA | 2 |  | 0.003 | 2024.09.23 | 1 | 平垫圈 |  |  | 91
|  | 2405 | LR712WS001CKV01HHZ | LX600-DⅠ>600 7#亚黑H1R-7#亚黑H1R 2EP 铝圈网轮-象 | LX600-DⅠ>600 7#亚黑H1R-7#亚黑H1R 2EP 铝圈网轮-象牌-子午真空胎-胎压传感器-双盘.盘式.ABS.Y-联电-电喷-沉口油箱-LED前大灯-LED尾灯-LED转灯-数字仪表-全免电池-单喇叭-单后减-可调倒置前减-油封链条-半链盒-异型平叉-触媒消声器-小脚蹬-侧熄-小货架-分座-高弹防滑皮-塑料镜-金属保-USB-行车记录仪-手把护罩-欧Ⅴ+-欧标状态 LX600~D包装1-出口无极版面-KEL600电喷纯电无极外观中间亚光黑两边5#金色Y5K国六滑动离合水冷18极全直流VOGE 整车 | LX600-DⅠ | 380450017-0006 | 平垫圈>GB/T 848_内径12;镀三价彩锌Q09 | GB/T 848_内径12;镀三价彩锌Q09 | EA | 2 |  | 0.002 | 2024.09.23 | 1 | 平垫圈 |  |  | 61
|  | 2405 | LR712WS001CKV01HHZ | LX600-DⅠ>600 7#亚黑H1R-7#亚黑H1R 2EP 铝圈网轮-象 | LX600-DⅠ>600 7#亚黑H1R-7#亚黑H1R 2EP 铝圈网轮-象牌-子午真空胎-胎压传感器-双盘.盘式.ABS.Y-联电-电喷-沉口油箱-LED前大灯-LED尾灯-LED转灯-数字仪表-全免电池-单喇叭-单后减-可调倒置前减-油封链条-半链盒-异型平叉-触媒消声器-小脚蹬-侧熄-小货架-分座-高弹防滑皮-塑料镜-金属保-USB-行车记录仪-手把护罩-欧Ⅴ+-欧标状态 LX600~D包装1-出口无极版面-KEL600电喷纯电无极外观中间亚光黑两边5#金色Y5K国六滑动离合水冷18极全直流VOGE 整车 | LX600-DⅠ | 380450019-0009 | 平垫圈>GB/T 96.1_内径8;镀三价彩锌Q09 | GB/T 96.1_内径8;镀三价彩锌Q09 | EA | 2 |  | 0.007 | 2024.09.23 | 1 | 平垫圈 |  |  | 110
|  | 2405 | LR712WS001CKV01HHZ | LX600-DⅠ>600 7#亚黑H1R-7#亚黑H1R 2EP 铝圈网轮-象 | LX600-DⅠ>600 7#亚黑H1R-7#亚黑H1R 2EP 铝圈网轮-象牌-子午真空胎-胎压传感器-双盘.盘式.ABS.Y-联电-电喷-沉口油箱-LED前大灯-LED尾灯-LED转灯-数字仪表-全免电池-单喇叭-单后减-可调倒置前减-油封链条-半链盒-异型平叉-触媒消声器-小脚蹬-侧熄-小货架-分座-高弹防滑皮-塑料镜-金属保-USB-行车记录仪-手把护罩-欧Ⅴ+-欧标状态 LX600~D包装1-出口无极版面-KEL600电喷纯电无极外观中间亚光黑两边5#金色Y5K国六滑动离合水冷18极全直流VOGE 整车 | LX600-DⅠ | 380450019-0009 | 平垫圈>GB/T 96.1_内径8;镀三价彩锌Q09 | GB/T 96.1_内径8;镀三价彩锌Q09 | EA | 1 |  | 0.007 | 2024.09.23 | 1 | 平垫圈 |  |  | 230
|  | 2405 | LR712WS001CKV01HHZ | LX600-DⅠ>600 7#亚黑H1R-7#亚黑H1R 2EP 铝圈网轮-象 | LX600-DⅠ>600 7#亚黑H1R-7#亚黑H1R 2EP 铝圈网轮-象牌-子午真空胎-胎压传感器-双盘.盘式.ABS.Y-联电-电喷-沉口油箱-LED前大灯-LED尾灯-LED转灯-数字仪表-全免电池-单喇叭-单后减-可调倒置前减-油封链条-半链盒-异型平叉-触媒消声器-小脚蹬-侧熄-小货架-分座-高弹防滑皮-塑料镜-金属保-USB-行车记录仪-手把护罩-欧Ⅴ+-欧标状态 LX600~D包装1-出口无极版面-KEL600电喷纯电无极外观中间亚光黑两边5#金色Y5K国六滑动离合水冷18极全直流VOGE 整车 | LX600-DⅠ | 380450028-0011 | 平垫圈>GB/T 97.1_内径5;镀三价彩锌Q09 | GB/T 97.1_内径5;镀三价彩锌Q09 | EA | 2 |  | 0.001 | 2024.09.23 | 1 | 平垫圈 |  |  | 151
|  | 2405 | LR712WS001CKV01HHZ | LX600-DⅠ>600 7#亚黑H1R-7#亚黑H1R 2EP 铝圈网轮-象 | LX600-DⅠ>600 7#亚黑H1R-7#亚黑H1R 2EP 铝圈网轮-象牌-子午真空胎-胎压传感器-双盘.盘式.ABS.Y-联电-电喷-沉口油箱-LED前大灯-LED尾灯-LED转灯-数字仪表-全免电池-单喇叭-单后减-可调倒置前减-油封链条-半链盒-异型平叉-触媒消声器-小脚蹬-侧熄-小货架-分座-高弹防滑皮-塑料镜-金属保-USB-行车记录仪-手把护罩-欧Ⅴ+-欧标状态 LX600~D包装1-出口无极版面-KEL600电喷纯电无极外观中间亚光黑两边5#金色Y5K国六滑动离合水冷18极全直流VOGE 整车 | LX600-DⅠ | 380450028-0011 | 平垫圈>GB/T 97.1_内径5;镀三价彩锌Q09 | GB/T 97.1_内径5;镀三价彩锌Q09 | EA | 2 |  | 0.001 | 2024.09.23 | 1 | 平垫圈 |  |  | 161
|  | 2405 | LR712WS001CKV01HHZ | LX600-DⅠ>600 7#亚黑H1R-7#亚黑H1R 2EP 铝圈网轮-象 | LX600-DⅠ>600 7#亚黑H1R-7#亚黑H1R 2EP 铝圈网轮-象牌-子午真空胎-胎压传感器-双盘.盘式.ABS.Y-联电-电喷-沉口油箱-LED前大灯-LED尾灯-LED转灯-数字仪表-全免电池-单喇叭-单后减-可调倒置前减-油封链条-半链盒-异型平叉-触媒消声器-小脚蹬-侧熄-小货架-分座-高弹防滑皮-塑料镜-金属保-USB-行车记录仪-手把护罩-欧Ⅴ+-欧标状态 LX600~D包装1-出口无极版面-KEL600电喷纯电无极外观中间亚光黑两边5#金色Y5K国六滑动离合水冷18极全直流VOGE 整车 | LX600-DⅠ | 380450298-0001 | 平垫圈>Q/LX G 8.7_内径10_外径15_厚度1_铜;氧化Q07 | Q/LX G 8.7_内径10_外径15_厚度1_铜;氧化Q07 | EA | 2 |  | 0.02 | 2024.09.23 | 1 | 平垫圈 |  |  | 50
|  | 2405 | LR712WS001CKV01HHZ | LX600-DⅠ>600 7#亚黑H1R-7#亚黑H1R 2EP 铝圈网轮-象 | LX600-DⅠ>600 7#亚黑H1R-7#亚黑H1R 2EP 铝圈网轮-象牌-子午真空胎-胎压传感器-双盘.盘式.ABS.Y-联电-电喷-沉口油箱-LED前大灯-LED尾灯-LED转灯-数字仪表-全免电池-单喇叭-单后减-可调倒置前减-油封链条-半链盒-异型平叉-触媒消声器-小脚蹬-侧熄-小货架-分座-高弹防滑皮-塑料镜-金属保-USB-行车记录仪-手把护罩-欧Ⅴ+-欧标状态 LX600~D包装1-出口无极版面-KEL600电喷纯电无极外观中间亚光黑两边5#金色Y5K国六滑动离合水冷18极全直流VOGE 整车 | LX600-DⅠ | 380450298-0001 | 平垫圈>Q/LX G 8.7_内径10_外径15_厚度1_铜;氧化Q07 | Q/LX G 8.7_内径10_外径15_厚度1_铜;氧化Q07 | EA | 7 |  | 0.02 | 2024.09.23 | 1 | 平垫圈 |  |  | 90
|  | 2405 | LR712WS001CKV01HHZ | LX600-DⅠ>600 7#亚黑H1R-7#亚黑H1R 2EP 铝圈网轮-象 | LX600-DⅠ>600 7#亚黑H1R-7#亚黑H1R 2EP 铝圈网轮-象牌-子午真空胎-胎压传感器-双盘.盘式.ABS.Y-联电-电喷-沉口油箱-LED前大灯-LED尾灯-LED转灯-数字仪表-全免电池-单喇叭-单后减-可调倒置前减-油封链条-半链盒-异型平叉-触媒消声器-小脚蹬-侧熄-小货架-分座-高弹防滑皮-塑料镜-金属保-USB-行车记录仪-手把护罩-欧Ⅴ+-欧标状态 LX600~D包装1-出口无极版面-KEL600电喷纯电无极外观中间亚光黑两边5#金色Y5K国六滑动离合水冷18极全直流VOGE 整车 | LX600-DⅠ | 380451371-0001 | 平垫圈>R7120_不锈钢_内径10_外径20_厚1_发动机悬挂; | R7120_不锈钢_内径10_外径20_厚1_发动机悬挂; | EA | 3 |  | 0.002 | 2024.09.23 | 1 | 平垫圈 |  |  | 20
|  | 2405 | LR712WS001CKV01HHZ | LX600-DⅠ>600 7#亚黑H1R-7#亚黑H1R 2EP 铝圈网轮-象 | LX600-DⅠ>600 7#亚黑H1R-7#亚黑H1R 2EP 铝圈网轮-象牌-子午真空胎-胎压传感器-双盘.盘式.ABS.Y-联电-电喷-沉口油箱-LED前大灯-LED尾灯-LED转灯-数字仪表-全免电池-单喇叭-单后减-可调倒置前减-油封链条-半链盒-异型平叉-触媒消声器-小脚蹬-侧熄-小货架-分座-高弹防滑皮-塑料镜-金属保-USB-行车记录仪-手把护罩-欧Ⅴ+-欧标状态 LX600~D包装1-出口无极版面-KEL600电喷纯电无极外观中间亚光黑两边5#金色Y5K国六滑动离合水冷18极全直流VOGE 整车 | LX600-DⅠ | 380460001-0013 | 弹性垫圈>GB/T 93_d=8;镀三价彩锌Q09 | GB/T 93_d=8;镀三价彩锌Q09 | EA | 5 |  |  | 2024.09.23 | 1 | 弹性垫圈 |  |  | 300
|  | 2405 | LR712WS001CKV01HHZ | LX600-DⅠ>600 7#亚黑H1R-7#亚黑H1R 2EP 铝圈网轮-象 | LX600-DⅠ>600 7#亚黑H1R-7#亚黑H1R 2EP 铝圈网轮-象牌-子午真空胎-胎压传感器-双盘.盘式.ABS.Y-联电-电喷-沉口油箱-LED前大灯-LED尾灯-LED转灯-数字仪表-全免电池-单喇叭-单后减-可调倒置前减-油封链条-半链盒-异型平叉-触媒消声器-小脚蹬-侧熄-小货架-分座-高弹防滑皮-塑料镜-金属保-USB-行车记录仪-手把护罩-欧Ⅴ+-欧标状态 LX600~D包装1-出口无极版面-KEL600电喷纯电无极外观中间亚光黑两边5#金色Y5K国六滑动离合水冷18极全直流VOGE 整车 | LX600-DⅠ | 380460002-0010 | 弹性垫圈>GB/T 93_d=10;镀三价彩锌Q09 | GB/T 93_d=10;镀三价彩锌Q09 | EA | 2 |  | 0.003 | 2024.09.23 | 1 | 弹性垫圈 |  |  | 72
|  | 2405 | LR712WS001CKV01HHZ | LX600-DⅠ>600 7#亚黑H1R-7#亚黑H1R 2EP 铝圈网轮-象 | LX600-DⅠ>600 7#亚黑H1R-7#亚黑H1R 2EP 铝圈网轮-象牌-子午真空胎-胎压传感器-双盘.盘式.ABS.Y-联电-电喷-沉口油箱-LED前大灯-LED尾灯-LED转灯-数字仪表-全免电池-单喇叭-单后减-可调倒置前减-油封链条-半链盒-异型平叉-触媒消声器-小脚蹬-侧熄-小货架-分座-高弹防滑皮-塑料镜-金属保-USB-行车记录仪-手把护罩-欧Ⅴ+-欧标状态 LX600~D包装1-出口无极版面-KEL600电喷纯电无极外观中间亚光黑两边5#金色Y5K国六滑动离合水冷18极全直流VOGE 整车 | LX600-DⅠ | 380460002-0010 | 弹性垫圈>GB/T 93_d=10;镀三价彩锌Q09 | GB/T 93_d=10;镀三价彩锌Q09 | EA | 2 |  | 0.003 | 2024.09.23 | 1 | 弹性垫圈 |  |  | 20
|  | 2405 | LR712WS001CKV01HHZ | LX600-DⅠ>600 7#亚黑H1R-7#亚黑H1R 2EP 铝圈网轮-象 | LX600-DⅠ>600 7#亚黑H1R-7#亚黑H1R 2EP 铝圈网轮-象牌-子午真空胎-胎压传感器-双盘.盘式.ABS.Y-联电-电喷-沉口油箱-LED前大灯-LED尾灯-LED转灯-数字仪表-全免电池-单喇叭-单后减-可调倒置前减-油封链条-半链盒-异型平叉-触媒消声器-小脚蹬-侧熄-小货架-分座-高弹防滑皮-塑料镜-金属保-USB-行车记录仪-手把护罩-欧Ⅴ+-欧标状态 LX600~D包装1-出口无极版面-KEL600电喷纯电无极外观中间亚光黑两边5#金色Y5K国六滑动离合水冷18极全直流VOGE 整车 | LX600-DⅠ | 380460002-0010 | 弹性垫圈>GB/T 93_d=10;镀三价彩锌Q09 | GB/T 93_d=10;镀三价彩锌Q09 | EA | 2 |  | 0.003 | 2024.09.23 | 1 | 弹性垫圈 |  |  | 30
|  | 2405 | LR712WS001CKV01HHZ | LX600-DⅠ>600 7#亚黑H1R-7#亚黑H1R 2EP 铝圈网轮-象 | LX600-DⅠ>600 7#亚黑H1R-7#亚黑H1R 2EP 铝圈网轮-象牌-子午真空胎-胎压传感器-双盘.盘式.ABS.Y-联电-电喷-沉口油箱-LED前大灯-LED尾灯-LED转灯-数字仪表-全免电池-单喇叭-单后减-可调倒置前减-油封链条-半链盒-异型平叉-触媒消声器-小脚蹬-侧熄-小货架-分座-高弹防滑皮-塑料镜-金属保-USB-行车记录仪-手把护罩-欧Ⅴ+-欧标状态 LX600~D包装1-出口无极版面-KEL600电喷纯电无极外观中间亚光黑两边5#金色Y5K国六滑动离合水冷18极全直流VOGE 整车 | LX600-DⅠ | 380460002-0010 | 弹性垫圈>GB/T 93_d=10;镀三价彩锌Q09 | GB/T 93_d=10;镀三价彩锌Q09 | EA | 2 |  | 0.003 | 2024.09.23 | 1 | 弹性垫圈 |  |  | 300
|  | 2405 | LR712WS001CKV01HHZ | LX600-DⅠ>600 7#亚黑H1R-7#亚黑H1R 2EP 铝圈网轮-象 | LX600-DⅠ>600 7#亚黑H1R-7#亚黑H1R 2EP 铝圈网轮-象牌-子午真空胎-胎压传感器-双盘.盘式.ABS.Y-联电-电喷-沉口油箱-LED前大灯-LED尾灯-LED转灯-数字仪表-全免电池-单喇叭-单后减-可调倒置前减-油封链条-半链盒-异型平叉-触媒消声器-小脚蹬-侧熄-小货架-分座-高弹防滑皮-塑料镜-金属保-USB-行车记录仪-手把护罩-欧Ⅴ+-欧标状态 LX600~D包装1-出口无极版面-KEL600电喷纯电无极外观中间亚光黑两边5#金色Y5K国六滑动离合水冷18极全直流VOGE 整车 | LX600-DⅠ | 380460003-0013 | 弹性垫圈>GB/T 93_d=6;镀三价彩锌Q09 | GB/T 93_d=6;镀三价彩锌Q09 | EA | 2 |  |  | 2024.09.23 | 1 | 弹性垫圈 |  |  | 281
|  | 2405 | LR712WS001CKV01HHZ | LX600-DⅠ>600 7#亚黑H1R-7#亚黑H1R 2EP 铝圈网轮-象 | LX600-DⅠ>600 7#亚黑H1R-7#亚黑H1R 2EP 铝圈网轮-象牌-子午真空胎-胎压传感器-双盘.盘式.ABS.Y-联电-电喷-沉口油箱-LED前大灯-LED尾灯-LED转灯-数字仪表-全免电池-单喇叭-单后减-可调倒置前减-油封链条-半链盒-异型平叉-触媒消声器-小脚蹬-侧熄-小货架-分座-高弹防滑皮-塑料镜-金属保-USB-行车记录仪-手把护罩-欧Ⅴ+-欧标状态 LX600~D包装1-出口无极版面-KEL600电喷纯电无极外观中间亚光黑两边5#金色Y5K国六滑动离合水冷18极全直流VOGE 整车 | LX600-DⅠ | 380460003-0013 | 弹性垫圈>GB/T 93_d=6;镀三价彩锌Q09 | GB/T 93_d=6;镀三价彩锌Q09 | EA | 2 |  |  | 2024.09.23 | 1 | 弹性垫圈 |  |  | 280
|  | 2405 | LR712WS001CKV01HHZ | LX600-DⅠ>600 7#亚黑H1R-7#亚黑H1R 2EP 铝圈网轮-象 | LX600-DⅠ>600 7#亚黑H1R-7#亚黑H1R 2EP 铝圈网轮-象牌-子午真空胎-胎压传感器-双盘.盘式.ABS.Y-联电-电喷-沉口油箱-LED前大灯-LED尾灯-LED转灯-数字仪表-全免电池-单喇叭-单后减-可调倒置前减-油封链条-半链盒-异型平叉-触媒消声器-小脚蹬-侧熄-小货架-分座-高弹防滑皮-塑料镜-金属保-USB-行车记录仪-手把护罩-欧Ⅴ+-欧标状态 LX600~D包装1-出口无极版面-KEL600电喷纯电无极外观中间亚光黑两边5#金色Y5K国六滑动离合水冷18极全直流VOGE 整车 | LX600-DⅠ | 380470163-0001 | 翻边垫圈>R7130_Q235_外径翻边Φ9(Φ18×2),内径6.5,长12; | R7130_Q235_外径翻边Φ9(Φ18×2),内径6.5,长12;镀三价彩锌Q09 | EA | 2 |  | 0.006 | 2024.09.23 | 1 | 翻边垫圈 |  |  | 91
|  | 2405 | LR712WS001CKV01HHZ | LX600-DⅠ>600 7#亚黑H1R-7#亚黑H1R 2EP 铝圈网轮-象 | LX600-DⅠ>600 7#亚黑H1R-7#亚黑H1R 2EP 铝圈网轮-象牌-子午真空胎-胎压传感器-双盘.盘式.ABS.Y-联电-电喷-沉口油箱-LED前大灯-LED尾灯-LED转灯-数字仪表-全免电池-单喇叭-单后减-可调倒置前减-油封链条-半链盒-异型平叉-触媒消声器-小脚蹬-侧熄-小货架-分座-高弹防滑皮-塑料镜-金属保-USB-行车记录仪-手把护罩-欧Ⅴ+-欧标状态 LX600~D包装1-出口无极版面-KEL600电喷纯电无极外观中间亚光黑两边5#金色Y5K国六滑动离合水冷18极全直流VOGE 整车 | LX600-DⅠ | 380470163-0001 | 翻边垫圈>R7130_Q235_外径翻边Φ9(Φ18×2),内径6.5,长12; | R7130_Q235_外径翻边Φ9(Φ18×2),内径6.5,长12;镀三价彩锌Q09 | EA | 2 |  | 0.006 | 2024.09.23 | 1 | 翻边垫圈 |  |  | 281
|  | 2405 | LR712WS001CKV01HHZ | LX600-DⅠ>600 7#亚黑H1R-7#亚黑H1R 2EP 铝圈网轮-象 | LX600-DⅠ>600 7#亚黑H1R-7#亚黑H1R 2EP 铝圈网轮-象牌-子午真空胎-胎压传感器-双盘.盘式.ABS.Y-联电-电喷-沉口油箱-LED前大灯-LED尾灯-LED转灯-数字仪表-全免电池-单喇叭-单后减-可调倒置前减-油封链条-半链盒-异型平叉-触媒消声器-小脚蹬-侧熄-小货架-分座-高弹防滑皮-塑料镜-金属保-USB-行车记录仪-手把护罩-欧Ⅴ+-欧标状态 LX600~D包装1-出口无极版面-KEL600电喷纯电无极外观中间亚光黑两边5#金色Y5K国六滑动离合水冷18极全直流VOGE 整车 | LX600-DⅠ | 380470168-0001 | 翻边垫圈>S5100;镀三价彩锌Q09 | S5100;镀三价彩锌Q09 | EA | 2 |  | 0.008 | 2024.09.23 | 1 | 翻边垫圈 |  |  | 42
|  | 2405 | LR712WS001CKV01HHZ | LX600-DⅠ>600 7#亚黑H1R-7#亚黑H1R 2EP 铝圈网轮-象 | LX600-DⅠ>600 7#亚黑H1R-7#亚黑H1R 2EP 铝圈网轮-象牌-子午真空胎-胎压传感器-双盘.盘式.ABS.Y-联电-电喷-沉口油箱-LED前大灯-LED尾灯-LED转灯-数字仪表-全免电池-单喇叭-单后减-可调倒置前减-油封链条-半链盒-异型平叉-触媒消声器-小脚蹬-侧熄-小货架-分座-高弹防滑皮-塑料镜-金属保-USB-行车记录仪-手把护罩-欧Ⅴ+-欧标状态 LX600~D包装1-出口无极版面-KEL600电喷纯电无极外观中间亚光黑两边5#金色Y5K国六滑动离合水冷18极全直流VOGE 整车 | LX600-DⅠ | 380570001-0008 | 开口挡圈>GB/T 896_d=6;镀三价彩锌Q09 | GB/T 896_d=6;镀三价彩锌Q09 | EA | 4 |  | 0.001 | 2024.09.23 | 1 | 开口挡圈 |  |  | 42
|  | 2405 | LR712WS001CKV01HHZ | LX600-DⅠ>600 7#亚黑H1R-7#亚黑H1R 2EP 铝圈网轮-象 | LX600-DⅠ>600 7#亚黑H1R-7#亚黑H1R 2EP 铝圈网轮-象牌-子午真空胎-胎压传感器-双盘.盘式.ABS.Y-联电-电喷-沉口油箱-LED前大灯-LED尾灯-LED转灯-数字仪表-全免电池-单喇叭-单后减-可调倒置前减-油封链条-半链盒-异型平叉-触媒消声器-小脚蹬-侧熄-小货架-分座-高弹防滑皮-塑料镜-金属保-USB-行车记录仪-手把护罩-欧Ⅴ+-欧标状态 LX600~D包装1-出口无极版面-KEL600电喷纯电无极外观中间亚光黑两边5#金色Y5K国六滑动离合水冷18极全直流VOGE 整车 | LX600-DⅠ | 380570020-0006 | 开口挡圈>GB/T 896_d=4;镀三价彩锌Q09 | GB/T 896_d=4;镀三价彩锌Q09 | EA | 4 |  | 0.001 | 2024.09.23 | 1 | 开口挡圈 |  |  | 42
|  | 2405 | LR712WS001CKV01HHZ | LX600-DⅠ>600 7#亚黑H1R-7#亚黑H1R 2EP 铝圈网轮-象 | LX600-DⅠ>600 7#亚黑H1R-7#亚黑H1R 2EP 铝圈网轮-象牌-子午真空胎-胎压传感器-双盘.盘式.ABS.Y-联电-电喷-沉口油箱-LED前大灯-LED尾灯-LED转灯-数字仪表-全免电池-单喇叭-单后减-可调倒置前减-油封链条-半链盒-异型平叉-触媒消声器-小脚蹬-侧熄-小货架-分座-高弹防滑皮-塑料镜-金属保-USB-行车记录仪-手把护罩-欧Ⅴ+-欧标状态 LX600~D包装1-出口无极版面-KEL600电喷纯电无极外观中间亚光黑两边5#金色Y5K国六滑动离合水冷18极全直流VOGE 整车 | LX600-DⅠ | 380570025-0005 | 开口挡圈>GB/T 896_d=8;镀三价彩锌Q09 | GB/T 896_d=8;镀三价彩锌Q09 | EA | 1 |  | 0.001 | 2024.09.23 | 1 | 开口挡圈 |  |  | 42
|  | 2405 | LR712WS001CKV01HHZ | LX600-DⅠ>600 7#亚黑H1R-7#亚黑H1R 2EP 铝圈网轮-象 | LX600-DⅠ>600 7#亚黑H1R-7#亚黑H1R 2EP 铝圈网轮-象牌-子午真空胎-胎压传感器-双盘.盘式.ABS.Y-联电-电喷-沉口油箱-LED前大灯-LED尾灯-LED转灯-数字仪表-全免电池-单喇叭-单后减-可调倒置前减-油封链条-半链盒-异型平叉-触媒消声器-小脚蹬-侧熄-小货架-分座-高弹防滑皮-塑料镜-金属保-USB-行车记录仪-手把护罩-欧Ⅴ+-欧标状态 LX600~D包装1-出口无极版面-KEL600电喷纯电无极外观中间亚光黑两边5#金色Y5K国六滑动离合水冷18极全直流VOGE 整车 | LX600-DⅠ | 380590002-0006 | 开口销>GB/T 91_d=2_L=20;镀三价彩锌Q09 | GB/T 91_d=2_L=20;镀三价彩锌Q09 | EA | 1 |  | 0.001 | 2024.09.23 | 1 | 开口销 |  |  | 61
|  | 2405 | LR712WS001CKV01HHZ | LX600-DⅠ>600 7#亚黑H1R-7#亚黑H1R 2EP 铝圈网轮-象 | LX600-DⅠ>600 7#亚黑H1R-7#亚黑H1R 2EP 铝圈网轮-象牌-子午真空胎-胎压传感器-双盘.盘式.ABS.Y-联电-电喷-沉口油箱-LED前大灯-LED尾灯-LED转灯-数字仪表-全免电池-单喇叭-单后减-可调倒置前减-油封链条-半链盒-异型平叉-触媒消声器-小脚蹬-侧熄-小货架-分座-高弹防滑皮-塑料镜-金属保-USB-行车记录仪-手把护罩-欧Ⅴ+-欧标状态 LX600~D包装1-出口无极版面-KEL600电喷纯电无极外观中间亚光黑两边5#金色Y5K国六滑动离合水冷18极全直流VOGE 整车 | LX600-DⅠ | 380610564-0001 | 销轴>S5100_带盘_Q235_d=8;镀三价彩锌Q09 | S5100_带盘_Q235_d=8;镀三价彩锌Q09 | EA | 2 |  |  | 2024.09.23 | 1 | 销轴 |  |  | 42
|  | 2405 | LR712WS001CKV01HHZ | LX600-DⅠ>600 7#亚黑H1R-7#亚黑H1R 2EP 铝圈网轮-象 | LX600-DⅠ>600 7#亚黑H1R-7#亚黑H1R 2EP 铝圈网轮-象牌-子午真空胎-胎压传感器-双盘.盘式.ABS.Y-联电-电喷-沉口油箱-LED前大灯-LED尾灯-LED转灯-数字仪表-全免电池-单喇叭-单后减-可调倒置前减-油封链条-半链盒-异型平叉-触媒消声器-小脚蹬-侧熄-小货架-分座-高弹防滑皮-塑料镜-金属保-USB-行车记录仪-手把护罩-欧Ⅴ+-欧标状态 LX600~D包装1-出口无极版面-KEL600电喷纯电无极外观中间亚光黑两边5#金色Y5K国六滑动离合水冷18极全直流VOGE 整车 | LX600-DⅠ | 380610565-0001 | 销轴>S5100_带盘_Q235_d=6;镀三价彩锌Q09 | S5100_带盘_Q235_d=6;镀三价彩锌Q09 | EA | 4 |  |  | 2024.09.23 | 1 | 销轴 |  |  | 42
|  | 2405 | LR712WS001CKV01HHZ | LX600-DⅠ>600 7#亚黑H1R-7#亚黑H1R 2EP 铝圈网轮-象 | LX600-DⅠ>600 7#亚黑H1R-7#亚黑H1R 2EP 铝圈网轮-象牌-子午真空胎-胎压传感器-双盘.盘式.ABS.Y-联电-电喷-沉口油箱-LED前大灯-LED尾灯-LED转灯-数字仪表-全免电池-单喇叭-单后减-可调倒置前减-油封链条-半链盒-异型平叉-触媒消声器-小脚蹬-侧熄-小货架-分座-高弹防滑皮-塑料镜-金属保-USB-行车记录仪-手把护罩-欧Ⅴ+-欧标状态 LX600~D包装1-出口无极版面-KEL600电喷纯电无极外观中间亚光黑两边5#金色Y5K国六滑动离合水冷18极全直流VOGE 整车 | LX600-DⅠ | 380610570-0002 | 销轴>R712H_带台阶_40Cr_d=10_L=166_挡风安装支架底座与下调 | R712H_带台阶_40Cr_d=10_L=166_挡风安装支架底座与下调节臂;镀六价黑锌Q10 | EA | 1 |  | 0.103 | 2024.09.23 | 1 | 销轴 |  |  | 42
|  | 2405 | LR712WS001CKV01HHZ | LX600-DⅠ>600 7#亚黑H1R-7#亚黑H1R 2EP 铝圈网轮-象 | LX600-DⅠ>600 7#亚黑H1R-7#亚黑H1R 2EP 铝圈网轮-象牌-子午真空胎-胎压传感器-双盘.盘式.ABS.Y-联电-电喷-沉口油箱-LED前大灯-LED尾灯-LED转灯-数字仪表-全免电池-单喇叭-单后减-可调倒置前减-油封链条-半链盒-异型平叉-触媒消声器-小脚蹬-侧熄-小货架-分座-高弹防滑皮-塑料镜-金属保-USB-行车记录仪-手把护罩-欧Ⅴ+-欧标状态 LX600~D包装1-出口无极版面-KEL600电喷纯电无极外观中间亚光黑两边5#金色Y5K国六滑动离合水冷18极全直流VOGE 整车 | LX600-DⅠ | 380650940-0001 | 油封>R7130_内径26_外径48.2_宽5_丁晴橡胶_方向柱;黑色 | R7130_内径26_外径48.2_宽5_丁晴橡胶_方向柱;黑色 | EA | 1 |  | 0.012 | 2024.09.23 | 1 | 油封 |  |  | 70
|  | 2405 | LR712WS001CKV01HHZ | LX600-DⅠ>600 7#亚黑H1R-7#亚黑H1R 2EP 铝圈网轮-象 | LX600-DⅠ>600 7#亚黑H1R-7#亚黑H1R 2EP 铝圈网轮-象牌-子午真空胎-胎压传感器-双盘.盘式.ABS.Y-联电-电喷-沉口油箱-LED前大灯-LED尾灯-LED转灯-数字仪表-全免电池-单喇叭-单后减-可调倒置前减-油封链条-半链盒-异型平叉-触媒消声器-小脚蹬-侧熄-小货架-分座-高弹防滑皮-塑料镜-金属保-USB-行车记录仪-手把护罩-欧Ⅴ+-欧标状态 LX600~D包装1-出口无极版面-KEL600电喷纯电无极外观中间亚光黑两边5#金色Y5K国六滑动离合水冷18极全直流VOGE 整车 | LX600-DⅠ | 380741489-0001 | 通气管>R710B_Φ12×Φ18×(50+98+57)_NBR+PVC/CSM | R710B_Φ12×Φ18×(50+98+57)_NBR+PVC/CSM_二次进气阀到二次进气管;带两个钢丝夹 | EA | 1 |  | 0.011 | 2024.09.23 | 1 | 通气管 |  |  | 10
|  | 2405 | LR712WS001CKV01HHZ | LX600-DⅠ>600 7#亚黑H1R-7#亚黑H1R 2EP 铝圈网轮-象 | LX600-DⅠ>600 7#亚黑H1R-7#亚黑H1R 2EP 铝圈网轮-象牌-子午真空胎-胎压传感器-双盘.盘式.ABS.Y-联电-电喷-沉口油箱-LED前大灯-LED尾灯-LED转灯-数字仪表-全免电池-单喇叭-单后减-可调倒置前减-油封链条-半链盒-异型平叉-触媒消声器-小脚蹬-侧熄-小货架-分座-高弹防滑皮-塑料镜-金属保-USB-行车记录仪-手把护罩-欧Ⅴ+-欧标状态 LX600~D包装1-出口无极版面-KEL600电喷纯电无极外观中间亚光黑两边5#金色Y5K国六滑动离合水冷18极全直流VOGE 整车 | LX600-DⅠ | 380741490-0001 | 通气管>R710B_Φ12×Φ18×(64+76+46)_NBR+PVC/CSM | R710B_Φ12×Φ18×(64+76+46)_NBR+PVC/CSM_二次进气阀到空滤器;带两个钢丝夹 | EA | 1 |  | 0.018 | 2024.09.23 | 1 | 通气管 |  |  | 151
|  | 2405 | LR712WS001CKV01HHZ | LX600-DⅠ>600 7#亚黑H1R-7#亚黑H1R 2EP 铝圈网轮-象 | LX600-DⅠ>600 7#亚黑H1R-7#亚黑H1R 2EP 铝圈网轮-象牌-子午真空胎-胎压传感器-双盘.盘式.ABS.Y-联电-电喷-沉口油箱-LED前大灯-LED尾灯-LED转灯-数字仪表-全免电池-单喇叭-单后减-可调倒置前减-油封链条-半链盒-异型平叉-触媒消声器-小脚蹬-侧熄-小货架-分座-高弹防滑皮-塑料镜-金属保-USB-行车记录仪-手把护罩-欧Ⅴ+-欧标状态 LX600~D包装1-出口无极版面-KEL600电喷纯电无极外观中间亚光黑两边5#金色Y5K国六滑动离合水冷18极全直流VOGE 整车 | LX600-DⅠ | 380751350-0001 | 油管>R7130_内径7,外径14,长57.5+81.5_氟橡胶+编网+ECO, | R7130_内径7,外径14,长57.5+81.5_氟橡胶+编网+ECO,耐乙醇汽油;黑色 | EA | 1 |  | 0.016 | 2024.09.23 | 1 | 油管 |  |  | 121
|  | 2405 | LR712WS001CKV01HHZ | LX600-DⅠ>600 7#亚黑H1R-7#亚黑H1R 2EP 铝圈网轮-象 | LX600-DⅠ>600 7#亚黑H1R-7#亚黑H1R 2EP 铝圈网轮-象牌-子午真空胎-胎压传感器-双盘.盘式.ABS.Y-联电-电喷-沉口油箱-LED前大灯-LED尾灯-LED转灯-数字仪表-全免电池-单喇叭-单后减-可调倒置前减-油封链条-半链盒-异型平叉-触媒消声器-小脚蹬-侧熄-小货架-分座-高弹防滑皮-塑料镜-金属保-USB-行车记录仪-手把护罩-欧Ⅴ+-欧标状态 LX600~D包装1-出口无极版面-KEL600电喷纯电无极外观中间亚光黑两边5#金色Y5K国六滑动离合水冷18极全直流VOGE 整车 | LX600-DⅠ | 380751503-0001 | 油管>R712M_内径7,外径14,长118_氟橡胶 FKM/ECO/AR/EC | R712M_内径7,外径14,长118_氟橡胶 FKM/ECO/AR/ECO;黑色 | EA | 1 |  | 0.012 | 2024.09.23 | 1 | 油管 |  |  | 121
|  | 2405 | LR712WS001CKV01HHZ | LX600-DⅠ>600 7#亚黑H1R-7#亚黑H1R 2EP 铝圈网轮-象 | LX600-DⅠ>600 7#亚黑H1R-7#亚黑H1R 2EP 铝圈网轮-象牌-子午真空胎-胎压传感器-双盘.盘式.ABS.Y-联电-电喷-沉口油箱-LED前大灯-LED尾灯-LED转灯-数字仪表-全免电池-单喇叭-单后减-可调倒置前减-油封链条-半链盒-异型平叉-触媒消声器-小脚蹬-侧熄-小货架-分座-高弹防滑皮-塑料镜-金属保-USB-行车记录仪-手把护罩-欧Ⅴ+-欧标状态 LX600~D包装1-出口无极版面-KEL600电喷纯电无极外观中间亚光黑两边5#金色Y5K国六滑动离合水冷18极全直流VOGE 整车 | LX600-DⅠ | 380760400-0002 | 水管>R7100_内径6,外径10,长850_三元乙丙橡胶(EPDM)_补水管; | R7100_内径6,外径10,长850_三元乙丙橡胶(EPDM)_补水管;两端带φ9.5黑色钢板夹 | EA | 1 |  | 0.042 | 2024.09.23 | 1 | 水管 |  |  | 22
|  | 2405 | LR712WS001CKV01HHZ | LX600-DⅠ>600 7#亚黑H1R-7#亚黑H1R 2EP 铝圈网轮-象 | LX600-DⅠ>600 7#亚黑H1R-7#亚黑H1R 2EP 铝圈网轮-象牌-子午真空胎-胎压传感器-双盘.盘式.ABS.Y-联电-电喷-沉口油箱-LED前大灯-LED尾灯-LED转灯-数字仪表-全免电池-单喇叭-单后减-可调倒置前减-油封链条-半链盒-异型平叉-触媒消声器-小脚蹬-侧熄-小货架-分座-高弹防滑皮-塑料镜-金属保-USB-行车记录仪-手把护罩-欧Ⅴ+-欧标状态 LX600~D包装1-出口无极版面-KEL600电喷纯电无极外观中间亚光黑两边5#金色Y5K国六滑动离合水冷18极全直流VOGE 整车 | LX600-DⅠ | 380760401-0001 | 水管>R7100_内径6,外径10,长23+382_三元乙丙橡胶(EPDM)_溢 | R7100_内径6,外径10,长23+382_三元乙丙橡胶(EPDM)_溢流管;一端带φ9.5管夹 | EA | 1 |  | 0.03 | 2024.09.23 | 1 | 水管 |  |  | 22
|  | 2405 | LR712WS001CKV01HHZ | LX600-DⅠ>600 7#亚黑H1R-7#亚黑H1R 2EP 铝圈网轮-象 | LX600-DⅠ>600 7#亚黑H1R-7#亚黑H1R 2EP 铝圈网轮-象牌-子午真空胎-胎压传感器-双盘.盘式.ABS.Y-联电-电喷-沉口油箱-LED前大灯-LED尾灯-LED转灯-数字仪表-全免电池-单喇叭-单后减-可调倒置前减-油封链条-半链盒-异型平叉-触媒消声器-小脚蹬-侧熄-小货架-分座-高弹防滑皮-塑料镜-金属保-USB-行车记录仪-手把护罩-欧Ⅴ+-欧标状态 LX600~D包装1-出口无极版面-KEL600电喷纯电无极外观中间亚光黑两边5#金色Y5K国六滑动离合水冷18极全直流VOGE 整车 | LX600-DⅠ | 380760726-0001 | 水管>R712M_内径21,外径29,长248_三元乙丙橡胶+聚酯乙烯+尼龙编织 | R712M_内径21,外径29,长248_三元乙丙橡胶+聚酯乙烯+尼龙编织网_进水管;黑色 | EA | 1 |  | 0.073 | 2024.09.23 | 1 | 水管 |  |  | 230
|  | 2405 | LR712WS001CKV01HHZ | LX600-DⅠ>600 7#亚黑H1R-7#亚黑H1R 2EP 铝圈网轮-象 | LX600-DⅠ>600 7#亚黑H1R-7#亚黑H1R 2EP 铝圈网轮-象牌-子午真空胎-胎压传感器-双盘.盘式.ABS.Y-联电-电喷-沉口油箱-LED前大灯-LED尾灯-LED转灯-数字仪表-全免电池-单喇叭-单后减-可调倒置前减-油封链条-半链盒-异型平叉-触媒消声器-小脚蹬-侧熄-小货架-分座-高弹防滑皮-塑料镜-金属保-USB-行车记录仪-手把护罩-欧Ⅴ+-欧标状态 LX600~D包装1-出口无极版面-KEL600电喷纯电无极外观中间亚光黑两边5#金色Y5K国六滑动离合水冷18极全直流VOGE 整车 | LX600-DⅠ | 380760727-0001 | 水管>R712M_内径21,外径29,长332_三元乙丙橡胶(EPDM)+聚酯乙 | R712M_内径21,外径29,长332_三元乙丙橡胶(EPDM)+聚酯乙烯_出水管; | EA | 1 |  | 0.117 | 2024.09.23 | 1 | 水管 |  |  | 10
|  | 2405 | LR712WS001CKV01HHZ | LX600-DⅠ>600 7#亚黑H1R-7#亚黑H1R 2EP 铝圈网轮-象 | LX600-DⅠ>600 7#亚黑H1R-7#亚黑H1R 2EP 铝圈网轮-象牌-子午真空胎-胎压传感器-双盘.盘式.ABS.Y-联电-电喷-沉口油箱-LED前大灯-LED尾灯-LED转灯-数字仪表-全免电池-单喇叭-单后减-可调倒置前减-油封链条-半链盒-异型平叉-触媒消声器-小脚蹬-侧熄-小货架-分座-高弹防滑皮-塑料镜-金属保-USB-行车记录仪-手把护罩-欧Ⅴ+-欧标状态 LX600~D包装1-出口无极版面-KEL600电喷纯电无极外观中间亚光黑两边5#金色Y5K国六滑动离合水冷18极全直流VOGE 整车 | LX600-DⅠ | 380820512-0004 | 衬套>1730_翻边Φ9(Φ18×2)_内径6_长10;镀三价彩锌Q09 | 1730_翻边Φ9(Φ18×2)_内径6_长10;镀三价彩锌Q09 | EA | 4 |  | 0.005 | 2024.09.23 | 1 | 衬套 |  |  | 61
|  | 2405 | LR712WS001CKV01HHZ | LX600-DⅠ>600 7#亚黑H1R-7#亚黑H1R 2EP 铝圈网轮-象 | LX600-DⅠ>600 7#亚黑H1R-7#亚黑H1R 2EP 铝圈网轮-象牌-子午真空胎-胎压传感器-双盘.盘式.ABS.Y-联电-电喷-沉口油箱-LED前大灯-LED尾灯-LED转灯-数字仪表-全免电池-单喇叭-单后减-可调倒置前减-油封链条-半链盒-异型平叉-触媒消声器-小脚蹬-侧熄-小货架-分座-高弹防滑皮-塑料镜-金属保-USB-行车记录仪-手把护罩-欧Ⅴ+-欧标状态 LX600~D包装1-出口无极版面-KEL600电喷纯电无极外观中间亚光黑两边5#金色Y5K国六滑动离合水冷18极全直流VOGE 整车 | LX600-DⅠ | 380820512-0004 | 衬套>1730_翻边Φ9(Φ18×2)_内径6_长10;镀三价彩锌Q09 | 1730_翻边Φ9(Φ18×2)_内径6_长10;镀三价彩锌Q09 | EA | 2 |  | 0.005 | 2024.09.23 | 1 | 衬套 |  |  | 81
|  | 2405 | LR712WS001CKV01HHZ | LX600-DⅠ>600 7#亚黑H1R-7#亚黑H1R 2EP 铝圈网轮-象 | LX600-DⅠ>600 7#亚黑H1R-7#亚黑H1R 2EP 铝圈网轮-象牌-子午真空胎-胎压传感器-双盘.盘式.ABS.Y-联电-电喷-沉口油箱-LED前大灯-LED尾灯-LED转灯-数字仪表-全免电池-单喇叭-单后减-可调倒置前减-油封链条-半链盒-异型平叉-触媒消声器-小脚蹬-侧熄-小货架-分座-高弹防滑皮-塑料镜-金属保-USB-行车记录仪-手把护罩-欧Ⅴ+-欧标状态 LX600~D包装1-出口无极版面-KEL600电喷纯电无极外观中间亚光黑两边5#金色Y5K国六滑动离合水冷18极全直流VOGE 整车 | LX600-DⅠ | 380820512-0004 | 衬套>1730_翻边Φ9(Φ18×2)_内径6_长10;镀三价彩锌Q09 | 1730_翻边Φ9(Φ18×2)_内径6_长10;镀三价彩锌Q09 | EA | 2 |  | 0.005 | 2024.09.23 | 1 | 衬套 |  |  | 151
|  | 2405 | LR712WS001CKV01HHZ | LX600-DⅠ>600 7#亚黑H1R-7#亚黑H1R 2EP 铝圈网轮-象 | LX600-DⅠ>600 7#亚黑H1R-7#亚黑H1R 2EP 铝圈网轮-象牌-子午真空胎-胎压传感器-双盘.盘式.ABS.Y-联电-电喷-沉口油箱-LED前大灯-LED尾灯-LED转灯-数字仪表-全免电池-单喇叭-单后减-可调倒置前减-油封链条-半链盒-异型平叉-触媒消声器-小脚蹬-侧熄-小货架-分座-高弹防滑皮-塑料镜-金属保-USB-行车记录仪-手把护罩-欧Ⅴ+-欧标状态 LX600~D包装1-出口无极版面-KEL600电喷纯电无极外观中间亚光黑两边5#金色Y5K国六滑动离合水冷18极全直流VOGE 整车 | LX600-DⅠ | 380820512-0004 | 衬套>1730_翻边Φ9(Φ18×2)_内径6_长10;镀三价彩锌Q09 | 1730_翻边Φ9(Φ18×2)_内径6_长10;镀三价彩锌Q09 | EA | 3 |  | 0.005 | 2024.09.23 | 1 | 衬套 |  |  | 161
|  | 2405 | LR712WS001CKV01HHZ | LX600-DⅠ>600 7#亚黑H1R-7#亚黑H1R 2EP 铝圈网轮-象 | LX600-DⅠ>600 7#亚黑H1R-7#亚黑H1R 2EP 铝圈网轮-象牌-子午真空胎-胎压传感器-双盘.盘式.ABS.Y-联电-电喷-沉口油箱-LED前大灯-LED尾灯-LED转灯-数字仪表-全免电池-单喇叭-单后减-可调倒置前减-油封链条-半链盒-异型平叉-触媒消声器-小脚蹬-侧熄-小货架-分座-高弹防滑皮-塑料镜-金属保-USB-行车记录仪-手把护罩-欧Ⅴ+-欧标状态 LX600~D包装1-出口无极版面-KEL600电喷纯电无极外观中间亚光黑两边5#金色Y5K国六滑动离合水冷18极全直流VOGE 整车 | LX600-DⅠ | 380820512-0004 | 衬套>1730_翻边Φ9(Φ18×2)_内径6_长10;镀三价彩锌Q09 | 1730_翻边Φ9(Φ18×2)_内径6_长10;镀三价彩锌Q09 | EA | 2 |  | 0.005 | 2024.09.23 | 1 | 衬套 |  |  | 50
|  | 2405 | LR712WS001CKV01HHZ | LX600-DⅠ>600 7#亚黑H1R-7#亚黑H1R 2EP 铝圈网轮-象 | LX600-DⅠ>600 7#亚黑H1R-7#亚黑H1R 2EP 铝圈网轮-象牌-子午真空胎-胎压传感器-双盘.盘式.ABS.Y-联电-电喷-沉口油箱-LED前大灯-LED尾灯-LED转灯-数字仪表-全免电池-单喇叭-单后减-可调倒置前减-油封链条-半链盒-异型平叉-触媒消声器-小脚蹬-侧熄-小货架-分座-高弹防滑皮-塑料镜-金属保-USB-行车记录仪-手把护罩-欧Ⅴ+-欧标状态 LX600~D包装1-出口无极版面-KEL600电喷纯电无极外观中间亚光黑两边5#金色Y5K国六滑动离合水冷18极全直流VOGE 整车 | LX600-DⅠ | 380820512-0004 | 衬套>1730_翻边Φ9(Φ18×2)_内径6_长10;镀三价彩锌Q09 | 1730_翻边Φ9(Φ18×2)_内径6_长10;镀三价彩锌Q09 | EA | 2 |  | 0.005 | 2024.09.23 | 1 | 衬套 |  |  | 130
|  | 2405 | LR712WS001CKV01HHZ | LX600-DⅠ>600 7#亚黑H1R-7#亚黑H1R 2EP 铝圈网轮-象 | LX600-DⅠ>600 7#亚黑H1R-7#亚黑H1R 2EP 铝圈网轮-象牌-子午真空胎-胎压传感器-双盘.盘式.ABS.Y-联电-电喷-沉口油箱-LED前大灯-LED尾灯-LED转灯-数字仪表-全免电池-单喇叭-单后减-可调倒置前减-油封链条-半链盒-异型平叉-触媒消声器-小脚蹬-侧熄-小货架-分座-高弹防滑皮-塑料镜-金属保-USB-行车记录仪-手把护罩-欧Ⅴ+-欧标状态 LX600~D包装1-出口无极版面-KEL600电喷纯电无极外观中间亚光黑两边5#金色Y5K国六滑动离合水冷18极全直流VOGE 整车 | LX600-DⅠ | 380820512-0004 | 衬套>1730_翻边Φ9(Φ18×2)_内径6_长10;镀三价彩锌Q09 | 1730_翻边Φ9(Φ18×2)_内径6_长10;镀三价彩锌Q09 | EA | 4 |  | 0.005 | 2024.09.23 | 1 | 衬套 |  |  | 290
|  | 2405 | LR712WS001CKV01HHZ | LX600-DⅠ>600 7#亚黑H1R-7#亚黑H1R 2EP 铝圈网轮-象 | LX600-DⅠ>600 7#亚黑H1R-7#亚黑H1R 2EP 铝圈网轮-象牌-子午真空胎-胎压传感器-双盘.盘式.ABS.Y-联电-电喷-沉口油箱-LED前大灯-LED尾灯-LED转灯-数字仪表-全免电池-单喇叭-单后减-可调倒置前减-油封链条-半链盒-异型平叉-触媒消声器-小脚蹬-侧熄-小货架-分座-高弹防滑皮-塑料镜-金属保-USB-行车记录仪-手把护罩-欧Ⅴ+-欧标状态 LX600~D包装1-出口无极版面-KEL600电喷纯电无极外观中间亚光黑两边5#金色Y5K国六滑动离合水冷18极全直流VOGE 整车 | LX600-DⅠ | 380822734-0003 | 衬套>H500_外径台阶(Φ38×4)×Φ32_内径20_长17.5_45钢;热 | H500_外径台阶(Φ38×4)×Φ32_内径20_长17.5_45钢;热处理_镀三价彩锌Q09 | EA | 1 |  | 0.074 | 2024.09.23 | 1 | 衬套 |  |  | 40
|  | 2405 | LR712WS001CKV01HHZ | LX600-DⅠ>600 7#亚黑H1R-7#亚黑H1R 2EP 铝圈网轮-象 | LX600-DⅠ>600 7#亚黑H1R-7#亚黑H1R 2EP 铝圈网轮-象牌-子午真空胎-胎压传感器-双盘.盘式.ABS.Y-联电-电喷-沉口油箱-LED前大灯-LED尾灯-LED转灯-数字仪表-全免电池-单喇叭-单后减-可调倒置前减-油封链条-半链盒-异型平叉-触媒消声器-小脚蹬-侧熄-小货架-分座-高弹防滑皮-塑料镜-金属保-USB-行车记录仪-手把护罩-欧Ⅴ+-欧标状态 LX600~D包装1-出口无极版面-KEL600电喷纯电无极外观中间亚光黑两边5#金色Y5K国六滑动离合水冷18极全直流VOGE 整车 | LX600-DⅠ | 380822735-0003 | 衬套>H500_外径30_内径20_长13_45钢;热处理_镀三价彩锌Q09 | H500_外径30_内径20_长13_45钢;热处理_镀三价彩锌Q09 | EA | 1 |  | 0.04 | 2024.09.23 | 1 | 衬套 |  |  | 40
|  | 2405 | LR712WS001CKV01HHZ | LX600-DⅠ>600 7#亚黑H1R-7#亚黑H1R 2EP 铝圈网轮-象 | LX600-DⅠ>600 7#亚黑H1R-7#亚黑H1R 2EP 铝圈网轮-象牌-子午真空胎-胎压传感器-双盘.盘式.ABS.Y-联电-电喷-沉口油箱-LED前大灯-LED尾灯-LED转灯-数字仪表-全免电池-单喇叭-单后减-可调倒置前减-油封链条-半链盒-异型平叉-触媒消声器-小脚蹬-侧熄-小货架-分座-高弹防滑皮-塑料镜-金属保-USB-行车记录仪-手把护罩-欧Ⅴ+-欧标状态 LX600~D包装1-出口无极版面-KEL600电喷纯电无极外观中间亚光黑两边5#金色Y5K国六滑动离合水冷18极全直流VOGE 整车 | LX600-DⅠ | 380823597-0001 | 衬套>R7100_外径22_内径15_长12_45钢;热处理_平叉右_镀三价彩锌 | R7100_外径22_内径15_长12_45钢;热处理_平叉右_镀三价彩锌Q09 | EA | 1 |  | 0.019 | 2024.09.23 | 1 | 衬套 |  |  | 20
|  | 2405 | LR712WS001CKV01HHZ | LX600-DⅠ>600 7#亚黑H1R-7#亚黑H1R 2EP 铝圈网轮-象 | LX600-DⅠ>600 7#亚黑H1R-7#亚黑H1R 2EP 铝圈网轮-象牌-子午真空胎-胎压传感器-双盘.盘式.ABS.Y-联电-电喷-沉口油箱-LED前大灯-LED尾灯-LED转灯-数字仪表-全免电池-单喇叭-单后减-可调倒置前减-油封链条-半链盒-异型平叉-触媒消声器-小脚蹬-侧熄-小货架-分座-高弹防滑皮-塑料镜-金属保-USB-行车记录仪-手把护罩-欧Ⅴ+-欧标状态 LX600~D包装1-出口无极版面-KEL600电喷纯电无极外观中间亚光黑两边5#金色Y5K国六滑动离合水冷18极全直流VOGE 整车 | LX600-DⅠ | 380823752-0001 | 衬套>R4110_外径16_内径10.5;镀三价彩锌Q09 | R4110_外径16_内径10.5;镀三价彩锌Q09 | EA | 1 |  | 0.04 | 2024.09.23 | 1 | 衬套 |  |  | 30
|  | 2405 | LR712WS001CKV01HHZ | LX600-DⅠ>600 7#亚黑H1R-7#亚黑H1R 2EP 铝圈网轮-象 | LX600-DⅠ>600 7#亚黑H1R-7#亚黑H1R 2EP 铝圈网轮-象牌-子午真空胎-胎压传感器-双盘.盘式.ABS.Y-联电-电喷-沉口油箱-LED前大灯-LED尾灯-LED转灯-数字仪表-全免电池-单喇叭-单后减-可调倒置前减-油封链条-半链盒-异型平叉-触媒消声器-小脚蹬-侧熄-小货架-分座-高弹防滑皮-塑料镜-金属保-USB-行车记录仪-手把护罩-欧Ⅴ+-欧标状态 LX600~D包装1-出口无极版面-KEL600电喷纯电无极外观中间亚光黑两边5#金色Y5K国六滑动离合水冷18极全直流VOGE 整车 | LX600-DⅠ | 380824015-0001 | 衬套>E3100_外径12(台阶Ф18×2)_内径8.5_长6_Q235;镀三价 | E3100_外径12(台阶Ф18×2)_内径8.5_长6_Q235;镀三价彩锌Q09 | EA | 2 |  | 0.005 | 2024.09.23 | 1 | 衬套 |  |  | 300
|  | 2405 | LR712WS001CKV01HHZ | LX600-DⅠ>600 7#亚黑H1R-7#亚黑H1R 2EP 铝圈网轮-象 | LX600-DⅠ>600 7#亚黑H1R-7#亚黑H1R 2EP 铝圈网轮-象牌-子午真空胎-胎压传感器-双盘.盘式.ABS.Y-联电-电喷-沉口油箱-LED前大灯-LED尾灯-LED转灯-数字仪表-全免电池-单喇叭-单后减-可调倒置前减-油封链条-半链盒-异型平叉-触媒消声器-小脚蹬-侧熄-小货架-分座-高弹防滑皮-塑料镜-金属保-USB-行车记录仪-手把护罩-欧Ⅴ+-欧标状态 LX600~D包装1-出口无极版面-KEL600电喷纯电无极外观中间亚光黑两边5#金色Y5K国六滑动离合水冷18极全直流VOGE 整车 | LX600-DⅠ | 380824140-0001 | 衬套>R712D_外径10_内径6_长8; | R712D_外径10_内径6_长8; | EA | 2 |  | 0.003 | 2024.09.23 | 1 | 衬套 |  |  | 140
|  | 2405 | LR712WS001CKV01HHZ | LX600-DⅠ>600 7#亚黑H1R-7#亚黑H1R 2EP 铝圈网轮-象 | LX600-DⅠ>600 7#亚黑H1R-7#亚黑H1R 2EP 铝圈网轮-象牌-子午真空胎-胎压传感器-双盘.盘式.ABS.Y-联电-电喷-沉口油箱-LED前大灯-LED尾灯-LED转灯-数字仪表-全免电池-单喇叭-单后减-可调倒置前减-油封链条-半链盒-异型平叉-触媒消声器-小脚蹬-侧熄-小货架-分座-高弹防滑皮-塑料镜-金属保-USB-行车记录仪-手把护罩-欧Ⅴ+-欧标状态 LX600~D包装1-出口无极版面-KEL600电喷纯电无极外观中间亚光黑两边5#金色Y5K国六滑动离合水冷18极全直流VOGE 整车 | LX600-DⅠ | 380824396-0001 | 衬套>R7130_外径28_内径20_长19_45钢;热处理_前轮轴左_镀三价彩 | R7130_外径28_内径20_长19_45钢;热处理_前轮轴左_镀三价彩锌Q09 | EA | 1 |  | 0.032 | 2024.09.23 | 1 | 衬套 |  |  | 80
|  | 2405 | LR712WS001CKV01HHZ | LX600-DⅠ>600 7#亚黑H1R-7#亚黑H1R 2EP 铝圈网轮-象 | LX600-DⅠ>600 7#亚黑H1R-7#亚黑H1R 2EP 铝圈网轮-象牌-子午真空胎-胎压传感器-双盘.盘式.ABS.Y-联电-电喷-沉口油箱-LED前大灯-LED尾灯-LED转灯-数字仪表-全免电池-单喇叭-单后减-可调倒置前减-油封链条-半链盒-异型平叉-触媒消声器-小脚蹬-侧熄-小货架-分座-高弹防滑皮-塑料镜-金属保-USB-行车记录仪-手把护罩-欧Ⅴ+-欧标状态 LX600~D包装1-出口无极版面-KEL600电喷纯电无极外观中间亚光黑两边5#金色Y5K国六滑动离合水冷18极全直流VOGE 整车 | LX600-DⅠ | 380824401-0001 | 衬套>R7130_外径24_内径10.1_长8_铝合金6061;发动机前_钝化 | R7130_外径24_内径10.1_长8_铝合金6061;发动机前_钝化 | EA | 2 |  | 0.008 | 2024.09.23 | 1 | 衬套 |  |  | 20
|  | 2405 | LR712WS001CKV01HHZ | LX600-DⅠ>600 7#亚黑H1R-7#亚黑H1R 2EP 铝圈网轮-象 | LX600-DⅠ>600 7#亚黑H1R-7#亚黑H1R 2EP 铝圈网轮-象牌-子午真空胎-胎压传感器-双盘.盘式.ABS.Y-联电-电喷-沉口油箱-LED前大灯-LED尾灯-LED转灯-数字仪表-全免电池-单喇叭-单后减-可调倒置前减-油封链条-半链盒-异型平叉-触媒消声器-小脚蹬-侧熄-小货架-分座-高弹防滑皮-塑料镜-金属保-USB-行车记录仪-手把护罩-欧Ⅴ+-欧标状态 LX600~D包装1-出口无极版面-KEL600电喷纯电无极外观中间亚光黑两边5#金色Y5K国六滑动离合水冷18极全直流VOGE 整车 | LX600-DⅠ | 380824795-0001 | 衬套>R712M_外径19.1_内径10.1_长30_铝合金6061; | R712M_外径19.1_内径10.1_长30_铝合金6061; | EA | 2 |  | 0.017 | 2024.09.23 | 1 | 衬套 |  |  | 20
|  | 2405 | LR712WS001CKV01HHZ | LX600-DⅠ>600 7#亚黑H1R-7#亚黑H1R 2EP 铝圈网轮-象 | LX600-DⅠ>600 7#亚黑H1R-7#亚黑H1R 2EP 铝圈网轮-象牌-子午真空胎-胎压传感器-双盘.盘式.ABS.Y-联电-电喷-沉口油箱-LED前大灯-LED尾灯-LED转灯-数字仪表-全免电池-单喇叭-单后减-可调倒置前减-油封链条-半链盒-异型平叉-触媒消声器-小脚蹬-侧熄-小货架-分座-高弹防滑皮-塑料镜-金属保-USB-行车记录仪-手把护罩-欧Ⅴ+-欧标状态 LX600~D包装1-出口无极版面-KEL600电喷纯电无极外观中间亚光黑两边5#金色Y5K国六滑动离合水冷18极全直流VOGE 整车 | LX600-DⅠ | 380841566-0001 | 密封圈>R712H_O型圈_D=7.6_d=1.2_丁腈橡胶; | R712H_O型圈_D=7.6_d=1.2_丁腈橡胶; | EA | 2 |  | 0.001 | 2024.09.23 | 1 | 密封圈 |  |  | 42
|  | 2405 | LR712WS001CKV01HHZ | LX600-DⅠ>600 7#亚黑H1R-7#亚黑H1R 2EP 铝圈网轮-象 | LX600-DⅠ>600 7#亚黑H1R-7#亚黑H1R 2EP 铝圈网轮-象牌-子午真空胎-胎压传感器-双盘.盘式.ABS.Y-联电-电喷-沉口油箱-LED前大灯-LED尾灯-LED转灯-数字仪表-全免电池-单喇叭-单后减-可调倒置前减-油封链条-半链盒-异型平叉-触媒消声器-小脚蹬-侧熄-小货架-分座-高弹防滑皮-塑料镜-金属保-USB-行车记录仪-手把护罩-欧Ⅴ+-欧标状态 LX600~D包装1-出口无极版面-KEL600电喷纯电无极外观中间亚光黑两边5#金色Y5K国六滑动离合水冷18极全直流VOGE 整车 | LX600-DⅠ | 380870739-0003 | 轴>H500_内六角头_大径20/M18×1.5_长191_40Cr_头部Φ28 | H500_内六角头_大径20/M18×1.5_长191_40Cr_头部Φ28×56;热处理_镀三价彩锌Q09_前轮轴 | EA | 1 |  | 0.206 | 2024.09.23 | 1 | 轴 |  |  | 80
|  | 2405 | LR712WS001CKV01HHZ | LX600-DⅠ>600 7#亚黑H1R-7#亚黑H1R 2EP 铝圈网轮-象 | LX600-DⅠ>600 7#亚黑H1R-7#亚黑H1R 2EP 铝圈网轮-象牌-子午真空胎-胎压传感器-双盘.盘式.ABS.Y-联电-电喷-沉口油箱-LED前大灯-LED尾灯-LED转灯-数字仪表-全免电池-单喇叭-单后减-可调倒置前减-油封链条-半链盒-异型平叉-触媒消声器-小脚蹬-侧熄-小货架-分座-高弹防滑皮-塑料镜-金属保-USB-行车记录仪-手把护罩-欧Ⅴ+-欧标状态 LX600~D包装1-出口无极版面-KEL600电喷纯电无极外观中间亚光黑两边5#金色Y5K国六滑动离合水冷18极全直流VOGE 整车 | LX600-DⅠ | 380870985-0001 | 轴>R7100_大径20_长324;热处理_后轮轴_镀三价彩锌Q09 | R7100_大径20_长324;热处理_后轮轴_镀三价彩锌Q09 | EA | 1 |  | 0.102 | 2024.09.23 | 1 | 轴 |  |  | 40
|  | 2405 | LR712WS001CKV01HHZ | LX600-DⅠ>600 7#亚黑H1R-7#亚黑H1R 2EP 铝圈网轮-象 | LX600-DⅠ>600 7#亚黑H1R-7#亚黑H1R 2EP 铝圈网轮-象牌-子午真空胎-胎压传感器-双盘.盘式.ABS.Y-联电-电喷-沉口油箱-LED前大灯-LED尾灯-LED转灯-数字仪表-全免电池-单喇叭-单后减-可调倒置前减-油封链条-半链盒-异型平叉-触媒消声器-小脚蹬-侧熄-小货架-分座-高弹防滑皮-塑料镜-金属保-USB-行车记录仪-手把护罩-欧Ⅴ+-欧标状态 LX600~D包装1-出口无极版面-KEL600电喷纯电无极外观中间亚光黑两边5#金色Y5K国六滑动离合水冷18极全直流VOGE 整车 | LX600-DⅠ | 380870986-0001 | 轴>R7100_大径15_长268;热处理_平叉轴_镀三价彩锌Q09 | R7100_大径15_长268;热处理_平叉轴_镀三价彩锌Q09 | EA | 1 |  | 0.404 | 2024.09.23 | 1 | 轴 |  |  | 20
|  | 2405 | LR712WS001CKV01HHZ | LX600-DⅠ>600 7#亚黑H1R-7#亚黑H1R 2EP 铝圈网轮-象 | LX600-DⅠ>600 7#亚黑H1R-7#亚黑H1R 2EP 铝圈网轮-象牌-子午真空胎-胎压传感器-双盘.盘式.ABS.Y-联电-电喷-沉口油箱-LED前大灯-LED尾灯-LED转灯-数字仪表-全免电池-单喇叭-单后减-可调倒置前减-油封链条-半链盒-异型平叉-触媒消声器-小脚蹬-侧熄-小货架-分座-高弹防滑皮-塑料镜-金属保-USB-行车记录仪-手把护罩-欧Ⅴ+-欧标状态 LX600~D包装1-出口无极版面-KEL600电喷纯电无极外观中间亚光黑两边5#金色Y5K国六滑动离合水冷18极全直流VOGE 整车 | LX600-DⅠ | 380871007-0001 | 轴>R7100_内六角圆柱头_大径12_长50;热处理_镀三价彩锌Q09 | R7100_内六角圆柱头_大径12_长50;热处理_镀三价彩锌Q09 | EA | 1 |  | 0.062 | 2024.09.23 | 1 | 轴 |  |  | 20
|  | 2405 | LR712WS001CKV01HHZ | LX600-DⅠ>600 7#亚黑H1R-7#亚黑H1R 2EP 铝圈网轮-象 | LX600-DⅠ>600 7#亚黑H1R-7#亚黑H1R 2EP 铝圈网轮-象牌-子午真空胎-胎压传感器-双盘.盘式.ABS.Y-联电-电喷-沉口油箱-LED前大灯-LED尾灯-LED转灯-数字仪表-全免电池-单喇叭-单后减-可调倒置前减-油封链条-半链盒-异型平叉-触媒消声器-小脚蹬-侧熄-小货架-分座-高弹防滑皮-塑料镜-金属保-USB-行车记录仪-手把护罩-欧Ⅴ+-欧标状态 LX600~D包装1-出口无极版面-KEL600电喷纯电无极外观中间亚光黑两边5#金色Y5K国六滑动离合水冷18极全直流VOGE 整车 | LX600-DⅠ | 380871008-0001 | 轴>R7100_内六角圆柱头_大径12_长60;热处理_镀三价彩锌Q09 | R7100_内六角圆柱头_大径12_长60;热处理_镀三价彩锌Q09 | EA | 1 |  | 0.071 | 2024.09.23 | 1 | 轴 |  |  | 20
|  | 2405 | LR712WS001CKV01HHZ | LX600-DⅠ>600 7#亚黑H1R-7#亚黑H1R 2EP 铝圈网轮-象 | LX600-DⅠ>600 7#亚黑H1R-7#亚黑H1R 2EP 铝圈网轮-象牌-子午真空胎-胎压传感器-双盘.盘式.ABS.Y-联电-电喷-沉口油箱-LED前大灯-LED尾灯-LED转灯-数字仪表-全免电池-单喇叭-单后减-可调倒置前减-油封链条-半链盒-异型平叉-触媒消声器-小脚蹬-侧熄-小货架-分座-高弹防滑皮-塑料镜-金属保-USB-行车记录仪-手把护罩-欧Ⅴ+-欧标状态 LX600~D包装1-出口无极版面-KEL600电喷纯电无极外观中间亚光黑两边5#金色Y5K国六滑动离合水冷18极全直流VOGE 整车 | LX600-DⅠ | 380871011-0001 | 轴>R7100_带法兰盘_大径12_长65;热处理_镀三价彩锌Q09 | R7100_带法兰盘_大径12_长65;热处理_镀三价彩锌Q09 | EA | 3 |  | 0.071 | 2024.09.23 | 1 | 轴 |  |  | 20
|  | 2405 | LR712WS001CKV01HHZ | LX600-DⅠ>600 7#亚黑H1R-7#亚黑H1R 2EP 铝圈网轮-象 | LX600-DⅠ>600 7#亚黑H1R-7#亚黑H1R 2EP 铝圈网轮-象牌-子午真空胎-胎压传感器-双盘.盘式.ABS.Y-联电-电喷-沉口油箱-LED前大灯-LED尾灯-LED转灯-数字仪表-全免电池-单喇叭-单后减-可调倒置前减-油封链条-半链盒-异型平叉-触媒消声器-小脚蹬-侧熄-小货架-分座-高弹防滑皮-塑料镜-金属保-USB-行车记录仪-手把护罩-欧Ⅴ+-欧标状态 LX600~D包装1-出口无极版面-KEL600电喷纯电无极外观中间亚光黑两边5#金色Y5K国六滑动离合水冷18极全直流VOGE 整车 | LX600-DⅠ | 380871134-0002 | 轴>R7110_六角花形法兰盘_大径10_长70;热处理_本色三价锌镍合金 | R7110_六角花形法兰盘_大径10_长70;热处理_本色三价锌镍合金 | EA | 2 |  | 0.056 | 2024.09.23 | 1 | 轴 |  |  | 30
|  | 2405 | LR712WS001CKV01HHZ | LX600-DⅠ>600 7#亚黑H1R-7#亚黑H1R 2EP 铝圈网轮-象 | LX600-DⅠ>600 7#亚黑H1R-7#亚黑H1R 2EP 铝圈网轮-象牌-子午真空胎-胎压传感器-双盘.盘式.ABS.Y-联电-电喷-沉口油箱-LED前大灯-LED尾灯-LED转灯-数字仪表-全免电池-单喇叭-单后减-可调倒置前减-油封链条-半链盒-异型平叉-触媒消声器-小脚蹬-侧熄-小货架-分座-高弹防滑皮-塑料镜-金属保-USB-行车记录仪-手把护罩-欧Ⅴ+-欧标状态 LX600~D包装1-出口无极版面-KEL600电喷纯电无极外观中间亚光黑两边5#金色Y5K国六滑动离合水冷18极全直流VOGE 整车 | LX600-DⅠ | 380871135-0002 | 轴>R7110_六角花形法兰盘_大径10_长60;热处理_本色三价锌镍合金 | R7110_六角花形法兰盘_大径10_长60;热处理_本色三价锌镍合金 | EA | 2 |  | 0.049 | 2024.09.23 | 1 | 轴 |  |  | 20
|  | 2405 | LR712WS001CKV01HHZ | LX600-DⅠ>600 7#亚黑H1R-7#亚黑H1R 2EP 铝圈网轮-象 | LX600-DⅠ>600 7#亚黑H1R-7#亚黑H1R 2EP 铝圈网轮-象牌-子午真空胎-胎压传感器-双盘.盘式.ABS.Y-联电-电喷-沉口油箱-LED前大灯-LED尾灯-LED转灯-数字仪表-全免电池-单喇叭-单后减-可调倒置前减-油封链条-半链盒-异型平叉-触媒消声器-小脚蹬-侧熄-小货架-分座-高弹防滑皮-塑料镜-金属保-USB-行车记录仪-手把护罩-欧Ⅴ+-欧标状态 LX600~D包装1-出口无极版面-KEL600电喷纯电无极外观中间亚光黑两边5#金色Y5K国六滑动离合水冷18极全直流VOGE 整车 | LX600-DⅠ | 380871138-0001 | 轴>R7110_六角花形法兰盘_大径10_长30;热处理_镀三价彩锌Q09 | R7110_六角花形法兰盘_大径10_长30;热处理_镀三价彩锌Q09 | EA | 2 |  | 0.031 | 2024.09.23 | 1 | 轴 |  |  | 30
|  | 2405 | LR712WS001CKV01HHZ | LX600-DⅠ>600 7#亚黑H1R-7#亚黑H1R 2EP 铝圈网轮-象 | LX600-DⅠ>600 7#亚黑H1R-7#亚黑H1R 2EP 铝圈网轮-象牌-子午真空胎-胎压传感器-双盘.盘式.ABS.Y-联电-电喷-沉口油箱-LED前大灯-LED尾灯-LED转灯-数字仪表-全免电池-单喇叭-单后减-可调倒置前减-油封链条-半链盒-异型平叉-触媒消声器-小脚蹬-侧熄-小货架-分座-高弹防滑皮-塑料镜-金属保-USB-行车记录仪-手把护罩-欧Ⅴ+-欧标状态 LX600~D包装1-出口无极版面-KEL600电喷纯电无极外观中间亚光黑两边5#金色Y5K国六滑动离合水冷18极全直流VOGE 整车 | LX600-DⅠ | 380871143-0001 | 轴>R7120_主站架用_大径12_长122;热处理_镀三价彩锌Q09 | R7120_主站架用_大径12_长122;热处理_镀三价彩锌Q09 | EA | 1 |  | 0.119 | 2024.09.23 | 1 | 轴 |  |  | 30
|  | 2405 | LR712WS001CKV01HHZ | LX600-DⅠ>600 7#亚黑H1R-7#亚黑H1R 2EP 铝圈网轮-象 | LX600-DⅠ>600 7#亚黑H1R-7#亚黑H1R 2EP 铝圈网轮-象牌-子午真空胎-胎压传感器-双盘.盘式.ABS.Y-联电-电喷-沉口油箱-LED前大灯-LED尾灯-LED转灯-数字仪表-全免电池-单喇叭-单后减-可调倒置前减-油封链条-半链盒-异型平叉-触媒消声器-小脚蹬-侧熄-小货架-分座-高弹防滑皮-塑料镜-金属保-USB-行车记录仪-手把护罩-欧Ⅴ+-欧标状态 LX600~D包装1-出口无极版面-KEL600电喷纯电无极外观中间亚光黑两边5#金色Y5K国六滑动离合水冷18极全直流VOGE 整车 | LX600-DⅠ | 380871146-0001 | 轴>R7110_带法兰盘_大径10_长150;热处理_镀三价彩锌Q09 | R7110_带法兰盘_大径10_长150;热处理_镀三价彩锌Q09 | EA | 2 |  | 0.104 | 2024.09.23 | 1 | 轴 |  |  | 20
|  | 2405 | LR712WS001CKV01HHZ | LX600-DⅠ>600 7#亚黑H1R-7#亚黑H1R 2EP 铝圈网轮-象 | LX600-DⅠ>600 7#亚黑H1R-7#亚黑H1R 2EP 铝圈网轮-象牌-子午真空胎-胎压传感器-双盘.盘式.ABS.Y-联电-电喷-沉口油箱-LED前大灯-LED尾灯-LED转灯-数字仪表-全免电池-单喇叭-单后减-可调倒置前减-油封链条-半链盒-异型平叉-触媒消声器-小脚蹬-侧熄-小货架-分座-高弹防滑皮-塑料镜-金属保-USB-行车记录仪-手把护罩-欧Ⅴ+-欧标状态 LX600~D包装1-出口无极版面-KEL600电喷纯电无极外观中间亚光黑两边5#金色Y5K国六滑动离合水冷18极全直流VOGE 整车 | LX600-DⅠ | 380880090-0001 | T字型胶圈>R8100_Φ17.5×2+Φ13.5×6.5+Φ9×10.5+Φ2 | R8100_Φ17.5×2+Φ13.5×6.5+Φ9×10.5+Φ20×2_三元乙丙橡胶; | EA | 2 |  | 0.002 | 2024.09.23 | 1 | T字型胶圈 |  |  | 281
|  | 2405 | LR712WS001CKV01HHZ | LX600-DⅠ>600 7#亚黑H1R-7#亚黑H1R 2EP 铝圈网轮-象 | LX600-DⅠ>600 7#亚黑H1R-7#亚黑H1R 2EP 铝圈网轮-象牌-子午真空胎-胎压传感器-双盘.盘式.ABS.Y-联电-电喷-沉口油箱-LED前大灯-LED尾灯-LED转灯-数字仪表-全免电池-单喇叭-单后减-可调倒置前减-油封链条-半链盒-异型平叉-触媒消声器-小脚蹬-侧熄-小货架-分座-高弹防滑皮-塑料镜-金属保-USB-行车记录仪-手把护罩-欧Ⅴ+-欧标状态 LX600~D包装1-出口无极版面-KEL600电喷纯电无极外观中间亚光黑两边5#金色Y5K国六滑动离合水冷18极全直流VOGE 整车 | LX600-DⅠ | 380890173-0001 | 工字型胶圈>L030_Φ16.5×2.5+Φ10.5×3+Φ16.5×2.5+Φ | L030_Φ16.5×2.5+Φ10.5×3+Φ16.5×2.5+Φ8.5×8_三元乙丙_XH100805; | EA | 2 |  | 0.001 | 2024.09.23 | 1 | 工字型胶圈 |  |  | 81
|  | 2405 | LR712WS001CKV01HHZ | LX600-DⅠ>600 7#亚黑H1R-7#亚黑H1R 2EP 铝圈网轮-象 | LX600-DⅠ>600 7#亚黑H1R-7#亚黑H1R 2EP 铝圈网轮-象牌-子午真空胎-胎压传感器-双盘.盘式.ABS.Y-联电-电喷-沉口油箱-LED前大灯-LED尾灯-LED转灯-数字仪表-全免电池-单喇叭-单后减-可调倒置前减-油封链条-半链盒-异型平叉-触媒消声器-小脚蹬-侧熄-小货架-分座-高弹防滑皮-塑料镜-金属保-USB-行车记录仪-手把护罩-欧Ⅴ+-欧标状态 LX600~D包装1-出口无极版面-KEL600电喷纯电无极外观中间亚光黑两边5#金色Y5K国六滑动离合水冷18极全直流VOGE 整车 | LX600-DⅠ | 380890173-0001 | 工字型胶圈>L030_Φ16.5×2.5+Φ10.5×3+Φ16.5×2.5+Φ | L030_Φ16.5×2.5+Φ10.5×3+Φ16.5×2.5+Φ8.5×8_三元乙丙_XH100805; | EA | 4 |  | 0.001 | 2024.09.23 | 1 | 工字型胶圈 |  |  | 61
|  | 2405 | LR712WS001CKV01HHZ | LX600-DⅠ>600 7#亚黑H1R-7#亚黑H1R 2EP 铝圈网轮-象 | LX600-DⅠ>600 7#亚黑H1R-7#亚黑H1R 2EP 铝圈网轮-象牌-子午真空胎-胎压传感器-双盘.盘式.ABS.Y-联电-电喷-沉口油箱-LED前大灯-LED尾灯-LED转灯-数字仪表-全免电池-单喇叭-单后减-可调倒置前减-油封链条-半链盒-异型平叉-触媒消声器-小脚蹬-侧熄-小货架-分座-高弹防滑皮-塑料镜-金属保-USB-行车记录仪-手把护罩-欧Ⅴ+-欧标状态 LX600~D包装1-出口无极版面-KEL600电喷纯电无极外观中间亚光黑两边5#金色Y5K国六滑动离合水冷18极全直流VOGE 整车 | LX600-DⅠ | 380890173-0001 | 工字型胶圈>L030_Φ16.5×2.5+Φ10.5×3+Φ16.5×2.5+Φ | L030_Φ16.5×2.5+Φ10.5×3+Φ16.5×2.5+Φ8.5×8_三元乙丙_XH100805; | EA | 4 |  | 0.001 | 2024.09.23 | 1 | 工字型胶圈 |  |  | 151
|  | 2405 | LR712WS001CKV01HHZ | LX600-DⅠ>600 7#亚黑H1R-7#亚黑H1R 2EP 铝圈网轮-象 | LX600-DⅠ>600 7#亚黑H1R-7#亚黑H1R 2EP 铝圈网轮-象牌-子午真空胎-胎压传感器-双盘.盘式.ABS.Y-联电-电喷-沉口油箱-LED前大灯-LED尾灯-LED转灯-数字仪表-全免电池-单喇叭-单后减-可调倒置前减-油封链条-半链盒-异型平叉-触媒消声器-小脚蹬-侧熄-小货架-分座-高弹防滑皮-塑料镜-金属保-USB-行车记录仪-手把护罩-欧Ⅴ+-欧标状态 LX600~D包装1-出口无极版面-KEL600电喷纯电无极外观中间亚光黑两边5#金色Y5K国六滑动离合水冷18极全直流VOGE 整车 | LX600-DⅠ | 380890173-0001 | 工字型胶圈>L030_Φ16.5×2.5+Φ10.5×3+Φ16.5×2.5+Φ | L030_Φ16.5×2.5+Φ10.5×3+Φ16.5×2.5+Φ8.5×8_三元乙丙_XH100805; | EA | 3 |  | 0.001 | 2024.09.23 | 1 | 工字型胶圈 |  |  | 161
|  | 2405 | LR712WS001CKV01HHZ | LX600-DⅠ>600 7#亚黑H1R-7#亚黑H1R 2EP 铝圈网轮-象 | LX600-DⅠ>600 7#亚黑H1R-7#亚黑H1R 2EP 铝圈网轮-象牌-子午真空胎-胎压传感器-双盘.盘式.ABS.Y-联电-电喷-沉口油箱-LED前大灯-LED尾灯-LED转灯-数字仪表-全免电池-单喇叭-单后减-可调倒置前减-油封链条-半链盒-异型平叉-触媒消声器-小脚蹬-侧熄-小货架-分座-高弹防滑皮-塑料镜-金属保-USB-行车记录仪-手把护罩-欧Ⅴ+-欧标状态 LX600~D包装1-出口无极版面-KEL600电喷纯电无极外观中间亚光黑两边5#金色Y5K国六滑动离合水冷18极全直流VOGE 整车 | LX600-DⅠ | 380890173-0001 | 工字型胶圈>L030_Φ16.5×2.5+Φ10.5×3+Φ16.5×2.5+Φ | L030_Φ16.5×2.5+Φ10.5×3+Φ16.5×2.5+Φ8.5×8_三元乙丙_XH100805; | EA | 2 |  | 0.001 | 2024.09.23 | 1 | 工字型胶圈 |  |  | 130
|  | 2405 | LR712WS001CKV01HHZ | LX600-DⅠ>600 7#亚黑H1R-7#亚黑H1R 2EP 铝圈网轮-象 | LX600-DⅠ>600 7#亚黑H1R-7#亚黑H1R 2EP 铝圈网轮-象牌-子午真空胎-胎压传感器-双盘.盘式.ABS.Y-联电-电喷-沉口油箱-LED前大灯-LED尾灯-LED转灯-数字仪表-全免电池-单喇叭-单后减-可调倒置前减-油封链条-半链盒-异型平叉-触媒消声器-小脚蹬-侧熄-小货架-分座-高弹防滑皮-塑料镜-金属保-USB-行车记录仪-手把护罩-欧Ⅴ+-欧标状态 LX600~D包装1-出口无极版面-KEL600电喷纯电无极外观中间亚光黑两边5#金色Y5K国六滑动离合水冷18极全直流VOGE 整车 | LX600-DⅠ | 380890173-0001 | 工字型胶圈>L030_Φ16.5×2.5+Φ10.5×3+Φ16.5×2.5+Φ | L030_Φ16.5×2.5+Φ10.5×3+Φ16.5×2.5+Φ8.5×8_三元乙丙_XH100805; | EA | 4 |  | 0.001 | 2024.09.23 | 1 | 工字型胶圈 |  |  | 290
|  | 2405 | LR712WS001CKV01HHZ | LX600-DⅠ>600 7#亚黑H1R-7#亚黑H1R 2EP 铝圈网轮-象 | LX600-DⅠ>600 7#亚黑H1R-7#亚黑H1R 2EP 铝圈网轮-象牌-子午真空胎-胎压传感器-双盘.盘式.ABS.Y-联电-电喷-沉口油箱-LED前大灯-LED尾灯-LED转灯-数字仪表-全免电池-单喇叭-单后减-可调倒置前减-油封链条-半链盒-异型平叉-触媒消声器-小脚蹬-侧熄-小货架-分座-高弹防滑皮-塑料镜-金属保-USB-行车记录仪-手把护罩-欧Ⅴ+-欧标状态 LX600~D包装1-出口无极版面-KEL600电喷纯电无极外观中间亚光黑两边5#金色Y5K国六滑动离合水冷18极全直流VOGE 整车 | LX600-DⅠ | 380890174-0001 | 工字型胶圈>L040_Φ18×3+Φ12×2+Φ18×3+Φ8×8_三元乙丙_用 | L040_Φ18×3+Φ12×2+Φ18×3+Φ8×8_三元乙丙_用于仪表支架_XH101903; | EA | 2 |  | 0.002 | 2024.09.23 | 1 | 工字型胶圈 |  |  | 50
|  | 2405 | LR712WS001CKV01HHZ | LX600-DⅠ>600 7#亚黑H1R-7#亚黑H1R 2EP 铝圈网轮-象 | LX600-DⅠ>600 7#亚黑H1R-7#亚黑H1R 2EP 铝圈网轮-象牌-子午真空胎-胎压传感器-双盘.盘式.ABS.Y-联电-电喷-沉口油箱-LED前大灯-LED尾灯-LED转灯-数字仪表-全免电池-单喇叭-单后减-可调倒置前减-油封链条-半链盒-异型平叉-触媒消声器-小脚蹬-侧熄-小货架-分座-高弹防滑皮-塑料镜-金属保-USB-行车记录仪-手把护罩-欧Ⅴ+-欧标状态 LX600~D包装1-出口无极版面-KEL600电喷纯电无极外观中间亚光黑两边5#金色Y5K国六滑动离合水冷18极全直流VOGE 整车 | LX600-DⅠ | 380890324-0001 | 工字型胶圈>K2650_(Φ28×4)×Φ24×8×Φ16×36_三元乙丙; | K2650_(Φ28×4)×Φ24×8×Φ16×36_三元乙丙; | EA | 1 |  | 0.08 | 2024.09.23 | 1 | 工字型胶圈 |  |  | 30
|  | 2405 | LR712WS001CKV01HHZ | LX600-DⅠ>600 7#亚黑H1R-7#亚黑H1R 2EP 铝圈网轮-象 | LX600-DⅠ>600 7#亚黑H1R-7#亚黑H1R 2EP 铝圈网轮-象牌-子午真空胎-胎压传感器-双盘.盘式.ABS.Y-联电-电喷-沉口油箱-LED前大灯-LED尾灯-LED转灯-数字仪表-全免电池-单喇叭-单后减-可调倒置前减-油封链条-半链盒-异型平叉-触媒消声器-小脚蹬-侧熄-小货架-分座-高弹防滑皮-塑料镜-金属保-USB-行车记录仪-手把护罩-欧Ⅴ+-欧标状态 LX600~D包装1-出口无极版面-KEL600电喷纯电无极外观中间亚光黑两边5#金色Y5K国六滑动离合水冷18极全直流VOGE 整车 | LX600-DⅠ | 380890370-0001 | 工字型胶圈>R8100_Φ22×2.5+Φ13×2+Φ22×2.5+Φ8×7_三 | R8100_Φ22×2.5+Φ13×2+Φ22×2.5+Φ8×7_三元乙丙橡胶; | EA | 2 |  | 0.003 | 2024.09.23 | 1 | 工字型胶圈 |  |  | 30
|  | 2405 | LR712WS001CKV01HHZ | LX600-DⅠ>600 7#亚黑H1R-7#亚黑H1R 2EP 铝圈网轮-象 | LX600-DⅠ>600 7#亚黑H1R-7#亚黑H1R 2EP 铝圈网轮-象牌-子午真空胎-胎压传感器-双盘.盘式.ABS.Y-联电-电喷-沉口油箱-LED前大灯-LED尾灯-LED转灯-数字仪表-全免电池-单喇叭-单后减-可调倒置前减-油封链条-半链盒-异型平叉-触媒消声器-小脚蹬-侧熄-小货架-分座-高弹防滑皮-塑料镜-金属保-USB-行车记录仪-手把护罩-欧Ⅴ+-欧标状态 LX600~D包装1-出口无极版面-KEL600电喷纯电无极外观中间亚光黑两边5#金色Y5K国六滑动离合水冷18极全直流VOGE 整车 | LX600-DⅠ | 380900077-0002 | 箍带>D060_L=250_B=4_尼龙_固定电缆用;黑色 | D060_L=250_B=4_尼龙_固定电缆用;黑色 | EA | 37 |  | 0.003 | 2024.09.23 | 1 | 箍带 |  |  | 10
|  | 2405 | LR712WS001CKV01HHZ | LX600-DⅠ>600 7#亚黑H1R-7#亚黑H1R 2EP 铝圈网轮-象 | LX600-DⅠ>600 7#亚黑H1R-7#亚黑H1R 2EP 铝圈网轮-象牌-子午真空胎-胎压传感器-双盘.盘式.ABS.Y-联电-电喷-沉口油箱-LED前大灯-LED尾灯-LED转灯-数字仪表-全免电池-单喇叭-单后减-可调倒置前减-油封链条-半链盒-异型平叉-触媒消声器-小脚蹬-侧熄-小货架-分座-高弹防滑皮-塑料镜-金属保-USB-行车记录仪-手把护罩-欧Ⅴ+-欧标状态 LX600~D包装1-出口无极版面-KEL600电喷纯电无极外观中间亚光黑两边5#金色Y5K国六滑动离合水冷18极全直流VOGE 整车 | LX600-DⅠ | 380900131-0001 | 箍带>1920_L=58_XJ 2A_固定闸把线束_522000-0032;黑色 | 1920_L=58_XJ 2A_固定闸把线束_522000-0032;黑色 | EA | 2 |  | 0.001 | 2024.09.23 | 1 | 箍带 |  |  | 310
|  | 2405 | LR712WS001CKV01HHZ | LX600-DⅠ>600 7#亚黑H1R-7#亚黑H1R 2EP 铝圈网轮-象 | LX600-DⅠ>600 7#亚黑H1R-7#亚黑H1R 2EP 铝圈网轮-象牌-子午真空胎-胎压传感器-双盘.盘式.ABS.Y-联电-电喷-沉口油箱-LED前大灯-LED尾灯-LED转灯-数字仪表-全免电池-单喇叭-单后减-可调倒置前减-油封链条-半链盒-异型平叉-触媒消声器-小脚蹬-侧熄-小货架-分座-高弹防滑皮-塑料镜-金属保-USB-行车记录仪-手把护罩-欧Ⅴ+-欧标状态 LX600~D包装1-出口无极版面-KEL600电喷纯电无极外观中间亚光黑两边5#金色Y5K国六滑动离合水冷18极全直流VOGE 整车 | LX600-DⅠ | 380920238-0001 | 橡胶平垫>R7130_Φ36×Φ26.5×2.5_丁腈橡胶; | R7130_Φ36×Φ26.5×2.5_丁腈橡胶; | EA | 1 |  | 0.001 | 2024.09.23 | 1 | 橡胶平垫 |  |  | 70
|  | 2405 | LR712WS001CKV01HHZ | LX600-DⅠ>600 7#亚黑H1R-7#亚黑H1R 2EP 铝圈网轮-象 | LX600-DⅠ>600 7#亚黑H1R-7#亚黑H1R 2EP 铝圈网轮-象牌-子午真空胎-胎压传感器-双盘.盘式.ABS.Y-联电-电喷-沉口油箱-LED前大灯-LED尾灯-LED转灯-数字仪表-全免电池-单喇叭-单后减-可调倒置前减-油封链条-半链盒-异型平叉-触媒消声器-小脚蹬-侧熄-小货架-分座-高弹防滑皮-塑料镜-金属保-USB-行车记录仪-手把护罩-欧Ⅴ+-欧标状态 LX600~D包装1-出口无极版面-KEL600电喷纯电无极外观中间亚光黑两边5#金色Y5K国六滑动离合水冷18极全直流VOGE 整车 | LX600-DⅠ | 380920239-0001 | 橡胶平垫>R7130_Φ20×Φ10×2_三元乙丙橡胶;黑色 | R7130_Φ20×Φ10×2_三元乙丙橡胶;黑色 | EA | 2 |  |  | 2024.09.23 | 1 | 橡胶平垫 |  |  | 140
|  | 2405 | LR712WS001CKV01HHZ | LX600-DⅠ>600 7#亚黑H1R-7#亚黑H1R 2EP 铝圈网轮-象 | LX600-DⅠ>600 7#亚黑H1R-7#亚黑H1R 2EP 铝圈网轮-象牌-子午真空胎-胎压传感器-双盘.盘式.ABS.Y-联电-电喷-沉口油箱-LED前大灯-LED尾灯-LED转灯-数字仪表-全免电池-单喇叭-单后减-可调倒置前减-油封链条-半链盒-异型平叉-触媒消声器-小脚蹬-侧熄-小货架-分座-高弹防滑皮-塑料镜-金属保-USB-行车记录仪-手把护罩-欧Ⅴ+-欧标状态 LX600~D包装1-出口无极版面-KEL600电喷纯电无极外观中间亚光黑两边5#金色Y5K国六滑动离合水冷18极全直流VOGE 整车 | LX600-DⅠ | 380920239-0001 | 橡胶平垫>R7130_Φ20×Φ10×2_三元乙丙橡胶;黑色 | R7130_Φ20×Φ10×2_三元乙丙橡胶;黑色 | EA | 1 |  |  | 2024.09.23 | 1 | 橡胶平垫 |  |  | 280
|  | 2405 | LR712WS001CKV01HHZ | LX600-DⅠ>600 7#亚黑H1R-7#亚黑H1R 2EP 铝圈网轮-象 | LX600-DⅠ>600 7#亚黑H1R-7#亚黑H1R 2EP 铝圈网轮-象牌-子午真空胎-胎压传感器-双盘.盘式.ABS.Y-联电-电喷-沉口油箱-LED前大灯-LED尾灯-LED转灯-数字仪表-全免电池-单喇叭-单后减-可调倒置前减-油封链条-半链盒-异型平叉-触媒消声器-小脚蹬-侧熄-小货架-分座-高弹防滑皮-塑料镜-金属保-USB-行车记录仪-手把护罩-欧Ⅴ+-欧标状态 LX600~D包装1-出口无极版面-KEL600电喷纯电无极外观中间亚光黑两边5#金色Y5K国六滑动离合水冷18极全直流VOGE 整车 | LX600-DⅠ | 380920246-0001 | 橡胶平垫>RA220_Φ9×Φ5×2_天然橡胶; | RA220_Φ9×Φ5×2_天然橡胶; | EA | 4 |  | 0.001 | 2024.09.23 | 1 | 橡胶平垫 |  |  | 42
|  | 2405 | LR712WS001CKV01HHZ | LX600-DⅠ>600 7#亚黑H1R-7#亚黑H1R 2EP 铝圈网轮-象 | LX600-DⅠ>600 7#亚黑H1R-7#亚黑H1R 2EP 铝圈网轮-象牌-子午真空胎-胎压传感器-双盘.盘式.ABS.Y-联电-电喷-沉口油箱-LED前大灯-LED尾灯-LED转灯-数字仪表-全免电池-单喇叭-单后减-可调倒置前减-油封链条-半链盒-异型平叉-触媒消声器-小脚蹬-侧熄-小货架-分座-高弹防滑皮-塑料镜-金属保-USB-行车记录仪-手把护罩-欧Ⅴ+-欧标状态 LX600~D包装1-出口无极版面-KEL600电喷纯电无极外观中间亚光黑两边5#金色Y5K国六滑动离合水冷18极全直流VOGE 整车 | LX600-DⅠ | 380930128-0001 | 定位线卡>R7100_Φ12_LF25-D;黑色 | R7100_Φ12_LF25-D;黑色 | EA | 2 |  | 0.001 | 2024.09.23 | 1 | 定位线卡 |  |  | 22
|  | 2405 | LR712WS001CKV01HHZ | LX600-DⅠ>600 7#亚黑H1R-7#亚黑H1R 2EP 铝圈网轮-象 | LX600-DⅠ>600 7#亚黑H1R-7#亚黑H1R 2EP 铝圈网轮-象牌-子午真空胎-胎压传感器-双盘.盘式.ABS.Y-联电-电喷-沉口油箱-LED前大灯-LED尾灯-LED转灯-数字仪表-全免电池-单喇叭-单后减-可调倒置前减-油封链条-半链盒-异型平叉-触媒消声器-小脚蹬-侧熄-小货架-分座-高弹防滑皮-塑料镜-金属保-USB-行车记录仪-手把护罩-欧Ⅴ+-欧标状态 LX600~D包装1-出口无极版面-KEL600电喷纯电无极外观中间亚光黑两边5#金色Y5K国六滑动离合水冷18极全直流VOGE 整车 | LX600-DⅠ | 380930159-0001 | 定位线卡>R7130_异形_PA6; | R7130_异形_PA6; | EA | 1 |  | 0.011 | 2024.09.23 | 1 | 定位线卡 |  |  | 50
|  | 2405 | LR712WS001CKV01HHZ | LX600-DⅠ>600 7#亚黑H1R-7#亚黑H1R 2EP 铝圈网轮-象 | LX600-DⅠ>600 7#亚黑H1R-7#亚黑H1R 2EP 铝圈网轮-象牌-子午真空胎-胎压传感器-双盘.盘式.ABS.Y-联电-电喷-沉口油箱-LED前大灯-LED尾灯-LED转灯-数字仪表-全免电池-单喇叭-单后减-可调倒置前减-油封链条-半链盒-异型平叉-触媒消声器-小脚蹬-侧熄-小货架-分座-高弹防滑皮-塑料镜-金属保-USB-行车记录仪-手把护罩-欧Ⅴ+-欧标状态 LX600~D包装1-出口无极版面-KEL600电喷纯电无极外观中间亚光黑两边5#金色Y5K国六滑动离合水冷18极全直流VOGE 整车 | LX600-DⅠ | 380940819-0001 | 线夹>R8100_异形_Φ2钢丝_传感器线下;镀三价彩锌Q09 | R8100_异形_Φ2钢丝_传感器线下;镀三价彩锌Q09 | EA | 1 |  | 0.003 | 2024.09.23 | 1 | 线夹 |  |  | 80
|  | 2405 | LR712WS001CKV01HHZ | LX600-DⅠ>600 7#亚黑H1R-7#亚黑H1R 2EP 铝圈网轮-象 | LX600-DⅠ>600 7#亚黑H1R-7#亚黑H1R 2EP 铝圈网轮-象牌-子午真空胎-胎压传感器-双盘.盘式.ABS.Y-联电-电喷-沉口油箱-LED前大灯-LED尾灯-LED转灯-数字仪表-全免电池-单喇叭-单后减-可调倒置前减-油封链条-半链盒-异型平叉-触媒消声器-小脚蹬-侧熄-小货架-分座-高弹防滑皮-塑料镜-金属保-USB-行车记录仪-手把护罩-欧Ⅴ+-欧标状态 LX600~D包装1-出口无极版面-KEL600电喷纯电无极外观中间亚光黑两边5#金色Y5K国六滑动离合水冷18极全直流VOGE 整车 | LX600-DⅠ | 380940854-0001 | 线夹>R7110_异形_Φ2钢丝_传感器线下;镀三价彩锌Q09 | R7110_异形_Φ2钢丝_传感器线下;镀三价彩锌Q09 | EA | 1 |  | 0.003 | 2024.09.23 | 1 | 线夹 |  |  | 40
|  | 2405 | LR712WS001CKV01HHZ | LX600-DⅠ>600 7#亚黑H1R-7#亚黑H1R 2EP 铝圈网轮-象 | LX600-DⅠ>600 7#亚黑H1R-7#亚黑H1R 2EP 铝圈网轮-象牌-子午真空胎-胎压传感器-双盘.盘式.ABS.Y-联电-电喷-沉口油箱-LED前大灯-LED尾灯-LED转灯-数字仪表-全免电池-单喇叭-单后减-可调倒置前减-油封链条-半链盒-异型平叉-触媒消声器-小脚蹬-侧熄-小货架-分座-高弹防滑皮-塑料镜-金属保-USB-行车记录仪-手把护罩-欧Ⅴ+-欧标状态 LX600~D包装1-出口无极版面-KEL600电喷纯电无极外观中间亚光黑两边5#金色Y5K国六滑动离合水冷18极全直流VOGE 整车 | LX600-DⅠ | 380940890-0001 | 线夹>R7130_异形_Φ3钢丝_右;镀三价彩锌Q09 | R7130_异形_Φ3钢丝_右;镀三价彩锌Q09 | EA | 1 |  | 0.01 | 2024.09.23 | 1 | 线夹 |  |  | 210
|  | 2405 | LR712WS001CKV01HHZ | LX600-DⅠ>600 7#亚黑H1R-7#亚黑H1R 2EP 铝圈网轮-象 | LX600-DⅠ>600 7#亚黑H1R-7#亚黑H1R 2EP 铝圈网轮-象牌-子午真空胎-胎压传感器-双盘.盘式.ABS.Y-联电-电喷-沉口油箱-LED前大灯-LED尾灯-LED转灯-数字仪表-全免电池-单喇叭-单后减-可调倒置前减-油封链条-半链盒-异型平叉-触媒消声器-小脚蹬-侧熄-小货架-分座-高弹防滑皮-塑料镜-金属保-USB-行车记录仪-手把护罩-欧Ⅴ+-欧标状态 LX600~D包装1-出口无极版面-KEL600电喷纯电无极外观中间亚光黑两边5#金色Y5K国六滑动离合水冷18极全直流VOGE 整车 | LX600-DⅠ | 380950352-0001 | 管夹>H500_单耳无级PG167 15.7-706R,不锈钢; | H500_单耳无级PG167 15.7-706R,不锈钢; | EA | 2 |  | 0.01 | 2024.09.23 | 1 | 管夹 |  |  | 121
|  | 2405 | LR712WS001CKV01HHZ | LX600-DⅠ>600 7#亚黑H1R-7#亚黑H1R 2EP 铝圈网轮-象 | LX600-DⅠ>600 7#亚黑H1R-7#亚黑H1R 2EP 铝圈网轮-象牌-子午真空胎-胎压传感器-双盘.盘式.ABS.Y-联电-电喷-沉口油箱-LED前大灯-LED尾灯-LED转灯-数字仪表-全免电池-单喇叭-单后减-可调倒置前减-油封链条-半链盒-异型平叉-触媒消声器-小脚蹬-侧熄-小货架-分座-高弹防滑皮-塑料镜-金属保-USB-行车记录仪-手把护罩-欧Ⅴ+-欧标状态 LX600~D包装1-出口无极版面-KEL600电喷纯电无极外观中间亚光黑两边5#金色Y5K国六滑动离合水冷18极全直流VOGE 整车 | LX600-DⅠ | 380950456-0002 | 管夹>R7100_Φ29_钢板夹;喷砂+黑色达克罗 | R7100_Φ29_钢板夹;喷砂+黑色达克罗 | EA | 3 |  | 0.013 | 2024.09.23 | 1 | 管夹 |  |  | 230
|  | 2405 | LR712WS001CKV01HHZ | LX600-DⅠ>600 7#亚黑H1R-7#亚黑H1R 2EP 铝圈网轮-象 | LX600-DⅠ>600 7#亚黑H1R-7#亚黑H1R 2EP 铝圈网轮-象牌-子午真空胎-胎压传感器-双盘.盘式.ABS.Y-联电-电喷-沉口油箱-LED前大灯-LED尾灯-LED转灯-数字仪表-全免电池-单喇叭-单后减-可调倒置前减-油封链条-半链盒-异型平叉-触媒消声器-小脚蹬-侧熄-小货架-分座-高弹防滑皮-塑料镜-金属保-USB-行车记录仪-手把护罩-欧Ⅴ+-欧标状态 LX600~D包装1-出口无极版面-KEL600电喷纯电无极外观中间亚光黑两边5#金色Y5K国六滑动离合水冷18极全直流VOGE 整车 | LX600-DⅠ | 380950456-0002 | 管夹>R7100_Φ29_钢板夹;喷砂+黑色达克罗 | R7100_Φ29_钢板夹;喷砂+黑色达克罗 | EA | 1 |  | 0.013 | 2024.09.23 | 1 | 管夹 |  |  | 10
|  | 2405 | LR712WS001CKV01HHZ | LX600-DⅠ>600 7#亚黑H1R-7#亚黑H1R 2EP 铝圈网轮-象 | LX600-DⅠ>600 7#亚黑H1R-7#亚黑H1R 2EP 铝圈网轮-象牌-子午真空胎-胎压传感器-双盘.盘式.ABS.Y-联电-电喷-沉口油箱-LED前大灯-LED尾灯-LED转灯-数字仪表-全免电池-单喇叭-单后减-可调倒置前减-油封链条-半链盒-异型平叉-触媒消声器-小脚蹬-侧熄-小货架-分座-高弹防滑皮-塑料镜-金属保-USB-行车记录仪-手把护罩-欧Ⅴ+-欧标状态 LX600~D包装1-出口无极版面-KEL600电喷纯电无极外观中间亚光黑两边5#金色Y5K国六滑动离合水冷18极全直流VOGE 整车 | LX600-DⅠ | 380950457-0001 | 管夹>R613C_Φ7-Φ7_尼龙夹; | R613C_Φ7-Φ7_尼龙夹; | EA | 2 |  | 0.001 | 2024.09.23 | 1 | 管夹 |  |  | 100
|  | 2405 | LR712WS001CKV01HHZ | LX600-DⅠ>600 7#亚黑H1R-7#亚黑H1R 2EP 铝圈网轮-象 | LX600-DⅠ>600 7#亚黑H1R-7#亚黑H1R 2EP 铝圈网轮-象牌-子午真空胎-胎压传感器-双盘.盘式.ABS.Y-联电-电喷-沉口油箱-LED前大灯-LED尾灯-LED转灯-数字仪表-全免电池-单喇叭-单后减-可调倒置前减-油封链条-半链盒-异型平叉-触媒消声器-小脚蹬-侧熄-小货架-分座-高弹防滑皮-塑料镜-金属保-USB-行车记录仪-手把护罩-欧Ⅴ+-欧标状态 LX600~D包装1-出口无极版面-KEL600电喷纯电无极外观中间亚光黑两边5#金色Y5K国六滑动离合水冷18极全直流VOGE 整车 | LX600-DⅠ | 380950467-0001 | 管夹>E3100_Φ6.5-Φ4.5_尼龙夹;黑色 | E3100_Φ6.5-Φ4.5_尼龙夹;黑色 | EA | 6 |  | 0.001 | 2024.09.23 | 1 | 管夹 |  |  | 100
|  | 2405 | LR712WS001CKV01HHZ | LX600-DⅠ>600 7#亚黑H1R-7#亚黑H1R 2EP 铝圈网轮-象 | LX600-DⅠ>600 7#亚黑H1R-7#亚黑H1R 2EP 铝圈网轮-象牌-子午真空胎-胎压传感器-双盘.盘式.ABS.Y-联电-电喷-沉口油箱-LED前大灯-LED尾灯-LED转灯-数字仪表-全免电池-单喇叭-单后减-可调倒置前减-油封链条-半链盒-异型平叉-触媒消声器-小脚蹬-侧熄-小货架-分座-高弹防滑皮-塑料镜-金属保-USB-行车记录仪-手把护罩-欧Ⅴ+-欧标状态 LX600~D包装1-出口无极版面-KEL600电喷纯电无极外观中间亚光黑两边5#金色Y5K国六滑动离合水冷18极全直流VOGE 整车 | LX600-DⅠ | 380950548-0001 | 管夹>R712H_圆钢3.0,钢板DC01_前碟刹油管;电泳+喷塑2#哑黑Q8A | R712H_圆钢3.0,钢板DC01_前碟刹油管;电泳+喷塑2#哑黑Q8A | EA | 1 |  | 0.014 | 2024.09.23 | 1 | 管夹 |  |  | 151
|  | 2405 | LR712WS001CKV01HHZ | LX600-DⅠ>600 7#亚黑H1R-7#亚黑H1R 2EP 铝圈网轮-象 | LX600-DⅠ>600 7#亚黑H1R-7#亚黑H1R 2EP 铝圈网轮-象牌-子午真空胎-胎压传感器-双盘.盘式.ABS.Y-联电-电喷-沉口油箱-LED前大灯-LED尾灯-LED转灯-数字仪表-全免电池-单喇叭-单后减-可调倒置前减-油封链条-半链盒-异型平叉-触媒消声器-小脚蹬-侧熄-小货架-分座-高弹防滑皮-塑料镜-金属保-USB-行车记录仪-手把护罩-欧Ⅴ+-欧标状态 LX600~D包装1-出口无极版面-KEL600电喷纯电无极外观中间亚光黑两边5#金色Y5K国六滑动离合水冷18极全直流VOGE 整车 | LX600-DⅠ | 380960178-0001 | 卡箍组合>H500_蜗轮蜗杆PG126 WD9 8-12 C7 W2,头部六方8 | H500_蜗轮蜗杆PG126 WD9 8-12 C7 W2,头部六方8mm_不锈钢; | EA | 2 |  | 0.015 | 2024.09.23 | 1 | 卡箍组合 |  |  | 121
|  | 2405 | LR712WS001CKV01HHZ | LX600-DⅠ>600 7#亚黑H1R-7#亚黑H1R 2EP 铝圈网轮-象 | LX600-DⅠ>600 7#亚黑H1R-7#亚黑H1R 2EP 铝圈网轮-象牌-子午真空胎-胎压传感器-双盘.盘式.ABS.Y-联电-电喷-沉口油箱-LED前大灯-LED尾灯-LED转灯-数字仪表-全免电池-单喇叭-单后减-可调倒置前减-油封链条-半链盒-异型平叉-触媒消声器-小脚蹬-侧熄-小货架-分座-高弹防滑皮-塑料镜-金属保-USB-行车记录仪-手把护罩-欧Ⅴ+-欧标状态 LX600~D包装1-出口无极版面-KEL600电喷纯电无极外观中间亚光黑两边5#金色Y5K国六滑动离合水冷18极全直流VOGE 整车 | LX600-DⅠ | 380960236-0001 | 卡箍组合>3500_板宽9×工作直径Φ40-Φ60_空滤器抱箍_不锈钢; | 3500_板宽9×工作直径Φ40-Φ60_空滤器抱箍_不锈钢; | EA | 2 |  | 0.026 | 2024.09.23 | 1 | 卡箍组合 |  |  | 50
|  | 2405 | LR712WS001CKV01HHZ | LX600-DⅠ>600 7#亚黑H1R-7#亚黑H1R 2EP 铝圈网轮-象 | LX600-DⅠ>600 7#亚黑H1R-7#亚黑H1R 2EP 铝圈网轮-象牌-子午真空胎-胎压传感器-双盘.盘式.ABS.Y-联电-电喷-沉口油箱-LED前大灯-LED尾灯-LED转灯-数字仪表-全免电池-单喇叭-单后减-可调倒置前减-油封链条-半链盒-异型平叉-触媒消声器-小脚蹬-侧熄-小货架-分座-高弹防滑皮-塑料镜-金属保-USB-行车记录仪-手把护罩-欧Ⅴ+-欧标状态 LX600~D包装1-出口无极版面-KEL600电喷纯电无极外观中间亚光黑两边5#金色Y5K国六滑动离合水冷18极全直流VOGE 整车 | LX600-DⅠ | 380960317-0001 | 卡箍组合>R7130_Q235;电泳黑漆Q12 | R7130_Q235;电泳黑漆Q12 | EA | 1 |  | 0.041 | 2024.09.23 | 1 | 卡箍组合 |  |  | 110
|  | 2405 | LR712WS001CKV01HHZ | LX600-DⅠ>600 7#亚黑H1R-7#亚黑H1R 2EP 铝圈网轮-象 | LX600-DⅠ>600 7#亚黑H1R-7#亚黑H1R 2EP 铝圈网轮-象牌-子午真空胎-胎压传感器-双盘.盘式.ABS.Y-联电-电喷-沉口油箱-LED前大灯-LED尾灯-LED转灯-数字仪表-全免电池-单喇叭-单后减-可调倒置前减-油封链条-半链盒-异型平叉-触媒消声器-小脚蹬-侧熄-小货架-分座-高弹防滑皮-塑料镜-金属保-USB-行车记录仪-手把护罩-欧Ⅴ+-欧标状态 LX600~D包装1-出口无极版面-KEL600电喷纯电无极外观中间亚光黑两边5#金色Y5K国六滑动离合水冷18极全直流VOGE 整车 | LX600-DⅠ | 381130025-0001 | 缓冲胶钉>2860_头部Φ10,长16_三元乙丙橡胶_牌照缓冲胶;5230341 | 2860_头部Φ10,长16_三元乙丙橡胶_牌照缓冲胶;5230341-105502 | EA | 1 |  | 0.003 | 2024.09.23 | 1 | 缓冲胶钉 |  |  | 43
|  | 2405 | LR712WS001CKV01HHZ | LX600-DⅠ>600 7#亚黑H1R-7#亚黑H1R 2EP 铝圈网轮-象 | LX600-DⅠ>600 7#亚黑H1R-7#亚黑H1R 2EP 铝圈网轮-象牌-子午真空胎-胎压传感器-双盘.盘式.ABS.Y-联电-电喷-沉口油箱-LED前大灯-LED尾灯-LED转灯-数字仪表-全免电池-单喇叭-单后减-可调倒置前减-油封链条-半链盒-异型平叉-触媒消声器-小脚蹬-侧熄-小货架-分座-高弹防滑皮-塑料镜-金属保-USB-行车记录仪-手把护罩-欧Ⅴ+-欧标状态 LX600~D包装1-出口无极版面-KEL600电喷纯电无极外观中间亚光黑两边5#金色Y5K国六滑动离合水冷18极全直流VOGE 整车 | LX600-DⅠ | 381140656-0001 | 拉簧>R8100_主站架_双簧_外Φ3×Φ21×100,内Φ3×Φ13×100; | R8100_主站架_双簧_外Φ3×Φ21×100,内Φ3×Φ13×100;镀三价彩锌Q09 | EA | 1 |  | 0.151 | 2024.09.23 | 1 | 拉簧 |  |  | 230
|  | 2405 | LR712WS001CKV01HHZ | LX600-DⅠ>600 7#亚黑H1R-7#亚黑H1R 2EP 铝圈网轮-象 | LX600-DⅠ>600 7#亚黑H1R-7#亚黑H1R 2EP 铝圈网轮-象牌-子午真空胎-胎压传感器-双盘.盘式.ABS.Y-联电-电喷-沉口油箱-LED前大灯-LED尾灯-LED转灯-数字仪表-全免电池-单喇叭-单后减-可调倒置前减-油封链条-半链盒-异型平叉-触媒消声器-小脚蹬-侧熄-小货架-分座-高弹防滑皮-塑料镜-金属保-USB-行车记录仪-手把护罩-欧Ⅴ+-欧标状态 LX600~D包装1-出口无极版面-KEL600电喷纯电无极外观中间亚光黑两边5#金色Y5K国六滑动离合水冷18极全直流VOGE 整车 | LX600-DⅠ | 381140748-0002 | 拉簧>R712H_挡风支架_外簧_Φ1.8×Φ8×57.5;热处理_镀黑锌Q10 | R712H_挡风支架_外簧_Φ1.8×Φ8×57.5;热处理_镀黑锌Q10 | EA | 2 |  | 0.01 | 2024.09.23 | 1 | 拉簧 |  |  | 42
|  | 2405 | LR712WS001CKV01HHZ | LX600-DⅠ>600 7#亚黑H1R-7#亚黑H1R 2EP 铝圈网轮-象 | LX600-DⅠ>600 7#亚黑H1R-7#亚黑H1R 2EP 铝圈网轮-象牌-子午真空胎-胎压传感器-双盘.盘式.ABS.Y-联电-电喷-沉口油箱-LED前大灯-LED尾灯-LED转灯-数字仪表-全免电池-单喇叭-单后减-可调倒置前减-油封链条-半链盒-异型平叉-触媒消声器-小脚蹬-侧熄-小货架-分座-高弹防滑皮-塑料镜-金属保-USB-行车记录仪-手把护罩-欧Ⅴ+-欧标状态 LX600~D包装1-出口无极版面-KEL600电喷纯电无极外观中间亚光黑两边5#金色Y5K国六滑动离合水冷18极全直流VOGE 整车 | LX600-DⅠ | 381140813-0001 | 拉簧>R712S_侧支架_双簧_外Φ3×Φ18.5×156,内Φ2×Φ10×15 | R712S_侧支架_双簧_外Φ3×Φ18.5×156,内Φ2×Φ10×156;内簧带胶套 | EA | 1 |  | 0.07 | 2024.09.23 | 1 | 拉簧 |  |  | 21
|  | 2405 | LR712WS001CKV01HHZ | LX600-DⅠ>600 7#亚黑H1R-7#亚黑H1R 2EP 铝圈网轮-象 | LX600-DⅠ>600 7#亚黑H1R-7#亚黑H1R 2EP 铝圈网轮-象牌-子午真空胎-胎压传感器-双盘.盘式.ABS.Y-联电-电喷-沉口油箱-LED前大灯-LED尾灯-LED转灯-数字仪表-全免电池-单喇叭-单后减-可调倒置前减-油封链条-半链盒-异型平叉-触媒消声器-小脚蹬-侧熄-小货架-分座-高弹防滑皮-塑料镜-金属保-USB-行车记录仪-手把护罩-欧Ⅴ+-欧标状态 LX600~D包装1-出口无极版面-KEL600电喷纯电无极外观中间亚光黑两边5#金色Y5K国六滑动离合水冷18极全直流VOGE 整车 | LX600-DⅠ | 381160413-0001 | 扭簧>R712M_后制动踏板_Φ3×Φ28×35; | R712M_后制动踏板_Φ3×Φ28×35; | EA | 1 |  | 0.027 | 2024.09.23 | 1 | 扭簧 |  |  | 61
|  | 2405 | LR712WS001CKV01HHZ | LX600-DⅠ>600 7#亚黑H1R-7#亚黑H1R 2EP 铝圈网轮-象 | LX600-DⅠ>600 7#亚黑H1R-7#亚黑H1R 2EP 铝圈网轮-象牌-子午真空胎-胎压传感器-双盘.盘式.ABS.Y-联电-电喷-沉口油箱-LED前大灯-LED尾灯-LED转灯-数字仪表-全免电池-单喇叭-单后减-可调倒置前减-油封链条-半链盒-异型平叉-触媒消声器-小脚蹬-侧熄-小货架-分座-高弹防滑皮-塑料镜-金属保-USB-行车记录仪-手把护罩-欧Ⅴ+-欧标状态 LX600~D包装1-出口无极版面-KEL600电喷纯电无极外观中间亚光黑两边5#金色Y5K国六滑动离合水冷18极全直流VOGE 整车 | LX600-DⅠ | 381420049-0001 | 内花型头螺栓>R6220_内花型凸圆头带盘_M6_L=16_8.8级;镀三价彩锌 | R6220_内花型凸圆头带盘_M6_L=16_8.8级;镀三价彩锌Q09 | EA | 4 |  | 0.006 | 2024.09.23 | 1 | 内花型头螺栓 |  |  | 61
|  | 2405 | LR712WS001CKV01HHZ | LX600-DⅠ>600 7#亚黑H1R-7#亚黑H1R 2EP 铝圈网轮-象 | LX600-DⅠ>600 7#亚黑H1R-7#亚黑H1R 2EP 铝圈网轮-象牌-子午真空胎-胎压传感器-双盘.盘式.ABS.Y-联电-电喷-沉口油箱-LED前大灯-LED尾灯-LED转灯-数字仪表-全免电池-单喇叭-单后减-可调倒置前减-油封链条-半链盒-异型平叉-触媒消声器-小脚蹬-侧熄-小货架-分座-高弹防滑皮-塑料镜-金属保-USB-行车记录仪-手把护罩-欧Ⅴ+-欧标状态 LX600~D包装1-出口无极版面-KEL600电喷纯电无极外观中间亚光黑两边5#金色Y5K国六滑动离合水冷18极全直流VOGE 整车 | LX600-DⅠ | 381420049-0001 | 内花型头螺栓>R6220_内花型凸圆头带盘_M6_L=16_8.8级;镀三价彩锌 | R6220_内花型凸圆头带盘_M6_L=16_8.8级;镀三价彩锌Q09 | EA | 2 |  | 0.006 | 2024.09.23 | 1 | 内花型头螺栓 |  |  | 71
|  | 2405 | LR712WS001CKV01HHZ | LX600-DⅠ>600 7#亚黑H1R-7#亚黑H1R 2EP 铝圈网轮-象 | LX600-DⅠ>600 7#亚黑H1R-7#亚黑H1R 2EP 铝圈网轮-象牌-子午真空胎-胎压传感器-双盘.盘式.ABS.Y-联电-电喷-沉口油箱-LED前大灯-LED尾灯-LED转灯-数字仪表-全免电池-单喇叭-单后减-可调倒置前减-油封链条-半链盒-异型平叉-触媒消声器-小脚蹬-侧熄-小货架-分座-高弹防滑皮-塑料镜-金属保-USB-行车记录仪-手把护罩-欧Ⅴ+-欧标状态 LX600~D包装1-出口无极版面-KEL600电喷纯电无极外观中间亚光黑两边5#金色Y5K国六滑动离合水冷18极全直流VOGE 整车 | LX600-DⅠ | 381420049-0001 | 内花型头螺栓>R6220_内花型凸圆头带盘_M6_L=16_8.8级;镀三价彩锌 | R6220_内花型凸圆头带盘_M6_L=16_8.8级;镀三价彩锌Q09 | EA | 4 |  | 0.006 | 2024.09.23 | 1 | 内花型头螺栓 |  |  | 140
|  | 2405 | LR712WS001CKV01HHZ | LX600-DⅠ>600 7#亚黑H1R-7#亚黑H1R 2EP 铝圈网轮-象 | LX600-DⅠ>600 7#亚黑H1R-7#亚黑H1R 2EP 铝圈网轮-象牌-子午真空胎-胎压传感器-双盘.盘式.ABS.Y-联电-电喷-沉口油箱-LED前大灯-LED尾灯-LED转灯-数字仪表-全免电池-单喇叭-单后减-可调倒置前减-油封链条-半链盒-异型平叉-触媒消声器-小脚蹬-侧熄-小货架-分座-高弹防滑皮-塑料镜-金属保-USB-行车记录仪-手把护罩-欧Ⅴ+-欧标状态 LX600~D包装1-出口无极版面-KEL600电喷纯电无极外观中间亚光黑两边5#金色Y5K国六滑动离合水冷18极全直流VOGE 整车 | LX600-DⅠ | 381420049-0001 | 内花型头螺栓>R6220_内花型凸圆头带盘_M6_L=16_8.8级;镀三价彩锌 | R6220_内花型凸圆头带盘_M6_L=16_8.8级;镀三价彩锌Q09 | EA | 2 |  | 0.006 | 2024.09.23 | 1 | 内花型头螺栓 |  |  | 140
|  | 2405 | LR712WS001CKV01HHZ | LX600-DⅠ>600 7#亚黑H1R-7#亚黑H1R 2EP 铝圈网轮-象 | LX600-DⅠ>600 7#亚黑H1R-7#亚黑H1R 2EP 铝圈网轮-象牌-子午真空胎-胎压传感器-双盘.盘式.ABS.Y-联电-电喷-沉口油箱-LED前大灯-LED尾灯-LED转灯-数字仪表-全免电池-单喇叭-单后减-可调倒置前减-油封链条-半链盒-异型平叉-触媒消声器-小脚蹬-侧熄-小货架-分座-高弹防滑皮-塑料镜-金属保-USB-行车记录仪-手把护罩-欧Ⅴ+-欧标状态 LX600~D包装1-出口无极版面-KEL600电喷纯电无极外观中间亚光黑两边5#金色Y5K国六滑动离合水冷18极全直流VOGE 整车 | LX600-DⅠ | 381420049-0001 | 内花型头螺栓>R6220_内花型凸圆头带盘_M6_L=16_8.8级;镀三价彩锌 | R6220_内花型凸圆头带盘_M6_L=16_8.8级;镀三价彩锌Q09 | EA | 1 |  | 0.006 | 2024.09.23 | 1 | 内花型头螺栓 |  |  | 160
|  | 2405 | LR712WS001CKV01HHZ | LX600-DⅠ>600 7#亚黑H1R-7#亚黑H1R 2EP 铝圈网轮-象 | LX600-DⅠ>600 7#亚黑H1R-7#亚黑H1R 2EP 铝圈网轮-象牌-子午真空胎-胎压传感器-双盘.盘式.ABS.Y-联电-电喷-沉口油箱-LED前大灯-LED尾灯-LED转灯-数字仪表-全免电池-单喇叭-单后减-可调倒置前减-油封链条-半链盒-异型平叉-触媒消声器-小脚蹬-侧熄-小货架-分座-高弹防滑皮-塑料镜-金属保-USB-行车记录仪-手把护罩-欧Ⅴ+-欧标状态 LX600~D包装1-出口无极版面-KEL600电喷纯电无极外观中间亚光黑两边5#金色Y5K国六滑动离合水冷18极全直流VOGE 整车 | LX600-DⅠ | 381420049-0003 | 内花型头螺栓>R6220_内花型凸圆头带盘_M6_L=16_8.8级;本色三价锌 | R6220_内花型凸圆头带盘_M6_L=16_8.8级;本色三价锌镍合金 | EA | 1 |  | 0.006 | 2024.09.23 | 1 | 内花型头螺栓 |  |  | 40
|  | 2405 | LR712WS001CKV01HHZ | LX600-DⅠ>600 7#亚黑H1R-7#亚黑H1R 2EP 铝圈网轮-象 | LX600-DⅠ>600 7#亚黑H1R-7#亚黑H1R 2EP 铝圈网轮-象牌-子午真空胎-胎压传感器-双盘.盘式.ABS.Y-联电-电喷-沉口油箱-LED前大灯-LED尾灯-LED转灯-数字仪表-全免电池-单喇叭-单后减-可调倒置前减-油封链条-半链盒-异型平叉-触媒消声器-小脚蹬-侧熄-小货架-分座-高弹防滑皮-塑料镜-金属保-USB-行车记录仪-手把护罩-欧Ⅴ+-欧标状态 LX600~D包装1-出口无极版面-KEL600电喷纯电无极外观中间亚光黑两边5#金色Y5K国六滑动离合水冷18极全直流VOGE 整车 | LX600-DⅠ | 381420049-0003 | 内花型头螺栓>R6220_内花型凸圆头带盘_M6_L=16_8.8级;本色三价锌 | R6220_内花型凸圆头带盘_M6_L=16_8.8级;本色三价锌镍合金 | EA | 1 |  | 0.006 | 2024.09.23 | 1 | 内花型头螺栓 |  |  | 61
|  | 2405 | LR712WS001CKV01HHZ | LX600-DⅠ>600 7#亚黑H1R-7#亚黑H1R 2EP 铝圈网轮-象 | LX600-DⅠ>600 7#亚黑H1R-7#亚黑H1R 2EP 铝圈网轮-象牌-子午真空胎-胎压传感器-双盘.盘式.ABS.Y-联电-电喷-沉口油箱-LED前大灯-LED尾灯-LED转灯-数字仪表-全免电池-单喇叭-单后减-可调倒置前减-油封链条-半链盒-异型平叉-触媒消声器-小脚蹬-侧熄-小货架-分座-高弹防滑皮-塑料镜-金属保-USB-行车记录仪-手把护罩-欧Ⅴ+-欧标状态 LX600~D包装1-出口无极版面-KEL600电喷纯电无极外观中间亚光黑两边5#金色Y5K国六滑动离合水冷18极全直流VOGE 整车 | LX600-DⅠ | 381420049-0003 | 内花型头螺栓>R6220_内花型凸圆头带盘_M6_L=16_8.8级;本色三价锌 | R6220_内花型凸圆头带盘_M6_L=16_8.8级;本色三价锌镍合金 | EA | 5 |  | 0.006 | 2024.09.23 | 1 | 内花型头螺栓 |  |  | 80
|  | 2405 | LR712WS001CKV01HHZ | LX600-DⅠ>600 7#亚黑H1R-7#亚黑H1R 2EP 铝圈网轮-象 | LX600-DⅠ>600 7#亚黑H1R-7#亚黑H1R 2EP 铝圈网轮-象牌-子午真空胎-胎压传感器-双盘.盘式.ABS.Y-联电-电喷-沉口油箱-LED前大灯-LED尾灯-LED转灯-数字仪表-全免电池-单喇叭-单后减-可调倒置前减-油封链条-半链盒-异型平叉-触媒消声器-小脚蹬-侧熄-小货架-分座-高弹防滑皮-塑料镜-金属保-USB-行车记录仪-手把护罩-欧Ⅴ+-欧标状态 LX600~D包装1-出口无极版面-KEL600电喷纯电无极外观中间亚光黑两边5#金色Y5K国六滑动离合水冷18极全直流VOGE 整车 | LX600-DⅠ | 381420049-0003 | 内花型头螺栓>R6220_内花型凸圆头带盘_M6_L=16_8.8级;本色三价锌 | R6220_内花型凸圆头带盘_M6_L=16_8.8级;本色三价锌镍合金 | EA | 1 |  | 0.006 | 2024.09.23 | 1 | 内花型头螺栓 |  |  | 200
|  | 2405 | LR712WS001CKV01HHZ | LX600-DⅠ>600 7#亚黑H1R-7#亚黑H1R 2EP 铝圈网轮-象 | LX600-DⅠ>600 7#亚黑H1R-7#亚黑H1R 2EP 铝圈网轮-象牌-子午真空胎-胎压传感器-双盘.盘式.ABS.Y-联电-电喷-沉口油箱-LED前大灯-LED尾灯-LED转灯-数字仪表-全免电池-单喇叭-单后减-可调倒置前减-油封链条-半链盒-异型平叉-触媒消声器-小脚蹬-侧熄-小货架-分座-高弹防滑皮-塑料镜-金属保-USB-行车记录仪-手把护罩-欧Ⅴ+-欧标状态 LX600~D包装1-出口无极版面-KEL600电喷纯电无极外观中间亚光黑两边5#金色Y5K国六滑动离合水冷18极全直流VOGE 整车 | LX600-DⅠ | 381420049-0003 | 内花型头螺栓>R6220_内花型凸圆头带盘_M6_L=16_8.8级;本色三价锌 | R6220_内花型凸圆头带盘_M6_L=16_8.8级;本色三价锌镍合金 | EA | 2 |  | 0.006 | 2024.09.23 | 1 | 内花型头螺栓 |  |  | 280
|  | 2405 | LR712WS001CKV01HHZ | LX600-DⅠ>600 7#亚黑H1R-7#亚黑H1R 2EP 铝圈网轮-象 | LX600-DⅠ>600 7#亚黑H1R-7#亚黑H1R 2EP 铝圈网轮-象牌-子午真空胎-胎压传感器-双盘.盘式.ABS.Y-联电-电喷-沉口油箱-LED前大灯-LED尾灯-LED转灯-数字仪表-全免电池-单喇叭-单后减-可调倒置前减-油封链条-半链盒-异型平叉-触媒消声器-小脚蹬-侧熄-小货架-分座-高弹防滑皮-塑料镜-金属保-USB-行车记录仪-手把护罩-欧Ⅴ+-欧标状态 LX600~D包装1-出口无极版面-KEL600电喷纯电无极外观中间亚光黑两边5#金色Y5K国六滑动离合水冷18极全直流VOGE 整车 | LX600-DⅠ | 381420049-0003 | 内花型头螺栓>R6220_内花型凸圆头带盘_M6_L=16_8.8级;本色三价锌 | R6220_内花型凸圆头带盘_M6_L=16_8.8级;本色三价锌镍合金 | EA | 4 |  | 0.006 | 2024.09.23 | 1 | 内花型头螺栓 |  |  | 160
|  | 2405 | LR712WS001CKV01HHZ | LX600-DⅠ>600 7#亚黑H1R-7#亚黑H1R 2EP 铝圈网轮-象 | LX600-DⅠ>600 7#亚黑H1R-7#亚黑H1R 2EP 铝圈网轮-象牌-子午真空胎-胎压传感器-双盘.盘式.ABS.Y-联电-电喷-沉口油箱-LED前大灯-LED尾灯-LED转灯-数字仪表-全免电池-单喇叭-单后减-可调倒置前减-油封链条-半链盒-异型平叉-触媒消声器-小脚蹬-侧熄-小货架-分座-高弹防滑皮-塑料镜-金属保-USB-行车记录仪-手把护罩-欧Ⅴ+-欧标状态 LX600~D包装1-出口无极版面-KEL600电喷纯电无极外观中间亚光黑两边5#金色Y5K国六滑动离合水冷18极全直流VOGE 整车 | LX600-DⅠ | 381420051-0001 | 内花型头螺栓>R6220_内花型凸圆头带盘_M5_L=16_8.8级;镀三价彩锌 | R6220_内花型凸圆头带盘_M5_L=16_8.8级;镀三价彩锌Q09 | EA | 2 |  |  | 2024.09.23 | 1 | 内花型头螺栓 |  |  | 281
|  | 2405 | LR712WS001CKV01HHZ | LX600-DⅠ>600 7#亚黑H1R-7#亚黑H1R 2EP 铝圈网轮-象 | LX600-DⅠ>600 7#亚黑H1R-7#亚黑H1R 2EP 铝圈网轮-象牌-子午真空胎-胎压传感器-双盘.盘式.ABS.Y-联电-电喷-沉口油箱-LED前大灯-LED尾灯-LED转灯-数字仪表-全免电池-单喇叭-单后减-可调倒置前减-油封链条-半链盒-异型平叉-触媒消声器-小脚蹬-侧熄-小货架-分座-高弹防滑皮-塑料镜-金属保-USB-行车记录仪-手把护罩-欧Ⅴ+-欧标状态 LX600~D包装1-出口无极版面-KEL600电喷纯电无极外观中间亚光黑两边5#金色Y5K国六滑动离合水冷18极全直流VOGE 整车 | LX600-DⅠ | 381420051-0001 | 内花型头螺栓>R6220_内花型凸圆头带盘_M5_L=16_8.8级;镀三价彩锌 | R6220_内花型凸圆头带盘_M5_L=16_8.8级;镀三价彩锌Q09 | EA | 1 |  |  | 2024.09.23 | 1 | 内花型头螺栓 |  |  | 281
|  | 2405 | LR712WS001CKV01HHZ | LX600-DⅠ>600 7#亚黑H1R-7#亚黑H1R 2EP 铝圈网轮-象 | LX600-DⅠ>600 7#亚黑H1R-7#亚黑H1R 2EP 铝圈网轮-象牌-子午真空胎-胎压传感器-双盘.盘式.ABS.Y-联电-电喷-沉口油箱-LED前大灯-LED尾灯-LED转灯-数字仪表-全免电池-单喇叭-单后减-可调倒置前减-油封链条-半链盒-异型平叉-触媒消声器-小脚蹬-侧熄-小货架-分座-高弹防滑皮-塑料镜-金属保-USB-行车记录仪-手把护罩-欧Ⅴ+-欧标状态 LX600~D包装1-出口无极版面-KEL600电喷纯电无极外观中间亚光黑两边5#金色Y5K国六滑动离合水冷18极全直流VOGE 整车 | LX600-DⅠ | 381420051-0001 | 内花型头螺栓>R6220_内花型凸圆头带盘_M5_L=16_8.8级;镀三价彩锌 | R6220_内花型凸圆头带盘_M5_L=16_8.8级;镀三价彩锌Q09 | EA | 4 |  |  | 2024.09.23 | 1 | 内花型头螺栓 |  |  | 281
|  | 2405 | LR712WS001CKV01HHZ | LX600-DⅠ>600 7#亚黑H1R-7#亚黑H1R 2EP 铝圈网轮-象 | LX600-DⅠ>600 7#亚黑H1R-7#亚黑H1R 2EP 铝圈网轮-象牌-子午真空胎-胎压传感器-双盘.盘式.ABS.Y-联电-电喷-沉口油箱-LED前大灯-LED尾灯-LED转灯-数字仪表-全免电池-单喇叭-单后减-可调倒置前减-油封链条-半链盒-异型平叉-触媒消声器-小脚蹬-侧熄-小货架-分座-高弹防滑皮-塑料镜-金属保-USB-行车记录仪-手把护罩-欧Ⅴ+-欧标状态 LX600~D包装1-出口无极版面-KEL600电喷纯电无极外观中间亚光黑两边5#金色Y5K国六滑动离合水冷18极全直流VOGE 整车 | LX600-DⅠ | 381420051-0001 | 内花型头螺栓>R6220_内花型凸圆头带盘_M5_L=16_8.8级;镀三价彩锌 | R6220_内花型凸圆头带盘_M5_L=16_8.8级;镀三价彩锌Q09 | EA | 2 |  |  | 2024.09.23 | 1 | 内花型头螺栓 |  |  | 281
|  | 2405 | LR712WS001CKV01HHZ | LX600-DⅠ>600 7#亚黑H1R-7#亚黑H1R 2EP 铝圈网轮-象 | LX600-DⅠ>600 7#亚黑H1R-7#亚黑H1R 2EP 铝圈网轮-象牌-子午真空胎-胎压传感器-双盘.盘式.ABS.Y-联电-电喷-沉口油箱-LED前大灯-LED尾灯-LED转灯-数字仪表-全免电池-单喇叭-单后减-可调倒置前减-油封链条-半链盒-异型平叉-触媒消声器-小脚蹬-侧熄-小货架-分座-高弹防滑皮-塑料镜-金属保-USB-行车记录仪-手把护罩-欧Ⅴ+-欧标状态 LX600~D包装1-出口无极版面-KEL600电喷纯电无极外观中间亚光黑两边5#金色Y5K国六滑动离合水冷18极全直流VOGE 整车 | LX600-DⅠ | 381420051-0003 | 内花型头螺栓>R6220_内花型凸圆头带盘_M5_L=16_8.8级;本色三价锌 | R6220_内花型凸圆头带盘_M5_L=16_8.8级;本色三价锌镍合金 | EA | 2 |  | 0.004 | 2024.09.23 | 1 | 内花型头螺栓 |  |  | 280
|  | 2405 | LR712WS001CKV01HHZ | LX600-DⅠ>600 7#亚黑H1R-7#亚黑H1R 2EP 铝圈网轮-象 | LX600-DⅠ>600 7#亚黑H1R-7#亚黑H1R 2EP 铝圈网轮-象牌-子午真空胎-胎压传感器-双盘.盘式.ABS.Y-联电-电喷-沉口油箱-LED前大灯-LED尾灯-LED转灯-数字仪表-全免电池-单喇叭-单后减-可调倒置前减-油封链条-半链盒-异型平叉-触媒消声器-小脚蹬-侧熄-小货架-分座-高弹防滑皮-塑料镜-金属保-USB-行车记录仪-手把护罩-欧Ⅴ+-欧标状态 LX600~D包装1-出口无极版面-KEL600电喷纯电无极外观中间亚光黑两边5#金色Y5K国六滑动离合水冷18极全直流VOGE 整车 | LX600-DⅠ | 381420055-0001 | 内花型头螺栓>R6220_内花型凸圆头带盘_M5_L=12_8.8级;镀三价彩锌 | R6220_内花型凸圆头带盘_M5_L=12_8.8级;镀三价彩锌Q09 | EA | 4 |  |  | 2024.09.23 | 1 | 内花型头螺栓 |  |  | 81
|  | 2405 | LR712WS001CKV01HHZ | LX600-DⅠ>600 7#亚黑H1R-7#亚黑H1R 2EP 铝圈网轮-象 | LX600-DⅠ>600 7#亚黑H1R-7#亚黑H1R 2EP 铝圈网轮-象牌-子午真空胎-胎压传感器-双盘.盘式.ABS.Y-联电-电喷-沉口油箱-LED前大灯-LED尾灯-LED转灯-数字仪表-全免电池-单喇叭-单后减-可调倒置前减-油封链条-半链盒-异型平叉-触媒消声器-小脚蹬-侧熄-小货架-分座-高弹防滑皮-塑料镜-金属保-USB-行车记录仪-手把护罩-欧Ⅴ+-欧标状态 LX600~D包装1-出口无极版面-KEL600电喷纯电无极外观中间亚光黑两边5#金色Y5K国六滑动离合水冷18极全直流VOGE 整车 | LX600-DⅠ | 381420055-0001 | 内花型头螺栓>R6220_内花型凸圆头带盘_M5_L=12_8.8级;镀三价彩锌 | R6220_内花型凸圆头带盘_M5_L=12_8.8级;镀三价彩锌Q09 | EA | 7 |  |  | 2024.09.23 | 1 | 内花型头螺栓 |  |  | 43
|  | 2405 | LR712WS001CKV01HHZ | LX600-DⅠ>600 7#亚黑H1R-7#亚黑H1R 2EP 铝圈网轮-象 | LX600-DⅠ>600 7#亚黑H1R-7#亚黑H1R 2EP 铝圈网轮-象牌-子午真空胎-胎压传感器-双盘.盘式.ABS.Y-联电-电喷-沉口油箱-LED前大灯-LED尾灯-LED转灯-数字仪表-全免电池-单喇叭-单后减-可调倒置前减-油封链条-半链盒-异型平叉-触媒消声器-小脚蹬-侧熄-小货架-分座-高弹防滑皮-塑料镜-金属保-USB-行车记录仪-手把护罩-欧Ⅴ+-欧标状态 LX600~D包装1-出口无极版面-KEL600电喷纯电无极外观中间亚光黑两边5#金色Y5K国六滑动离合水冷18极全直流VOGE 整车 | LX600-DⅠ | 381420055-0001 | 内花型头螺栓>R6220_内花型凸圆头带盘_M5_L=12_8.8级;镀三价彩锌 | R6220_内花型凸圆头带盘_M5_L=12_8.8级;镀三价彩锌Q09 | EA | 4 |  |  | 2024.09.23 | 1 | 内花型头螺栓 |  |  | 281
|  | 2405 | LR712WS001CKV01HHZ | LX600-DⅠ>600 7#亚黑H1R-7#亚黑H1R 2EP 铝圈网轮-象 | LX600-DⅠ>600 7#亚黑H1R-7#亚黑H1R 2EP 铝圈网轮-象牌-子午真空胎-胎压传感器-双盘.盘式.ABS.Y-联电-电喷-沉口油箱-LED前大灯-LED尾灯-LED转灯-数字仪表-全免电池-单喇叭-单后减-可调倒置前减-油封链条-半链盒-异型平叉-触媒消声器-小脚蹬-侧熄-小货架-分座-高弹防滑皮-塑料镜-金属保-USB-行车记录仪-手把护罩-欧Ⅴ+-欧标状态 LX600~D包装1-出口无极版面-KEL600电喷纯电无极外观中间亚光黑两边5#金色Y5K国六滑动离合水冷18极全直流VOGE 整车 | LX600-DⅠ | 381420055-0001 | 内花型头螺栓>R6220_内花型凸圆头带盘_M5_L=12_8.8级;镀三价彩锌 | R6220_内花型凸圆头带盘_M5_L=12_8.8级;镀三价彩锌Q09 | EA | 2 |  |  | 2024.09.23 | 1 | 内花型头螺栓 |  |  | 281
|  | 2405 | LR712WS001CKV01HHZ | LX600-DⅠ>600 7#亚黑H1R-7#亚黑H1R 2EP 铝圈网轮-象 | LX600-DⅠ>600 7#亚黑H1R-7#亚黑H1R 2EP 铝圈网轮-象牌-子午真空胎-胎压传感器-双盘.盘式.ABS.Y-联电-电喷-沉口油箱-LED前大灯-LED尾灯-LED转灯-数字仪表-全免电池-单喇叭-单后减-可调倒置前减-油封链条-半链盒-异型平叉-触媒消声器-小脚蹬-侧熄-小货架-分座-高弹防滑皮-塑料镜-金属保-USB-行车记录仪-手把护罩-欧Ⅴ+-欧标状态 LX600~D包装1-出口无极版面-KEL600电喷纯电无极外观中间亚光黑两边5#金色Y5K国六滑动离合水冷18极全直流VOGE 整车 | LX600-DⅠ | 381420055-0001 | 内花型头螺栓>R6220_内花型凸圆头带盘_M5_L=12_8.8级;镀三价彩锌 | R6220_内花型凸圆头带盘_M5_L=12_8.8级;镀三价彩锌Q09 | EA | 6 |  |  | 2024.09.23 | 1 | 内花型头螺栓 |  |  | 281
|  | 2405 | LR712WS001CKV01HHZ | LX600-DⅠ>600 7#亚黑H1R-7#亚黑H1R 2EP 铝圈网轮-象 | LX600-DⅠ>600 7#亚黑H1R-7#亚黑H1R 2EP 铝圈网轮-象牌-子午真空胎-胎压传感器-双盘.盘式.ABS.Y-联电-电喷-沉口油箱-LED前大灯-LED尾灯-LED转灯-数字仪表-全免电池-单喇叭-单后减-可调倒置前减-油封链条-半链盒-异型平叉-触媒消声器-小脚蹬-侧熄-小货架-分座-高弹防滑皮-塑料镜-金属保-USB-行车记录仪-手把护罩-欧Ⅴ+-欧标状态 LX600~D包装1-出口无极版面-KEL600电喷纯电无极外观中间亚光黑两边5#金色Y5K国六滑动离合水冷18极全直流VOGE 整车 | LX600-DⅠ | 381420055-0001 | 内花型头螺栓>R6220_内花型凸圆头带盘_M5_L=12_8.8级;镀三价彩锌 | R6220_内花型凸圆头带盘_M5_L=12_8.8级;镀三价彩锌Q09 | EA | 4 |  |  | 2024.09.23 | 1 | 内花型头螺栓 |  |  | 280
|  | 2405 | LR712WS001CKV01HHZ | LX600-DⅠ>600 7#亚黑H1R-7#亚黑H1R 2EP 铝圈网轮-象 | LX600-DⅠ>600 7#亚黑H1R-7#亚黑H1R 2EP 铝圈网轮-象牌-子午真空胎-胎压传感器-双盘.盘式.ABS.Y-联电-电喷-沉口油箱-LED前大灯-LED尾灯-LED转灯-数字仪表-全免电池-单喇叭-单后减-可调倒置前减-油封链条-半链盒-异型平叉-触媒消声器-小脚蹬-侧熄-小货架-分座-高弹防滑皮-塑料镜-金属保-USB-行车记录仪-手把护罩-欧Ⅴ+-欧标状态 LX600~D包装1-出口无极版面-KEL600电喷纯电无极外观中间亚光黑两边5#金色Y5K国六滑动离合水冷18极全直流VOGE 整车 | LX600-DⅠ | 381420055-0001 | 内花型头螺栓>R6220_内花型凸圆头带盘_M5_L=12_8.8级;镀三价彩锌 | R6220_内花型凸圆头带盘_M5_L=12_8.8级;镀三价彩锌Q09 | EA | 2 |  |  | 2024.09.23 | 1 | 内花型头螺栓 |  |  | 280
|  | 2405 | LR712WS001CKV01HHZ | LX600-DⅠ>600 7#亚黑H1R-7#亚黑H1R 2EP 铝圈网轮-象 | LX600-DⅠ>600 7#亚黑H1R-7#亚黑H1R 2EP 铝圈网轮-象牌-子午真空胎-胎压传感器-双盘.盘式.ABS.Y-联电-电喷-沉口油箱-LED前大灯-LED尾灯-LED转灯-数字仪表-全免电池-单喇叭-单后减-可调倒置前减-油封链条-半链盒-异型平叉-触媒消声器-小脚蹬-侧熄-小货架-分座-高弹防滑皮-塑料镜-金属保-USB-行车记录仪-手把护罩-欧Ⅴ+-欧标状态 LX600~D包装1-出口无极版面-KEL600电喷纯电无极外观中间亚光黑两边5#金色Y5K国六滑动离合水冷18极全直流VOGE 整车 | LX600-DⅠ | 381420055-0003 | 内花型头螺栓>R6220_内花型凸圆头带盘_M5_L=12_8.8级;本色三价锌 | R6220_内花型凸圆头带盘_M5_L=12_8.8级;本色三价锌镍合金 | EA | 1 |  | 0.003 | 2024.09.23 | 1 | 内花型头螺栓 |  |  | 151
|  | 2405 | LR712WS001CKV01HHZ | LX600-DⅠ>600 7#亚黑H1R-7#亚黑H1R 2EP 铝圈网轮-象 | LX600-DⅠ>600 7#亚黑H1R-7#亚黑H1R 2EP 铝圈网轮-象牌-子午真空胎-胎压传感器-双盘.盘式.ABS.Y-联电-电喷-沉口油箱-LED前大灯-LED尾灯-LED转灯-数字仪表-全免电池-单喇叭-单后减-可调倒置前减-油封链条-半链盒-异型平叉-触媒消声器-小脚蹬-侧熄-小货架-分座-高弹防滑皮-塑料镜-金属保-USB-行车记录仪-手把护罩-欧Ⅴ+-欧标状态 LX600~D包装1-出口无极版面-KEL600电喷纯电无极外观中间亚光黑两边5#金色Y5K国六滑动离合水冷18极全直流VOGE 整车 | LX600-DⅠ | 381420055-0003 | 内花型头螺栓>R6220_内花型凸圆头带盘_M5_L=12_8.8级;本色三价锌 | R6220_内花型凸圆头带盘_M5_L=12_8.8级;本色三价锌镍合金 | EA | 3 |  | 0.003 | 2024.09.23 | 1 | 内花型头螺栓 |  |  | 81
|  | 2405 | LR712WS001CKV01HHZ | LX600-DⅠ>600 7#亚黑H1R-7#亚黑H1R 2EP 铝圈网轮-象 | LX600-DⅠ>600 7#亚黑H1R-7#亚黑H1R 2EP 铝圈网轮-象牌-子午真空胎-胎压传感器-双盘.盘式.ABS.Y-联电-电喷-沉口油箱-LED前大灯-LED尾灯-LED转灯-数字仪表-全免电池-单喇叭-单后减-可调倒置前减-油封链条-半链盒-异型平叉-触媒消声器-小脚蹬-侧熄-小货架-分座-高弹防滑皮-塑料镜-金属保-USB-行车记录仪-手把护罩-欧Ⅴ+-欧标状态 LX600~D包装1-出口无极版面-KEL600电喷纯电无极外观中间亚光黑两边5#金色Y5K国六滑动离合水冷18极全直流VOGE 整车 | LX600-DⅠ | 381420055-0003 | 内花型头螺栓>R6220_内花型凸圆头带盘_M5_L=12_8.8级;本色三价锌 | R6220_内花型凸圆头带盘_M5_L=12_8.8级;本色三价锌镍合金 | EA | 1 |  | 0.003 | 2024.09.23 | 1 | 内花型头螺栓 |  |  | 280
|  | 2405 | LR712WS001CKV01HHZ | LX600-DⅠ>600 7#亚黑H1R-7#亚黑H1R 2EP 铝圈网轮-象 | LX600-DⅠ>600 7#亚黑H1R-7#亚黑H1R 2EP 铝圈网轮-象牌-子午真空胎-胎压传感器-双盘.盘式.ABS.Y-联电-电喷-沉口油箱-LED前大灯-LED尾灯-LED转灯-数字仪表-全免电池-单喇叭-单后减-可调倒置前减-油封链条-半链盒-异型平叉-触媒消声器-小脚蹬-侧熄-小货架-分座-高弹防滑皮-塑料镜-金属保-USB-行车记录仪-手把护罩-欧Ⅴ+-欧标状态 LX600~D包装1-出口无极版面-KEL600电喷纯电无极外观中间亚光黑两边5#金色Y5K国六滑动离合水冷18极全直流VOGE 整车 | LX600-DⅠ | 381420055-0003 | 内花型头螺栓>R6220_内花型凸圆头带盘_M5_L=12_8.8级;本色三价锌 | R6220_内花型凸圆头带盘_M5_L=12_8.8级;本色三价锌镍合金 | EA | 3 |  | 0.003 | 2024.09.23 | 1 | 内花型头螺栓 |  |  | 290
|  | 2405 | LR712WS001CKV01HHZ | LX600-DⅠ>600 7#亚黑H1R-7#亚黑H1R 2EP 铝圈网轮-象 | LX600-DⅠ>600 7#亚黑H1R-7#亚黑H1R 2EP 铝圈网轮-象牌-子午真空胎-胎压传感器-双盘.盘式.ABS.Y-联电-电喷-沉口油箱-LED前大灯-LED尾灯-LED转灯-数字仪表-全免电池-单喇叭-单后减-可调倒置前减-油封链条-半链盒-异型平叉-触媒消声器-小脚蹬-侧熄-小货架-分座-高弹防滑皮-塑料镜-金属保-USB-行车记录仪-手把护罩-欧Ⅴ+-欧标状态 LX600~D包装1-出口无极版面-KEL600电喷纯电无极外观中间亚光黑两边5#金色Y5K国六滑动离合水冷18极全直流VOGE 整车 | LX600-DⅠ | 381420055-0003 | 内花型头螺栓>R6220_内花型凸圆头带盘_M5_L=12_8.8级;本色三价锌 | R6220_内花型凸圆头带盘_M5_L=12_8.8级;本色三价锌镍合金 | EA | 2 |  | 0.003 | 2024.09.23 | 1 | 内花型头螺栓 |  |  | 310
|  | 2405 | LR712WS001CKV01HHZ | LX600-DⅠ>600 7#亚黑H1R-7#亚黑H1R 2EP 铝圈网轮-象 | LX600-DⅠ>600 7#亚黑H1R-7#亚黑H1R 2EP 铝圈网轮-象牌-子午真空胎-胎压传感器-双盘.盘式.ABS.Y-联电-电喷-沉口油箱-LED前大灯-LED尾灯-LED转灯-数字仪表-全免电池-单喇叭-单后减-可调倒置前减-油封链条-半链盒-异型平叉-触媒消声器-小脚蹬-侧熄-小货架-分座-高弹防滑皮-塑料镜-金属保-USB-行车记录仪-手把护罩-欧Ⅴ+-欧标状态 LX600~D包装1-出口无极版面-KEL600电喷纯电无极外观中间亚光黑两边5#金色Y5K国六滑动离合水冷18极全直流VOGE 整车 | LX600-DⅠ | 381420061-0001 | 内花型头螺栓>R6220_内花型凸圆头带盘_M6_L=12_8.8级;镀三价彩锌 | R6220_内花型凸圆头带盘_M6_L=12_8.8级;镀三价彩锌Q09 | EA | 1 |  | 0.005 | 2024.09.23 | 1 | 内花型头螺栓 |  |  | 50
|  | 2405 | LR712WS001CKV01HHZ | LX600-DⅠ>600 7#亚黑H1R-7#亚黑H1R 2EP 铝圈网轮-象 | LX600-DⅠ>600 7#亚黑H1R-7#亚黑H1R 2EP 铝圈网轮-象牌-子午真空胎-胎压传感器-双盘.盘式.ABS.Y-联电-电喷-沉口油箱-LED前大灯-LED尾灯-LED转灯-数字仪表-全免电池-单喇叭-单后减-可调倒置前减-油封链条-半链盒-异型平叉-触媒消声器-小脚蹬-侧熄-小货架-分座-高弹防滑皮-塑料镜-金属保-USB-行车记录仪-手把护罩-欧Ⅴ+-欧标状态 LX600~D包装1-出口无极版面-KEL600电喷纯电无极外观中间亚光黑两边5#金色Y5K国六滑动离合水冷18极全直流VOGE 整车 | LX600-DⅠ | 381420061-0001 | 内花型头螺栓>R6220_内花型凸圆头带盘_M6_L=12_8.8级;镀三价彩锌 | R6220_内花型凸圆头带盘_M6_L=12_8.8级;镀三价彩锌Q09 | EA | 1 |  | 0.005 | 2024.09.23 | 1 | 内花型头螺栓 |  |  | 10
|  | 2405 | LR712WS001CKV01HHZ | LX600-DⅠ>600 7#亚黑H1R-7#亚黑H1R 2EP 铝圈网轮-象 | LX600-DⅠ>600 7#亚黑H1R-7#亚黑H1R 2EP 铝圈网轮-象牌-子午真空胎-胎压传感器-双盘.盘式.ABS.Y-联电-电喷-沉口油箱-LED前大灯-LED尾灯-LED转灯-数字仪表-全免电池-单喇叭-单后减-可调倒置前减-油封链条-半链盒-异型平叉-触媒消声器-小脚蹬-侧熄-小货架-分座-高弹防滑皮-塑料镜-金属保-USB-行车记录仪-手把护罩-欧Ⅴ+-欧标状态 LX600~D包装1-出口无极版面-KEL600电喷纯电无极外观中间亚光黑两边5#金色Y5K国六滑动离合水冷18极全直流VOGE 整车 | LX600-DⅠ | 381420061-0001 | 内花型头螺栓>R6220_内花型凸圆头带盘_M6_L=12_8.8级;镀三价彩锌 | R6220_内花型凸圆头带盘_M6_L=12_8.8级;镀三价彩锌Q09 | EA | 2 |  | 0.005 | 2024.09.23 | 1 | 内花型头螺栓 |  |  | 140
|  | 2405 | LR712WS001CKV01HHZ | LX600-DⅠ>600 7#亚黑H1R-7#亚黑H1R 2EP 铝圈网轮-象 | LX600-DⅠ>600 7#亚黑H1R-7#亚黑H1R 2EP 铝圈网轮-象牌-子午真空胎-胎压传感器-双盘.盘式.ABS.Y-联电-电喷-沉口油箱-LED前大灯-LED尾灯-LED转灯-数字仪表-全免电池-单喇叭-单后减-可调倒置前减-油封链条-半链盒-异型平叉-触媒消声器-小脚蹬-侧熄-小货架-分座-高弹防滑皮-塑料镜-金属保-USB-行车记录仪-手把护罩-欧Ⅴ+-欧标状态 LX600~D包装1-出口无极版面-KEL600电喷纯电无极外观中间亚光黑两边5#金色Y5K国六滑动离合水冷18极全直流VOGE 整车 | LX600-DⅠ | 381420061-0001 | 内花型头螺栓>R6220_内花型凸圆头带盘_M6_L=12_8.8级;镀三价彩锌 | R6220_内花型凸圆头带盘_M6_L=12_8.8级;镀三价彩锌Q09 | EA | 2 |  | 0.005 | 2024.09.23 | 1 | 内花型头螺栓 |  |  | 150
|  | 2405 | LR712WS001CKV01HHZ | LX600-DⅠ>600 7#亚黑H1R-7#亚黑H1R 2EP 铝圈网轮-象 | LX600-DⅠ>600 7#亚黑H1R-7#亚黑H1R 2EP 铝圈网轮-象牌-子午真空胎-胎压传感器-双盘.盘式.ABS.Y-联电-电喷-沉口油箱-LED前大灯-LED尾灯-LED转灯-数字仪表-全免电池-单喇叭-单后减-可调倒置前减-油封链条-半链盒-异型平叉-触媒消声器-小脚蹬-侧熄-小货架-分座-高弹防滑皮-塑料镜-金属保-USB-行车记录仪-手把护罩-欧Ⅴ+-欧标状态 LX600~D包装1-出口无极版面-KEL600电喷纯电无极外观中间亚光黑两边5#金色Y5K国六滑动离合水冷18极全直流VOGE 整车 | LX600-DⅠ | 381420061-0001 | 内花型头螺栓>R6220_内花型凸圆头带盘_M6_L=12_8.8级;镀三价彩锌 | R6220_内花型凸圆头带盘_M6_L=12_8.8级;镀三价彩锌Q09 | EA | 2 |  | 0.005 | 2024.09.23 | 1 | 内花型头螺栓 |  |  | 210
|  | 2405 | LR712WS001CKV01HHZ | LX600-DⅠ>600 7#亚黑H1R-7#亚黑H1R 2EP 铝圈网轮-象 | LX600-DⅠ>600 7#亚黑H1R-7#亚黑H1R 2EP 铝圈网轮-象牌-子午真空胎-胎压传感器-双盘.盘式.ABS.Y-联电-电喷-沉口油箱-LED前大灯-LED尾灯-LED转灯-数字仪表-全免电池-单喇叭-单后减-可调倒置前减-油封链条-半链盒-异型平叉-触媒消声器-小脚蹬-侧熄-小货架-分座-高弹防滑皮-塑料镜-金属保-USB-行车记录仪-手把护罩-欧Ⅴ+-欧标状态 LX600~D包装1-出口无极版面-KEL600电喷纯电无极外观中间亚光黑两边5#金色Y5K国六滑动离合水冷18极全直流VOGE 整车 | LX600-DⅠ | 381420061-0001 | 内花型头螺栓>R6220_内花型凸圆头带盘_M6_L=12_8.8级;镀三价彩锌 | R6220_内花型凸圆头带盘_M6_L=12_8.8级;镀三价彩锌Q09 | EA | 2 |  | 0.005 | 2024.09.23 | 1 | 内花型头螺栓 |  |  | 230
|  | 2405 | LR712WS001CKV01HHZ | LX600-DⅠ>600 7#亚黑H1R-7#亚黑H1R 2EP 铝圈网轮-象 | LX600-DⅠ>600 7#亚黑H1R-7#亚黑H1R 2EP 铝圈网轮-象牌-子午真空胎-胎压传感器-双盘.盘式.ABS.Y-联电-电喷-沉口油箱-LED前大灯-LED尾灯-LED转灯-数字仪表-全免电池-单喇叭-单后减-可调倒置前减-油封链条-半链盒-异型平叉-触媒消声器-小脚蹬-侧熄-小货架-分座-高弹防滑皮-塑料镜-金属保-USB-行车记录仪-手把护罩-欧Ⅴ+-欧标状态 LX600~D包装1-出口无极版面-KEL600电喷纯电无极外观中间亚光黑两边5#金色Y5K国六滑动离合水冷18极全直流VOGE 整车 | LX600-DⅠ | 381420061-0001 | 内花型头螺栓>R6220_内花型凸圆头带盘_M6_L=12_8.8级;镀三价彩锌 | R6220_内花型凸圆头带盘_M6_L=12_8.8级;镀三价彩锌Q09 | EA | 2 |  | 0.005 | 2024.09.23 | 1 | 内花型头螺栓 |  |  | 290
|  | 2405 | LR712WS001CKV01HHZ | LX600-DⅠ>600 7#亚黑H1R-7#亚黑H1R 2EP 铝圈网轮-象 | LX600-DⅠ>600 7#亚黑H1R-7#亚黑H1R 2EP 铝圈网轮-象牌-子午真空胎-胎压传感器-双盘.盘式.ABS.Y-联电-电喷-沉口油箱-LED前大灯-LED尾灯-LED转灯-数字仪表-全免电池-单喇叭-单后减-可调倒置前减-油封链条-半链盒-异型平叉-触媒消声器-小脚蹬-侧熄-小货架-分座-高弹防滑皮-塑料镜-金属保-USB-行车记录仪-手把护罩-欧Ⅴ+-欧标状态 LX600~D包装1-出口无极版面-KEL600电喷纯电无极外观中间亚光黑两边5#金色Y5K国六滑动离合水冷18极全直流VOGE 整车 | LX600-DⅠ | 381420061-0003 | 内花型头螺栓>R6220_内花型凸圆头带盘_M6_L=12_8.8级;本色三价锌 | R6220_内花型凸圆头带盘_M6_L=12_8.8级;本色三价锌镍合金 | EA | 2 |  | 0.005 | 2024.09.23 | 1 | 内花型头螺栓 |  |  | 22
|  | 2405 | LR712WS001CKV01HHZ | LX600-DⅠ>600 7#亚黑H1R-7#亚黑H1R 2EP 铝圈网轮-象 | LX600-DⅠ>600 7#亚黑H1R-7#亚黑H1R 2EP 铝圈网轮-象牌-子午真空胎-胎压传感器-双盘.盘式.ABS.Y-联电-电喷-沉口油箱-LED前大灯-LED尾灯-LED转灯-数字仪表-全免电池-单喇叭-单后减-可调倒置前减-油封链条-半链盒-异型平叉-触媒消声器-小脚蹬-侧熄-小货架-分座-高弹防滑皮-塑料镜-金属保-USB-行车记录仪-手把护罩-欧Ⅴ+-欧标状态 LX600~D包装1-出口无极版面-KEL600电喷纯电无极外观中间亚光黑两边5#金色Y5K国六滑动离合水冷18极全直流VOGE 整车 | LX600-DⅠ | 381420061-0003 | 内花型头螺栓>R6220_内花型凸圆头带盘_M6_L=12_8.8级;本色三价锌 | R6220_内花型凸圆头带盘_M6_L=12_8.8级;本色三价锌镍合金 | EA | 1 |  | 0.005 | 2024.09.23 | 1 | 内花型头螺栓 |  |  | 43
|  | 2405 | LR712WS001CKV01HHZ | LX600-DⅠ>600 7#亚黑H1R-7#亚黑H1R 2EP 铝圈网轮-象 | LX600-DⅠ>600 7#亚黑H1R-7#亚黑H1R 2EP 铝圈网轮-象牌-子午真空胎-胎压传感器-双盘.盘式.ABS.Y-联电-电喷-沉口油箱-LED前大灯-LED尾灯-LED转灯-数字仪表-全免电池-单喇叭-单后减-可调倒置前减-油封链条-半链盒-异型平叉-触媒消声器-小脚蹬-侧熄-小货架-分座-高弹防滑皮-塑料镜-金属保-USB-行车记录仪-手把护罩-欧Ⅴ+-欧标状态 LX600~D包装1-出口无极版面-KEL600电喷纯电无极外观中间亚光黑两边5#金色Y5K国六滑动离合水冷18极全直流VOGE 整车 | LX600-DⅠ | 381420061-0003 | 内花型头螺栓>R6220_内花型凸圆头带盘_M6_L=12_8.8级;本色三价锌 | R6220_内花型凸圆头带盘_M6_L=12_8.8级;本色三价锌镍合金 | EA | 4 |  | 0.005 | 2024.09.23 | 1 | 内花型头螺栓 |  |  | 40
|  | 2405 | LR712WS001CKV01HHZ | LX600-DⅠ>600 7#亚黑H1R-7#亚黑H1R 2EP 铝圈网轮-象 | LX600-DⅠ>600 7#亚黑H1R-7#亚黑H1R 2EP 铝圈网轮-象牌-子午真空胎-胎压传感器-双盘.盘式.ABS.Y-联电-电喷-沉口油箱-LED前大灯-LED尾灯-LED转灯-数字仪表-全免电池-单喇叭-单后减-可调倒置前减-油封链条-半链盒-异型平叉-触媒消声器-小脚蹬-侧熄-小货架-分座-高弹防滑皮-塑料镜-金属保-USB-行车记录仪-手把护罩-欧Ⅴ+-欧标状态 LX600~D包装1-出口无极版面-KEL600电喷纯电无极外观中间亚光黑两边5#金色Y5K国六滑动离合水冷18极全直流VOGE 整车 | LX600-DⅠ | 381420061-0003 | 内花型头螺栓>R6220_内花型凸圆头带盘_M6_L=12_8.8级;本色三价锌 | R6220_内花型凸圆头带盘_M6_L=12_8.8级;本色三价锌镍合金 | EA | 2 |  | 0.005 | 2024.09.23 | 1 | 内花型头螺栓 |  |  | 280
|  | 2405 | LR712WS001CKV01HHZ | LX600-DⅠ>600 7#亚黑H1R-7#亚黑H1R 2EP 铝圈网轮-象 | LX600-DⅠ>600 7#亚黑H1R-7#亚黑H1R 2EP 铝圈网轮-象牌-子午真空胎-胎压传感器-双盘.盘式.ABS.Y-联电-电喷-沉口油箱-LED前大灯-LED尾灯-LED转灯-数字仪表-全免电池-单喇叭-单后减-可调倒置前减-油封链条-半链盒-异型平叉-触媒消声器-小脚蹬-侧熄-小货架-分座-高弹防滑皮-塑料镜-金属保-USB-行车记录仪-手把护罩-欧Ⅴ+-欧标状态 LX600~D包装1-出口无极版面-KEL600电喷纯电无极外观中间亚光黑两边5#金色Y5K国六滑动离合水冷18极全直流VOGE 整车 | LX600-DⅠ | 381420061-0003 | 内花型头螺栓>R6220_内花型凸圆头带盘_M6_L=12_8.8级;本色三价锌 | R6220_内花型凸圆头带盘_M6_L=12_8.8级;本色三价锌镍合金 | EA | 2 |  | 0.005 | 2024.09.23 | 1 | 内花型头螺栓 |  |  | 230
|  | 2405 | LR712WS001CKV01HHZ | LX600-DⅠ>600 7#亚黑H1R-7#亚黑H1R 2EP 铝圈网轮-象 | LX600-DⅠ>600 7#亚黑H1R-7#亚黑H1R 2EP 铝圈网轮-象牌-子午真空胎-胎压传感器-双盘.盘式.ABS.Y-联电-电喷-沉口油箱-LED前大灯-LED尾灯-LED转灯-数字仪表-全免电池-单喇叭-单后减-可调倒置前减-油封链条-半链盒-异型平叉-触媒消声器-小脚蹬-侧熄-小货架-分座-高弹防滑皮-塑料镜-金属保-USB-行车记录仪-手把护罩-欧Ⅴ+-欧标状态 LX600~D包装1-出口无极版面-KEL600电喷纯电无极外观中间亚光黑两边5#金色Y5K国六滑动离合水冷18极全直流VOGE 整车 | LX600-DⅠ | 381420063-0001 | 内花型头螺栓>R6220_内花型凸圆头带盘_M6_L=20_8.8级;镀三价彩锌 | R6220_内花型凸圆头带盘_M6_L=20_8.8级;镀三价彩锌Q09 | EA | 2 |  | 0.006 | 2024.09.23 | 1 | 内花型头螺栓 |  |  | 130
|  | 2405 | LR712WS001CKV01HHZ | LX600-DⅠ>600 7#亚黑H1R-7#亚黑H1R 2EP 铝圈网轮-象 | LX600-DⅠ>600 7#亚黑H1R-7#亚黑H1R 2EP 铝圈网轮-象牌-子午真空胎-胎压传感器-双盘.盘式.ABS.Y-联电-电喷-沉口油箱-LED前大灯-LED尾灯-LED转灯-数字仪表-全免电池-单喇叭-单后减-可调倒置前减-油封链条-半链盒-异型平叉-触媒消声器-小脚蹬-侧熄-小货架-分座-高弹防滑皮-塑料镜-金属保-USB-行车记录仪-手把护罩-欧Ⅴ+-欧标状态 LX600~D包装1-出口无极版面-KEL600电喷纯电无极外观中间亚光黑两边5#金色Y5K国六滑动离合水冷18极全直流VOGE 整车 | LX600-DⅠ | 381420063-0001 | 内花型头螺栓>R6220_内花型凸圆头带盘_M6_L=20_8.8级;镀三价彩锌 | R6220_内花型凸圆头带盘_M6_L=20_8.8级;镀三价彩锌Q09 | EA | 2 |  | 0.006 | 2024.09.23 | 1 | 内花型头螺栓 |  |  | 140
|  | 2405 | LR712WS001CKV01HHZ | LX600-DⅠ>600 7#亚黑H1R-7#亚黑H1R 2EP 铝圈网轮-象 | LX600-DⅠ>600 7#亚黑H1R-7#亚黑H1R 2EP 铝圈网轮-象牌-子午真空胎-胎压传感器-双盘.盘式.ABS.Y-联电-电喷-沉口油箱-LED前大灯-LED尾灯-LED转灯-数字仪表-全免电池-单喇叭-单后减-可调倒置前减-油封链条-半链盒-异型平叉-触媒消声器-小脚蹬-侧熄-小货架-分座-高弹防滑皮-塑料镜-金属保-USB-行车记录仪-手把护罩-欧Ⅴ+-欧标状态 LX600~D包装1-出口无极版面-KEL600电喷纯电无极外观中间亚光黑两边5#金色Y5K国六滑动离合水冷18极全直流VOGE 整车 | LX600-DⅠ | 381420063-0001 | 内花型头螺栓>R6220_内花型凸圆头带盘_M6_L=20_8.8级;镀三价彩锌 | R6220_内花型凸圆头带盘_M6_L=20_8.8级;镀三价彩锌Q09 | EA | 2 |  | 0.006 | 2024.09.23 | 1 | 内花型头螺栓 |  |  | 140
|  | 2405 | LR712WS001CKV01HHZ | LX600-DⅠ>600 7#亚黑H1R-7#亚黑H1R 2EP 铝圈网轮-象 | LX600-DⅠ>600 7#亚黑H1R-7#亚黑H1R 2EP 铝圈网轮-象牌-子午真空胎-胎压传感器-双盘.盘式.ABS.Y-联电-电喷-沉口油箱-LED前大灯-LED尾灯-LED转灯-数字仪表-全免电池-单喇叭-单后减-可调倒置前减-油封链条-半链盒-异型平叉-触媒消声器-小脚蹬-侧熄-小货架-分座-高弹防滑皮-塑料镜-金属保-USB-行车记录仪-手把护罩-欧Ⅴ+-欧标状态 LX600~D包装1-出口无极版面-KEL600电喷纯电无极外观中间亚光黑两边5#金色Y5K国六滑动离合水冷18极全直流VOGE 整车 | LX600-DⅠ | 381420063-0001 | 内花型头螺栓>R6220_内花型凸圆头带盘_M6_L=20_8.8级;镀三价彩锌 | R6220_内花型凸圆头带盘_M6_L=20_8.8级;镀三价彩锌Q09 | EA | 2 |  | 0.006 | 2024.09.23 | 1 | 内花型头螺栓 |  |  | 280
|  | 2405 | LR712WS001CKV01HHZ | LX600-DⅠ>600 7#亚黑H1R-7#亚黑H1R 2EP 铝圈网轮-象 | LX600-DⅠ>600 7#亚黑H1R-7#亚黑H1R 2EP 铝圈网轮-象牌-子午真空胎-胎压传感器-双盘.盘式.ABS.Y-联电-电喷-沉口油箱-LED前大灯-LED尾灯-LED转灯-数字仪表-全免电池-单喇叭-单后减-可调倒置前减-油封链条-半链盒-异型平叉-触媒消声器-小脚蹬-侧熄-小货架-分座-高弹防滑皮-塑料镜-金属保-USB-行车记录仪-手把护罩-欧Ⅴ+-欧标状态 LX600~D包装1-出口无极版面-KEL600电喷纯电无极外观中间亚光黑两边5#金色Y5K国六滑动离合水冷18极全直流VOGE 整车 | LX600-DⅠ | 381420063-0003 | 内花型头螺栓>R6220_内花型凸圆头带盘_M6_L=20_8.8级;本色三价锌 | R6220_内花型凸圆头带盘_M6_L=20_8.8级;本色三价锌镍合金 | EA | 1 |  | 0.006 | 2024.09.23 | 1 | 内花型头螺栓 |  |  | 21
|  | 2405 | LR712WS001CKV01HHZ | LX600-DⅠ>600 7#亚黑H1R-7#亚黑H1R 2EP 铝圈网轮-象 | LX600-DⅠ>600 7#亚黑H1R-7#亚黑H1R 2EP 铝圈网轮-象牌-子午真空胎-胎压传感器-双盘.盘式.ABS.Y-联电-电喷-沉口油箱-LED前大灯-LED尾灯-LED转灯-数字仪表-全免电池-单喇叭-单后减-可调倒置前减-油封链条-半链盒-异型平叉-触媒消声器-小脚蹬-侧熄-小货架-分座-高弹防滑皮-塑料镜-金属保-USB-行车记录仪-手把护罩-欧Ⅴ+-欧标状态 LX600~D包装1-出口无极版面-KEL600电喷纯电无极外观中间亚光黑两边5#金色Y5K国六滑动离合水冷18极全直流VOGE 整车 | LX600-DⅠ | 381420063-0003 | 内花型头螺栓>R6220_内花型凸圆头带盘_M6_L=20_8.8级;本色三价锌 | R6220_内花型凸圆头带盘_M6_L=20_8.8级;本色三价锌镍合金 | EA | 3 |  | 0.006 | 2024.09.23 | 1 | 内花型头螺栓 |  |  | 230
|  | 2405 | LR712WS001CKV01HHZ | LX600-DⅠ>600 7#亚黑H1R-7#亚黑H1R 2EP 铝圈网轮-象 | LX600-DⅠ>600 7#亚黑H1R-7#亚黑H1R 2EP 铝圈网轮-象牌-子午真空胎-胎压传感器-双盘.盘式.ABS.Y-联电-电喷-沉口油箱-LED前大灯-LED尾灯-LED转灯-数字仪表-全免电池-单喇叭-单后减-可调倒置前减-油封链条-半链盒-异型平叉-触媒消声器-小脚蹬-侧熄-小货架-分座-高弹防滑皮-塑料镜-金属保-USB-行车记录仪-手把护罩-欧Ⅴ+-欧标状态 LX600~D包装1-出口无极版面-KEL600电喷纯电无极外观中间亚光黑两边5#金色Y5K国六滑动离合水冷18极全直流VOGE 整车 | LX600-DⅠ | 381420063-0003 | 内花型头螺栓>R6220_内花型凸圆头带盘_M6_L=20_8.8级;本色三价锌 | R6220_内花型凸圆头带盘_M6_L=20_8.8级;本色三价锌镍合金 | EA | 4 |  | 0.006 | 2024.09.23 | 1 | 内花型头螺栓 |  |  | 290
|  | 2405 | LR712WS001CKV01HHZ | LX600-DⅠ>600 7#亚黑H1R-7#亚黑H1R 2EP 铝圈网轮-象 | LX600-DⅠ>600 7#亚黑H1R-7#亚黑H1R 2EP 铝圈网轮-象牌-子午真空胎-胎压传感器-双盘.盘式.ABS.Y-联电-电喷-沉口油箱-LED前大灯-LED尾灯-LED转灯-数字仪表-全免电池-单喇叭-单后减-可调倒置前减-油封链条-半链盒-异型平叉-触媒消声器-小脚蹬-侧熄-小货架-分座-高弹防滑皮-塑料镜-金属保-USB-行车记录仪-手把护罩-欧Ⅴ+-欧标状态 LX600~D包装1-出口无极版面-KEL600电喷纯电无极外观中间亚光黑两边5#金色Y5K国六滑动离合水冷18极全直流VOGE 整车 | LX600-DⅠ | 381420064-0002 | 内花型头螺栓>R6220_内花型凸圆头带盘_M6_L=25_8.8级;黑色三价锌 | R6220_内花型凸圆头带盘_M6_L=25_8.8级;黑色三价锌镍合金 | EA | 4 |  | 0.007 | 2024.09.23 | 1 | 内花型头螺栓 |  |  | 290
|  | 2405 | LR712WS001CKV01HHZ | LX600-DⅠ>600 7#亚黑H1R-7#亚黑H1R 2EP 铝圈网轮-象 | LX600-DⅠ>600 7#亚黑H1R-7#亚黑H1R 2EP 铝圈网轮-象牌-子午真空胎-胎压传感器-双盘.盘式.ABS.Y-联电-电喷-沉口油箱-LED前大灯-LED尾灯-LED转灯-数字仪表-全免电池-单喇叭-单后减-可调倒置前减-油封链条-半链盒-异型平叉-触媒消声器-小脚蹬-侧熄-小货架-分座-高弹防滑皮-塑料镜-金属保-USB-行车记录仪-手把护罩-欧Ⅴ+-欧标状态 LX600~D包装1-出口无极版面-KEL600电喷纯电无极外观中间亚光黑两边5#金色Y5K国六滑动离合水冷18极全直流VOGE 整车 | LX600-DⅠ | 381420068-0003 | 内花型头螺栓>R6220_内花型圆柱头螺钉_M8_L=20_A=3_8.8级;本 | R6220_内花型圆柱头螺钉_M8_L=20_A=3_8.8级;本色三价锌镍合金 | EA | 4 |  | 0.015 | 2024.09.23 | 1 | 内花型头螺栓 |  |  | 50
|  | 2405 | LR712WS001CKV01HHZ | LX600-DⅠ>600 7#亚黑H1R-7#亚黑H1R 2EP 铝圈网轮-象 | LX600-DⅠ>600 7#亚黑H1R-7#亚黑H1R 2EP 铝圈网轮-象牌-子午真空胎-胎压传感器-双盘.盘式.ABS.Y-联电-电喷-沉口油箱-LED前大灯-LED尾灯-LED转灯-数字仪表-全免电池-单喇叭-单后减-可调倒置前减-油封链条-半链盒-异型平叉-触媒消声器-小脚蹬-侧熄-小货架-分座-高弹防滑皮-塑料镜-金属保-USB-行车记录仪-手把护罩-欧Ⅴ+-欧标状态 LX600~D包装1-出口无极版面-KEL600电喷纯电无极外观中间亚光黑两边5#金色Y5K国六滑动离合水冷18极全直流VOGE 整车 | LX600-DⅠ | 381420068-0003 | 内花型头螺栓>R6220_内花型圆柱头螺钉_M8_L=20_A=3_8.8级;本 | R6220_内花型圆柱头螺钉_M8_L=20_A=3_8.8级;本色三价锌镍合金 | EA | 2 |  | 0.015 | 2024.09.23 | 1 | 内花型头螺栓 |  |  | 160
|  | 2405 | LR712WS001CKV01HHZ | LX600-DⅠ>600 7#亚黑H1R-7#亚黑H1R 2EP 铝圈网轮-象 | LX600-DⅠ>600 7#亚黑H1R-7#亚黑H1R 2EP 铝圈网轮-象牌-子午真空胎-胎压传感器-双盘.盘式.ABS.Y-联电-电喷-沉口油箱-LED前大灯-LED尾灯-LED转灯-数字仪表-全免电池-单喇叭-单后减-可调倒置前减-油封链条-半链盒-异型平叉-触媒消声器-小脚蹬-侧熄-小货架-分座-高弹防滑皮-塑料镜-金属保-USB-行车记录仪-手把护罩-欧Ⅴ+-欧标状态 LX600~D包装1-出口无极版面-KEL600电喷纯电无极外观中间亚光黑两边5#金色Y5K国六滑动离合水冷18极全直流VOGE 整车 | LX600-DⅠ | 381420069-0003 | 内花型头螺栓>R6220_内花型圆柱头螺钉_M8_L=25_A=3_10.9级; | R6220_内花型圆柱头螺钉_M8_L=25_A=3_10.9级;本色三价锌镍合金 | EA | 3 |  | 0.017 | 2024.09.23 | 1 | 内花型头螺栓 |  |  | 72
|  | 2405 | LR712WS001CKV01HHZ | LX600-DⅠ>600 7#亚黑H1R-7#亚黑H1R 2EP 铝圈网轮-象 | LX600-DⅠ>600 7#亚黑H1R-7#亚黑H1R 2EP 铝圈网轮-象牌-子午真空胎-胎压传感器-双盘.盘式.ABS.Y-联电-电喷-沉口油箱-LED前大灯-LED尾灯-LED转灯-数字仪表-全免电池-单喇叭-单后减-可调倒置前减-油封链条-半链盒-异型平叉-触媒消声器-小脚蹬-侧熄-小货架-分座-高弹防滑皮-塑料镜-金属保-USB-行车记录仪-手把护罩-欧Ⅴ+-欧标状态 LX600~D包装1-出口无极版面-KEL600电喷纯电无极外观中间亚光黑两边5#金色Y5K国六滑动离合水冷18极全直流VOGE 整车 | LX600-DⅠ | 381420069-0003 | 内花型头螺栓>R6220_内花型圆柱头螺钉_M8_L=25_A=3_10.9级; | R6220_内花型圆柱头螺钉_M8_L=25_A=3_10.9级;本色三价锌镍合金 | EA | 4 |  | 0.017 | 2024.09.23 | 1 | 内花型头螺栓 |  |  | 90
|  | 2405 | LR712WS001CKV01HHZ | LX600-DⅠ>600 7#亚黑H1R-7#亚黑H1R 2EP 铝圈网轮-象 | LX600-DⅠ>600 7#亚黑H1R-7#亚黑H1R 2EP 铝圈网轮-象牌-子午真空胎-胎压传感器-双盘.盘式.ABS.Y-联电-电喷-沉口油箱-LED前大灯-LED尾灯-LED转灯-数字仪表-全免电池-单喇叭-单后减-可调倒置前减-油封链条-半链盒-异型平叉-触媒消声器-小脚蹬-侧熄-小货架-分座-高弹防滑皮-塑料镜-金属保-USB-行车记录仪-手把护罩-欧Ⅴ+-欧标状态 LX600~D包装1-出口无极版面-KEL600电喷纯电无极外观中间亚光黑两边5#金色Y5K国六滑动离合水冷18极全直流VOGE 整车 | LX600-DⅠ | 381530064-0001 | 橡胶护套>R712H_EPDM料_Φ20×Φ24×30; | R712H_EPDM料_Φ20×Φ24×30; | EA | 1 |  | 0.004 | 2024.09.23 | 1 | 橡胶护套 |  |  | 22
|  | 2405 | LR712WS001CKV01HHZ | LX600-DⅠ>600 7#亚黑H1R-7#亚黑H1R 2EP 铝圈网轮-象 | LX600-DⅠ>600 7#亚黑H1R-7#亚黑H1R 2EP 铝圈网轮-象牌-子午真空胎-胎压传感器-双盘.盘式.ABS.Y-联电-电喷-沉口油箱-LED前大灯-LED尾灯-LED转灯-数字仪表-全免电池-单喇叭-单后减-可调倒置前减-油封链条-半链盒-异型平叉-触媒消声器-小脚蹬-侧熄-小货架-分座-高弹防滑皮-塑料镜-金属保-USB-行车记录仪-手把护罩-欧Ⅴ+-欧标状态 LX600~D包装1-出口无极版面-KEL600电喷纯电无极外观中间亚光黑两边5#金色Y5K国六滑动离合水冷18极全直流VOGE 整车 | LX600-DⅠ | 382330015-0003 | 内六角花形法兰面螺栓>R6220_M6_L=16_8.8级;本色三价锌镍合金 | R6220_M6_L=16_8.8级;本色三价锌镍合金 | EA | 2 |  | 0.005 | 2024.09.23 | 1 | 内六角花形法兰面螺栓 |  |  | 50
|  | 2405 | LR712WS001CKV01HHZ | LX600-DⅠ>600 7#亚黑H1R-7#亚黑H1R 2EP 铝圈网轮-象 | LX600-DⅠ>600 7#亚黑H1R-7#亚黑H1R 2EP 铝圈网轮-象牌-子午真空胎-胎压传感器-双盘.盘式.ABS.Y-联电-电喷-沉口油箱-LED前大灯-LED尾灯-LED转灯-数字仪表-全免电池-单喇叭-单后减-可调倒置前减-油封链条-半链盒-异型平叉-触媒消声器-小脚蹬-侧熄-小货架-分座-高弹防滑皮-塑料镜-金属保-USB-行车记录仪-手把护罩-欧Ⅴ+-欧标状态 LX600~D包装1-出口无极版面-KEL600电喷纯电无极外观中间亚光黑两边5#金色Y5K国六滑动离合水冷18极全直流VOGE 整车 | LX600-DⅠ | 382330019-0003 | 内六角花形法兰面螺栓>R6220_M6_L=30_8.8级;本色三价锌镍合金 | R6220_M6_L=30_8.8级;本色三价锌镍合金 | EA | 2 |  | 0.009 | 2024.09.23 | 1 | 内六角花形法兰面螺栓 |  |  | 61
|  | 2405 | LR712WS001CKV01HHZ | LX600-DⅠ>600 7#亚黑H1R-7#亚黑H1R 2EP 铝圈网轮-象 | LX600-DⅠ>600 7#亚黑H1R-7#亚黑H1R 2EP 铝圈网轮-象牌-子午真空胎-胎压传感器-双盘.盘式.ABS.Y-联电-电喷-沉口油箱-LED前大灯-LED尾灯-LED转灯-数字仪表-全免电池-单喇叭-单后减-可调倒置前减-油封链条-半链盒-异型平叉-触媒消声器-小脚蹬-侧熄-小货架-分座-高弹防滑皮-塑料镜-金属保-USB-行车记录仪-手把护罩-欧Ⅴ+-欧标状态 LX600~D包装1-出口无极版面-KEL600电喷纯电无极外观中间亚光黑两边5#金色Y5K国六滑动离合水冷18极全直流VOGE 整车 | LX600-DⅠ | 382330019-0003 | 内六角花形法兰面螺栓>R6220_M6_L=30_8.8级;本色三价锌镍合金 | R6220_M6_L=30_8.8级;本色三价锌镍合金 | EA | 1 |  | 0.009 | 2024.09.23 | 1 | 内六角花形法兰面螺栓 |  |  | 230
|  | 2405 | LR712WS001CKV01HHZ | LX600-DⅠ>600 7#亚黑H1R-7#亚黑H1R 2EP 铝圈网轮-象 | LX600-DⅠ>600 7#亚黑H1R-7#亚黑H1R 2EP 铝圈网轮-象牌-子午真空胎-胎压传感器-双盘.盘式.ABS.Y-联电-电喷-沉口油箱-LED前大灯-LED尾灯-LED转灯-数字仪表-全免电池-单喇叭-单后减-可调倒置前减-油封链条-半链盒-异型平叉-触媒消声器-小脚蹬-侧熄-小货架-分座-高弹防滑皮-塑料镜-金属保-USB-行车记录仪-手把护罩-欧Ⅴ+-欧标状态 LX600~D包装1-出口无极版面-KEL600电喷纯电无极外观中间亚光黑两边5#金色Y5K国六滑动离合水冷18极全直流VOGE 整车 | LX600-DⅠ | 382330022-0003 | 内六角花形法兰面螺栓>R6220_M6_L=45_B=26_8.8级;本色三价锌 | R6220_M6_L=45_B=26_8.8级;本色三价锌镍合金 | EA | 2 |  | 0.011 | 2024.09.23 | 1 | 内六角花形法兰面螺栓 |  |  | 91
|  | 2405 | LR712WS001CKV01HHZ | LX600-DⅠ>600 7#亚黑H1R-7#亚黑H1R 2EP 铝圈网轮-象 | LX600-DⅠ>600 7#亚黑H1R-7#亚黑H1R 2EP 铝圈网轮-象牌-子午真空胎-胎压传感器-双盘.盘式.ABS.Y-联电-电喷-沉口油箱-LED前大灯-LED尾灯-LED转灯-数字仪表-全免电池-单喇叭-单后减-可调倒置前减-油封链条-半链盒-异型平叉-触媒消声器-小脚蹬-侧熄-小货架-分座-高弹防滑皮-塑料镜-金属保-USB-行车记录仪-手把护罩-欧Ⅴ+-欧标状态 LX600~D包装1-出口无极版面-KEL600电喷纯电无极外观中间亚光黑两边5#金色Y5K国六滑动离合水冷18极全直流VOGE 整车 | LX600-DⅠ | 382330025-0003 | 内六角花形法兰面螺栓>R6220_M8_L=20_8.8级;本色三价锌镍合金 | R6220_M8_L=20_8.8级;本色三价锌镍合金 | EA | 4 |  | 0.014 | 2024.09.23 | 1 | 内六角花形法兰面螺栓 |  |  | 50
|  | 2405 | LR712WS001CKV01HHZ | LX600-DⅠ>600 7#亚黑H1R-7#亚黑H1R 2EP 铝圈网轮-象 | LX600-DⅠ>600 7#亚黑H1R-7#亚黑H1R 2EP 铝圈网轮-象牌-子午真空胎-胎压传感器-双盘.盘式.ABS.Y-联电-电喷-沉口油箱-LED前大灯-LED尾灯-LED转灯-数字仪表-全免电池-单喇叭-单后减-可调倒置前减-油封链条-半链盒-异型平叉-触媒消声器-小脚蹬-侧熄-小货架-分座-高弹防滑皮-塑料镜-金属保-USB-行车记录仪-手把护罩-欧Ⅴ+-欧标状态 LX600~D包装1-出口无极版面-KEL600电喷纯电无极外观中间亚光黑两边5#金色Y5K国六滑动离合水冷18极全直流VOGE 整车 | LX600-DⅠ | 382330025-0003 | 内六角花形法兰面螺栓>R6220_M8_L=20_8.8级;本色三价锌镍合金 | R6220_M8_L=20_8.8级;本色三价锌镍合金 | EA | 2 |  | 0.014 | 2024.09.23 | 1 | 内六角花形法兰面螺栓 |  |  | 110
|  | 2405 | LR712WS001CKV01HHZ | LX600-DⅠ>600 7#亚黑H1R-7#亚黑H1R 2EP 铝圈网轮-象 | LX600-DⅠ>600 7#亚黑H1R-7#亚黑H1R 2EP 铝圈网轮-象牌-子午真空胎-胎压传感器-双盘.盘式.ABS.Y-联电-电喷-沉口油箱-LED前大灯-LED尾灯-LED转灯-数字仪表-全免电池-单喇叭-单后减-可调倒置前减-油封链条-半链盒-异型平叉-触媒消声器-小脚蹬-侧熄-小货架-分座-高弹防滑皮-塑料镜-金属保-USB-行车记录仪-手把护罩-欧Ⅴ+-欧标状态 LX600~D包装1-出口无极版面-KEL600电喷纯电无极外观中间亚光黑两边5#金色Y5K国六滑动离合水冷18极全直流VOGE 整车 | LX600-DⅠ | 382330025-0003 | 内六角花形法兰面螺栓>R6220_M8_L=20_8.8级;本色三价锌镍合金 | R6220_M8_L=20_8.8级;本色三价锌镍合金 | EA | 1 |  | 0.014 | 2024.09.23 | 1 | 内六角花形法兰面螺栓 |  |  | 160
|  | 2405 | LR712WS001CKV01HHZ | LX600-DⅠ>600 7#亚黑H1R-7#亚黑H1R 2EP 铝圈网轮-象 | LX600-DⅠ>600 7#亚黑H1R-7#亚黑H1R 2EP 铝圈网轮-象牌-子午真空胎-胎压传感器-双盘.盘式.ABS.Y-联电-电喷-沉口油箱-LED前大灯-LED尾灯-LED转灯-数字仪表-全免电池-单喇叭-单后减-可调倒置前减-油封链条-半链盒-异型平叉-触媒消声器-小脚蹬-侧熄-小货架-分座-高弹防滑皮-塑料镜-金属保-USB-行车记录仪-手把护罩-欧Ⅴ+-欧标状态 LX600~D包装1-出口无极版面-KEL600电喷纯电无极外观中间亚光黑两边5#金色Y5K国六滑动离合水冷18极全直流VOGE 整车 | LX600-DⅠ | 382330028-0003 | 内六角花形法兰面螺栓>R6220_M8_L=30_A=10_10.9级;本色三价 | R6220_M8_L=30_A=10_10.9级;本色三价锌镍合金 | EA | 2 |  | 0.017 | 2024.09.23 | 1 | 内六角花形法兰面螺栓 |  |  | 300
|  | 2405 | LR712WS001CKV01HHZ | LX600-DⅠ>600 7#亚黑H1R-7#亚黑H1R 2EP 铝圈网轮-象 | LX600-DⅠ>600 7#亚黑H1R-7#亚黑H1R 2EP 铝圈网轮-象牌-子午真空胎-胎压传感器-双盘.盘式.ABS.Y-联电-电喷-沉口油箱-LED前大灯-LED尾灯-LED转灯-数字仪表-全免电池-单喇叭-单后减-可调倒置前减-油封链条-半链盒-异型平叉-触媒消声器-小脚蹬-侧熄-小货架-分座-高弹防滑皮-塑料镜-金属保-USB-行车记录仪-手把护罩-欧Ⅴ+-欧标状态 LX600~D包装1-出口无极版面-KEL600电喷纯电无极外观中间亚光黑两边5#金色Y5K国六滑动离合水冷18极全直流VOGE 整车 | LX600-DⅠ | 382330029-0003 | 内六角花形法兰面螺栓>R6220_M8_L=35_A=16_10.9级;本色三价 | R6220_M8_L=35_A=16_10.9级;本色三价锌镍合金 | EA | 2 |  | 0.019 | 2024.09.23 | 1 | 内六角花形法兰面螺栓 |  |  | 300
|  | 2405 | LR712WS001CKV01HHZ | LX600-DⅠ>600 7#亚黑H1R-7#亚黑H1R 2EP 铝圈网轮-象 | LX600-DⅠ>600 7#亚黑H1R-7#亚黑H1R 2EP 铝圈网轮-象牌-子午真空胎-胎压传感器-双盘.盘式.ABS.Y-联电-电喷-沉口油箱-LED前大灯-LED尾灯-LED转灯-数字仪表-全免电池-单喇叭-单后减-可调倒置前减-油封链条-半链盒-异型平叉-触媒消声器-小脚蹬-侧熄-小货架-分座-高弹防滑皮-塑料镜-金属保-USB-行车记录仪-手把护罩-欧Ⅴ+-欧标状态 LX600~D包装1-出口无极版面-KEL600电喷纯电无极外观中间亚光黑两边5#金色Y5K国六滑动离合水冷18极全直流VOGE 整车 | LX600-DⅠ | 382330029-0003 | 内六角花形法兰面螺栓>R6220_M8_L=35_A=16_10.9级;本色三价 | R6220_M8_L=35_A=16_10.9级;本色三价锌镍合金 | EA | 1 |  | 0.019 | 2024.09.23 | 1 | 内六角花形法兰面螺栓 |  |  | 110
|  | 2405 | LR712WS001CKV01HHZ | LX600-DⅠ>600 7#亚黑H1R-7#亚黑H1R 2EP 铝圈网轮-象 | LX600-DⅠ>600 7#亚黑H1R-7#亚黑H1R 2EP 铝圈网轮-象牌-子午真空胎-胎压传感器-双盘.盘式.ABS.Y-联电-电喷-沉口油箱-LED前大灯-LED尾灯-LED转灯-数字仪表-全免电池-单喇叭-单后减-可调倒置前减-油封链条-半链盒-异型平叉-触媒消声器-小脚蹬-侧熄-小货架-分座-高弹防滑皮-塑料镜-金属保-USB-行车记录仪-手把护罩-欧Ⅴ+-欧标状态 LX600~D包装1-出口无极版面-KEL600电喷纯电无极外观中间亚光黑两边5#金色Y5K国六滑动离合水冷18极全直流VOGE 整车 | LX600-DⅠ | 382330030-0003 | 内六角花形法兰面螺栓>R6220_M10×1.25_L=30_A=3.75_10 | R6220_M10×1.25_L=30_A=3.75_10.9级;本色三价锌镍合金 | EA | 2 |  | 0.029 | 2024.09.23 | 1 | 内六角花形法兰面螺栓 |  |  | 300
|  | 2405 | LR712WS001CKV01HHZ | LX600-DⅠ>600 7#亚黑H1R-7#亚黑H1R 2EP 铝圈网轮-象 | LX600-DⅠ>600 7#亚黑H1R-7#亚黑H1R 2EP 铝圈网轮-象牌-子午真空胎-胎压传感器-双盘.盘式.ABS.Y-联电-电喷-沉口油箱-LED前大灯-LED尾灯-LED转灯-数字仪表-全免电池-单喇叭-单后减-可调倒置前减-油封链条-半链盒-异型平叉-触媒消声器-小脚蹬-侧熄-小货架-分座-高弹防滑皮-塑料镜-金属保-USB-行车记录仪-手把护罩-欧Ⅴ+-欧标状态 LX600~D包装1-出口无极版面-KEL600电喷纯电无极外观中间亚光黑两边5#金色Y5K国六滑动离合水冷18极全直流VOGE 整车 | LX600-DⅠ | 382330032-0003 | 内六角花形法兰面螺栓>R6220_M10×1.25_L=55_A=28_10.9 | R6220_M10×1.25_L=55_A=28_10.9级;本色三价锌镍合金 | EA | 2 |  | 0.044 | 2024.09.23 | 1 | 内六角花形法兰面螺栓 |  |  | 20
|  | 2405 | LR712WS001CKV01HHZ | LX600-DⅠ>600 7#亚黑H1R-7#亚黑H1R 2EP 铝圈网轮-象 | LX600-DⅠ>600 7#亚黑H1R-7#亚黑H1R 2EP 铝圈网轮-象牌-子午真空胎-胎压传感器-双盘.盘式.ABS.Y-联电-电喷-沉口油箱-LED前大灯-LED尾灯-LED转灯-数字仪表-全免电池-单喇叭-单后减-可调倒置前减-油封链条-半链盒-异型平叉-触媒消声器-小脚蹬-侧熄-小货架-分座-高弹防滑皮-塑料镜-金属保-USB-行车记录仪-手把护罩-欧Ⅴ+-欧标状态 LX600~D包装1-出口无极版面-KEL600电喷纯电无极外观中间亚光黑两边5#金色Y5K国六滑动离合水冷18极全直流VOGE 整车 | LX600-DⅠ | 382330038-0002 | 内六角花形法兰面螺栓>2CA0_M8_L=45;镀锌镍合金Q41 | 2CA0_M8_L=45;镀锌镍合金Q41 | EA | 1 |  |  | 2024.09.23 | 1 | 内六角花形法兰面螺栓 |  |  | 230
|  | 2405 | LR712WS001CKV01HHZ | LX600-DⅠ>600 7#亚黑H1R-7#亚黑H1R 2EP 铝圈网轮-象 | LX600-DⅠ>600 7#亚黑H1R-7#亚黑H1R 2EP 铝圈网轮-象牌-子午真空胎-胎压传感器-双盘.盘式.ABS.Y-联电-电喷-沉口油箱-LED前大灯-LED尾灯-LED转灯-数字仪表-全免电池-单喇叭-单后减-可调倒置前减-油封链条-半链盒-异型平叉-触媒消声器-小脚蹬-侧熄-小货架-分座-高弹防滑皮-塑料镜-金属保-USB-行车记录仪-手把护罩-欧Ⅴ+-欧标状态 LX600~D包装1-出口无极版面-KEL600电喷纯电无极外观中间亚光黑两边5#金色Y5K国六滑动离合水冷18极全直流VOGE 整车 | LX600-DⅠ | 382330073-0003 | 内六角花形法兰面螺栓>R7130_M8_L=55_8.8级;本色三价锌镍合金 | R7130_M8_L=55_8.8级;本色三价锌镍合金 | EA | 1 |  | 0.025 | 2024.09.23 | 1 | 内六角花形法兰面螺栓 |  |  | 230
|  | 2405 | LR712WS001CKV01HHZ | LX600-DⅠ>600 7#亚黑H1R-7#亚黑H1R 2EP 铝圈网轮-象 | LX600-DⅠ>600 7#亚黑H1R-7#亚黑H1R 2EP 铝圈网轮-象牌-子午真空胎-胎压传感器-双盘.盘式.ABS.Y-联电-电喷-沉口油箱-LED前大灯-LED尾灯-LED转灯-数字仪表-全免电池-单喇叭-单后减-可调倒置前减-油封链条-半链盒-异型平叉-触媒消声器-小脚蹬-侧熄-小货架-分座-高弹防滑皮-塑料镜-金属保-USB-行车记录仪-手把护罩-欧Ⅴ+-欧标状态 LX600~D包装1-出口无极版面-KEL600电喷纯电无极外观中间亚光黑两边5#金色Y5K国六滑动离合水冷18极全直流VOGE 整车 | LX600-DⅠ | 500321101-0001 | 全车锁>R712H_含点火开关锁,油箱锁,座垫锁(5锁片),锁止结构,内齿钥匙; | R712H_含点火开关锁,油箱锁,座垫锁(5锁片),锁止结构,内齿钥匙;折叠钥匙和异形手柄各一把_橡胶耐乙醇汽油 | EA | 1 |  | 0.916 | 2024.09.23 | 1 | 全车锁 |  |  | 72
|  | 2405 | LR712WS001CKV01HHZ | LX600-DⅠ>600 7#亚黑H1R-7#亚黑H1R 2EP 铝圈网轮-象 | LX600-DⅠ>600 7#亚黑H1R-7#亚黑H1R 2EP 铝圈网轮-象牌-子午真空胎-胎压传感器-双盘.盘式.ABS.Y-联电-电喷-沉口油箱-LED前大灯-LED尾灯-LED转灯-数字仪表-全免电池-单喇叭-单后减-可调倒置前减-油封链条-半链盒-异型平叉-触媒消声器-小脚蹬-侧熄-小货架-分座-高弹防滑皮-塑料镜-金属保-USB-行车记录仪-手把护罩-欧Ⅴ+-欧标状态 LX600~D包装1-出口无极版面-KEL600电喷纯电无极外观中间亚光黑两边5#金色Y5K国六滑动离合水冷18极全直流VOGE 整车 | LX600-DⅠ | 500790050-0001 | 平叉部件组合>R712H_含滚针轴承,深沟球轴承,油封,平叉焊接组合,衬套;电泳 | R712H_含滚针轴承,深沟球轴承,油封,平叉焊接组合,衬套;电泳+星空黑H1C | EA | 1 |  | 7.65 | 2024.09.23 | 1 | 平叉部件组合 |  |  | 22
|  | 2405 | LR712WS001CKV01HHZ | LX600-DⅠ>600 7#亚黑H1R-7#亚黑H1R 2EP 铝圈网轮-象 | LX600-DⅠ>600 7#亚黑H1R-7#亚黑H1R 2EP 铝圈网轮-象牌-子午真空胎-胎压传感器-双盘.盘式.ABS.Y-联电-电喷-沉口油箱-LED前大灯-LED尾灯-LED转灯-数字仪表-全免电池-单喇叭-单后减-可调倒置前减-油封链条-半链盒-异型平叉-触媒消声器-小脚蹬-侧熄-小货架-分座-高弹防滑皮-塑料镜-金属保-USB-行车记录仪-手把护罩-欧Ⅴ+-欧标状态 LX600~D包装1-出口无极版面-KEL600电喷纯电无极外观中间亚光黑两边5#金色Y5K国六滑动离合水冷18极全直流VOGE 整车 | LX600-DⅠ | 500820010-0001 | 小摇架组合>R712M_含摇架,滚针轴承,衬套,油封;摇架主体2#磨砂黑H87 | R712M_含摇架,滚针轴承,衬套,油封;摇架主体2#磨砂黑H87 | SET | 1 |  | 0.306 | 2024.09.23 | 1 | 小摇架组合 |  |  | 20
|  | 2405 | LR712WS001CKV01HHZ | LX600-DⅠ>600 7#亚黑H1R-7#亚黑H1R 2EP 铝圈网轮-象 | LX600-DⅠ>600 7#亚黑H1R-7#亚黑H1R 2EP 铝圈网轮-象牌-子午真空胎-胎压传感器-双盘.盘式.ABS.Y-联电-电喷-沉口油箱-LED前大灯-LED尾灯-LED转灯-数字仪表-全免电池-单喇叭-单后减-可调倒置前减-油封链条-半链盒-异型平叉-触媒消声器-小脚蹬-侧熄-小货架-分座-高弹防滑皮-塑料镜-金属保-USB-行车记录仪-手把护罩-欧Ⅴ+-欧标状态 LX600~D包装1-出口无极版面-KEL600电喷纯电无极外观中间亚光黑两边5#金色Y5K国六滑动离合水冷18极全直流VOGE 整车 | LX600-DⅠ | 51001F011-0001 | 前轮部装总成>R8100_网轮铝圈_2.5×19_碟刹_真空胎_轴径φ20_电子 | R8100_网轮铝圈_2.5×19_碟刹_真空胎_轴径φ20_电子式计速器;轮圈金色_轮毂2#哑黑H97,2433 LR712JR001VVV01GWZ 0072 290150800-0001 轮胎 R8100_真空胎_110/80 R19_TOURANCE(前)_速度等级V_高品质;欧标号E3 75R-003054_带3C标识及A037477字样 EA 1.000" | SET | 1 |  |  | 2024.09.23 | 1 | 前轮部装总成 |  |  | 80
|  | 2405 | LR712WS001CKV01HHZ | LX600-DⅠ>600 7#亚黑H1R-7#亚黑H1R 2EP 铝圈网轮-象 | LX600-DⅠ>600 7#亚黑H1R-7#亚黑H1R 2EP 铝圈网轮-象牌-子午真空胎-胎压传感器-双盘.盘式.ABS.Y-联电-电喷-沉口油箱-LED前大灯-LED尾灯-LED转灯-数字仪表-全免电池-单喇叭-单后减-可调倒置前减-油封链条-半链盒-异型平叉-触媒消声器-小脚蹬-侧熄-小货架-分座-高弹防滑皮-塑料镜-金属保-USB-行车记录仪-手把护罩-欧Ⅴ+-欧标状态 LX600~D包装1-出口无极版面-KEL600电喷纯电无极外观中间亚光黑两边5#金色Y5K国六滑动离合水冷18极全直流VOGE 整车 | LX600-DⅠ | 51002F011-0001 | 后轮部装总成>R7120_网轮铝圈_4.25×17_碟刹_真空胎_缓冲块_轴径φ | R7120_网轮铝圈_4.25×17_碟刹_真空胎_缓冲块_轴径φ20;轮圈金色,轮毂2#哑黑H97,R8100_真空胎_150/70 R17_TOURANCE(后)_速度等级V_高品质;欧标号E3 75R-003055_带3C标识及A037477字样 | SET | 1 |  |  | 2024.09.23 | 1 | 后轮部装总成 |  |  | 40
|  | 2405 | LR712WS001CKV01HHZ | LX600-DⅠ>600 7#亚黑H1R-7#亚黑H1R 2EP 铝圈网轮-象 | LX600-DⅠ>600 7#亚黑H1R-7#亚黑H1R 2EP 铝圈网轮-象牌-子午真空胎-胎压传感器-双盘.盘式.ABS.Y-联电-电喷-沉口油箱-LED前大灯-LED尾灯-LED转灯-数字仪表-全免电池-单喇叭-单后减-可调倒置前减-油封链条-半链盒-异型平叉-触媒消声器-小脚蹬-侧熄-小货架-分座-高弹防滑皮-塑料镜-金属保-USB-行车记录仪-手把护罩-欧Ⅴ+-欧标状态 LX600~D包装1-出口无极版面-KEL600电喷纯电无极外观中间亚光黑两边5#金色Y5K国六滑动离合水冷18极全直流VOGE 整车 | LX600-DⅠ | 51003F011-0004 | 前叉部装总成>R712R_倒置_双碟刹_总长848_叉管直径Φ41_前轮轴孔Φ2 | R712R_倒置_双碟刹_总长848_叉管直径Φ41_前轮轴孔Φ20-M18×1.5_行程174_复原及弹簧预载可调;上装饰筒阳极氧化臻彩金,底筒磨砂闪金黑H1B,端盖体阳极氧化本色；R712R_倒置_双碟刹_总长848_叉管直径Φ41_前轮轴孔Φ28_行程174_压缩及弹簧预载可调;上装饰筒阳极氧化臻彩金,底筒磨砂闪金黑H1B,端盖体阳极氧化本色 | SET | 1 |  |  | 2024.09.23 | 1 | 前叉部装总成 |  |  | 70
|  | 2405 | LR712WS001CKV01HHZ | LX600-DⅠ>600 7#亚黑H1R-7#亚黑H1R 2EP 铝圈网轮-象 | LX600-DⅠ>600 7#亚黑H1R-7#亚黑H1R 2EP 铝圈网轮-象牌-子午真空胎-胎压传感器-双盘.盘式.ABS.Y-联电-电喷-沉口油箱-LED前大灯-LED尾灯-LED转灯-数字仪表-全免电池-单喇叭-单后减-可调倒置前减-油封链条-半链盒-异型平叉-触媒消声器-小脚蹬-侧熄-小货架-分座-高弹防滑皮-塑料镜-金属保-USB-行车记录仪-手把护罩-欧Ⅴ+-欧标状态 LX600~D包装1-出口无极版面-KEL600电喷纯电无极外观中间亚光黑两边5#金色Y5K国六滑动离合水冷18极全直流VOGE 整车 | LX600-DⅠ | 51004F011-0004 | ABS部装总成>R712H_YF9;干式_元丰_带TCS状态；R712R_YF9 | R712H_YF9;干式_元丰_带TCS状态；R712R_YF9_前出_航空管;软管带V030927字样_黑色 | SET | 1 |  |  | 2024.09.23 | 1 | ABS部装总成 |  |  | 50
|  | 2405 | LR712WS001CKV01HHZ | LX600-DⅠ>600 7#亚黑H1R-7#亚黑H1R 2EP 铝圈网轮-象 | LX600-DⅠ>600 7#亚黑H1R-7#亚黑H1R 2EP 铝圈网轮-象牌-子午真空胎-胎压传感器-双盘.盘式.ABS.Y-联电-电喷-沉口油箱-LED前大灯-LED尾灯-LED转灯-数字仪表-全免电池-单喇叭-单后减-可调倒置前减-油封链条-半链盒-异型平叉-触媒消声器-小脚蹬-侧熄-小货架-分座-高弹防滑皮-塑料镜-金属保-USB-行车记录仪-手把护罩-欧Ⅴ+-欧标状态 LX600~D包装1-出口无极版面-KEL600电喷纯电无极外观中间亚光黑两边5#金色Y5K国六滑动离合水冷18极全直流VOGE 整车 | LX600-DⅠ | 51005F011-0004 | 手把管部装总成>R712M_整体式_变径管_铝合金;热处理_喷砂 阳极氧化黑色消 | R712M_整体式_变径管_铝合金;热处理_喷砂 阳极氧化黑色消光;H500_带装饰头状态_合成橡胶PVC+NBR,硬度60º±5º;黑色 | SET | 1 |  |  | 2024.09.23 | 1 | 手把管部装总成 |  |  | 90
|  | 2405 | LR712WS001CKV01HHZ | LX600-DⅠ>600 7#亚黑H1R-7#亚黑H1R 2EP 铝圈网轮-象 | LX600-DⅠ>600 7#亚黑H1R-7#亚黑H1R 2EP 铝圈网轮-象牌-子午真空胎-胎压传感器-双盘.盘式.ABS.Y-联电-电喷-沉口油箱-LED前大灯-LED尾灯-LED转灯-数字仪表-全免电池-单喇叭-单后减-可调倒置前减-油封链条-半链盒-异型平叉-触媒消声器-小脚蹬-侧熄-小货架-分座-高弹防滑皮-塑料镜-金属保-USB-行车记录仪-手把护罩-欧Ⅴ+-欧标状态 LX600~D包装1-出口无极版面-KEL600电喷纯电无极外观中间亚光黑两边5#金色Y5K国六滑动离合水冷18极全直流VOGE 整车 | LX600-DⅠ | 51006F011-0002 | 油箱部装总成>R712H_单面镀锌钢板(0.8mm)_平口锁_国四;2#黑色H9 | R712H_单面镀锌钢板(0.8mm)_平口锁_国四;2#黑色H98;R712M_下置式_压力300kpa_带传感器; | SET | 1 |  |  | 2024.09.23 | 1 | 油箱部装总成 |  |  | 210
|  | 2405 | LR712WS001CKV01HHZ | LX600-DⅠ>600 7#亚黑H1R-7#亚黑H1R 2EP 铝圈网轮-象 | LX600-DⅠ>600 7#亚黑H1R-7#亚黑H1R 2EP 铝圈网轮-象牌-子午真空胎-胎压传感器-双盘.盘式.ABS.Y-联电-电喷-沉口油箱-LED前大灯-LED尾灯-LED转灯-数字仪表-全免电池-单喇叭-单后减-可调倒置前减-油封链条-半链盒-异型平叉-触媒消声器-小脚蹬-侧熄-小货架-分座-高弹防滑皮-塑料镜-金属保-USB-行车记录仪-手把护罩-欧Ⅴ+-欧标状态 LX600~D包装1-出口无极版面-KEL600电喷纯电无极外观中间亚光黑两边5#金色Y5K国六滑动离合水冷18极全直流VOGE 整车 | LX600-DⅠ | 680630003-0001 | 制动液>GB 12981_HZY4_DOT4_长城; | GB 12981_HZY4_DOT4_长城; | KG | 0.35 |  |  | 2024.09.23 | 1 | 制动液 |  |  | 190
|  | 2405 | LR712WS001CKV01HHZ | LX600-DⅠ>600 7#亚黑H1R-7#亚黑H1R 2EP 铝圈网轮-象 | LX600-DⅠ>600 7#亚黑H1R-7#亚黑H1R 2EP 铝圈网轮-象牌-子午真空胎-胎压传感器-双盘.盘式.ABS.Y-联电-电喷-沉口油箱-LED前大灯-LED尾灯-LED转灯-数字仪表-全免电池-单喇叭-单后减-可调倒置前减-油封链条-半链盒-异型平叉-触媒消声器-小脚蹬-侧熄-小货架-分座-高弹防滑皮-塑料镜-金属保-USB-行车记录仪-手把护罩-欧Ⅴ+-欧标状态 LX600~D包装1-出口无极版面-KEL600电喷纯电无极外观中间亚光黑两边5#金色Y5K国六滑动离合水冷18极全直流VOGE 整车 | LX600-DⅠ | F3101S0007-4Y5K001 | EL600双缸水冷电喷纯电起动六档发动机>中间亚光黑两边5#金色Y5K | KEL600双缸水冷电喷纯电起动六档发动机>油底壳大散热片-副轴总长205.5-无极外观-无极外观-VOGE-国六^350-18极UASE电喷&锭子520W^600-滑动离合器,3组6片-86A0－15齿-600启动电机线长-M8中心距59&二^外露26-缸盖不同色(5#金色)-左装饰盖和右装饰盖为亚光黑^出口&循环集中包装>中间亚光黑两边5#金色Y5K | TAI | 1 |  |  | 2024.09.23 | 1 | KE系列 |  |  | 20
|  | 2405 | LR712WS001CKV01HHZ | LX600-DⅠ>600 7#亚黑H1R-7#亚黑H1R 2EP 铝圈网轮-象 | LX600-DⅠ>600 7#亚黑H1R-7#亚黑H1R 2EP 铝圈网轮-象牌-子午真空胎-胎压传感器-双盘.盘式.ABS.Y-联电-电喷-沉口油箱-LED前大灯-LED尾灯-LED转灯-数字仪表-全免电池-单喇叭-单后减-可调倒置前减-油封链条-半链盒-异型平叉-触媒消声器-小脚蹬-侧熄-小货架-分座-高弹防滑皮-塑料镜-金属保-USB-行车记录仪-手把护罩-欧Ⅴ+-欧标状态 LX600~D包装1-出口无极版面-KEL600电喷纯电无极外观中间亚光黑两边5#金色Y5K国六滑动离合水冷18极全直流VOGE 整车 | LX600-DⅠ | 291180035-0001 | 踏板限位块>R712M_PP+10%GF;皮纹 | R712M_PP+10%GF;皮纹 | EA | 1 |  | 0.006 | 2024.09.23 | 1 | 踏板限位块 |  |  | 61
|  | 2405 | LR712WS001CKV01HHZ | LX600-DⅠ>600 7#亚黑H1R-7#亚黑H1R 2EP 铝圈网轮-象 | LX600-DⅠ>600 7#亚黑H1R-7#亚黑H1R 2EP 铝圈网轮-象牌-子午真空胎-胎压传感器-双盘.盘式.ABS.Y-联电-电喷-沉口油箱-LED前大灯-LED尾灯-LED转灯-数字仪表-全免电池-单喇叭-单后减-可调倒置前减-油封链条-半链盒-异型平叉-触媒消声器-小脚蹬-侧熄-小货架-分座-高弹防滑皮-塑料镜-金属保-USB-行车记录仪-手把护罩-欧Ⅴ+-欧标状态 LX600~D包装1-出口无极版面-KEL600电喷纯电无极外观中间亚光黑两边5#金色Y5K国六滑动离合水冷18极全直流VOGE 整车 | LX600-DⅠ | 380610650-0001 | 销轴>R712M_带孔_Q235_d=6_L=34_后制动踏板用;镀三价彩锌Q0 | R712M_带孔_Q235_d=6_L=34_后制动踏板用;镀三价彩锌Q09 | EA | 1 |  | 0.009 | 2024.09.23 | 1 | 销轴 |  |  | 61
|  | 2405 | LR712WS001CKV01HHZ | LX600-DⅠ>600 7#亚黑H1R-7#亚黑H1R 2EP 铝圈网轮-象 | LX600-DⅠ>600 7#亚黑H1R-7#亚黑H1R 2EP 铝圈网轮-象牌-子午真空胎-胎压传感器-双盘.盘式.ABS.Y-联电-电喷-沉口油箱-LED前大灯-LED尾灯-LED转灯-数字仪表-全免电池-单喇叭-单后减-可调倒置前减-油封链条-半链盒-异型平叉-触媒消声器-小脚蹬-侧熄-小货架-分座-高弹防滑皮-塑料镜-金属保-USB-行车记录仪-手把护罩-欧Ⅴ+-欧标状态 LX600~D包装1-出口无极版面-KEL600电喷纯电无极外观中间亚光黑两边5#金色Y5K国六滑动离合水冷18极全直流VOGE 整车 | LX600-DⅠ | 380451556-0001 | 平垫圈>R7130_尼龙_内径18_外径38_厚2; | R7130_尼龙_内径18_外径38_厚2; | EA | 2 |  | 0.002 | 2024.09.23 | 1 | 平垫圈 |  |  | 61
|  | 2405 | LR712WS001CKV01HHZ | LX600-DⅠ>600 7#亚黑H1R-7#亚黑H1R 2EP 铝圈网轮-象 | LX600-DⅠ>600 7#亚黑H1R-7#亚黑H1R 2EP 铝圈网轮-象牌-子午真空胎-胎压传感器-双盘.盘式.ABS.Y-联电-电喷-沉口油箱-LED前大灯-LED尾灯-LED转灯-数字仪表-全免电池-单喇叭-单后减-可调倒置前减-油封链条-半链盒-异型平叉-触媒消声器-小脚蹬-侧熄-小货架-分座-高弹防滑皮-塑料镜-金属保-USB-行车记录仪-手把护罩-欧Ⅴ+-欧标状态 LX600~D包装1-出口无极版面-KEL600电喷纯电无极外观中间亚光黑两边5#金色Y5K国六滑动离合水冷18极全直流VOGE 整车 | LX600-DⅠ | 360170035-0001 | 合格证>欧标_200g铜版纸,297×210_双面印刷; | 欧标_200g铜版纸,297×210_双面印刷; | EA | 1 |  |  | 2024.09.23 | 1 | 合格证 |  |  | 310
|  | 2405 | LR712WS001CKV01HHZ | LX600-DⅠ>600 7#亚黑H1R-7#亚黑H1R 2EP 铝圈网轮-象 | LX600-DⅠ>600 7#亚黑H1R-7#亚黑H1R 2EP 铝圈网轮-象牌-子午真空胎-胎压传感器-双盘.盘式.ABS.Y-联电-电喷-沉口油箱-LED前大灯-LED尾灯-LED转灯-数字仪表-全免电池-单喇叭-单后减-可调倒置前减-油封链条-半链盒-异型平叉-触媒消声器-小脚蹬-侧熄-小货架-分座-高弹防滑皮-塑料镜-金属保-USB-行车记录仪-手把护罩-欧Ⅴ+-欧标状态 LX600~D包装1-出口无极版面-KEL600电喷纯电无极外观中间亚光黑两边5#金色Y5K国六滑动离合水冷18极全直流VOGE 整车 | LX600-DⅠ | 371460001-0001 | 说明书二维码>出口车说明书二维码_300g铜版纸,双面彩印,双面覆亮膜_A6(1 | 出口车说明书二维码_300g铜版纸,双面彩印,双面覆亮膜_A6(105×148mm)_带Attention+La atención等字样; | EA | 1 |  | 0.004 | 2024.09.23 | 1 | 说明书二维码 |  |  | 310
|  | 2405 | LR712WS001CKV01HHZ | LX600-DⅠ>600 7#亚黑H1R-7#亚黑H1R 2EP 铝圈网轮-象 | LX600-DⅠ>600 7#亚黑H1R-7#亚黑H1R 2EP 铝圈网轮-象牌-子午真空胎-胎压传感器-双盘.盘式.ABS.Y-联电-电喷-沉口油箱-LED前大灯-LED尾灯-LED转灯-数字仪表-全免电池-单喇叭-单后减-可调倒置前减-油封链条-半链盒-异型平叉-触媒消声器-小脚蹬-侧熄-小货架-分座-高弹防滑皮-塑料镜-金属保-USB-行车记录仪-手把护罩-欧Ⅴ+-欧标状态 LX600~D包装1-出口无极版面-KEL600电喷纯电无极外观中间亚光黑两边5#金色Y5K国六滑动离合水冷18极全直流VOGE 整车 | LX600-DⅠ | 285260013-0001 | 摄像头>S4100_1080P_前; | S4100_1080P_前; | EA | 1 |  | 0.017 | 2024.09.23 | 1 | 摄像头 |  |  | 281
|  | 2405 | LR712WS001CKV01HHZ | LX600-DⅠ>600 7#亚黑H1R-7#亚黑H1R 2EP 铝圈网轮-象 | LX600-DⅠ>600 7#亚黑H1R-7#亚黑H1R 2EP 铝圈网轮-象牌-子午真空胎-胎压传感器-双盘.盘式.ABS.Y-联电-电喷-沉口油箱-LED前大灯-LED尾灯-LED转灯-数字仪表-全免电池-单喇叭-单后减-可调倒置前减-油封链条-半链盒-异型平叉-触媒消声器-小脚蹬-侧熄-小货架-分座-高弹防滑皮-塑料镜-金属保-USB-行车记录仪-手把护罩-欧Ⅴ+-欧标状态 LX600~D包装1-出口无极版面-KEL600电喷纯电无极外观中间亚光黑两边5#金色Y5K国六滑动离合水冷18极全直流VOGE 整车 | LX600-DⅠ | 306440016-0002 | 摄像头安装支架>R712H_前_PP料;喷砂Q06_修模,摄像头安装面前移 | R712H_前_PP料;喷砂Q06_修模,摄像头安装面前移 | EA | 1 |  | 0.007 | 2024.09.23 | 1 | 摄像头安装支架 |  |  | 281
|  | 2405 | LR712WS001CKV01HHZ | LX600-DⅠ>600 7#亚黑H1R-7#亚黑H1R 2EP 铝圈网轮-象 | LX600-DⅠ>600 7#亚黑H1R-7#亚黑H1R 2EP 铝圈网轮-象牌-子午真空胎-胎压传感器-双盘.盘式.ABS.Y-联电-电喷-沉口油箱-LED前大灯-LED尾灯-LED转灯-数字仪表-全免电池-单喇叭-单后减-可调倒置前减-油封链条-半链盒-异型平叉-触媒消声器-小脚蹬-侧熄-小货架-分座-高弹防滑皮-塑料镜-金属保-USB-行车记录仪-手把护罩-欧Ⅴ+-欧标状态 LX600~D包装1-出口无极版面-KEL600电喷纯电无极外观中间亚光黑两边5#金色Y5K国六滑动离合水冷18极全直流VOGE 整车 | LX600-DⅠ | 285370009-0001 | 行车记录仪>R712H_无显示屏_无存储卡_粘贴安装; | R712H_无显示屏_无存储卡_粘贴安装; | EA | 1 |  |  | 2024.09.23 | 1 | 行车记录仪 |  |  | 150
|  | 2405 | LR712WS001CKV01HHZ | LX600-DⅠ>600 7#亚黑H1R-7#亚黑H1R 2EP 铝圈网轮-象 | LX600-DⅠ>600 7#亚黑H1R-7#亚黑H1R 2EP 铝圈网轮-象牌-子午真空胎-胎压传感器-双盘.盘式.ABS.Y-联电-电喷-沉口油箱-LED前大灯-LED尾灯-LED转灯-数字仪表-全免电池-单喇叭-单后减-可调倒置前减-油封链条-半链盒-异型平叉-触媒消声器-小脚蹬-侧熄-小货架-分座-高弹防滑皮-塑料镜-金属保-USB-行车记录仪-手把护罩-欧Ⅴ+-欧标状态 LX600~D包装1-出口无极版面-KEL600电喷纯电无极外观中间亚光黑两边5#金色Y5K国六滑动离合水冷18极全直流VOGE 整车 | LX600-DⅠ | 361220045-0001 | 粘胶带>RA220_魔术贴; | RA220_魔术贴; | EA | 4 |  | 0.001 | 2024.09.23 | 1 | 粘胶带 |  |  | 150
|  | 2405 | LR712WS001CKV01HHZ | LX600-DⅠ>600 7#亚黑H1R-7#亚黑H1R 2EP 铝圈网轮-象 | LX600-DⅠ>600 7#亚黑H1R-7#亚黑H1R 2EP 铝圈网轮-象牌-子午真空胎-胎压传感器-双盘.盘式.ABS.Y-联电-电喷-沉口油箱-LED前大灯-LED尾灯-LED转灯-数字仪表-全免电池-单喇叭-单后减-可调倒置前减-油封链条-半链盒-异型平叉-触媒消声器-小脚蹬-侧熄-小货架-分座-高弹防滑皮-塑料镜-金属保-USB-行车记录仪-手把护罩-欧Ⅴ+-欧标状态 LX600~D包装1-出口无极版面-KEL600电喷纯电无极外观中间亚光黑两边5#金色Y5K国六滑动离合水冷18极全直流VOGE 整车 | LX600-DⅠ | 271280384-0001 | 连接线>R712H_长1200_摄像头延长线; | R712H_长1200_摄像头延长线; | EA | 1 |  |  | 2024.09.23 | 1 | 连接线 |  |  | 60
|  | 2405 | LR712WS001CKV01HHZ | LX600-DⅠ>600 7#亚黑H1R-7#亚黑H1R 2EP 铝圈网轮-象 | LX600-DⅠ>600 7#亚黑H1R-7#亚黑H1R 2EP 铝圈网轮-象牌-子午真空胎-胎压传感器-双盘.盘式.ABS.Y-联电-电喷-沉口油箱-LED前大灯-LED尾灯-LED转灯-数字仪表-全免电池-单喇叭-单后减-可调倒置前减-油封链条-半链盒-异型平叉-触媒消声器-小脚蹬-侧熄-小货架-分座-高弹防滑皮-塑料镜-金属保-USB-行车记录仪-手把护罩-欧Ⅴ+-欧标状态 LX600~D包装1-出口无极版面-KEL600电喷纯电无极外观中间亚光黑两边5#金色Y5K国六滑动离合水冷18极全直流VOGE 整车 | LX600-DⅠ | 332210019-0001 | 载物架装饰件>RA220_PP+G15;普通皮纹 | RA220_PP+G15;普通皮纹 | EA | 1 |  | 0.236 | 2024.09.23 | 1 | 载物架装饰件 |  |  | 160
|  | 2405 | LR712WS001CKV01HHZ | LX600-DⅠ>600 7#亚黑H1R-7#亚黑H1R 2EP 铝圈网轮-象 | LX600-DⅠ>600 7#亚黑H1R-7#亚黑H1R 2EP 铝圈网轮-象牌-子午真空胎-胎压传感器-双盘.盘式.ABS.Y-联电-电喷-沉口油箱-LED前大灯-LED尾灯-LED转灯-数字仪表-全免电池-单喇叭-单后减-可调倒置前减-油封链条-半链盒-异型平叉-触媒消声器-小脚蹬-侧熄-小货架-分座-高弹防滑皮-塑料镜-金属保-USB-行车记录仪-手把护罩-欧Ⅴ+-欧标状态 LX600~D包装1-出口无极版面-KEL600电喷纯电无极外观中间亚光黑两边5#金色Y5K国六滑动离合水冷18极全直流VOGE 整车 | LX600-DⅠ | 9XNJZ098-0001 | 整车包装>LX600~D包装1_出口无极版面 | 整车包装>LX600~D包装1_出口无极版面 | SET | 1 |  |  | 2024.09.23 | 1 | 整车包装 |  |  | 310

## LR712WS001CKV02YHZ
2024.09.25 动态清单显示 1
| 行文本1 | 工厂 | 父件物料号 | 物料描述 | 父件物料长描述 | 适用车型 | 子件物料号 | 子物料描述 | 子件物料长描述 | 单位 | 数量 | 修改时间 | 净重 | 创建时间 | 基本数量（父件） | 物料组描述 | 行文本2 | BOM项目特殊采购类型 | 排序字符串
|  | 2405 | 172710327-0001 | 电子控制器ECU>R712W_UAES,MSE6.0,48pin;欧五+_V1_ | R712W_UAES,MSE6.0,48pin;欧五+_V1_E5,92#汽油及以上_ECU程序识别码03270001 | LX600-DⅠ | 172710270-0001 | 电子控制器ECU>S610G_UAES,MSE6.0,F01R00D0ZP型_4 | F210E_UAES电喷,MSE6.0,F01R00D0ZP型_48pin;欧五+_无程序 | EA | 1 |  |  | 2024.09.06 | 1 | 电子控制器ECU |  |  | 61
|  | 2405 | 181160131-0001 | 消声器排气管前段>R712R_Basf_前Φ52×60,200目 55g 10: | R712R_Basf_前Φ52×60,200目 55g 10:10:1,后Φ63×123×115跑道型 300/600目 55g 10:10:1_SUS304料;打刻e9 LX HR71-4字样_表面拉丝处理 | LX600-D | 180710233-0001 | 消声器体前段>R712R_触媒前Φ52×60,200目 55g 10:10:1, | R712R_触媒前Φ52×60,200目 55g 10:10:1,后Φ63×123×115跑道型 300/600目 55g 10:10:1_SUS304料;表面拉丝处理_打刻e9 LX HR71-4字样_不可用于售后 | EA | 1 |  | 3.8 | 2023.12.20 | 1 | 消声器体前段 |  |  | 10
|  | 2405 | 181160131-0001 | 消声器排气管前段>R712R_Basf_前Φ52×60,200目 55g 10: | R712R_Basf_前Φ52×60,200目 55g 10:10:1,后Φ63×123×115跑道型 300/600目 55g 10:10:1_SUS304料;打刻e9 LX HR71-4字样_表面拉丝处理 | LX600-D | 180810464-0001 | 催化转化器>R712R_Φ52×60_200目_55g 10:10:1; | R712R_Φ52×60_200目_55g 10:10:1; | EA | 1 |  | 0.22 | 2023.12.20 | 1 | 催化转化器 |  |  | 10
|  | 2405 | 181160131-0001 | 消声器排气管前段>R712R_Basf_前Φ52×60,200目 55g 10: | R712R_Basf_前Φ52×60,200目 55g 10:10:1,后Φ63×123×115跑道型 300/600目 55g 10:10:1_SUS304料;打刻e9 LX HR71-4字样_表面拉丝处理 | LX600-D | 180810465-0001 | 催化转化器>R712R_Φ63×123×115_300/600目_55g 10: | R712R_Φ63×123×115_300/600目_55g 10:10:1; | EA | 1 |  | 0.988 | 2023.12.20 | 1 | 催化转化器 |  |  | 10
|  | 2405 | 51001F011-0004 | 前轮部装总成>R8100_网轮铝圈_2.5×19_碟刹_真空胎_轴径φ20_电子 | R8100_网轮铝圈_2.5×19_碟刹_真空胎_轴径φ20_电子式计速器;轮毂2#哑黑H97;R8100_真空胎_110/80 R19_TOURANCE(前)_速度等级V_高品质;欧标号E3 75R-003054_带3C标识及A037477字样 | LX600-D | 290020670-0001 | 前轮>R8100_网轮铝圈_2.5×19_碟刹_真空胎_轴径φ20_电子式计速器 | R8100_网轮铝圈_2.5×19_碟刹_真空胎_轴径φ20_电子式计速器;轮毂2#哑黑H97 | EA | 1 |  | 6.43 | 2024.09.13 | 1 | 前轮 |  |  | 10
|  | 2405 | 51001F011-0004 | 前轮部装总成>R8100_网轮铝圈_2.5×19_碟刹_真空胎_轴径φ20_电子 | R8100_网轮铝圈_2.5×19_碟刹_真空胎_轴径φ20_电子式计速器;轮毂2#哑黑H97;R8100_真空胎_110/80 R19_TOURANCE(前)_速度等级V_高品质;欧标号E3 75R-003054_带3C标识及A037477字样 | LX600-D | 274470003-0001 | 胎压传感器>R7110_传感器尺寸58×24_铜弯头; | R7110_传感器尺寸58×24_铜弯头; | EA | 1 |  | 0.04 | 2024.09.13 | 1 | 胎压传感器 |  |  | 10
|  | 2405 | 51001F011-0004 | 前轮部装总成>R8100_网轮铝圈_2.5×19_碟刹_真空胎_轴径φ20_电子 | R8100_网轮铝圈_2.5×19_碟刹_真空胎_轴径φ20_电子式计速器;轮毂2#哑黑H97;R8100_真空胎_110/80 R19_TOURANCE(前)_速度等级V_高品质;欧标号E3 75R-003054_带3C标识及A037477字样 | LX600-D | 290150800-0001 | 轮胎>R8100_真空胎_110/80 R19_TOURANCE(前)_速度等级 | R8100_真空胎_110/80 R19_TOURANCE(前)_速度等级V_高品质;欧标号E3 75R-003054_带3C标识及A037477字样 | EA | 1 |  | 4.605 | 2024.09.13 | 1 | 轮胎 |  |  | 10
|  | 2405 | 51001F011-0004 | 前轮部装总成>R8100_网轮铝圈_2.5×19_碟刹_真空胎_轴径φ20_电子 | R8100_网轮铝圈_2.5×19_碟刹_真空胎_轴径φ20_电子式计速器;轮毂2#哑黑H97;R8100_真空胎_110/80 R19_TOURANCE(前)_速度等级V_高品质;欧标号E3 75R-003054_带3C标识及A037477字样 | LX600-D | 291420197-0001 | 前碟刹盘>R7100_花盘_Φ298×Φ175×4.5_五孔(Φ10×5);纯黑 | R7100_花盘_Φ298×Φ175×4.5_五孔(Φ10×5);纯黑H01 | EA | 2 |  | 1 | 2024.09.13 | 1 | 前碟刹盘 |  |  | 10
|  | 2405 | 51001F011-0004 | 前轮部装总成>R8100_网轮铝圈_2.5×19_碟刹_真空胎_轴径φ20_电子 | R8100_网轮铝圈_2.5×19_碟刹_真空胎_轴径φ20_电子式计速器;轮毂2#哑黑H97;R8100_真空胎_110/80 R19_TOURANCE(前)_速度等级V_高品质;欧标号E3 75R-003054_带3C标识及A037477字样 | LX600-D | 291440040-0001 | 碟刹盘紧固螺栓>R7100_内六角_轴位直径10×9/M8×25;热处理_镀三价 | R7100_内六角_轴位直径10×9/M8×25;热处理_镀三价彩锌Q09 | EA | 10 |  | 0.015 | 2024.09.13 | 1 | 碟刹盘紧固螺栓 |  |  | 10
|  | 2405 | 51001F011-0004 | 前轮部装总成>R8100_网轮铝圈_2.5×19_碟刹_真空胎_轴径φ20_电子 | R8100_网轮铝圈_2.5×19_碟刹_真空胎_轴径φ20_电子式计速器;轮毂2#哑黑H97;R8100_真空胎_110/80 R19_TOURANCE(前)_速度等级V_高品质;欧标号E3 75R-003054_带3C标识及A037477字样 | LX600-D | 297710007-0001 | ABS齿圈>R8100_前_Q235B;三价彩锌Q09 | R8100_前_Q235B;三价彩锌Q09 | EA | 1 |  | 0.111 | 2024.09.13 | 1 | ABS齿圈 |  |  | 10
|  | 2405 | 51001F011-0004 | 前轮部装总成>R8100_网轮铝圈_2.5×19_碟刹_真空胎_轴径φ20_电子 | R8100_网轮铝圈_2.5×19_碟刹_真空胎_轴径φ20_电子式计速器;轮毂2#哑黑H97;R8100_真空胎_110/80 R19_TOURANCE(前)_速度等级V_高品质;欧标号E3 75R-003054_带3C标识及A037477字样 | LX600-D | 381420061-0003 | 内花型头螺栓>R6220_内花型凸圆头带盘_M6_L=12_8.8级;本色三价锌 | R6220_内花型凸圆头带盘_M6_L=12_8.8级;本色三价锌镍合金 | EA | 3 |  | 0.005 | 2024.09.13 | 1 | 内花型头螺栓 |  |  | 10
|  | 2405 | 51002F011-0004 | 后轮部装总成>R7120_网轮铝圈_4.25×17_碟刹_真空胎_缓冲块_轴径φ | R7120_网轮铝圈_4.25×17_碟刹_真空胎_缓冲块_轴径φ20;轮毂2#哑黑H97;R8100_真空胎_150/70 R17_TOURANCE(后)_速度等级V_高品质;欧标号E3 75R-003055_带3C标识及A037477字样 | LX600-D | 290150801-0001 | 轮胎>R8100_真空胎_150/70 R17_TOURANCE(后)_速度等级 | R8100_真空胎_150/70 R17_TOURANCE(后)_速度等级V_高品质;欧标号E3 75R-003055_带3C标识及A037477字样 | EA | 1 |  | 5.881 | 2024.09.13 | 1 | 轮胎 |  |  | 10
|  | 2405 | 51002F011-0004 | 后轮部装总成>R7120_网轮铝圈_4.25×17_碟刹_真空胎_缓冲块_轴径φ | R7120_网轮铝圈_4.25×17_碟刹_真空胎_缓冲块_轴径φ20;轮毂2#哑黑H97;R8100_真空胎_150/70 R17_TOURANCE(后)_速度等级V_高品质;欧标号E3 75R-003055_带3C标识及A037477字样 | LX600-D | 290220654-0001 | 后轮>R7120_网轮铝圈_4.25×17_碟刹_真空胎_缓冲块_轴径φ20;轮 | R7120_网轮铝圈_4.25×17_碟刹_真空胎_缓冲块_轴径φ20;轮毂2#哑黑H97 | EA | 1 |  | 7.93 | 2024.09.13 | 1 | 后轮 |  |  | 10
|  | 2405 | 51002F011-0004 | 后轮部装总成>R7120_网轮铝圈_4.25×17_碟刹_真空胎_缓冲块_轴径φ | R7120_网轮铝圈_4.25×17_碟刹_真空胎_缓冲块_轴径φ20;轮毂2#哑黑H97;R8100_真空胎_150/70 R17_TOURANCE(后)_速度等级V_高品质;欧标号E3 75R-003055_带3C标识及A037477字样 | LX600-D | 274470003-0001 | 胎压传感器>R7110_传感器尺寸58×24_铜弯头; | R7110_传感器尺寸58×24_铜弯头; | EA | 1 |  | 0.04 | 2024.09.13 | 1 | 胎压传感器 |  |  | 10
|  | 2405 | 51002F011-0004 | 后轮部装总成>R7120_网轮铝圈_4.25×17_碟刹_真空胎_缓冲块_轴径φ | R7120_网轮铝圈_4.25×17_碟刹_真空胎_缓冲块_轴径φ20;轮毂2#哑黑H97;R8100_真空胎_150/70 R17_TOURANCE(后)_速度等级V_高品质;欧标号E3 75R-003055_带3C标识及A037477字样 | LX600-D | 290310093-0001 | 后轮缓冲块>R7100; | R7100; | EA | 5 |  | 0.057 | 2024.09.13 | 1 | 后轮缓冲块 |  |  | 10
|  | 2405 | 51002F011-0004 | 后轮部装总成>R7120_网轮铝圈_4.25×17_碟刹_真空胎_缓冲块_轴径φ | R7120_网轮铝圈_4.25×17_碟刹_真空胎_缓冲块_轴径φ20;轮毂2#哑黑H97;R8100_真空胎_150/70 R17_TOURANCE(后)_速度等级V_高品质;欧标号E3 75R-003055_带3C标识及A037477字样 | LX600-D | 290380299-0001 | 缓冲体部件>R712H_520_链轮43齿,静音齿形_5爪_轴孔Φ20;链轮电泳 | R712H_520_链轮43齿,静音齿形_5爪_轴孔Φ20;链轮电泳黑漆Q12,链轮座2#哑黑H97 | EA | 1 |  | 2.23 | 2024.09.13 | 1 | 缓冲体部件 |  |  | 10
|  | 2405 | 51002F011-0004 | 后轮部装总成>R7120_网轮铝圈_4.25×17_碟刹_真空胎_缓冲块_轴径φ | R7120_网轮铝圈_4.25×17_碟刹_真空胎_缓冲块_轴径φ20;轮毂2#哑黑H97;R8100_真空胎_150/70 R17_TOURANCE(后)_速度等级V_高品质;欧标号E3 75R-003055_带3C标识及A037477字样 | LX600-D | 291440040-0001 | 碟刹盘紧固螺栓>R7100_内六角_轴位直径10×9/M8×25;热处理_镀三价 | R7100_内六角_轴位直径10×9/M8×25;热处理_镀三价彩锌Q09 | EA | 5 |  | 0.015 | 2024.09.13 | 1 | 碟刹盘紧固螺栓 |  |  | 10
|  | 2405 | 51002F011-0004 | 后轮部装总成>R7120_网轮铝圈_4.25×17_碟刹_真空胎_缓冲块_轴径φ | R7120_网轮铝圈_4.25×17_碟刹_真空胎_缓冲块_轴径φ20;轮毂2#哑黑H97;R8100_真空胎_150/70 R17_TOURANCE(后)_速度等级V_高品质;欧标号E3 75R-003055_带3C标识及A037477字样 | LX600-D | 291930052-0001 | 后碟刹盘>R7100_花盘_Φ240×Φ103×5_五孔(Φ10×5);热处理_ | R7100_花盘_Φ240×Φ103×5_五孔(Φ10×5);热处理_纯黑H01 | EA | 1 |  | 0.852 | 2024.09.13 | 1 | 后碟刹盘 |  |  | 10
|  | 2405 | 51002F011-0004 | 后轮部装总成>R7120_网轮铝圈_4.25×17_碟刹_真空胎_缓冲块_轴径φ | R7120_网轮铝圈_4.25×17_碟刹_真空胎_缓冲块_轴径φ20;轮毂2#哑黑H97;R8100_真空胎_150/70 R17_TOURANCE(后)_速度等级V_高品质;欧标号E3 75R-003055_带3C标识及A037477字样 | LX600-D | 297710004-0001 | ABS齿圈>R7100_后_Q235,厚2;三价彩锌Q09 | R7100_后_Q235,厚2;三价彩锌Q09 | EA | 1 |  | 0.085 | 2024.09.13 | 1 | ABS齿圈 |  |  | 10
|  | 2405 | 51003F011-0004 | 前叉部装总成>R712R_倒置_双碟刹_总长848_叉管直径Φ41_前轮轴孔Φ2 | R712R_倒置_双碟刹_总长848_叉管直径Φ41_前轮轴孔Φ20-M18×1.5_行程174_复原及弹簧预载可调;上装饰筒阳极氧化臻彩金,底筒磨砂闪金黑H1B,端盖体阳极氧化本色；R712R_倒置_双碟刹_总长848_叉管直径Φ41_前轮轴孔Φ28_行程174_压缩及弹簧预载可调;上装饰筒阳极氧化臻彩金,底筒磨砂闪金黑H1B,端盖体阳极氧化本色 | LX600-D | 310130327-0001 | 方向柱本体>R712H_三孔位置度210×35_减震孔径55;方向柱座喷砂 阳极 | R712H_三孔位置度210×35_减震孔径55;方向柱座喷砂 阳极氧化本色消光_倒置减震状态 | EA | 1 |  | 1.168 | 2024.09.13 | 1 | 方向柱本体 |  |  | 71
|  | 2405 | 51003F011-0004 | 前叉部装总成>R712R_倒置_双碟刹_总长848_叉管直径Φ41_前轮轴孔Φ2 | R712R_倒置_双碟刹_总长848_叉管直径Φ41_前轮轴孔Φ20-M18×1.5_行程174_复原及弹簧预载可调;上装饰筒阳极氧化臻彩金,底筒磨砂闪金黑H1B,端盖体阳极氧化本色；R712R_倒置_双碟刹_总长848_叉管直径Φ41_前轮轴孔Φ28_行程174_压缩及弹簧预载可调;上装饰筒阳极氧化臻彩金,底筒磨砂闪金黑H1B,端盖体阳极氧化本色 | LX600-D | 310390071-0001 | 轴承挡圈>R7130_Φ41.5×Φ30×11_GCr15;热处理 | R7130_Φ41.5×Φ30×11_GCr15;热处理 | EA | 1 |  | 0.044 | 2024.09.13 | 1 | 轴承挡圈 |  |  | 71
|  | 2405 | 51003F011-0004 | 前叉部装总成>R712R_倒置_双碟刹_总长848_叉管直径Φ41_前轮轴孔Φ2 | R712R_倒置_双碟刹_总长848_叉管直径Φ41_前轮轴孔Φ20-M18×1.5_行程174_复原及弹簧预载可调;上装饰筒阳极氧化臻彩金,底筒磨砂闪金黑H1B,端盖体阳极氧化本色；R712R_倒置_双碟刹_总长848_叉管直径Φ41_前轮轴孔Φ28_行程174_压缩及弹簧预载可调;上装饰筒阳极氧化臻彩金,底筒磨砂闪金黑H1B,端盖体阳极氧化本色 | LX600-D | 310450864-0001 | 前减震器>R712R_倒置_双碟刹_总长848_叉管直径Φ41_前轮轴孔Φ20- | R712R_倒置_双碟刹_总长848_叉管直径Φ41_前轮轴孔Φ20-M18×1.5_行程174_复原及弹簧预载可调;上装饰筒阳极氧化臻彩金,底筒磨砂闪金黑H1B,端盖体阳极氧化本色 | EA | 1 |  | 4.846 | 2024.09.13 | 1 | 前减震器 |  |  | 71
|  | 2405 | 51003F011-0004 | 前叉部装总成>R712R_倒置_双碟刹_总长848_叉管直径Φ41_前轮轴孔Φ2 | R712R_倒置_双碟刹_总长848_叉管直径Φ41_前轮轴孔Φ20-M18×1.5_行程174_复原及弹簧预载可调;上装饰筒阳极氧化臻彩金,底筒磨砂闪金黑H1B,端盖体阳极氧化本色；R712R_倒置_双碟刹_总长848_叉管直径Φ41_前轮轴孔Φ28_行程174_压缩及弹簧预载可调;上装饰筒阳极氧化臻彩金,底筒磨砂闪金黑H1B,端盖体阳极氧化本色 | LX600-D | 310460794-0001 | 前减震器2>R712R_倒置_双碟刹_总长848_叉管直径Φ41_前轮轴孔Φ28 | R712R_倒置_双碟刹_总长848_叉管直径Φ41_前轮轴孔Φ28_行程174_压缩及弹簧预载可调;上装饰筒阳极氧化臻彩金,底筒磨砂闪金黑H1B,端盖体阳极氧化本色 | EA | 1 |  | 4.7 | 2024.09.13 | 1 | 前减震器2 |  |  | 71
|  | 2405 | 51003F011-0004 | 前叉部装总成>R712R_倒置_双碟刹_总长848_叉管直径Φ41_前轮轴孔Φ2 | R712R_倒置_双碟刹_总长848_叉管直径Φ41_前轮轴孔Φ20-M18×1.5_行程174_复原及弹簧预载可调;上装饰筒阳极氧化臻彩金,底筒磨砂闪金黑H1B,端盖体阳极氧化本色；R712R_倒置_双碟刹_总长848_叉管直径Φ41_前轮轴孔Φ28_行程174_压缩及弹簧预载可调;上装饰筒阳极氧化臻彩金,底筒磨砂闪金黑H1B,端盖体阳极氧化本色 | LX600-D | 380650939-0001 | 油封>R7130_内径30.1_外径56.4_宽5.2_丁晴橡胶_方向柱;黑色 | R7130_内径30.1_外径56.4_宽5.2_丁晴橡胶_方向柱;黑色 | EA | 1 |  | 0.015 | 2024.09.13 | 1 | 油封 |  |  | 71
|  | 2405 | 51003F011-0004 | 前叉部装总成>R712R_倒置_双碟刹_总长848_叉管直径Φ41_前轮轴孔Φ2 | R712R_倒置_双碟刹_总长848_叉管直径Φ41_前轮轴孔Φ20-M18×1.5_行程174_复原及弹簧预载可调;上装饰筒阳极氧化臻彩金,底筒磨砂闪金黑H1B,端盖体阳极氧化本色；R712R_倒置_双碟刹_总长848_叉管直径Φ41_前轮轴孔Φ28_行程174_压缩及弹簧预载可调;上装饰筒阳极氧化臻彩金,底筒磨砂闪金黑H1B,端盖体阳极氧化本色 | LX600-D | 381420069-0003 | 内花型头螺栓>R6220_内花型圆柱头螺钉_M8_L=25_A=3_10.9级; | R6220_内花型圆柱头螺钉_M8_L=25_A=3_10.9级;本色三价锌镍合金 | EA | 4 |  | 0.017 | 2024.09.13 | 1 | 内花型头螺栓 |  |  | 71
|  | 2405 | 51004F011-0004 | ABS部装总成>R712H_YF9;干式_元丰_带TCS状态；R712R_YF9 | R712H_YF9;干式_元丰_带TCS状态；R712R_YF9_前出_航空管;软管带V030927字样_黑色 | LX600-D | 271760174-0001 | 后制动开关>F220A_组合插头_线长360; | F220A_组合插头_线长360; | EA | 1 |  | 0.035 | 2024.09.13 | 1 | 后制动开关 |  |  | 51
|  | 2405 | 51004F011-0004 | ABS部装总成>R712H_YF9;干式_元丰_带TCS状态；R712R_YF9 | R712H_YF9;干式_元丰_带TCS状态；R712R_YF9_前出_航空管;软管带V030927字样_黑色 | LX600-D | 291800034-0002 | 碟刹软管螺栓>R7100_M10×1×19;热处理_黑色三价锌镍合金 | R7100_M10×1×19;热处理_黑色三价锌镍合金 | EA | 4 |  | 0.016 | 2024.09.13 | 1 | 碟刹软管螺栓 |  |  | 51
|  | 2405 | 51004F011-0004 | ABS部装总成>R712H_YF9;干式_元丰_带TCS状态；R712R_YF9 | R712H_YF9;干式_元丰_带TCS状态；R712R_YF9_前出_航空管;软管带V030927字样_黑色 | LX600-D | 291820081-0001 | ABS防抱死装置>R712M_YF9;干式_元丰_带TCS状态 | R712M_YF9;干式_元丰_带TCS状态 | EA | 1 |  | 0.641 | 2024.09.13 | 1 | ABS防抱死装置 |  |  | 51
|  | 2405 | 51004F011-0004 | ABS部装总成>R712H_YF9;干式_元丰_带TCS状态；R712R_YF9 | R712H_YF9;干式_元丰_带TCS状态；R712R_YF9_前出_航空管;软管带V030927字样_黑色 | LX600-D | 294180100-0001 | ABS连接油管>R7130_后出_航空管;软管带V030927字样_黑色 | R7130_后出_航空管;软管带V030927字样_黑色 | EA | 1 |  | 0.11 | 2024.09.13 | 1 | ABS连接油管 |  |  | 51
|  | 2405 | 51004F011-0004 | ABS部装总成>R712H_YF9;干式_元丰_带TCS状态；R712R_YF9 | R712H_YF9;干式_元丰_带TCS状态；R712R_YF9_前出_航空管;软管带V030927字样_黑色 | LX600-D | 294180105-0001 | ABS连接油管>R712H_YF9_前进_航空管;软管带V030927字样_黑色 | R712H_YF9_前进_航空管;软管带V030927字样_黑色 | EA | 1 |  | 0.2 | 2024.09.13 | 1 | ABS连接油管 |  |  | 51
|  | 2405 | 51004F011-0004 | ABS部装总成>R712H_YF9;干式_元丰_带TCS状态；R712R_YF9 | R712H_YF9;干式_元丰_带TCS状态；R712R_YF9_前出_航空管;软管带V030927字样_黑色 | LX600-D | 294180185-0001 | ABS连接油管>R712R_YF9_前出_航空管;软管带V030927字样_黑色 | R712R_YF9_前出_航空管;软管带V030927字样_黑色 | EA | 1 |  | 0.23 | 2024.09.13 | 1 | ABS连接油管 |  |  | 51
|  | 2405 | 51004F011-0004 | ABS部装总成>R712H_YF9;干式_元丰_带TCS状态；R712R_YF9 | R712H_YF9;干式_元丰_带TCS状态；R712R_YF9_前出_航空管;软管带V030927字样_黑色 | LX600-D | 294180153-0001 | ABS连接油管>R712M_后进_航空管_圆扁接头;软管带V030927字样_黑 | R712M_后进_航空管_圆扁接头;软管带V030927字样_黑色 | EA | 1 |  | 0.12 | 2024.09.13 | 1 | ABS连接油管 |  |  | 51
|  | 2405 | 51004F011-0004 | ABS部装总成>R712H_YF9;干式_元丰_带TCS状态；R712R_YF9 | R712H_YF9;干式_元丰_带TCS状态；R712R_YF9_前出_航空管;软管带V030927字样_黑色 | LX600-D | 297700025-0001 | ABS安装支架>R7130_Q235;电泳黑漆Q12 | R7130_Q235;电泳黑漆Q12 | EA | 1 |  | 0.053 | 2024.09.13 | 1 | ABS安装支架 |  |  | 51
|  | 2405 | 51004F011-0004 | ABS部装总成>R712H_YF9;干式_元丰_带TCS状态；R712R_YF9 | R712H_YF9;干式_元丰_带TCS状态；R712R_YF9_前出_航空管;软管带V030927字样_黑色 | LX600-D | 380190421-0001 | 内六角螺钉>Q/LX G16_TC9_M6_L=10_不锈钢; | Q/LX G16_TC9_M6_L=10_不锈钢; | EA | 2 |  | 0.005 | 2024.09.13 | 1 | 内六角螺钉 |  |  | 51
|  | 2405 | 51004F011-0004 | ABS部装总成>R712H_YF9;干式_元丰_带TCS状态；R712R_YF9 | R712H_YF9;干式_元丰_带TCS状态；R712R_YF9_前出_航空管;软管带V030927字样_黑色 | LX600-D | 380450298-0001 | 平垫圈>Q/LX G 8.7_内径10_外径15_厚度1_铜;氧化Q07 | Q/LX G 8.7_内径10_外径15_厚度1_铜;氧化Q07 | EA | 10 |  | 0.02 | 2024.09.13 | 1 | 平垫圈 |  |  | 51
|  | 2405 | 51004F011-0004 | ABS部装总成>R712H_YF9;干式_元丰_带TCS状态；R712R_YF9 | R712H_YF9;干式_元丰_带TCS状态；R712R_YF9_前出_航空管;软管带V030927字样_黑色 | LX600-D | 380820512-0004 | 衬套>1730_翻边Φ9(Φ18×2)_内径6_长10;镀三价彩锌Q09 | 1730_翻边Φ9(Φ18×2)_内径6_长10;镀三价彩锌Q09 | EA | 1 |  | 0.005 | 2024.09.13 | 1 | 衬套 |  |  | 51
|  | 2405 | 51004F011-0004 | ABS部装总成>R712H_YF9;干式_元丰_带TCS状态；R712R_YF9 | R712H_YF9;干式_元丰_带TCS状态；R712R_YF9_前出_航空管;软管带V030927字样_黑色 | LX600-D | 380890174-0001 | 工字型胶圈>L040_Φ18×3+Φ12×2+Φ18×3+Φ8×8_三元乙丙_用 | L040_Φ18×3+Φ12×2+Φ18×3+Φ8×8_三元乙丙_用于仪表支架_XH101903; | EA | 1 |  | 0.002 | 2024.09.13 | 1 | 工字型胶圈 |  |  | 51
|  | 2405 | 51005F011-0004 | 手把管部装总成>R712M_整体式_变径管_铝合金;热处理_喷砂 阳极氧化黑色消 | R712M_整体式_变径管_铝合金;热处理_喷砂 阳极氧化黑色消光;H500_带装饰头状态_合成橡胶PVC+NBR,硬度60º±5º;黑色 | LX500-Y | 171210734-0001 | 油门拉索>R7120_管长875_露出长度88_350F;外露金属件三价黑锌Q1 | R7120_管长875_露出长度88_350F;外露金属件三价黑锌Q10 | EA | 1 |  | 0.12 | 2024.03.04 | 1 | 油门拉索 |  |  | 91
|  | 2405 | 51005F011-0004 | 手把管部装总成>R712M_整体式_变径管_铝合金;热处理_喷砂 阳极氧化黑色消 | R712M_整体式_变径管_铝合金;热处理_喷砂 阳极氧化黑色消光;H500_带装饰头状态_合成橡胶PVC+NBR,硬度60º±5º;黑色 | LX500-Y | 171210735-0001 | 油门拉索>R7120_管长855_露出长度112_350F;外露金属件三价黑锌Q | R7120_管长855_露出长度112_350F;外露金属件三价黑锌Q10 | EA | 1 |  | 0.11 | 2024.03.04 | 1 | 油门拉索 |  |  | 91
|  | 2405 | 51005F011-0004 | 手把管部装总成>R712M_整体式_变径管_铝合金;热处理_喷砂 阳极氧化黑色消 | R712M_整体式_变径管_铝合金;热处理_喷砂 阳极氧化黑色消光;H500_带装饰头状态_合成橡胶PVC+NBR,硬度60º±5º;黑色 | LX500-Y | 271390623-0001 | 左闸把部件>R712M_尼龙+玻纤_直流_不带风门手柄_多功能开关,带背光_线长 | R712M_尼龙+玻纤_直流_不带风门手柄_多功能开关,带背光_线长650; | EA | 1 |  |  | 2024.03.04 | 1 | 左闸把部件 |  |  | 91
|  | 2405 | 51005F011-0004 | 手把管部装总成>R712M_整体式_变径管_铝合金;热处理_喷砂 阳极氧化黑色消 | R712M_整体式_变径管_铝合金;热处理_喷砂 阳极氧化黑色消光;H500_带装饰头状态_合成橡胶PVC+NBR,硬度60º±5º;黑色 | LX500-Y | 271510219-0001 | 左手柄部件>R712M_可调_带离合开关_不带驻车开关_杠杆比4.0 | R712M_可调_带离合开关_不带驻车开关_杠杆比4.0;手柄抛丸Q05,卡座喷塑(黑)Q13_黑色法兰盘安装螺栓M6×25 | EA | 1 |  | 0.32 | 2024.04.03 | 1 | 左手柄部件 |  |  | 91
|  | 2405 | 51005F011-0004 | 手把管部装总成>R712M_整体式_变径管_铝合金;热处理_喷砂 阳极氧化黑色消 | R712M_整体式_变径管_铝合金;热处理_喷砂 阳极氧化黑色消光;H500_带装饰头状态_合成橡胶PVC+NBR,硬度60º±5º;黑色 | LX500-Y | 271590632-0001 | 右闸把部件>R712M_尼龙+玻纤_直流_纯电起动_线长650_带应急灯开关,熄 | R712M_尼龙+玻纤_直流_纯电起动_线长650_带应急灯开关,熄火开关,雾灯开关,带背光; | EA | 1 |  |  | 2024.03.04 | 1 | 右闸把部件 |  |  | 91
|  | 2405 | 51005F011-0004 | 手把管部装总成>R712M_整体式_变径管_铝合金;热处理_喷砂 阳极氧化黑色消 | R712M_整体式_变径管_铝合金;热处理_喷砂 阳极氧化黑色消光;H500_带装饰头状态_合成橡胶PVC+NBR,硬度60º±5º;黑色 | LX500-Y | 291480178-0001 | 前碟刹上泵>R7100_活塞直径Φ14; | R7100_活塞直径Φ14; | EA | 1 |  | 0.503 | 2024.03.04 | 1 | 前碟刹上泵 |  |  | 91
|  | 2405 | 51005F011-0004 | 手把管部装总成>R712M_整体式_变径管_铝合金;热处理_喷砂 阳极氧化黑色消 | R712M_整体式_变径管_铝合金;热处理_喷砂 阳极氧化黑色消光;H500_带装饰头状态_合成橡胶PVC+NBR,硬度60º±5º;黑色 | LX500-Y | 320020541-0001 | 手把管>R712M_整体式_变径管_铝合金;热处理_喷砂 阳极氧化黑色消光 | R712M_整体式_变径管_铝合金;热处理_喷砂 阳极氧化黑色消光 | EA | 1 |  | 0.907 | 2024.03.04 | 1 | 手把管 |  |  | 91
|  | 2405 | 51005F011-0004 | 手把管部装总成>R712M_整体式_变径管_铝合金;热处理_喷砂 阳极氧化黑色消 | R712M_整体式_变径管_铝合金;热处理_喷砂 阳极氧化黑色消光;H500_带装饰头状态_合成橡胶PVC+NBR,硬度60º±5º;黑色 | LX500-Y | 320120044-0002 | 手把管平衡锤>2860_钢;镀三价彩锌Q09 | 2860_钢;镀三价彩锌Q09 | EA | 2 |  | 0.024 | 2024.03.04 | 1 | 手把管平衡锤 |  |  | 91
|  | 2405 | 51005F011-0004 | 手把管部装总成>R712M_整体式_变径管_铝合金;热处理_喷砂 阳极氧化黑色消 | R712M_整体式_变径管_铝合金;热处理_喷砂 阳极氧化黑色消光;H500_带装饰头状态_合成橡胶PVC+NBR,硬度60º±5º;黑色 | LX500-Y | 320180225-0001 | 手把胶>H500_带装饰头状态_合成橡胶PVC+NBR,硬度60º±5º;黑色 | H500_带装饰头状态_合成橡胶PVC+NBR,硬度60º±5º;黑色 | EA | 1 |  | 0.083 | 2024.03.04 | 1 | 手把胶 |  |  | 91
|  | 2405 | 51005F011-0004 | 手把管部装总成>R712M_整体式_变径管_铝合金;热处理_喷砂 阳极氧化黑色消 | R712M_整体式_变径管_铝合金;热处理_喷砂 阳极氧化黑色消光;H500_带装饰头状态_合成橡胶PVC+NBR,硬度60º±5º;黑色 | LX500-Y | 320190237-0001 | 加油器>H500_带装饰头状态_胶套合成橡胶PVC+NBR,硬度60º±5º;黑 | H500_带装饰头状态_胶套合成橡胶PVC+NBR,硬度60º±5º;黑色 | EA | 1 |  | 0.06 | 2024.03.04 | 1 | 加油器 |  |  | 91
|  | 2405 | 51006F011-0002 | 油箱部装总成>R712H_单面镀锌钢板(0.8mm)_平口锁_国四;2#黑色H9 | R712H_单面镀锌钢板(0.8mm)_平口锁_国四;2#黑色H98;R712M_下置式_压力300kpa_带传感器; | LX600-D | 170501682-0001 | 油箱>R712H_单面镀锌钢板(0.8mm)_平口锁_国四;2#黑色H98 | R712H_单面镀锌钢板(0.8mm)_平口锁_国四;2#黑色H98 | EA | 1 |  | 3.499 | 2024.03.04 | 1 | 油箱 |  |  | 10
|  | 2405 | 51006F011-0002 | 油箱部装总成>R712H_单面镀锌钢板(0.8mm)_平口锁_国四;2#黑色H9 | R712H_单面镀锌钢板(0.8mm)_平口锁_国四;2#黑色H98;R712M_下置式_压力300kpa_带传感器; | LX600-D | 170690079-0001 | 油箱支撑胶套>R7100_三元乙丙橡胶;5230341-1622 | R7100_三元乙丙橡胶;5230341-1622 | EA | 4 |  | 0.005 | 2024.03.04 | 1 | 油箱支撑胶套 |  |  | 10
|  | 2405 | 51006F011-0002 | 油箱部装总成>R712H_单面镀锌钢板(0.8mm)_平口锁_国四;2#黑色H9 | R712H_单面镀锌钢板(0.8mm)_平口锁_国四;2#黑色H98;R712M_下置式_压力300kpa_带传感器; | LX600-D | 172720031-0001 | 电子燃油泵>R712M_下置式_压力300kpa_带传感器; | R712M_下置式_压力300kpa_带传感器; | EA | 1 |  | 0.35 | 2024.03.04 | 1 | 电子燃油泵 |  |  | 10
|  | 2405 | 51006F011-0002 | 油箱部装总成>R712H_单面镀锌钢板(0.8mm)_平口锁_国四;2#黑色H9 | R712H_单面镀锌钢板(0.8mm)_平口锁_国四;2#黑色H98;R712M_下置式_压力300kpa_带传感器; | LX600-D | 300440170-0001 | 油箱后支撑>R7130_Q235;电泳+喷塑2#哑黑Q8A | R7130_Q235;电泳+喷塑2#哑黑Q8A | EA | 1 |  | 0.3 | 2024.03.04 | 1 | 油箱后支撑 |  |  | 10
|  | 2405 | 51006F011-0002 | 油箱部装总成>R712H_单面镀锌钢板(0.8mm)_平口锁_国四;2#黑色H9 | R712H_单面镀锌钢板(0.8mm)_平口锁_国四;2#黑色H98;R712M_下置式_压力300kpa_带传感器; | LX600-D | 380140067-0013 | 六角头法兰面螺栓>GB/T 5789_M6_L=12;镀三价彩锌Q09 | GB/T 5789_M6_L=12;镀三价彩锌Q09 | EA | 2 |  | 0.007 | 2024.03.04 | 1 | 六角头法兰面螺栓 |  |  | 10
|  | 2405 | 51006F011-0002 | 油箱部装总成>R712H_单面镀锌钢板(0.8mm)_平口锁_国四;2#黑色H9 | R712H_单面镀锌钢板(0.8mm)_平口锁_国四;2#黑色H98;R712M_下置式_压力300kpa_带传感器; | LX600-D | 380370001-0005 | 六角法兰面螺母>GB/T 6177.1_M5_8级;镀三价彩锌Q09 | GB/T 6177.1_M5_8级;镀三价彩锌Q09 | EA | 7 |  | 0.002 | 2024.03.04 | 1 | 六角法兰面螺母 |  |  | 10
|  | 2405 | 51006F011-0002 | 油箱部装总成>R712H_单面镀锌钢板(0.8mm)_平口锁_国四;2#黑色H9 | R712H_单面镀锌钢板(0.8mm)_平口锁_国四;2#黑色H98;R712M_下置式_压力300kpa_带传感器; | LX600-D | 380420062-0001 | 卡子螺母>R7100_M6_长17.5,宽15_65Mn;镀三价彩锌Q09 | R7100_M6_长17.5,宽15_65Mn;镀三价彩锌Q09 | EA | 2 |  | 0.003 | 2024.03.04 | 1 | 卡子螺母 |  |  | 10
|  | 2405 | 51006F011-0002 | 油箱部装总成>R712H_单面镀锌钢板(0.8mm)_平口锁_国四;2#黑色H9 | R712H_单面镀锌钢板(0.8mm)_平口锁_国四;2#黑色H98;R712M_下置式_压力300kpa_带传感器; | LX600-D | 380450007-0014 | 平垫圈>GB/T 96.1_内径6;镀三价彩锌Q09 | GB/T 96.1_内径6;镀三价彩锌Q09 | EA | 2 |  | 0.003 | 2024.03.04 | 1 | 平垫圈 |  |  | 10
|  | 2405 | 9XNJZ098-0001 | 整车包装>LX600~D包装1_出口无极版面 | 整车包装>LX600~D包装1_出口无极版面 |  | 361031192-0001 | 包装支架>R712R_角钢_长2100_宽700_高1130(不含踮脚)_带铁托 | R712R_角钢_长2100_宽700_高1130(不含踮脚)_带铁托盘_垫脚高80;出口_用于状态1 | SET | 1 |  | 45 | 2024.09.12 | 1 | 包装支架 |  |  | 310
|  | 2405 | 9XNJZ098-0001 | 整车包装>LX600~D包装1_出口无极版面 | 整车包装>LX600~D包装1_出口无极版面 |  | 360825758-0001 | 包装箱>R712R_瓦楞纸_三瓦楞纸七层_长2110_宽710_高1130_单摇 | R712R_瓦楞纸_三瓦楞纸七层_长2110_宽710_高1130_单摇盖;DS625X出口版面_用于状态1 | EA | 1 |  |  | 2024.09.12 | 1 | 包装箱 |  |  | 310
|  | 2405 | 9XNJZ098-0001 | 整车包装>LX600~D包装1_出口无极版面 | 整车包装>LX600~D包装1_出口无极版面 |  | 380070162-0001 | 六角头螺栓>GB/T 5783_M8_L=20_4.8级;氧化Q07 | GB/T 5783_M8_L=20_4.8级;氧化Q07 | EA | 30 |  | 0.012 | 2024.09.12 | 1 | 六角头螺栓 |  |  | 310
|  | 2405 | 9XNJZ098-0001 | 整车包装>LX600~D包装1_出口无极版面 | 整车包装>LX600~D包装1_出口无极版面 |  | 380140040-0001 | 六角头法兰面螺栓>GB/T 16674.1_M8_L=16;镀军绿锌Q11 | GB/T 16674.1_M8_L=16;镀军绿锌Q11 | EA | 4 |  | 0.012 | 2024.09.12 | 1 | 六角头法兰面螺栓 |  |  | 310
|  | 2405 | 9XNJZ098-0001 | 整车包装>LX600~D包装1_出口无极版面 | 整车包装>LX600~D包装1_出口无极版面 |  | 380370072-0002 | 六角法兰面螺母>GB/T 6177.1_M10×1.25;镀蓝白锌Q16 | GB/T 6177.1_M10×1.25;镀蓝白锌Q16 | EA | 2 |  | 0.008 | 2024.09.12 | 1 | 六角法兰面螺母 |  |  | 310
|  | 2405 | 9XNJZ098-0001 | 整车包装>LX600~D包装1_出口无极版面 | 整车包装>LX600~D包装1_出口无极版面 |  | 380860096-0002 | 发动机悬挂螺栓>D110_M10×1.25_L=180;镀三价蓝白锌Q16 | D110_M10×1.25_L=180;镀三价蓝白锌Q16 | EA | 2 |  | 0.122 | 2024.09.12 | 1 | 发动机悬挂螺栓 |  |  | 310
|  | 2405 | 9XNJZ098-0001 | 整车包装>LX600~D包装1_出口无极版面 | 整车包装>LX600~D包装1_出口无极版面 |  | 361080004-0001 | 气泡袋>长380_宽200; | 长380_宽200; | EA | 4 |  |  | 2024.09.12 | 1 | 气泡袋 |  |  | 310
|  | 2405 | 9XNJZ098-0001 | 整车包装>LX600~D包装1_出口无极版面 | 整车包装>LX600~D包装1_出口无极版面 |  | 361080002-0001 | 气泡袋>长370_宽290; | 长370_宽290; | EA | 1 |  |  | 2024.09.12 | 1 | 气泡袋 |  |  | 310
|  | 2405 | 9XNJZ098-0001 | 整车包装>LX600~D包装1_出口无极版面 | 整车包装>LX600~D包装1_出口无极版面 |  | 361080139-0001 | 气泡袋>长950_宽350; | 长950_宽350; | EA | 2 |  |  | 2024.09.12 | 1 | 气泡袋 |  |  | 310
|  | 2405 | 9XNJZ098-0001 | 整车包装>LX600~D包装1_出口无极版面 | 整车包装>LX600~D包装1_出口无极版面 |  | 361080102-0001 | 气泡袋>长800_宽800; | 长800_宽800; | EA | 1 |  |  | 2024.09.12 | 1 | 气泡袋 |  |  | 310
|  | 2405 | 9XNJZ098-0001 | 整车包装>LX600~D包装1_出口无极版面 | 整车包装>LX600~D包装1_出口无极版面 |  | 360720155-0001 | 附件盒>330D_瓦楞纸_二瓦楞纸五层_长305_宽225_高115; | 330D_瓦楞纸_二瓦楞纸五层_长305_宽225_高115; | EA | 1 |  |  | 2024.09.12 | 1 | 附件盒 |  |  | 310
|  | 2405 | 9XNJZ098-0001 | 整车包装>LX600~D包装1_出口无极版面 | 整车包装>LX600~D包装1_出口无极版面 |  | 361110028-0001 | 捆绑带>R7100_绦纶材料_长2000,宽25,厚1,承拉脱力400KG;用于 | R7100_绦纶材料_长2000,宽25,厚1,承拉脱力400KG;用于状态1 | EA | 3 |  |  | 2024.09.12 | 1 | 捆绑带 |  |  | 310
|  | 2405 | 9XNJZ098-0001 | 整车包装>LX600~D包装1_出口无极版面 | 整车包装>LX600~D包装1_出口无极版面 |  | 362400002-0001 | 毛毡>2860_长300,宽120,厚2;用于手把管防护 | 2860_长300,宽120,厚2;用于手把管防护 | EA | 3 |  |  | 2024.09.12 | 1 | 毛毡 |  |  | 310
|  | 2405 | 9XNJZ098-0001 | 整车包装>LX600~D包装1_出口无极版面 | 整车包装>LX600~D包装1_出口无极版面 |  | 362400008-0001 | 毛毡>R411B_长400,宽170,厚5;用于后轮防护 | R411B_长400,宽170,厚5;用于后轮防护 | EA | 2 |  |  | 2024.09.12 | 1 | 毛毡 |  |  | 310
|  | 2405 | 9XNJZ098-0001 | 整车包装>LX600~D包装1_出口无极版面 | 整车包装>LX600~D包装1_出口无极版面 |  | 362400007-0001 | 毛毡>R7100_长450,宽450,厚5;用于轮子防护 | R7100_长450,宽450,厚5;用于轮子防护 | EA | 4 |  |  | 2024.09.12 | 1 | 毛毡 |  |  | 310
|  | 2405 | 9XNJZ098-0001 | 整车包装>LX600~D包装1_出口无极版面 | 整车包装>LX600~D包装1_出口无极版面 |  | 361090005-0001 | 塑料袋>L03A_透明塑料薄膜_长170_宽150; | L03A_透明塑料薄膜_长170_宽150; | EA | 1 |  |  | 2024.09.12 | 1 | 塑料袋 |  |  | 310
|  | 2405 | 9XNJZ098-0001 | 整车包装>LX600~D包装1_出口无极版面 | 整车包装>LX600~D包装1_出口无极版面 |  | 361090007-0001 | 塑料袋>L080_透明塑料薄膜_长250_宽170; | L080_透明塑料薄膜_长250_宽170; | EA | 1 |  |  | 2024.09.12 | 1 | 塑料袋 |  |  | 310
|  | 2405 | 9XNJZ098-0001 | 整车包装>LX600~D包装1_出口无极版面 | 整车包装>LX600~D包装1_出口无极版面 |  | 361100014-0001 | 包装片材>EPE片材_2000×1200×1;白色 | EPE片材_2000×1200×1;白色 | KG | 0.21 |  |  | 2024.09.12 | 1 | 包装片材 |  |  | 310
|  | 2405 | 9XNJZ098-0001 | 整车包装>LX600~D包装1_出口无极版面 | 整车包装>LX600~D包装1_出口无极版面 |  | 361210001-0001 | 干燥剂>75g/袋; | 75g/袋; | EA | 2 |  |  | 2024.09.12 | 1 | 干燥剂 |  |  | 310
|  | 2405 | 9XNJZ098-0001 | 整车包装>LX600~D包装1_出口无极版面 | 整车包装>LX600~D包装1_出口无极版面 |  | 380900077-0002 | 箍带>D060_L=250_B=4_尼龙_固定电缆用;黑色 | D060_L=250_B=4_尼龙_固定电缆用;黑色 | EA | 4 |  | 0.003 | 2024.09.12 | 1 | 箍带 |  |  | 310
|  | 2405 | 9XNJZ098-0001 | 整车包装>LX600~D包装1_出口无极版面 | 整车包装>LX600~D包装1_出口无极版面 |  | 361110014-0001 | 捆绑带>2×φ0.9×900; | 2×φ0.9×900; | EA | 3 |  |  | 2024.09.12 | 1 | 捆绑带 |  |  | 310
|  | 2405 | 9XNJZ098-0001 | 整车包装>LX600~D包装1_出口无极版面 | 整车包装>LX600~D包装1_出口无极版面 |  | 361110007-0001 | 捆绑带>L090_φ2.2×800; | L090_φ2.2×800; | EA | 4 |  |  | 2024.09.12 | 1 | 捆绑带 |  |  | 310
|  | 2405 | 9XNJZ098-0001 | 整车包装>LX600~D包装1_出口无极版面 | 整车包装>LX600~D包装1_出口无极版面 |  | 380880045-0001 | T字型胶圈>A160_外径Φ12×25+Φ70×3_前轮保护胶垫;黑色_用于状态 | A160_外径Φ12×25+Φ70×3_前轮保护胶垫;黑色_用于状态5 | EA | 1 |  | 0.021 | 2024.09.12 | 1 | T字型胶圈 |  |  | 310
|  | 2405 | 9XNJZ098-0001 | 整车包装>LX600~D包装1_出口无极版面 | 整车包装>LX600~D包装1_出口无极版面 |  | 361120018-0001 | 打包带>新型聚丙烯,重9.9g/m,宽13mm,厚1mm; | 新型聚丙烯,重9.9g/m,宽13mm,厚1mm; | EA | 0.17 |  |  | 2024.09.12 | 1 | 打包带 |  |  | 310
|  | 2405 | 9XNJZ098-0001 | 整车包装>LX600~D包装1_出口无极版面 | 整车包装>LX600~D包装1_出口无极版面 |  | 361170033-0001 | 条码打印纸>铜板纸空白标签_102×76; | 铜板纸空白标签_102×76; | EA | 2 |  |  | 2024.09.12 | 1 | 条码打印纸 |  |  | 310
|  | 2405 | 9XNJZ098-0001 | 整车包装>LX600~D包装1_出口无极版面 | 整车包装>LX600~D包装1_出口无极版面 |  | 360740693-0001 | 隔板>R8100_三瓦楞七层纸板_长920_宽330; | R8100_三瓦楞七层纸板_长920_宽330; | EA | 1 |  |  | 2024.09.12 | 1 | 角板 |  |  | 310
|  | 2405 | LR712WS001CKV02YHZ | LX600-DⅠ>600 3#沙漠黄Y5W-7#亚黑H1R 2EQ 铝圈网轮- | LX600-DⅠ>600 3#沙漠黄Y5W-7#亚黑H1R 2EQ 铝圈网轮-象牌-子午真空胎-胎压传感器-双盘.盘式.ABS.Y-联电-电喷-沉口油箱-LED前大灯-LED尾灯-LED转灯-数字仪表-全免电池-单喇叭-单后减-可调倒置前减-油封链条-半链盒-异型平叉-触媒消声器-小脚蹬-侧熄-小货架-分座-高弹防滑皮-塑料镜-金属保-USB-行车记录仪-手把护罩-欧Ⅴ+-欧标状态 LX600~D包装1-出口无极版面-KEL600电喷纯电无极外观中间亚光黑两边5#金色Y5K国六滑动离合水冷18极全直流VOGE 整车 | LX600-DⅠ | 110520925-0001 | 左后盖>R712M_PA6+45%GF;普通皮纹 | R712M_PA6+45%GF;普通皮纹 | EA | 1 |  | 0.106 | 2024.09.23 | 1 | 左后盖 |  |  | 110
|  | 2405 | LR712WS001CKV02YHZ | LX600-DⅠ>600 3#沙漠黄Y5W-7#亚黑H1R 2EQ 铝圈网轮- | LX600-DⅠ>600 3#沙漠黄Y5W-7#亚黑H1R 2EQ 铝圈网轮-象牌-子午真空胎-胎压传感器-双盘.盘式.ABS.Y-联电-电喷-沉口油箱-LED前大灯-LED尾灯-LED转灯-数字仪表-全免电池-单喇叭-单后减-可调倒置前减-油封链条-半链盒-异型平叉-触媒消声器-小脚蹬-侧熄-小货架-分座-高弹防滑皮-塑料镜-金属保-USB-行车记录仪-手把护罩-欧Ⅴ+-欧标状态 LX600~D包装1-出口无极版面-KEL600电喷纯电无极外观中间亚光黑两边5#金色Y5K国六滑动离合水冷18极全直流VOGE 整车 | LX600-DⅠ | 160010222-0001 | 散热器部件>R712M_水冷_长410×宽280×高95_前_带风扇组件;2#哑 | R712M_水冷_长410×宽280×高95_前_带风扇组件;2#哑黑H97 | EA | 1 |  |  | 2024.09.23 | 1 | 散热器部件 |  |  | 230
|  | 2405 | LR712WS001CKV02YHZ | LX600-DⅠ>600 3#沙漠黄Y5W-7#亚黑H1R 2EQ 铝圈网轮- | LX600-DⅠ>600 3#沙漠黄Y5W-7#亚黑H1R 2EQ 铝圈网轮-象牌-子午真空胎-胎压传感器-双盘.盘式.ABS.Y-联电-电喷-沉口油箱-LED前大灯-LED尾灯-LED转灯-数字仪表-全免电池-单喇叭-单后减-可调倒置前减-油封链条-半链盒-异型平叉-触媒消声器-小脚蹬-侧熄-小货架-分座-高弹防滑皮-塑料镜-金属保-USB-行车记录仪-手把护罩-欧Ⅴ+-欧标状态 LX600~D包装1-出口无极版面-KEL600电喷纯电无极外观中间亚光黑两边5#金色Y5K国六滑动离合水冷18极全直流VOGE 整车 | LX600-DⅠ | 160310064-0001 | 冷却水箱>R7100_PE料;白色 | R7100_PE料;白色 | EA | 1 |  |  | 2024.09.23 | 1 | 冷却水箱 |  |  | 22
|  | 2405 | LR712WS001CKV02YHZ | LX600-DⅠ>600 3#沙漠黄Y5W-7#亚黑H1R 2EQ 铝圈网轮- | LX600-DⅠ>600 3#沙漠黄Y5W-7#亚黑H1R 2EQ 铝圈网轮-象牌-子午真空胎-胎压传感器-双盘.盘式.ABS.Y-联电-电喷-沉口油箱-LED前大灯-LED尾灯-LED转灯-数字仪表-全免电池-单喇叭-单后减-可调倒置前减-油封链条-半链盒-异型平叉-触媒消声器-小脚蹬-侧熄-小货架-分座-高弹防滑皮-塑料镜-金属保-USB-行车记录仪-手把护罩-欧Ⅴ+-欧标状态 LX600~D包装1-出口无极版面-KEL600电喷纯电无极外观中间亚光黑两边5#金色Y5K国六滑动离合水冷18极全直流VOGE 整车 | LX600-DⅠ | 160380023-0001 | 散热器上支耳>R712M_Q235;电泳+喷塑2#哑黑Q8A | R712M_Q235;电泳+喷塑2#哑黑Q8A | EA | 1 |  | 0.041 | 2024.09.23 | 1 | 散热器上支耳 |  |  | 21
|  | 2405 | LR712WS001CKV02YHZ | LX600-DⅠ>600 3#沙漠黄Y5W-7#亚黑H1R 2EQ 铝圈网轮- | LX600-DⅠ>600 3#沙漠黄Y5W-7#亚黑H1R 2EQ 铝圈网轮-象牌-子午真空胎-胎压传感器-双盘.盘式.ABS.Y-联电-电喷-沉口油箱-LED前大灯-LED尾灯-LED转灯-数字仪表-全免电池-单喇叭-单后减-可调倒置前减-油封链条-半链盒-异型平叉-触媒消声器-小脚蹬-侧熄-小货架-分座-高弹防滑皮-塑料镜-金属保-USB-行车记录仪-手把护罩-欧Ⅴ+-欧标状态 LX600~D包装1-出口无极版面-KEL600电喷纯电无极外观中间亚光黑两边5#金色Y5K国六滑动离合水冷18极全直流VOGE 整车 | LX600-DⅠ | 160500024-0001 | 水箱盖>R7100_三元乙丙橡胶;黑色 | R7100_三元乙丙橡胶;黑色 | EA | 1 |  |  | 2024.09.23 | 1 | 水箱盖 |  |  | 22
|  | 2405 | LR712WS001CKV02YHZ | LX600-DⅠ>600 3#沙漠黄Y5W-7#亚黑H1R 2EQ 铝圈网轮- | LX600-DⅠ>600 3#沙漠黄Y5W-7#亚黑H1R 2EQ 铝圈网轮-象牌-子午真空胎-胎压传感器-双盘.盘式.ABS.Y-联电-电喷-沉口油箱-LED前大灯-LED尾灯-LED转灯-数字仪表-全免电池-单喇叭-单后减-可调倒置前减-油封链条-半链盒-异型平叉-触媒消声器-小脚蹬-侧熄-小货架-分座-高弹防滑皮-塑料镜-金属保-USB-行车记录仪-手把护罩-欧Ⅴ+-欧标状态 LX600~D包装1-出口无极版面-KEL600电喷纯电无极外观中间亚光黑两边5#金色Y5K国六滑动离合水冷18极全直流VOGE 整车 | LX600-DⅠ | 161490023-0001 | 散热器装饰罩>R712M_PP料;普通皮纹 | R712M_PP料;普通皮纹 | EA | 1 |  | 0.227 | 2024.09.23 | 1 | 散热器装饰罩 |  |  | 280
|  | 2405 | LR712WS001CKV02YHZ | LX600-DⅠ>600 3#沙漠黄Y5W-7#亚黑H1R 2EQ 铝圈网轮- | LX600-DⅠ>600 3#沙漠黄Y5W-7#亚黑H1R 2EQ 铝圈网轮-象牌-子午真空胎-胎压传感器-双盘.盘式.ABS.Y-联电-电喷-沉口油箱-LED前大灯-LED尾灯-LED转灯-数字仪表-全免电池-单喇叭-单后减-可调倒置前减-油封链条-半链盒-异型平叉-触媒消声器-小脚蹬-侧熄-小货架-分座-高弹防滑皮-塑料镜-金属保-USB-行车记录仪-手把护罩-欧Ⅴ+-欧标状态 LX600~D包装1-出口无极版面-KEL600电喷纯电无极外观中间亚光黑两边5#金色Y5K国六滑动离合水冷18极全直流VOGE 整车 | LX600-DⅠ | 170010070-0001 | 燃油滤清器>R7100_精滤器_进口Φ8,出口Φ8_DC04_滤网式; | R7100_精滤器_进口Φ8,出口Φ8_DC04_滤网式; | EA | 1 |  | 0.05 | 2024.09.23 | 1 | 燃油滤清器 |  |  | 121
|  | 2405 | LR712WS001CKV02YHZ | LX600-DⅠ>600 3#沙漠黄Y5W-7#亚黑H1R 2EQ 铝圈网轮- | LX600-DⅠ>600 3#沙漠黄Y5W-7#亚黑H1R 2EQ 铝圈网轮-象牌-子午真空胎-胎压传感器-双盘.盘式.ABS.Y-联电-电喷-沉口油箱-LED前大灯-LED尾灯-LED转灯-数字仪表-全免电池-单喇叭-单后减-可调倒置前减-油封链条-半链盒-异型平叉-触媒消声器-小脚蹬-侧熄-小货架-分座-高弹防滑皮-塑料镜-金属保-USB-行车记录仪-手把护罩-欧Ⅴ+-欧标状态 LX600~D包装1-出口无极版面-KEL600电喷纯电无极外观中间亚光黑两边5#金色Y5K国六滑动离合水冷18极全直流VOGE 整车 | LX600-DⅠ | 170420026-0001 | 电磁阀>R6200_MV34-5HL; | R6200_MV34-5HL; | EA | 1 |  |  | 2024.09.23 | 1 | 电磁阀 |  |  | 151
|  | 2405 | LR712WS001CKV02YHZ | LX600-DⅠ>600 3#沙漠黄Y5W-7#亚黑H1R 2EQ 铝圈网轮- | LX600-DⅠ>600 3#沙漠黄Y5W-7#亚黑H1R 2EQ 铝圈网轮-象牌-子午真空胎-胎压传感器-双盘.盘式.ABS.Y-联电-电喷-沉口油箱-LED前大灯-LED尾灯-LED转灯-数字仪表-全免电池-单喇叭-单后减-可调倒置前减-油封链条-半链盒-异型平叉-触媒消声器-小脚蹬-侧熄-小货架-分座-高弹防滑皮-塑料镜-金属保-USB-行车记录仪-手把护罩-欧Ⅴ+-欧标状态 LX600~D包装1-出口无极版面-KEL600电喷纯电无极外观中间亚光黑两边5#金色Y5K国六滑动离合水冷18极全直流VOGE 整车 | LX600-DⅠ | 172710327-0001 | 电子控制器ECU>R712W_UAES,MSE6.0,48pin;欧五+_V1_ | R712W_UAES,MSE6.0,48pin;欧五+_V1_E5,92#汽油及以上_ECU程序识别码03270001 | EA | 1 |  | 0.15 | 2024.09.23 | 1 | 电子控制器ECU |  |  | 120
|  | 2405 | LR712WS001CKV02YHZ | LX600-DⅠ>600 3#沙漠黄Y5W-7#亚黑H1R 2EQ 铝圈网轮- | LX600-DⅠ>600 3#沙漠黄Y5W-7#亚黑H1R 2EQ 铝圈网轮-象牌-子午真空胎-胎压传感器-双盘.盘式.ABS.Y-联电-电喷-沉口油箱-LED前大灯-LED尾灯-LED转灯-数字仪表-全免电池-单喇叭-单后减-可调倒置前减-油封链条-半链盒-异型平叉-触媒消声器-小脚蹬-侧熄-小货架-分座-高弹防滑皮-塑料镜-金属保-USB-行车记录仪-手把护罩-欧Ⅴ+-欧标状态 LX600~D包装1-出口无极版面-KEL600电喷纯电无极外观中间亚光黑两边5#金色Y5K国六滑动离合水冷18极全直流VOGE 整车 | LX600-DⅠ | 172750066-0001 | 氧传感器>S4200_BOSCH,线长700_四线加热型; | S4200_BOSCH,线长700_四线加热型; | EA | 2 |  |  | 2024.09.23 | 1 | 氧传感器 |  |  | 161
|  | 2405 | LR712WS001CKV02YHZ | LX600-DⅠ>600 3#沙漠黄Y5W-7#亚黑H1R 2EQ 铝圈网轮- | LX600-DⅠ>600 3#沙漠黄Y5W-7#亚黑H1R 2EQ 铝圈网轮-象牌-子午真空胎-胎压传感器-双盘.盘式.ABS.Y-联电-电喷-沉口油箱-LED前大灯-LED尾灯-LED转灯-数字仪表-全免电池-单喇叭-单后减-可调倒置前减-油封链条-半链盒-异型平叉-触媒消声器-小脚蹬-侧熄-小货架-分座-高弹防滑皮-塑料镜-金属保-USB-行车记录仪-手把护罩-欧Ⅴ+-欧标状态 LX600~D包装1-出口无极版面-KEL600电喷纯电无极外观中间亚光黑两边5#金色Y5K国六滑动离合水冷18极全直流VOGE 整车 | LX600-DⅠ | 172810132-0001 | 节气门体总成>R712M_UAES_喉口直径Φ34_带IACV(怠速控制阀,F0 | R712M_UAES_喉口直径Φ34_带IACV(怠速控制阀,F01R065921型),带传感器(节气门位置传感器,进气温度传感器,进气压力传感器),带燃油蒸发控制接头,旁通道φ15.81; | EA | 1 |  | 0.9 | 2024.09.23 | 1 | 节气门体总成 |  |  | 121
|  | 2405 | LR712WS001CKV02YHZ | LX600-DⅠ>600 3#沙漠黄Y5W-7#亚黑H1R 2EQ 铝圈网轮- | LX600-DⅠ>600 3#沙漠黄Y5W-7#亚黑H1R 2EQ 铝圈网轮-象牌-子午真空胎-胎压传感器-双盘.盘式.ABS.Y-联电-电喷-沉口油箱-LED前大灯-LED尾灯-LED转灯-数字仪表-全免电池-单喇叭-单后减-可调倒置前减-油封链条-半链盒-异型平叉-触媒消声器-小脚蹬-侧熄-小货架-分座-高弹防滑皮-塑料镜-金属保-USB-行车记录仪-手把护罩-欧Ⅴ+-欧标状态 LX600~D包装1-出口无极版面-KEL600电喷纯电无极外观中间亚光黑两边5#金色Y5K国六滑动离合水冷18极全直流VOGE 整车 | LX600-DⅠ | 173010054-0001 | 喷油器>2DA0_UASE,F01R00MG48型; | 2DA0_UASE,F01R00MG48型; | EA | 2 |  | 0.032 | 2024.09.23 | 1 | 喷油器 |  |  | 121
|  | 2405 | LR712WS001CKV02YHZ | LX600-DⅠ>600 3#沙漠黄Y5W-7#亚黑H1R 2EQ 铝圈网轮- | LX600-DⅠ>600 3#沙漠黄Y5W-7#亚黑H1R 2EQ 铝圈网轮-象牌-子午真空胎-胎压传感器-双盘.盘式.ABS.Y-联电-电喷-沉口油箱-LED前大灯-LED尾灯-LED转灯-数字仪表-全免电池-单喇叭-单后减-可调倒置前减-油封链条-半链盒-异型平叉-触媒消声器-小脚蹬-侧熄-小货架-分座-高弹防滑皮-塑料镜-金属保-USB-行车记录仪-手把护罩-欧Ⅴ+-欧标状态 LX600~D包装1-出口无极版面-KEL600电喷纯电无极外观中间亚光黑两边5#金色Y5K国六滑动离合水冷18极全直流VOGE 整车 | LX600-DⅠ | 173030007-0001 | 喷油器卡箍>LK62_UAES,配F01RBOMG19型喷油器; | LK62_UAES,配F01RBOMG19型喷油器; | EA | 2 |  | 0.001 | 2024.09.23 | 1 | 喷油器卡箍 |  |  | 121
|  | 2405 | LR712WS001CKV02YHZ | LX600-DⅠ>600 3#沙漠黄Y5W-7#亚黑H1R 2EQ 铝圈网轮- | LX600-DⅠ>600 3#沙漠黄Y5W-7#亚黑H1R 2EQ 铝圈网轮-象牌-子午真空胎-胎压传感器-双盘.盘式.ABS.Y-联电-电喷-沉口油箱-LED前大灯-LED尾灯-LED转灯-数字仪表-全免电池-单喇叭-单后减-可调倒置前减-油封链条-半链盒-异型平叉-触媒消声器-小脚蹬-侧熄-小货架-分座-高弹防滑皮-塑料镜-金属保-USB-行车记录仪-手把护罩-欧Ⅴ+-欧标状态 LX600~D包装1-出口无极版面-KEL600电喷纯电无极外观中间亚光黑两边5#金色Y5K国六滑动离合水冷18极全直流VOGE 整车 | LX600-DⅠ | 173850177-0001 | 燃油蒸发控制组件>R7130_含炭罐/倾倒阀/通气管组合/单向阀/管夹_283C | R7130_含炭罐/倾倒阀/通气管组合/单向阀/管夹_283CC;打刻:TG3 YP_进口碳粉 | EA | 1 |  | 0.31 | 2024.09.23 | 1 | 燃油蒸发控制组件 |  |  | 110
|  | 2405 | LR712WS001CKV02YHZ | LX600-DⅠ>600 3#沙漠黄Y5W-7#亚黑H1R 2EQ 铝圈网轮- | LX600-DⅠ>600 3#沙漠黄Y5W-7#亚黑H1R 2EQ 铝圈网轮-象牌-子午真空胎-胎压传感器-双盘.盘式.ABS.Y-联电-电喷-沉口油箱-LED前大灯-LED尾灯-LED转灯-数字仪表-全免电池-单喇叭-单后减-可调倒置前减-油封链条-半链盒-异型平叉-触媒消声器-小脚蹬-侧熄-小货架-分座-高弹防滑皮-塑料镜-金属保-USB-行车记录仪-手把护罩-欧Ⅴ+-欧标状态 LX600~D包装1-出口无极版面-KEL600电喷纯电无极外观中间亚光黑两边5#金色Y5K国六滑动离合水冷18极全直流VOGE 整车 | LX600-DⅠ | 174970005-0001 | 油轨>2DA0; | 2DA0; | EA | 1 |  | 0.21 | 2024.09.23 | 1 | 油轨 |  |  | 121
|  | 2405 | LR712WS001CKV02YHZ | LX600-DⅠ>600 3#沙漠黄Y5W-7#亚黑H1R 2EQ 铝圈网轮- | LX600-DⅠ>600 3#沙漠黄Y5W-7#亚黑H1R 2EQ 铝圈网轮-象牌-子午真空胎-胎压传感器-双盘.盘式.ABS.Y-联电-电喷-沉口油箱-LED前大灯-LED尾灯-LED转灯-数字仪表-全免电池-单喇叭-单后减-可调倒置前减-油封链条-半链盒-异型平叉-触媒消声器-小脚蹬-侧熄-小货架-分座-高弹防滑皮-塑料镜-金属保-USB-行车记录仪-手把护罩-欧Ⅴ+-欧标状态 LX600~D包装1-出口无极版面-KEL600电喷纯电无极外观中间亚光黑两边5#金色Y5K国六滑动离合水冷18极全直流VOGE 整车 | LX600-DⅠ | 180021249-0001 | 空滤器>R712M_容积4.6L_纸质滤芯_出气管孔径Φ36mm;皮纹_带YP | R712M_容积4.6L_纸质滤芯_出气管孔径Φ36mm;皮纹_带YP KL2字样 | EA | 1 |  |  | 2024.09.23 | 1 | 空滤器 |  |  | 121
|  | 2405 | LR712WS001CKV02YHZ | LX600-DⅠ>600 3#沙漠黄Y5W-7#亚黑H1R 2EQ 铝圈网轮- | LX600-DⅠ>600 3#沙漠黄Y5W-7#亚黑H1R 2EQ 铝圈网轮-象牌-子午真空胎-胎压传感器-双盘.盘式.ABS.Y-联电-电喷-沉口油箱-LED前大灯-LED尾灯-LED转灯-数字仪表-全免电池-单喇叭-单后减-可调倒置前减-油封链条-半链盒-异型平叉-触媒消声器-小脚蹬-侧熄-小货架-分座-高弹防滑皮-塑料镜-金属保-USB-行车记录仪-手把护罩-欧Ⅴ+-欧标状态 LX600~D包装1-出口无极版面-KEL600电喷纯电无极外观中间亚光黑两边5#金色Y5K国六滑动离合水冷18极全直流VOGE 整车 | LX600-DⅠ | 180650133-0001 | 排气口密封垫>R7100_Φ43.5×5×5_不锈钢+石墨; | R7100_Φ43.5×5×5_不锈钢+石墨; | EA | 2 |  | 0.01 | 2024.09.23 | 1 | 排气口密封垫 |  |  | 230
|  | 2405 | LR712WS001CKV02YHZ | LX600-DⅠ>600 3#沙漠黄Y5W-7#亚黑H1R 2EQ 铝圈网轮- | LX600-DⅠ>600 3#沙漠黄Y5W-7#亚黑H1R 2EQ 铝圈网轮-象牌-子午真空胎-胎压传感器-双盘.盘式.ABS.Y-联电-电喷-沉口油箱-LED前大灯-LED尾灯-LED转灯-数字仪表-全免电池-单喇叭-单后减-可调倒置前减-油封链条-半链盒-异型平叉-触媒消声器-小脚蹬-侧熄-小货架-分座-高弹防滑皮-塑料镜-金属保-USB-行车记录仪-手把护罩-欧Ⅴ+-欧标状态 LX600~D包装1-出口无极版面-KEL600电喷纯电无极外观中间亚光黑两边5#金色Y5K国六滑动离合水冷18极全直流VOGE 整车 | LX600-DⅠ | 180720367-0001 | 消声器体后段>R712M_KEL600发动机_SUS304;主体拉丝,前防烫罩拉 | R712M_KEL600发动机_SUS304;主体拉丝,前防烫罩拉丝,消声器护罩皮纹 | EA | 1 |  |  | 2024.09.23 | 1 | 消声器体后段 |  |  | 161
|  | 2405 | LR712WS001CKV02YHZ | LX600-DⅠ>600 3#沙漠黄Y5W-7#亚黑H1R 2EQ 铝圈网轮- | LX600-DⅠ>600 3#沙漠黄Y5W-7#亚黑H1R 2EQ 铝圈网轮-象牌-子午真空胎-胎压传感器-双盘.盘式.ABS.Y-联电-电喷-沉口油箱-LED前大灯-LED尾灯-LED转灯-数字仪表-全免电池-单喇叭-单后减-可调倒置前减-油封链条-半链盒-异型平叉-触媒消声器-小脚蹬-侧熄-小货架-分座-高弹防滑皮-塑料镜-金属保-USB-行车记录仪-手把护罩-欧Ⅴ+-欧标状态 LX600~D包装1-出口无极版面-KEL600电喷纯电无极外观中间亚光黑两边5#金色Y5K国六滑动离合水冷18极全直流VOGE 整车 | LX600-DⅠ | 181160131-0001 | 消声器排气管前段>R712R_Basf_前Φ52×60,200目 55g 10: | R712R_Basf_前Φ52×60,200目 55g 10:10:1,后Φ63×123×115跑道型 300/600目 55g 10:10:1_SUS304料;打刻e9 LX HR71-4字样_表面拉丝处理 | EA | 1 |  |  | 2024.09.23 | 1 | 消声器排气管前段 |  |  | 161
|  | 2405 | LR712WS001CKV02YHZ | LX600-DⅠ>600 3#沙漠黄Y5W-7#亚黑H1R 2EQ 铝圈网轮- | LX600-DⅠ>600 3#沙漠黄Y5W-7#亚黑H1R 2EQ 铝圈网轮-象牌-子午真空胎-胎压传感器-双盘.盘式.ABS.Y-联电-电喷-沉口油箱-LED前大灯-LED尾灯-LED转灯-数字仪表-全免电池-单喇叭-单后减-可调倒置前减-油封链条-半链盒-异型平叉-触媒消声器-小脚蹬-侧熄-小货架-分座-高弹防滑皮-塑料镜-金属保-USB-行车记录仪-手把护罩-欧Ⅴ+-欧标状态 LX600~D包装1-出口无极版面-KEL600电喷纯电无极外观中间亚光黑两边5#金色Y5K国六滑动离合水冷18极全直流VOGE 整车 | LX600-DⅠ | 193700768-0001 | 变速踏板>R712M_单臂_冲压件_带自润轴承状态; | R712M_单臂_冲压件_带自润轴承状态; | EA | 1 |  | 0.472 | 2024.09.23 | 1 | 变速踏板 |  |  | 110
|  | 2405 | LR712WS001CKV02YHZ | LX600-DⅠ>600 3#沙漠黄Y5W-7#亚黑H1R 2EQ 铝圈网轮- | LX600-DⅠ>600 3#沙漠黄Y5W-7#亚黑H1R 2EQ 铝圈网轮-象牌-子午真空胎-胎压传感器-双盘.盘式.ABS.Y-联电-电喷-沉口油箱-LED前大灯-LED尾灯-LED转灯-数字仪表-全免电池-单喇叭-单后减-可调倒置前减-油封链条-半链盒-异型平叉-触媒消声器-小脚蹬-侧熄-小货架-分座-高弹防滑皮-塑料镜-金属保-USB-行车记录仪-手把护罩-欧Ⅴ+-欧标状态 LX600~D包装1-出口无极版面-KEL600电喷纯电无极外观中间亚光黑两边5#金色Y5K国六滑动离合水冷18极全直流VOGE 整车 | LX600-DⅠ | 260010300-0001 | 链条>R712R_520SX3_114节_油封链条,全封闭式;热处理 | R712R_520SX3_114节_油封链条,全封闭式;热处理 | EA | 1 |  | 1.98 | 2024.09.23 | 1 | 链条 |  |  | 20
|  | 2405 | LR712WS001CKV02YHZ | LX600-DⅠ>600 3#沙漠黄Y5W-7#亚黑H1R 2EQ 铝圈网轮- | LX600-DⅠ>600 3#沙漠黄Y5W-7#亚黑H1R 2EQ 铝圈网轮-象牌-子午真空胎-胎压传感器-双盘.盘式.ABS.Y-联电-电喷-沉口油箱-LED前大灯-LED尾灯-LED转灯-数字仪表-全免电池-单喇叭-单后减-可调倒置前减-油封链条-半链盒-异型平叉-触媒消声器-小脚蹬-侧熄-小货架-分座-高弹防滑皮-塑料镜-金属保-USB-行车记录仪-手把护罩-欧Ⅴ+-欧标状态 LX600~D包装1-出口无极版面-KEL600电喷纯电无极外观中间亚光黑两边5#金色Y5K国六滑动离合水冷18极全直流VOGE 整车 | LX600-DⅠ | 260060250-0001 | 链盒>R711C_半包_塑料;黑色皮纹 | R711C_半包_塑料;黑色皮纹 | EA | 1 |  | 0.217 | 2024.09.23 | 1 | 链盒 |  |  | 43
|  | 2405 | LR712WS001CKV02YHZ | LX600-DⅠ>600 3#沙漠黄Y5W-7#亚黑H1R 2EQ 铝圈网轮- | LX600-DⅠ>600 3#沙漠黄Y5W-7#亚黑H1R 2EQ 铝圈网轮-象牌-子午真空胎-胎压传感器-双盘.盘式.ABS.Y-联电-电喷-沉口油箱-LED前大灯-LED尾灯-LED转灯-数字仪表-全免电池-单喇叭-单后减-可调倒置前减-油封链条-半链盒-异型平叉-触媒消声器-小脚蹬-侧熄-小货架-分座-高弹防滑皮-塑料镜-金属保-USB-行车记录仪-手把护罩-欧Ⅴ+-欧标状态 LX600~D包装1-出口无极版面-KEL600电喷纯电无极外观中间亚光黑两边5#金色Y5K国六滑动离合水冷18极全直流VOGE 整车 | LX600-DⅠ | 270810225-0001 | 起动继电器>R7130_圆柱形_竖插_无保险管_接插头DJ7026-2-21,线 | R7130_圆柱形_竖插_无保险管_接插头DJ7026-2-21,线长170; | EA | 1 |  |  | 2024.09.23 | 1 | 起动继电器 |  |  | 70
|  | 2405 | LR712WS001CKV02YHZ | LX600-DⅠ>600 3#沙漠黄Y5W-7#亚黑H1R 2EQ 铝圈网轮- | LX600-DⅠ>600 3#沙漠黄Y5W-7#亚黑H1R 2EQ 铝圈网轮-象牌-子午真空胎-胎压传感器-双盘.盘式.ABS.Y-联电-电喷-沉口油箱-LED前大灯-LED尾灯-LED转灯-数字仪表-全免电池-单喇叭-单后减-可调倒置前减-油封链条-半链盒-异型平叉-触媒消声器-小脚蹬-侧熄-小货架-分座-高弹防滑皮-塑料镜-金属保-USB-行车记录仪-手把护罩-欧Ⅴ+-欧标状态 LX600~D包装1-出口无极版面-KEL600电喷纯电无极外观中间亚光黑两边5#金色Y5K国六滑动离合水冷18极全直流VOGE 整车 | LX600-DⅠ | 270860104-0001 | 电器件安装支架>R712H;普通皮纹 | R712H;普通皮纹 | EA | 1 |  | 0.109 | 2024.09.23 | 1 | 电器件安装支架 |  |  | 150
|  | 2405 | LR712WS001CKV02YHZ | LX600-DⅠ>600 3#沙漠黄Y5W-7#亚黑H1R 2EQ 铝圈网轮- | LX600-DⅠ>600 3#沙漠黄Y5W-7#亚黑H1R 2EQ 铝圈网轮-象牌-子午真空胎-胎压传感器-双盘.盘式.ABS.Y-联电-电喷-沉口油箱-LED前大灯-LED尾灯-LED转灯-数字仪表-全免电池-单喇叭-单后减-可调倒置前减-油封链条-半链盒-异型平叉-触媒消声器-小脚蹬-侧熄-小货架-分座-高弹防滑皮-塑料镜-金属保-USB-行车记录仪-手把护罩-欧Ⅴ+-欧标状态 LX600~D包装1-出口无极版面-KEL600电喷纯电无极外观中间亚光黑两边5#金色Y5K国六滑动离合水冷18极全直流VOGE 整车 | LX600-DⅠ | 270870023-0001 | 电器件防护套>R7130_三元乙丙橡胶; | R7130_三元乙丙橡胶; | EA | 1 |  | 0.013 | 2024.09.23 | 1 | 电器件防护套 |  |  | 60
|  | 2405 | LR712WS001CKV02YHZ | LX600-DⅠ>600 3#沙漠黄Y5W-7#亚黑H1R 2EQ 铝圈网轮- | LX600-DⅠ>600 3#沙漠黄Y5W-7#亚黑H1R 2EQ 铝圈网轮-象牌-子午真空胎-胎压传感器-双盘.盘式.ABS.Y-联电-电喷-沉口油箱-LED前大灯-LED尾灯-LED转灯-数字仪表-全免电池-单喇叭-单后减-可调倒置前减-油封链条-半链盒-异型平叉-触媒消声器-小脚蹬-侧熄-小货架-分座-高弹防滑皮-塑料镜-金属保-USB-行车记录仪-手把护罩-欧Ⅴ+-欧标状态 LX600~D包装1-出口无极版面-KEL600电喷纯电无极外观中间亚光黑两边5#金色Y5K国六滑动离合水冷18极全直流VOGE 整车 | LX600-DⅠ | 270920677-0001 | 点火线圈>2DA0_电感式,笔式; | 2DA0_电感式,笔式; | EA | 2 |  | 0.16 | 2024.09.23 | 1 | 点火线圈 |  |  | 10
|  | 2405 | LR712WS001CKV02YHZ | LX600-DⅠ>600 3#沙漠黄Y5W-7#亚黑H1R 2EQ 铝圈网轮- | LX600-DⅠ>600 3#沙漠黄Y5W-7#亚黑H1R 2EQ 铝圈网轮-象牌-子午真空胎-胎压传感器-双盘.盘式.ABS.Y-联电-电喷-沉口油箱-LED前大灯-LED尾灯-LED转灯-数字仪表-全免电池-单喇叭-单后减-可调倒置前减-油封链条-半链盒-异型平叉-触媒消声器-小脚蹬-侧熄-小货架-分座-高弹防滑皮-塑料镜-金属保-USB-行车记录仪-手把护罩-欧Ⅴ+-欧标状态 LX600~D包装1-出口无极版面-KEL600电喷纯电无极外观中间亚光黑两边5#金色Y5K国六滑动离合水冷18极全直流VOGE 整车 | LX600-DⅠ | 271060499-0001 | 蓄电池>HPG12A-4/12V10Ah_150×87×105_含螺栓、螺母_全 | HPG12A-4/12V10Ah_150×87×105_含螺栓、螺母_全免维护; | EA | 1 |  | 3.28 | 2024.09.23 | 1 | 蓄电池 |  |  | 150
|  | 2405 | LR712WS001CKV02YHZ | LX600-DⅠ>600 3#沙漠黄Y5W-7#亚黑H1R 2EQ 铝圈网轮- | LX600-DⅠ>600 3#沙漠黄Y5W-7#亚黑H1R 2EQ 铝圈网轮-象牌-子午真空胎-胎压传感器-双盘.盘式.ABS.Y-联电-电喷-沉口油箱-LED前大灯-LED尾灯-LED转灯-数字仪表-全免电池-单喇叭-单后减-可调倒置前减-油封链条-半链盒-异型平叉-触媒消声器-小脚蹬-侧熄-小货架-分座-高弹防滑皮-塑料镜-金属保-USB-行车记录仪-手把护罩-欧Ⅴ+-欧标状态 LX600~D包装1-出口无极版面-KEL600电喷纯电无极外观中间亚光黑两边5#金色Y5K国六滑动离合水冷18极全直流VOGE 整车 | LX600-DⅠ | 271080034-0001 | 溢流管>R7130;黑色 | R7130;黑色 | EA | 1 |  | 0.033 | 2024.09.23 | 1 | 溢流管 |  |  | 210
|  | 2405 | LR712WS001CKV02YHZ | LX600-DⅠ>600 3#沙漠黄Y5W-7#亚黑H1R 2EQ 铝圈网轮- | LX600-DⅠ>600 3#沙漠黄Y5W-7#亚黑H1R 2EQ 铝圈网轮-象牌-子午真空胎-胎压传感器-双盘.盘式.ABS.Y-联电-电喷-沉口油箱-LED前大灯-LED尾灯-LED转灯-数字仪表-全免电池-单喇叭-单后减-可调倒置前减-油封链条-半链盒-异型平叉-触媒消声器-小脚蹬-侧熄-小货架-分座-高弹防滑皮-塑料镜-金属保-USB-行车记录仪-手把护罩-欧Ⅴ+-欧标状态 LX600~D包装1-出口无极版面-KEL600电喷纯电无极外观中间亚光黑两边5#金色Y5K国六滑动离合水冷18极全直流VOGE 整车 | LX600-DⅠ | 271080036-0001 | 溢流管>R7130_Φ7×Φ11×(460+20)+Φ9×Φ13×20_三元乙丙 | R7130_Φ7×Φ11×(460+20)+Φ9×Φ13×20_三元乙丙橡胶; | EA | 1 |  | 0.015 | 2024.09.23 | 1 | 溢流管 |  |  | 110
|  | 2405 | LR712WS001CKV02YHZ | LX600-DⅠ>600 3#沙漠黄Y5W-7#亚黑H1R 2EQ 铝圈网轮- | LX600-DⅠ>600 3#沙漠黄Y5W-7#亚黑H1R 2EQ 铝圈网轮-象牌-子午真空胎-胎压传感器-双盘.盘式.ABS.Y-联电-电喷-沉口油箱-LED前大灯-LED尾灯-LED转灯-数字仪表-全免电池-单喇叭-单后减-可调倒置前减-油封链条-半链盒-异型平叉-触媒消声器-小脚蹬-侧熄-小货架-分座-高弹防滑皮-塑料镜-金属保-USB-行车记录仪-手把护罩-欧Ⅴ+-欧标状态 LX600~D包装1-出口无极版面-KEL600电喷纯电无极外观中间亚光黑两边5#金色Y5K国六滑动离合水冷18极全直流VOGE 整车 | LX600-DⅠ | 271110258-0001 | 蓄电池盒>R712H_PP料;普通皮纹 | R712H_PP料;普通皮纹 | EA | 1 |  | 0.142 | 2024.09.23 | 1 | 蓄电池盒 |  |  | 100
|  | 2405 | LR712WS001CKV02YHZ | LX600-DⅠ>600 3#沙漠黄Y5W-7#亚黑H1R 2EQ 铝圈网轮- | LX600-DⅠ>600 3#沙漠黄Y5W-7#亚黑H1R 2EQ 铝圈网轮-象牌-子午真空胎-胎压传感器-双盘.盘式.ABS.Y-联电-电喷-沉口油箱-LED前大灯-LED尾灯-LED转灯-数字仪表-全免电池-单喇叭-单后减-可调倒置前减-油封链条-半链盒-异型平叉-触媒消声器-小脚蹬-侧熄-小货架-分座-高弹防滑皮-塑料镜-金属保-USB-行车记录仪-手把护罩-欧Ⅴ+-欧标状态 LX600~D包装1-出口无极版面-KEL600电喷纯电无极外观中间亚光黑两边5#金色Y5K国六滑动离合水冷18极全直流VOGE 整车 | LX600-DⅠ | 271170168-0001 | 蓄电池压架>R7130_PA6+30%玻纤;普通皮纹 | R7130_PA6+30%玻纤;普通皮纹 | EA | 1 |  | 0.04 | 2024.09.23 | 1 | 蓄电池压架 |  |  | 150
|  | 2405 | LR712WS001CKV02YHZ | LX600-DⅠ>600 3#沙漠黄Y5W-7#亚黑H1R 2EQ 铝圈网轮- | LX600-DⅠ>600 3#沙漠黄Y5W-7#亚黑H1R 2EQ 铝圈网轮-象牌-子午真空胎-胎压传感器-双盘.盘式.ABS.Y-联电-电喷-沉口油箱-LED前大灯-LED尾灯-LED转灯-数字仪表-全免电池-单喇叭-单后减-可调倒置前减-油封链条-半链盒-异型平叉-触媒消声器-小脚蹬-侧熄-小货架-分座-高弹防滑皮-塑料镜-金属保-USB-行车记录仪-手把护罩-欧Ⅴ+-欧标状态 LX600~D包装1-出口无极版面-KEL600电喷纯电无极外观中间亚光黑两边5#金色Y5K国六滑动离合水冷18极全直流VOGE 整车 | LX600-DⅠ | 271232682-0001 | 主电缆>R712R_联电电喷_KEL600_六档_片式保险_直流全波_灯光常亮_ | R712R_联电电喷_KEL600_六档_片式保险_直流全波_灯光常亮_带USB接口_带68KΩ诊断电阻,不带车联网接口,带小继电器\环境温度传感器; | SET | 1 |  |  | 2024.09.23 | 1 | 主电缆 |  |  | 50
|  | 2405 | LR712WS001CKV02YHZ | LX600-DⅠ>600 3#沙漠黄Y5W-7#亚黑H1R 2EQ 铝圈网轮- | LX600-DⅠ>600 3#沙漠黄Y5W-7#亚黑H1R 2EQ 铝圈网轮-象牌-子午真空胎-胎压传感器-双盘.盘式.ABS.Y-联电-电喷-沉口油箱-LED前大灯-LED尾灯-LED转灯-数字仪表-全免电池-单喇叭-单后减-可调倒置前减-油封链条-半链盒-异型平叉-触媒消声器-小脚蹬-侧熄-小货架-分座-高弹防滑皮-塑料镜-金属保-USB-行车记录仪-手把护罩-欧Ⅴ+-欧标状态 LX600~D包装1-出口无极版面-KEL600电喷纯电无极外观中间亚光黑两边5#金色Y5K国六滑动离合水冷18极全直流VOGE 整车 | LX600-DⅠ | 271310001-0001 | DC插座>D51A_12V/120W_黑色塑料_带防水插头; | D51A_12V/120W_黑色塑料_带防水插头; | EA | 1 |  |  | 2024.09.23 | 1 | DC插座 |  |  | 61
|  | 2405 | LR712WS001CKV02YHZ | LX600-DⅠ>600 3#沙漠黄Y5W-7#亚黑H1R 2EQ 铝圈网轮- | LX600-DⅠ>600 3#沙漠黄Y5W-7#亚黑H1R 2EQ 铝圈网轮-象牌-子午真空胎-胎压传感器-双盘.盘式.ABS.Y-联电-电喷-沉口油箱-LED前大灯-LED尾灯-LED转灯-数字仪表-全免电池-单喇叭-单后减-可调倒置前减-油封链条-半链盒-异型平叉-触媒消声器-小脚蹬-侧熄-小货架-分座-高弹防滑皮-塑料镜-金属保-USB-行车记录仪-手把护罩-欧Ⅴ+-欧标状态 LX600~D包装1-出口无极版面-KEL600电喷纯电无极外观中间亚光黑两边5#金色Y5K国六滑动离合水冷18极全直流VOGE 整车 | LX600-DⅠ | 271350128-0001 | 点火开关罩>R712H_PP料;普通皮纹 | R712H_PP料;普通皮纹 | EA | 1 |  | 0.027 | 2024.09.23 | 1 | 点火开关罩 |  |  | 72
|  | 2405 | LR712WS001CKV02YHZ | LX600-DⅠ>600 3#沙漠黄Y5W-7#亚黑H1R 2EQ 铝圈网轮- | LX600-DⅠ>600 3#沙漠黄Y5W-7#亚黑H1R 2EQ 铝圈网轮-象牌-子午真空胎-胎压传感器-双盘.盘式.ABS.Y-联电-电喷-沉口油箱-LED前大灯-LED尾灯-LED转灯-数字仪表-全免电池-单喇叭-单后减-可调倒置前减-油封链条-半链盒-异型平叉-触媒消声器-小脚蹬-侧熄-小货架-分座-高弹防滑皮-塑料镜-金属保-USB-行车记录仪-手把护罩-欧Ⅴ+-欧标状态 LX600~D包装1-出口无极版面-KEL600电喷纯电无极外观中间亚光黑两边5#金色Y5K国六滑动离合水冷18极全直流VOGE 整车 | LX600-DⅠ | 271360045-0001 | 点火开关罩支架>R712H_Q235;电泳+喷塑2#哑黑Q8A | R712H_Q235;电泳+喷塑2#哑黑Q8A | EA | 1 |  | 0.056 | 2024.09.23 | 1 | 点火开关罩支架 |  |  | 72
|  | 2405 | LR712WS001CKV02YHZ | LX600-DⅠ>600 3#沙漠黄Y5W-7#亚黑H1R 2EQ 铝圈网轮- | LX600-DⅠ>600 3#沙漠黄Y5W-7#亚黑H1R 2EQ 铝圈网轮-象牌-子午真空胎-胎压传感器-双盘.盘式.ABS.Y-联电-电喷-沉口油箱-LED前大灯-LED尾灯-LED转灯-数字仪表-全免电池-单喇叭-单后减-可调倒置前减-油封链条-半链盒-异型平叉-触媒消声器-小脚蹬-侧熄-小货架-分座-高弹防滑皮-塑料镜-金属保-USB-行车记录仪-手把护罩-欧Ⅴ+-欧标状态 LX600~D包装1-出口无极版面-KEL600电喷纯电无极外观中间亚光黑两边5#金色Y5K国六滑动离合水冷18极全直流VOGE 整车 | LX600-DⅠ | 273310004-0001 | 侧倾传感器>R6220_65°_线长120_负控; | R6220_65°_线长120_负控; | EA | 1 |  | 0.06 | 2024.09.23 | 1 | 侧倾传感器 |  |  | 120
|  | 2405 | LR712WS001CKV02YHZ | LX600-DⅠ>600 3#沙漠黄Y5W-7#亚黑H1R 2EQ 铝圈网轮- | LX600-DⅠ>600 3#沙漠黄Y5W-7#亚黑H1R 2EQ 铝圈网轮-象牌-子午真空胎-胎压传感器-双盘.盘式.ABS.Y-联电-电喷-沉口油箱-LED前大灯-LED尾灯-LED转灯-数字仪表-全免电池-单喇叭-单后减-可调倒置前减-油封链条-半链盒-异型平叉-触媒消声器-小脚蹬-侧熄-小货架-分座-高弹防滑皮-塑料镜-金属保-USB-行车记录仪-手把护罩-欧Ⅴ+-欧标状态 LX600~D包装1-出口无极版面-KEL600电喷纯电无极外观中间亚光黑两边5#金色Y5K国六滑动离合水冷18极全直流VOGE 整车 | LX600-DⅠ | 273610003-0001 | 快换接头>H500;黑色 | H500;黑色 | EA | 1 |  | 0.006 | 2024.09.23 | 1 | 快换接头 |  |  | 121
|  | 2405 | LR712WS001CKV02YHZ | LX600-DⅠ>600 3#沙漠黄Y5W-7#亚黑H1R 2EQ 铝圈网轮- | LX600-DⅠ>600 3#沙漠黄Y5W-7#亚黑H1R 2EQ 铝圈网轮-象牌-子午真空胎-胎压传感器-双盘.盘式.ABS.Y-联电-电喷-沉口油箱-LED前大灯-LED尾灯-LED转灯-数字仪表-全免电池-单喇叭-单后减-可调倒置前减-油封链条-半链盒-异型平叉-触媒消声器-小脚蹬-侧熄-小货架-分座-高弹防滑皮-塑料镜-金属保-USB-行车记录仪-手把护罩-欧Ⅴ+-欧标状态 LX600~D包装1-出口无极版面-KEL600电喷纯电无极外观中间亚光黑两边5#金色Y5K国六滑动离合水冷18极全直流VOGE 整车 | LX600-DⅠ | 273610006-0001 | 快换接头>277K;黑色 | 277K;黑色 | EA | 1 |  | 0.006 | 2024.09.23 | 1 | 快换接头 |  |  | 121
|  | 2405 | LR712WS001CKV02YHZ | LX600-DⅠ>600 3#沙漠黄Y5W-7#亚黑H1R 2EQ 铝圈网轮- | LX600-DⅠ>600 3#沙漠黄Y5W-7#亚黑H1R 2EQ 铝圈网轮-象牌-子午真空胎-胎压传感器-双盘.盘式.ABS.Y-联电-电喷-沉口油箱-LED前大灯-LED尾灯-LED转灯-数字仪表-全免电池-单喇叭-单后减-可调倒置前减-油封链条-半链盒-异型平叉-触媒消声器-小脚蹬-侧熄-小货架-分座-高弹防滑皮-塑料镜-金属保-USB-行车记录仪-手把护罩-欧Ⅴ+-欧标状态 LX600~D包装1-出口无极版面-KEL600电喷纯电无极外观中间亚光黑两边5#金色Y5K国六滑动离合水冷18极全直流VOGE 整车 | LX600-DⅠ | 277840007-0001 | 固定卡子>355A_覆盖件弹簧卡_BMW编号8542040-000A; | 355A_覆盖件弹簧卡_BMW编号8542040-000A; | EA | 2 |  | 0.001 | 2024.09.23 | 1 | 固定卡子 |  |  | 280
|  | 2405 | LR712WS001CKV02YHZ | LX600-DⅠ>600 3#沙漠黄Y5W-7#亚黑H1R 2EQ 铝圈网轮- | LX600-DⅠ>600 3#沙漠黄Y5W-7#亚黑H1R 2EQ 铝圈网轮-象牌-子午真空胎-胎压传感器-双盘.盘式.ABS.Y-联电-电喷-沉口油箱-LED前大灯-LED尾灯-LED转灯-数字仪表-全免电池-单喇叭-单后减-可调倒置前减-油封链条-半链盒-异型平叉-触媒消声器-小脚蹬-侧熄-小货架-分座-高弹防滑皮-塑料镜-金属保-USB-行车记录仪-手把护罩-欧Ⅴ+-欧标状态 LX600~D包装1-出口无极版面-KEL600电喷纯电无极外观中间亚光黑两边5#金色Y5K国六滑动离合水冷18极全直流VOGE 整车 | LX600-DⅠ | 277840017-0001 | 固定卡子>S4100_覆盖件弹簧卡;黑色塑料本色 | S4100_覆盖件弹簧卡;黑色塑料本色 | EA | 14 |  | 0.006 | 2024.09.23 | 1 | 固定卡子 |  |  | 72
|  | 2405 | LR712WS001CKV02YHZ | LX600-DⅠ>600 3#沙漠黄Y5W-7#亚黑H1R 2EQ 铝圈网轮- | LX600-DⅠ>600 3#沙漠黄Y5W-7#亚黑H1R 2EQ 铝圈网轮-象牌-子午真空胎-胎压传感器-双盘.盘式.ABS.Y-联电-电喷-沉口油箱-LED前大灯-LED尾灯-LED转灯-数字仪表-全免电池-单喇叭-单后减-可调倒置前减-油封链条-半链盒-异型平叉-触媒消声器-小脚蹬-侧熄-小货架-分座-高弹防滑皮-塑料镜-金属保-USB-行车记录仪-手把护罩-欧Ⅴ+-欧标状态 LX600~D包装1-出口无极版面-KEL600电喷纯电无极外观中间亚光黑两边5#金色Y5K国六滑动离合水冷18极全直流VOGE 整车 | LX600-DⅠ | 277840017-0001 | 固定卡子>S4100_覆盖件弹簧卡;黑色塑料本色 | S4100_覆盖件弹簧卡;黑色塑料本色 | EA | 2 |  | 0.006 | 2024.09.23 | 1 | 固定卡子 |  |  | 281
|  | 2405 | LR712WS001CKV02YHZ | LX600-DⅠ>600 3#沙漠黄Y5W-7#亚黑H1R 2EQ 铝圈网轮- | LX600-DⅠ>600 3#沙漠黄Y5W-7#亚黑H1R 2EQ 铝圈网轮-象牌-子午真空胎-胎压传感器-双盘.盘式.ABS.Y-联电-电喷-沉口油箱-LED前大灯-LED尾灯-LED转灯-数字仪表-全免电池-单喇叭-单后减-可调倒置前减-油封链条-半链盒-异型平叉-触媒消声器-小脚蹬-侧熄-小货架-分座-高弹防滑皮-塑料镜-金属保-USB-行车记录仪-手把护罩-欧Ⅴ+-欧标状态 LX600~D包装1-出口无极版面-KEL600电喷纯电无极外观中间亚光黑两边5#金色Y5K国六滑动离合水冷18极全直流VOGE 整车 | LX600-DⅠ | 280010031-0002 | 侧光片>1660_圆形Φ60;带CCC标识_琥珀色_带欧标号IA-E4-02-3 | 1660_圆形Φ60;带CCC标识_琥珀色_带欧标号IA-E4-02-3298 | FU | 1 |  |  | 2024.09.23 | 1 | 侧光片 |  |  | 200
|  | 2405 | LR712WS001CKV02YHZ | LX600-DⅠ>600 3#沙漠黄Y5W-7#亚黑H1R 2EQ 铝圈网轮- | LX600-DⅠ>600 3#沙漠黄Y5W-7#亚黑H1R 2EQ 铝圈网轮-象牌-子午真空胎-胎压传感器-双盘.盘式.ABS.Y-联电-电喷-沉口油箱-LED前大灯-LED尾灯-LED转灯-数字仪表-全免电池-单喇叭-单后减-可调倒置前减-油封链条-半链盒-异型平叉-触媒消声器-小脚蹬-侧熄-小货架-分座-高弹防滑皮-塑料镜-金属保-USB-行车记录仪-手把护罩-欧Ⅴ+-欧标状态 LX600~D包装1-出口无极版面-KEL600电喷纯电无极外观中间亚光黑两边5#金色Y5K国六滑动离合水冷18极全直流VOGE 整车 | LX600-DⅠ | 280110132-0001 | 后反射器>H2690_条形两端半圆状;红色,黑色底座_带CCC标识及欧标号IA- | H2690_条形两端半圆状;红色,黑色底座_带CCC标识及欧标号IA-E4-02-3713 | EA | 1 |  | 0.016 | 2024.09.23 | 1 | 后反射器 |  |  | 43
|  | 2405 | LR712WS001CKV02YHZ | LX600-DⅠ>600 3#沙漠黄Y5W-7#亚黑H1R 2EQ 铝圈网轮- | LX600-DⅠ>600 3#沙漠黄Y5W-7#亚黑H1R 2EQ 铝圈网轮-象牌-子午真空胎-胎压传感器-双盘.盘式.ABS.Y-联电-电喷-沉口油箱-LED前大灯-LED尾灯-LED转灯-数字仪表-全免电池-单喇叭-单后减-可调倒置前减-油封链条-半链盒-异型平叉-触媒消声器-小脚蹬-侧熄-小货架-分座-高弹防滑皮-塑料镜-金属保-USB-行车记录仪-手把护罩-欧Ⅴ+-欧标状态 LX600~D包装1-出口无极版面-KEL600电喷纯电无极外观中间亚光黑两边5#金色Y5K国六滑动离合水冷18极全直流VOGE 整车 | LX600-DⅠ | 280150108-0001 | 闪光器>R712M_短路保护_带缺灯警示,转向优先功能,插件DJ7091-2.3 | R712M_短路保护_带缺灯警示,转向优先功能,插件DJ7091-2.3-11_用于LED转向灯_带胶套; | EA | 1 |  |  | 2024.09.23 | 1 | 闪光器 |  |  | 280
|  | 2405 | LR712WS001CKV02YHZ | LX600-DⅠ>600 3#沙漠黄Y5W-7#亚黑H1R 2EQ 铝圈网轮- | LX600-DⅠ>600 3#沙漠黄Y5W-7#亚黑H1R 2EQ 铝圈网轮-象牌-子午真空胎-胎压传感器-双盘.盘式.ABS.Y-联电-电喷-沉口油箱-LED前大灯-LED尾灯-LED转灯-数字仪表-全免电池-单喇叭-单后减-可调倒置前减-油封链条-半链盒-异型平叉-触媒消声器-小脚蹬-侧熄-小货架-分座-高弹防滑皮-塑料镜-金属保-USB-行车记录仪-手把护罩-欧Ⅴ+-欧标状态 LX600~D包装1-出口无极版面-KEL600电喷纯电无极外观中间亚光黑两边5#金色Y5K国六滑动离合水冷18极全直流VOGE 整车 | LX600-DⅠ | 280190262-0001 | 喇叭>R7130_φ70.8_单喇叭_带支架_插片夹角45°;电泳黑漆Q12_欧 | R7130_φ70.8_单喇叭_带支架_插片夹角45°;电泳黑漆Q12_欧标号Ⅱ E9-006693,打刻DL126J字样 | EA | 1 |  | 0.16 | 2024.09.23 | 1 | 喇叭 |  |  | 230
|  | 2405 | LR712WS001CKV02YHZ | LX600-DⅠ>600 3#沙漠黄Y5W-7#亚黑H1R 2EQ 铝圈网轮- | LX600-DⅠ>600 3#沙漠黄Y5W-7#亚黑H1R 2EQ 铝圈网轮-象牌-子午真空胎-胎压传感器-双盘.盘式.ABS.Y-联电-电喷-沉口油箱-LED前大灯-LED尾灯-LED转灯-数字仪表-全免电池-单喇叭-单后减-可调倒置前减-油封链条-半链盒-异型平叉-触媒消声器-小脚蹬-侧熄-小货架-分座-高弹防滑皮-塑料镜-金属保-USB-行车记录仪-手把护罩-欧Ⅴ+-欧标状态 LX600~D包装1-出口无极版面-KEL600电喷纯电无极外观中间亚光黑两边5#金色Y5K国六滑动离合水冷18极全直流VOGE 整车 | LX600-DⅠ | 280200215-0001 | 喇叭支架>R712M_Q235;电泳+喷塑2#哑黑Q8A | R712M_Q235;电泳+喷塑2#哑黑Q8A | EA | 1 |  | 0.025 | 2024.09.23 | 1 | 喇叭支架 |  |  | 10
|  | 2405 | LR712WS001CKV02YHZ | LX600-DⅠ>600 3#沙漠黄Y5W-7#亚黑H1R 2EQ 铝圈网轮- | LX600-DⅠ>600 3#沙漠黄Y5W-7#亚黑H1R 2EQ 铝圈网轮-象牌-子午真空胎-胎压传感器-双盘.盘式.ABS.Y-联电-电喷-沉口油箱-LED前大灯-LED尾灯-LED转灯-数字仪表-全免电池-单喇叭-单后减-可调倒置前减-油封链条-半链盒-异型平叉-触媒消声器-小脚蹬-侧熄-小货架-分座-高弹防滑皮-塑料镜-金属保-USB-行车记录仪-手把护罩-欧Ⅴ+-欧标状态 LX600~D包装1-出口无极版面-KEL600电喷纯电无极外观中间亚光黑两边5#金色Y5K国六滑动离合水冷18极全直流VOGE 整车 | LX600-DⅠ | 280351075-0001 | 前照灯>R712H_异形_LED_带位置灯_不带灯带_线长300_不带装饰灯;带 | R712H_异形_LED_带位置灯_不带灯带_线长300_不带装饰灯;带3C标识 | EA | 1 |  | 1.8 | 2024.09.23 | 1 | 前照灯 |  |  | 281
|  | 2405 | LR712WS001CKV02YHZ | LX600-DⅠ>600 3#沙漠黄Y5W-7#亚黑H1R 2EQ 铝圈网轮- | LX600-DⅠ>600 3#沙漠黄Y5W-7#亚黑H1R 2EQ 铝圈网轮-象牌-子午真空胎-胎压传感器-双盘.盘式.ABS.Y-联电-电喷-沉口油箱-LED前大灯-LED尾灯-LED转灯-数字仪表-全免电池-单喇叭-单后减-可调倒置前减-油封链条-半链盒-异型平叉-触媒消声器-小脚蹬-侧熄-小货架-分座-高弹防滑皮-塑料镜-金属保-USB-行车记录仪-手把护罩-欧Ⅴ+-欧标状态 LX600~D包装1-出口无极版面-KEL600电喷纯电无极外观中间亚光黑两边5#金色Y5K国六滑动离合水冷18极全直流VOGE 整车 | LX600-DⅠ | 280460278-0001 | 前照灯支架>R712H_Q235;电泳+喷塑2#哑黑Q8A | R712H_Q235;电泳+喷塑2#哑黑Q8A | EA | 1 |  | 0.726 | 2024.09.23 | 1 | 前照灯支架 |  |  | 281
|  | 2405 | LR712WS001CKV02YHZ | LX600-DⅠ>600 3#沙漠黄Y5W-7#亚黑H1R 2EQ 铝圈网轮- | LX600-DⅠ>600 3#沙漠黄Y5W-7#亚黑H1R 2EQ 铝圈网轮-象牌-子午真空胎-胎压传感器-双盘.盘式.ABS.Y-联电-电喷-沉口油箱-LED前大灯-LED尾灯-LED转灯-数字仪表-全免电池-单喇叭-单后减-可调倒置前减-油封链条-半链盒-异型平叉-触媒消声器-小脚蹬-侧熄-小货架-分座-高弹防滑皮-塑料镜-金属保-USB-行车记录仪-手把护罩-欧Ⅴ+-欧标状态 LX600~D包装1-出口无极版面-KEL600电喷纯电无极外观中间亚光黑两边5#金色Y5K国六滑动离合水冷18极全直流VOGE 整车 | LX600-DⅠ | 280560065-0002 | 前照灯装饰罩>R712H_PP料;普通皮纹_修模,摄像头安装面前移 | R712H_PP料;普通皮纹_修模,摄像头安装面前移 | EA | 1 |  | 0.634 | 2024.09.23 | 1 | 前照灯装饰罩 |  |  | 281
|  | 2405 | LR712WS001CKV02YHZ | LX600-DⅠ>600 3#沙漠黄Y5W-7#亚黑H1R 2EQ 铝圈网轮- | LX600-DⅠ>600 3#沙漠黄Y5W-7#亚黑H1R 2EQ 铝圈网轮-象牌-子午真空胎-胎压传感器-双盘.盘式.ABS.Y-联电-电喷-沉口油箱-LED前大灯-LED尾灯-LED转灯-数字仪表-全免电池-单喇叭-单后减-可调倒置前减-油封链条-半链盒-异型平叉-触媒消声器-小脚蹬-侧熄-小货架-分座-高弹防滑皮-塑料镜-金属保-USB-行车记录仪-手把护罩-欧Ⅴ+-欧标状态 LX600~D包装1-出口无极版面-KEL600电喷纯电无极外观中间亚光黑两边5#金色Y5K国六滑动离合水冷18极全直流VOGE 整车 | LX600-DⅠ | 280580753-0001 | 尾灯>R712H_LED2835_不带后转向灯_不带牌照灯_线长50_不带后反射 | R712H_LED2835_不带后转向灯_不带牌照灯_线长50_不带后反射器;带3C标识 | EA | 1 |  | 0.35 | 2024.09.23 | 1 | 尾灯 |  |  | 81
|  | 2405 | LR712WS001CKV02YHZ | LX600-DⅠ>600 3#沙漠黄Y5W-7#亚黑H1R 2EQ 铝圈网轮- | LX600-DⅠ>600 3#沙漠黄Y5W-7#亚黑H1R 2EQ 铝圈网轮-象牌-子午真空胎-胎压传感器-双盘.盘式.ABS.Y-联电-电喷-沉口油箱-LED前大灯-LED尾灯-LED转灯-数字仪表-全免电池-单喇叭-单后减-可调倒置前减-油封链条-半链盒-异型平叉-触媒消声器-小脚蹬-侧熄-小货架-分座-高弹防滑皮-塑料镜-金属保-USB-行车记录仪-手把护罩-欧Ⅴ+-欧标状态 LX600~D包装1-出口无极版面-KEL600电喷纯电无极外观中间亚光黑两边5#金色Y5K国六滑动离合水冷18极全直流VOGE 整车 | LX600-DⅠ | 280720058-0001 | 后牌照灯>K2650_LED灯泡,散插;无色透明灯罩_欧标号E9 50R-006 | K2650_LED灯泡,散插;无色透明灯罩_欧标号E9 50R-006620,00 E50 0003,打刻YJD109-4字样 | EA | 1 |  |  | 2024.09.23 | 1 | 后牌照灯 |  |  | 43
|  | 2405 | LR712WS001CKV02YHZ | LX600-DⅠ>600 3#沙漠黄Y5W-7#亚黑H1R 2EQ 铝圈网轮- | LX600-DⅠ>600 3#沙漠黄Y5W-7#亚黑H1R 2EQ 铝圈网轮-象牌-子午真空胎-胎压传感器-双盘.盘式.ABS.Y-联电-电喷-沉口油箱-LED前大灯-LED尾灯-LED转灯-数字仪表-全免电池-单喇叭-单后减-可调倒置前减-油封链条-半链盒-异型平叉-触媒消声器-小脚蹬-侧熄-小货架-分座-高弹防滑皮-塑料镜-金属保-USB-行车记录仪-手把护罩-欧Ⅴ+-欧标状态 LX600~D包装1-出口无极版面-KEL600电喷纯电无极外观中间亚光黑两边5#金色Y5K国六滑动离合水冷18极全直流VOGE 整车 | LX600-DⅠ | 280760745-0001 | 左转向灯>R712M_LED灯_梭形_线长250;带3C标识,欧标模刻11 12 | R712M_LED灯_梭形_线长250;带3C标识,欧标模刻11 12 E4 50R-002943_模刻产品型号JH-LED8-ZD | EA | 1 |  | 0.078 | 2024.09.23 | 1 | 左转向灯 |  |  | 281
|  | 2405 | LR712WS001CKV02YHZ | LX600-DⅠ>600 3#沙漠黄Y5W-7#亚黑H1R 2EQ 铝圈网轮- | LX600-DⅠ>600 3#沙漠黄Y5W-7#亚黑H1R 2EQ 铝圈网轮-象牌-子午真空胎-胎压传感器-双盘.盘式.ABS.Y-联电-电喷-沉口油箱-LED前大灯-LED尾灯-LED转灯-数字仪表-全免电池-单喇叭-单后减-可调倒置前减-油封链条-半链盒-异型平叉-触媒消声器-小脚蹬-侧熄-小货架-分座-高弹防滑皮-塑料镜-金属保-USB-行车记录仪-手把护罩-欧Ⅴ+-欧标状态 LX600~D包装1-出口无极版面-KEL600电喷纯电无极外观中间亚光黑两边5#金色Y5K国六滑动离合水冷18极全直流VOGE 整车 | LX600-DⅠ | 280770507-0001 | 左转向灯2>R712M_LED灯_梭形_线长400;带3C标识,欧标模刻11 1 | R712M_LED灯_梭形_线长400;带3C标识,欧标模刻11 12 E4 50R-002943_模刻产品型号JH-LED8-ZD | EA | 1 |  | 0.078 | 2024.09.23 | 1 | 左转向灯2 |  |  | 43
|  | 2405 | LR712WS001CKV02YHZ | LX600-DⅠ>600 3#沙漠黄Y5W-7#亚黑H1R 2EQ 铝圈网轮- | LX600-DⅠ>600 3#沙漠黄Y5W-7#亚黑H1R 2EQ 铝圈网轮-象牌-子午真空胎-胎压传感器-双盘.盘式.ABS.Y-联电-电喷-沉口油箱-LED前大灯-LED尾灯-LED转灯-数字仪表-全免电池-单喇叭-单后减-可调倒置前减-油封链条-半链盒-异型平叉-触媒消声器-小脚蹬-侧熄-小货架-分座-高弹防滑皮-塑料镜-金属保-USB-行车记录仪-手把护罩-欧Ⅴ+-欧标状态 LX600~D包装1-出口无极版面-KEL600电喷纯电无极外观中间亚光黑两边5#金色Y5K国六滑动离合水冷18极全直流VOGE 整车 | LX600-DⅠ | 280780731-0001 | 右转向灯>R712M_LED灯_梭形_线长250;带3C标识,欧标模刻11 12 | R712M_LED灯_梭形_线长250;带3C标识,欧标模刻11 12 E4 50R-002943_模刻产品型号JH-LED8-ZD | EA | 1 |  | 0.078 | 2024.09.23 | 1 | 右转向灯 |  |  | 281
|  | 2405 | LR712WS001CKV02YHZ | LX600-DⅠ>600 3#沙漠黄Y5W-7#亚黑H1R 2EQ 铝圈网轮- | LX600-DⅠ>600 3#沙漠黄Y5W-7#亚黑H1R 2EQ 铝圈网轮-象牌-子午真空胎-胎压传感器-双盘.盘式.ABS.Y-联电-电喷-沉口油箱-LED前大灯-LED尾灯-LED转灯-数字仪表-全免电池-单喇叭-单后减-可调倒置前减-油封链条-半链盒-异型平叉-触媒消声器-小脚蹬-侧熄-小货架-分座-高弹防滑皮-塑料镜-金属保-USB-行车记录仪-手把护罩-欧Ⅴ+-欧标状态 LX600~D包装1-出口无极版面-KEL600电喷纯电无极外观中间亚光黑两边5#金色Y5K国六滑动离合水冷18极全直流VOGE 整车 | LX600-DⅠ | 280790492-0001 | 右转向灯2>R712M_LED灯_梭形_线长400;带3C标识,欧标模刻11 1 | R712M_LED灯_梭形_线长400;带3C标识,欧标模刻11 12 E4 50R-002943_模刻产品型号JH-LED8-ZD | EA | 1 |  | 0.078 | 2024.09.23 | 1 | 右转向灯2 |  |  | 43
|  | 2405 | LR712WS001CKV02YHZ | LX600-DⅠ>600 3#沙漠黄Y5W-7#亚黑H1R 2EQ 铝圈网轮- | LX600-DⅠ>600 3#沙漠黄Y5W-7#亚黑H1R 2EQ 铝圈网轮-象牌-子午真空胎-胎压传感器-双盘.盘式.ABS.Y-联电-电喷-沉口油箱-LED前大灯-LED尾灯-LED转灯-数字仪表-全免电池-单喇叭-单后减-可调倒置前减-油封链条-半链盒-异型平叉-触媒消声器-小脚蹬-侧熄-小货架-分座-高弹防滑皮-塑料镜-金属保-USB-行车记录仪-手把护罩-欧Ⅴ+-欧标状态 LX600~D包装1-出口无极版面-KEL600电喷纯电无极外观中间亚光黑两边5#金色Y5K国六滑动离合水冷18极全直流VOGE 整车 | LX600-DⅠ | 280800191-0001 | 缓冲胶套>R8100_三元乙丙橡胶_Φ12×Φ8×8.5+沉孔深5; | R8100_三元乙丙橡胶_Φ12×Φ8×8.5+沉孔深5; | EA | 2 |  | 0.001 | 2024.09.23 | 1 | 缓冲胶套 |  |  | 81
|  | 2405 | LR712WS001CKV02YHZ | LX600-DⅠ>600 3#沙漠黄Y5W-7#亚黑H1R 2EQ 铝圈网轮- | LX600-DⅠ>600 3#沙漠黄Y5W-7#亚黑H1R 2EQ 铝圈网轮-象牌-子午真空胎-胎压传感器-双盘.盘式.ABS.Y-联电-电喷-沉口油箱-LED前大灯-LED尾灯-LED转灯-数字仪表-全免电池-单喇叭-单后减-可调倒置前减-油封链条-半链盒-异型平叉-触媒消声器-小脚蹬-侧熄-小货架-分座-高弹防滑皮-塑料镜-金属保-USB-行车记录仪-手把护罩-欧Ⅴ+-欧标状态 LX600~D包装1-出口无极版面-KEL600电喷纯电无极外观中间亚光黑两边5#金色Y5K国六滑动离合水冷18极全直流VOGE 整车 | LX600-DⅠ | 280800191-0001 | 缓冲胶套>R8100_三元乙丙橡胶_Φ12×Φ8×8.5+沉孔深5; | R8100_三元乙丙橡胶_Φ12×Φ8×8.5+沉孔深5; | EA | 2 |  | 0.001 | 2024.09.23 | 1 | 缓冲胶套 |  |  | 151
|  | 2405 | LR712WS001CKV02YHZ | LX600-DⅠ>600 3#沙漠黄Y5W-7#亚黑H1R 2EQ 铝圈网轮- | LX600-DⅠ>600 3#沙漠黄Y5W-7#亚黑H1R 2EQ 铝圈网轮-象牌-子午真空胎-胎压传感器-双盘.盘式.ABS.Y-联电-电喷-沉口油箱-LED前大灯-LED尾灯-LED转灯-数字仪表-全免电池-单喇叭-单后减-可调倒置前减-油封链条-半链盒-异型平叉-触媒消声器-小脚蹬-侧熄-小货架-分座-高弹防滑皮-塑料镜-金属保-USB-行车记录仪-手把护罩-欧Ⅴ+-欧标状态 LX600~D包装1-出口无极版面-KEL600电喷纯电无极外观中间亚光黑两边5#金色Y5K国六滑动离合水冷18极全直流VOGE 整车 | LX600-DⅠ | 280800203-0001 | 缓冲胶套>R7130_三元乙丙橡胶_46.5×17×20.8+40.5×8.5× | R7130_三元乙丙橡胶_46.5×17×20.8+40.5×8.5×17.8;黑色 | EA | 1 |  | 0.011 | 2024.09.23 | 1 | 缓冲胶套 |  |  | 310
|  | 2405 | LR712WS001CKV02YHZ | LX600-DⅠ>600 3#沙漠黄Y5W-7#亚黑H1R 2EQ 铝圈网轮- | LX600-DⅠ>600 3#沙漠黄Y5W-7#亚黑H1R 2EQ 铝圈网轮-象牌-子午真空胎-胎压传感器-双盘.盘式.ABS.Y-联电-电喷-沉口油箱-LED前大灯-LED尾灯-LED转灯-数字仪表-全免电池-单喇叭-单后减-可调倒置前减-油封链条-半链盒-异型平叉-触媒消声器-小脚蹬-侧熄-小货架-分座-高弹防滑皮-塑料镜-金属保-USB-行车记录仪-手把护罩-欧Ⅴ+-欧标状态 LX600~D包装1-出口无极版面-KEL600电喷纯电无极外观中间亚光黑两边5#金色Y5K国六滑动离合水冷18极全直流VOGE 整车 | LX600-DⅠ | 281280028-0001 | 装饰灯座>R712H_导流罩;普通皮纹 | R712H_导流罩;普通皮纹 | EA | 2 |  | 0.008 | 2024.09.23 | 1 | 装饰灯座 |  |  | 281
|  | 2405 | LR712WS001CKV02YHZ | LX600-DⅠ>600 3#沙漠黄Y5W-7#亚黑H1R 2EQ 铝圈网轮- | LX600-DⅠ>600 3#沙漠黄Y5W-7#亚黑H1R 2EQ 铝圈网轮-象牌-子午真空胎-胎压传感器-双盘.盘式.ABS.Y-联电-电喷-沉口油箱-LED前大灯-LED尾灯-LED转灯-数字仪表-全免电池-单喇叭-单后减-可调倒置前减-油封链条-半链盒-异型平叉-触媒消声器-小脚蹬-侧熄-小货架-分座-高弹防滑皮-塑料镜-金属保-USB-行车记录仪-手把护罩-欧Ⅴ+-欧标状态 LX600~D包装1-出口无极版面-KEL600电喷纯电无极外观中间亚光黑两边5#金色Y5K国六滑动离合水冷18极全直流VOGE 整车 | LX600-DⅠ | 281371746-0001 | 仪表组件>R712M_单表_LCD负显全贴合屏液晶仪表_6档_带CAN,蓝牙,光 | R712M_单表_LCD负显全贴合屏液晶仪表_6档_带CAN,蓝牙,光感模块_10G抗震_无线束; | EA | 1 |  |  | 2024.09.23 | 1 | 仪表组件 |  |  | 61
|  | 2405 | LR712WS001CKV02YHZ | LX600-DⅠ>600 3#沙漠黄Y5W-7#亚黑H1R 2EQ 铝圈网轮- | LX600-DⅠ>600 3#沙漠黄Y5W-7#亚黑H1R 2EQ 铝圈网轮-象牌-子午真空胎-胎压传感器-双盘.盘式.ABS.Y-联电-电喷-沉口油箱-LED前大灯-LED尾灯-LED转灯-数字仪表-全免电池-单喇叭-单后减-可调倒置前减-油封链条-半链盒-异型平叉-触媒消声器-小脚蹬-侧熄-小货架-分座-高弹防滑皮-塑料镜-金属保-USB-行车记录仪-手把护罩-欧Ⅴ+-欧标状态 LX600~D包装1-出口无极版面-KEL600电喷纯电无极外观中间亚光黑两边5#金色Y5K国六滑动离合水冷18极全直流VOGE 整车 | LX600-DⅠ | 281920033-0001 | 速度传感器>R7100_霍尔元件式_电流型_Φ6.7×18.4_线长1000; | R7100_霍尔元件式_电流型_Φ6.7×18.4_线长1000; | EA | 1 |  | 0.034 | 2024.09.23 | 1 | 速度传感器 |  |  | 40
|  | 2405 | LR712WS001CKV02YHZ | LX600-DⅠ>600 3#沙漠黄Y5W-7#亚黑H1R 2EQ 铝圈网轮- | LX600-DⅠ>600 3#沙漠黄Y5W-7#亚黑H1R 2EQ 铝圈网轮-象牌-子午真空胎-胎压传感器-双盘.盘式.ABS.Y-联电-电喷-沉口油箱-LED前大灯-LED尾灯-LED转灯-数字仪表-全免电池-单喇叭-单后减-可调倒置前减-油封链条-半链盒-异型平叉-触媒消声器-小脚蹬-侧熄-小货架-分座-高弹防滑皮-塑料镜-金属保-USB-行车记录仪-手把护罩-欧Ⅴ+-欧标状态 LX600~D包装1-出口无极版面-KEL600电喷纯电无极外观中间亚光黑两边5#金色Y5K国六滑动离合水冷18极全直流VOGE 整车 | LX600-DⅠ | 281920049-0001 | 速度传感器>R7110_霍尔元件式_电流型_Φ6.7×18.4_线长1000_带 | R7110_霍尔元件式_电流型_Φ6.7×18.4_线长1000_带芯片;拓麦 | EA | 1 |  | 0.045 | 2024.09.23 | 1 | 速度传感器 |  |  | 80
|  | 2405 | LR712WS001CKV02YHZ | LX600-DⅠ>600 3#沙漠黄Y5W-7#亚黑H1R 2EQ 铝圈网轮- | LX600-DⅠ>600 3#沙漠黄Y5W-7#亚黑H1R 2EQ 铝圈网轮-象牌-子午真空胎-胎压传感器-双盘.盘式.ABS.Y-联电-电喷-沉口油箱-LED前大灯-LED尾灯-LED转灯-数字仪表-全免电池-单喇叭-单后减-可调倒置前减-油封链条-半链盒-异型平叉-触媒消声器-小脚蹬-侧熄-小货架-分座-高弹防滑皮-塑料镜-金属保-USB-行车记录仪-手把护罩-欧Ⅴ+-欧标状态 LX600~D包装1-出口无极版面-KEL600电喷纯电无极外观中间亚光黑两边5#金色Y5K国六滑动离合水冷18极全直流VOGE 整车 | LX600-DⅠ | 282520035-0001 | 大灯支架减震胶>H2710_橡胶; | H2710_橡胶; | EA | 1 |  |  | 2024.09.23 | 1 | 大灯支架减震胶 |  |  | 281
|  | 2405 | LR712WS001CKV02YHZ | LX600-DⅠ>600 3#沙漠黄Y5W-7#亚黑H1R 2EQ 铝圈网轮- | LX600-DⅠ>600 3#沙漠黄Y5W-7#亚黑H1R 2EQ 铝圈网轮-象牌-子午真空胎-胎压传感器-双盘.盘式.ABS.Y-联电-电喷-沉口油箱-LED前大灯-LED尾灯-LED转灯-数字仪表-全免电池-单喇叭-单后减-可调倒置前减-油封链条-半链盒-异型平叉-触媒消声器-小脚蹬-侧熄-小货架-分座-高弹防滑皮-塑料镜-金属保-USB-行车记录仪-手把护罩-欧Ⅴ+-欧标状态 LX600~D包装1-出口无极版面-KEL600电喷纯电无极外观中间亚光黑两边5#金色Y5K国六滑动离合水冷18极全直流VOGE 整车 | LX600-DⅠ | 282990008-0001 | 仪表固定支耳>R712H;电泳黑漆Q12 | R712H;电泳黑漆Q12 | EA | 1 |  | 0.015 | 2024.09.23 | 1 | 仪表固定支耳 |  |  | 281
|  | 2405 | LR712WS001CKV02YHZ | LX600-DⅠ>600 3#沙漠黄Y5W-7#亚黑H1R 2EQ 铝圈网轮- | LX600-DⅠ>600 3#沙漠黄Y5W-7#亚黑H1R 2EQ 铝圈网轮-象牌-子午真空胎-胎压传感器-双盘.盘式.ABS.Y-联电-电喷-沉口油箱-LED前大灯-LED尾灯-LED转灯-数字仪表-全免电池-单喇叭-单后减-可调倒置前减-油封链条-半链盒-异型平叉-触媒消声器-小脚蹬-侧熄-小货架-分座-高弹防滑皮-塑料镜-金属保-USB-行车记录仪-手把护罩-欧Ⅴ+-欧标状态 LX600~D包装1-出口无极版面-KEL600电喷纯电无极外观中间亚光黑两边5#金色Y5K国六滑动离合水冷18极全直流VOGE 整车 | LX600-DⅠ | 283000003-0001 | 仪表固定支耳2>R712H;电泳黑漆Q12 | R712H;电泳黑漆Q12 | EA | 1 |  | 0.015 | 2024.09.23 | 1 | 仪表固定支耳2 |  |  | 281
|  | 2405 | LR712WS001CKV02YHZ | LX600-DⅠ>600 3#沙漠黄Y5W-7#亚黑H1R 2EQ 铝圈网轮- | LX600-DⅠ>600 3#沙漠黄Y5W-7#亚黑H1R 2EQ 铝圈网轮-象牌-子午真空胎-胎压传感器-双盘.盘式.ABS.Y-联电-电喷-沉口油箱-LED前大灯-LED尾灯-LED转灯-数字仪表-全免电池-单喇叭-单后减-可调倒置前减-油封链条-半链盒-异型平叉-触媒消声器-小脚蹬-侧熄-小货架-分座-高弹防滑皮-塑料镜-金属保-USB-行车记录仪-手把护罩-欧Ⅴ+-欧标状态 LX600~D包装1-出口无极版面-KEL600电喷纯电无极外观中间亚光黑两边5#金色Y5K国六滑动离合水冷18极全直流VOGE 整车 | LX600-DⅠ | 283410005-0001 | 雾灯>R712H_前_异形_LED_不带位置灯_线长350; | R712H_前_异形_LED_不带位置灯_线长350; | EA | 2 |  | 0.35 | 2024.09.23 | 1 | 雾灯 |  |  | 281
|  | 2405 | LR712WS001CKV02YHZ | LX600-DⅠ>600 3#沙漠黄Y5W-7#亚黑H1R 2EQ 铝圈网轮- | LX600-DⅠ>600 3#沙漠黄Y5W-7#亚黑H1R 2EQ 铝圈网轮-象牌-子午真空胎-胎压传感器-双盘.盘式.ABS.Y-联电-电喷-沉口油箱-LED前大灯-LED尾灯-LED转灯-数字仪表-全免电池-单喇叭-单后减-可调倒置前减-油封链条-半链盒-异型平叉-触媒消声器-小脚蹬-侧熄-小货架-分座-高弹防滑皮-塑料镜-金属保-USB-行车记录仪-手把护罩-欧Ⅴ+-欧标状态 LX600~D包装1-出口无极版面-KEL600电喷纯电无极外观中间亚光黑两边5#金色Y5K国六滑动离合水冷18极全直流VOGE 整车 | LX600-DⅠ | 284700024-0001 | USB/AUX>R7130_18W_USB充电接口,插头DJ7026-2-21; | R7130_18W_USB充电接口,插头DJ7026-2-21; | EA | 1 |  | 0.06 | 2024.09.23 | 1 | USB/AUX |  |  | 61
|  | 2405 | LR712WS001CKV02YHZ | LX600-DⅠ>600 3#沙漠黄Y5W-7#亚黑H1R 2EQ 铝圈网轮- | LX600-DⅠ>600 3#沙漠黄Y5W-7#亚黑H1R 2EQ 铝圈网轮-象牌-子午真空胎-胎压传感器-双盘.盘式.ABS.Y-联电-电喷-沉口油箱-LED前大灯-LED尾灯-LED转灯-数字仪表-全免电池-单喇叭-单后减-可调倒置前减-油封链条-半链盒-异型平叉-触媒消声器-小脚蹬-侧熄-小货架-分座-高弹防滑皮-塑料镜-金属保-USB-行车记录仪-手把护罩-欧Ⅴ+-欧标状态 LX600~D包装1-出口无极版面-KEL600电喷纯电无极外观中间亚光黑两边5#金色Y5K国六滑动离合水冷18极全直流VOGE 整车 | LX600-DⅠ | 291120551-0001 | 后制动踏板>R712M_板材冲压成形_碟刹;星空黑H1C | R712M_板材冲压成形_碟刹;星空黑H1C | EA | 1 |  | 0.412 | 2024.09.23 | 1 | 后制动踏板 |  |  | 61
|  | 2405 | LR712WS001CKV02YHZ | LX600-DⅠ>600 3#沙漠黄Y5W-7#亚黑H1R 2EQ 铝圈网轮- | LX600-DⅠ>600 3#沙漠黄Y5W-7#亚黑H1R 2EQ 铝圈网轮-象牌-子午真空胎-胎压传感器-双盘.盘式.ABS.Y-联电-电喷-沉口油箱-LED前大灯-LED尾灯-LED转灯-数字仪表-全免电池-单喇叭-单后减-可调倒置前减-油封链条-半链盒-异型平叉-触媒消声器-小脚蹬-侧熄-小货架-分座-高弹防滑皮-塑料镜-金属保-USB-行车记录仪-手把护罩-欧Ⅴ+-欧标状态 LX600~D包装1-出口无极版面-KEL600电喷纯电无极外观中间亚光黑两边5#金色Y5K国六滑动离合水冷18极全直流VOGE 整车 | LX600-DⅠ | 291640173-0001 | 前碟刹下泵>R7120_浮动式_2×Φ27_安装座孔距80; | R7120_浮动式_2×Φ27_安装座孔距80; | EA | 1 |  | 0.96 | 2024.09.23 | 1 | 前碟刹下泵 |  |  | 80
|  | 2405 | LR712WS001CKV02YHZ | LX600-DⅠ>600 3#沙漠黄Y5W-7#亚黑H1R 2EQ 铝圈网轮- | LX600-DⅠ>600 3#沙漠黄Y5W-7#亚黑H1R 2EQ 铝圈网轮-象牌-子午真空胎-胎压传感器-双盘.盘式.ABS.Y-联电-电喷-沉口油箱-LED前大灯-LED尾灯-LED转灯-数字仪表-全免电池-单喇叭-单后减-可调倒置前减-油封链条-半链盒-异型平叉-触媒消声器-小脚蹬-侧熄-小货架-分座-高弹防滑皮-塑料镜-金属保-USB-行车记录仪-手把护罩-欧Ⅴ+-欧标状态 LX600~D包装1-出口无极版面-KEL600电喷纯电无极外观中间亚光黑两边5#金色Y5K国六滑动离合水冷18极全直流VOGE 整车 | LX600-DⅠ | 291650020-0001 | 前碟刹下泵2>R7120_浮动式_2×Φ27_安装座孔距80; | R7120_浮动式_2×Φ27_安装座孔距80; | EA | 1 |  | 0.96 | 2024.09.23 | 1 | 前碟刹下泵2 |  |  | 80
|  | 2405 | LR712WS001CKV02YHZ | LX600-DⅠ>600 3#沙漠黄Y5W-7#亚黑H1R 2EQ 铝圈网轮- | LX600-DⅠ>600 3#沙漠黄Y5W-7#亚黑H1R 2EQ 铝圈网轮-象牌-子午真空胎-胎压传感器-双盘.盘式.ABS.Y-联电-电喷-沉口油箱-LED前大灯-LED尾灯-LED转灯-数字仪表-全免电池-单喇叭-单后减-可调倒置前减-油封链条-半链盒-异型平叉-触媒消声器-小脚蹬-侧熄-小货架-分座-高弹防滑皮-塑料镜-金属保-USB-行车记录仪-手把护罩-欧Ⅴ+-欧标状态 LX600~D包装1-出口无极版面-KEL600电喷纯电无极外观中间亚光黑两边5#金色Y5K国六滑动离合水冷18极全直流VOGE 整车 | LX600-DⅠ | 291800031-0001 | 碟刹软管螺栓>2720_M10×1.25×22,带进油孔_上泵;热处理_三价彩锌 | 2720_M10×1.25×22,带进油孔_上泵;热处理_三价彩锌Q09 | EA | 1 |  | 0.017 | 2024.09.23 | 1 | 碟刹软管螺栓 |  |  | 50
|  | 2405 | LR712WS001CKV02YHZ | LX600-DⅠ>600 3#沙漠黄Y5W-7#亚黑H1R 2EQ 铝圈网轮- | LX600-DⅠ>600 3#沙漠黄Y5W-7#亚黑H1R 2EQ 铝圈网轮-象牌-子午真空胎-胎压传感器-双盘.盘式.ABS.Y-联电-电喷-沉口油箱-LED前大灯-LED尾灯-LED转灯-数字仪表-全免电池-单喇叭-单后减-可调倒置前减-油封链条-半链盒-异型平叉-触媒消声器-小脚蹬-侧熄-小货架-分座-高弹防滑皮-塑料镜-金属保-USB-行车记录仪-手把护罩-欧Ⅴ+-欧标状态 LX600~D包装1-出口无极版面-KEL600电喷纯电无极外观中间亚光黑两边5#金色Y5K国六滑动离合水冷18极全直流VOGE 整车 | LX600-DⅠ | 291800031-0001 | 碟刹软管螺栓>2720_M10×1.25×22,带进油孔_上泵;热处理_三价彩锌 | 2720_M10×1.25×22,带进油孔_上泵;热处理_三价彩锌Q09 | EA | 2 |  | 0.017 | 2024.09.23 | 1 | 碟刹软管螺栓 |  |  | 90
|  | 2405 | LR712WS001CKV02YHZ | LX600-DⅠ>600 3#沙漠黄Y5W-7#亚黑H1R 2EQ 铝圈网轮- | LX600-DⅠ>600 3#沙漠黄Y5W-7#亚黑H1R 2EQ 铝圈网轮-象牌-子午真空胎-胎压传感器-双盘.盘式.ABS.Y-联电-电喷-沉口油箱-LED前大灯-LED尾灯-LED转灯-数字仪表-全免电池-单喇叭-单后减-可调倒置前减-油封链条-半链盒-异型平叉-触媒消声器-小脚蹬-侧熄-小货架-分座-高弹防滑皮-塑料镜-金属保-USB-行车记录仪-手把护罩-欧Ⅴ+-欧标状态 LX600~D包装1-出口无极版面-KEL600电喷纯电无极外观中间亚光黑两边5#金色Y5K国六滑动离合水冷18极全直流VOGE 整车 | LX600-DⅠ | 291800035-0002 | 碟刹软管螺栓>R7100_M10×1.25×35;热处理_镀三价彩锌Q09 | R7100_M10×1.25×35;热处理_镀三价彩锌Q09 | EA | 1 |  | 0.025 | 2024.09.23 | 1 | 碟刹软管螺栓 |  |  | 90
|  | 2405 | LR712WS001CKV02YHZ | LX600-DⅠ>600 3#沙漠黄Y5W-7#亚黑H1R 2EQ 铝圈网轮- | LX600-DⅠ>600 3#沙漠黄Y5W-7#亚黑H1R 2EQ 铝圈网轮-象牌-子午真空胎-胎压传感器-双盘.盘式.ABS.Y-联电-电喷-沉口油箱-LED前大灯-LED尾灯-LED转灯-数字仪表-全免电池-单喇叭-单后减-可调倒置前减-油封链条-半链盒-异型平叉-触媒消声器-小脚蹬-侧熄-小货架-分座-高弹防滑皮-塑料镜-金属保-USB-行车记录仪-手把护罩-欧Ⅴ+-欧标状态 LX600~D包装1-出口无极版面-KEL600电喷纯电无极外观中间亚光黑两边5#金色Y5K国六滑动离合水冷18极全直流VOGE 整车 | LX600-DⅠ | 291980083-0001 | 后碟刹上泵>R712H_活塞Φ14_橡胶管长105;泵体2#哑黑H97 | R712H_活塞Φ14_橡胶管长105;泵体2#哑黑H97 | EA | 1 |  | 0.25 | 2024.09.23 | 1 | 后碟刹上泵 |  |  | 61
|  | 2405 | LR712WS001CKV02YHZ | LX600-DⅠ>600 3#沙漠黄Y5W-7#亚黑H1R 2EQ 铝圈网轮- | LX600-DⅠ>600 3#沙漠黄Y5W-7#亚黑H1R 2EQ 铝圈网轮-象牌-子午真空胎-胎压传感器-双盘.盘式.ABS.Y-联电-电喷-沉口油箱-LED前大灯-LED尾灯-LED转灯-数字仪表-全免电池-单喇叭-单后减-可调倒置前减-油封链条-半链盒-异型平叉-触媒消声器-小脚蹬-侧熄-小货架-分座-高弹防滑皮-塑料镜-金属保-USB-行车记录仪-手把护罩-欧Ⅴ+-欧标状态 LX600~D包装1-出口无极版面-KEL600电喷纯电无极外观中间亚光黑两边5#金色Y5K国六滑动离合水冷18极全直流VOGE 整车 | LX600-DⅠ | 292010050-0001 | 后碟刹下泵>R7100_浮动式_1×Φ38; | R7100_浮动式_1×Φ38; | EA | 1 |  | 1.057 | 2024.09.23 | 1 | 后碟刹下泵 |  |  | 40
|  | 2405 | LR712WS001CKV02YHZ | LX600-DⅠ>600 3#沙漠黄Y5W-7#亚黑H1R 2EQ 铝圈网轮- | LX600-DⅠ>600 3#沙漠黄Y5W-7#亚黑H1R 2EQ 铝圈网轮-象牌-子午真空胎-胎压传感器-双盘.盘式.ABS.Y-联电-电喷-沉口油箱-LED前大灯-LED尾灯-LED转灯-数字仪表-全免电池-单喇叭-单后减-可调倒置前减-油封链条-半链盒-异型平叉-触媒消声器-小脚蹬-侧熄-小货架-分座-高弹防滑皮-塑料镜-金属保-USB-行车记录仪-手把护罩-欧Ⅴ+-欧标状态 LX600~D包装1-出口无极版面-KEL600电喷纯电无极外观中间亚光黑两边5#金色Y5K国六滑动离合水冷18极全直流VOGE 整车 | LX600-DⅠ | 292230127-0001 | 前碟刹软管组件>R712F_软管长590_航空管_下;黑色_软管带V030927 | R712F_软管长590_航空管_下;黑色_软管带V030927字样 | EA | 1 |  | 0.1 | 2024.09.23 | 1 | 前碟刹软管组件 |  |  | 90
|  | 2405 | LR712WS001CKV02YHZ | LX600-DⅠ>600 3#沙漠黄Y5W-7#亚黑H1R 2EQ 铝圈网轮- | LX600-DⅠ>600 3#沙漠黄Y5W-7#亚黑H1R 2EQ 铝圈网轮-象牌-子午真空胎-胎压传感器-双盘.盘式.ABS.Y-联电-电喷-沉口油箱-LED前大灯-LED尾灯-LED转灯-数字仪表-全免电池-单喇叭-单后减-可调倒置前减-油封链条-半链盒-异型平叉-触媒消声器-小脚蹬-侧熄-小货架-分座-高弹防滑皮-塑料镜-金属保-USB-行车记录仪-手把护罩-欧Ⅴ+-欧标状态 LX600~D包装1-出口无极版面-KEL600电喷纯电无极外观中间亚光黑两边5#金色Y5K国六滑动离合水冷18极全直流VOGE 整车 | LX600-DⅠ | 293500028-0001 | 油杯支架>R712M_Q235;电泳+喷塑2#哑黑Q8A | R712M_Q235;电泳+喷塑2#哑黑Q8A | EA | 1 |  | 0.037 | 2024.09.23 | 1 | 油杯支架 |  |  | 51
|  | 2405 | LR712WS001CKV02YHZ | LX600-DⅠ>600 3#沙漠黄Y5W-7#亚黑H1R 2EQ 铝圈网轮- | LX600-DⅠ>600 3#沙漠黄Y5W-7#亚黑H1R 2EQ 铝圈网轮-象牌-子午真空胎-胎压传感器-双盘.盘式.ABS.Y-联电-电喷-沉口油箱-LED前大灯-LED尾灯-LED转灯-数字仪表-全免电池-单喇叭-单后减-可调倒置前减-油封链条-半链盒-异型平叉-触媒消声器-小脚蹬-侧熄-小货架-分座-高弹防滑皮-塑料镜-金属保-USB-行车记录仪-手把护罩-欧Ⅴ+-欧标状态 LX600~D包装1-出口无极版面-KEL600电喷纯电无极外观中间亚光黑两边5#金色Y5K国六滑动离合水冷18极全直流VOGE 整车 | LX600-DⅠ | 300121536-0002 | 车架>R712M_骑式车_水冷_前后分体_前/后碟刹;星空黑H1C_VIN码右侧 | R712M_骑式车_水冷_前后分体_前/后碟刹;星空黑H1C_VIN码右侧打刻_出口状态 | EA | 1 |  | 14.2 | 2024.09.23 | 1 | 车架 |  |  | 21
|  | 2405 | LR712WS001CKV02YHZ | LX600-DⅠ>600 3#沙漠黄Y5W-7#亚黑H1R 2EQ 铝圈网轮- | LX600-DⅠ>600 3#沙漠黄Y5W-7#亚黑H1R 2EQ 铝圈网轮-象牌-子午真空胎-胎压传感器-双盘.盘式.ABS.Y-联电-电喷-沉口油箱-LED前大灯-LED尾灯-LED转灯-数字仪表-全免电池-单喇叭-单后减-可调倒置前减-油封链条-半链盒-异型平叉-触媒消声器-小脚蹬-侧熄-小货架-分座-高弹防滑皮-塑料镜-金属保-USB-行车记录仪-手把护罩-欧Ⅴ+-欧标状态 LX600~D包装1-出口无极版面-KEL600电喷纯电无极外观中间亚光黑两边5#金色Y5K国六滑动离合水冷18极全直流VOGE 整车 | LX600-DⅠ | 300460110-0002 | 车架尾段>R712H_带1个坐垫锁支撑;星空黑H1C | R712H_带1个坐垫锁支撑;星空黑H1C | EA | 1 |  | 5.152 | 2024.09.23 | 1 | 车架尾段 |  |  | 30
|  | 2405 | LR712WS001CKV02YHZ | LX600-DⅠ>600 3#沙漠黄Y5W-7#亚黑H1R 2EQ 铝圈网轮- | LX600-DⅠ>600 3#沙漠黄Y5W-7#亚黑H1R 2EQ 铝圈网轮-象牌-子午真空胎-胎压传感器-双盘.盘式.ABS.Y-联电-电喷-沉口油箱-LED前大灯-LED尾灯-LED转灯-数字仪表-全免电池-单喇叭-单后减-可调倒置前减-油封链条-半链盒-异型平叉-触媒消声器-小脚蹬-侧熄-小货架-分座-高弹防滑皮-塑料镜-金属保-USB-行车记录仪-手把护罩-欧Ⅴ+-欧标状态 LX600~D包装1-出口无极版面-KEL600电喷纯电无极外观中间亚光黑两边5#金色Y5K国六滑动离合水冷18极全直流VOGE 整车 | LX600-DⅠ | 300590018-0001 | 大摇架>R712M_Q345,5mm板材_无轴承;电泳+2#磨砂黑H87 | R712M_Q345,5mm板材_无轴承;电泳+2#磨砂黑H87 | EA | 2 |  | 0.14 | 2024.09.23 | 1 | 大摇架 |  |  | 20
|  | 2405 | LR712WS001CKV02YHZ | LX600-DⅠ>600 3#沙漠黄Y5W-7#亚黑H1R 2EQ 铝圈网轮- | LX600-DⅠ>600 3#沙漠黄Y5W-7#亚黑H1R 2EQ 铝圈网轮-象牌-子午真空胎-胎压传感器-双盘.盘式.ABS.Y-联电-电喷-沉口油箱-LED前大灯-LED尾灯-LED转灯-数字仪表-全免电池-单喇叭-单后减-可调倒置前减-油封链条-半链盒-异型平叉-触媒消声器-小脚蹬-侧熄-小货架-分座-高弹防滑皮-塑料镜-金属保-USB-行车记录仪-手把护罩-欧Ⅴ+-欧标状态 LX600~D包装1-出口无极版面-KEL600电喷纯电无极外观中间亚光黑两边5#金色Y5K国六滑动离合水冷18极全直流VOGE 整车 | LX600-DⅠ | 300700001-0001 | 减震气囊支架>R712M_Q235,2.0mm板材;电泳+喷塑2#哑黑Q8A | R712M_Q235,2.0mm板材;电泳+喷塑2#哑黑Q8A | EA | 1 |  | 0.07 | 2024.09.23 | 1 | 减震气囊支架 |  |  | 50
|  | 2405 | LR712WS001CKV02YHZ | LX600-DⅠ>600 3#沙漠黄Y5W-7#亚黑H1R 2EQ 铝圈网轮- | LX600-DⅠ>600 3#沙漠黄Y5W-7#亚黑H1R 2EQ 铝圈网轮-象牌-子午真空胎-胎压传感器-双盘.盘式.ABS.Y-联电-电喷-沉口油箱-LED前大灯-LED尾灯-LED转灯-数字仪表-全免电池-单喇叭-单后减-可调倒置前减-油封链条-半链盒-异型平叉-触媒消声器-小脚蹬-侧熄-小货架-分座-高弹防滑皮-塑料镜-金属保-USB-行车记录仪-手把护罩-欧Ⅴ+-欧标状态 LX600~D包装1-出口无极版面-KEL600电喷纯电无极外观中间亚光黑两边5#金色Y5K国六滑动离合水冷18极全直流VOGE 整车 | LX600-DⅠ | 301460199-0001 | 电器件支撑>R7130_Q235;电泳黑漆Q12 | R7130_Q235;电泳黑漆Q12 | EA | 1 |  | 0.013 | 2024.09.23 | 1 | 电器件支撑 |  |  | 50
|  | 2405 | LR712WS001CKV02YHZ | LX600-DⅠ>600 3#沙漠黄Y5W-7#亚黑H1R 2EQ 铝圈网轮- | LX600-DⅠ>600 3#沙漠黄Y5W-7#亚黑H1R 2EQ 铝圈网轮-象牌-子午真空胎-胎压传感器-双盘.盘式.ABS.Y-联电-电喷-沉口油箱-LED前大灯-LED尾灯-LED转灯-数字仪表-全免电池-单喇叭-单后减-可调倒置前减-油封链条-半链盒-异型平叉-触媒消声器-小脚蹬-侧熄-小货架-分座-高弹防滑皮-塑料镜-金属保-USB-行车记录仪-手把护罩-欧Ⅴ+-欧标状态 LX600~D包装1-出口无极版面-KEL600电喷纯电无极外观中间亚光黑两边5#金色Y5K国六滑动离合水冷18极全直流VOGE 整车 | LX600-DⅠ | 301460200-0001 | 电器件支撑>R7130_PP料;普通皮纹 | R7130_PP料;普通皮纹 | EA | 1 |  | 0.119 | 2024.09.23 | 1 | 电器件支撑 |  |  | 151
|  | 2405 | LR712WS001CKV02YHZ | LX600-DⅠ>600 3#沙漠黄Y5W-7#亚黑H1R 2EQ 铝圈网轮- | LX600-DⅠ>600 3#沙漠黄Y5W-7#亚黑H1R 2EQ 铝圈网轮-象牌-子午真空胎-胎压传感器-双盘.盘式.ABS.Y-联电-电喷-沉口油箱-LED前大灯-LED尾灯-LED转灯-数字仪表-全免电池-单喇叭-单后减-可调倒置前减-油封链条-半链盒-异型平叉-触媒消声器-小脚蹬-侧熄-小货架-分座-高弹防滑皮-塑料镜-金属保-USB-行车记录仪-手把护罩-欧Ⅴ+-欧标状态 LX600~D包装1-出口无极版面-KEL600电喷纯电无极外观中间亚光黑两边5#金色Y5K国六滑动离合水冷18极全直流VOGE 整车 | LX600-DⅠ | 303890002-0002 | 侧倾控制器安装支架>R7100;电泳+喷塑2#哑黑Q8A | R7100;电泳+喷塑2#哑黑Q8A | EA | 1 |  | 0.6 | 2024.09.23 | 1 | 侧倾控制器安装支架 |  |  | 121
|  | 2405 | LR712WS001CKV02YHZ | LX600-DⅠ>600 3#沙漠黄Y5W-7#亚黑H1R 2EQ 铝圈网轮- | LX600-DⅠ>600 3#沙漠黄Y5W-7#亚黑H1R 2EQ 铝圈网轮-象牌-子午真空胎-胎压传感器-双盘.盘式.ABS.Y-联电-电喷-沉口油箱-LED前大灯-LED尾灯-LED转灯-数字仪表-全免电池-单喇叭-单后减-可调倒置前减-油封链条-半链盒-异型平叉-触媒消声器-小脚蹬-侧熄-小货架-分座-高弹防滑皮-塑料镜-金属保-USB-行车记录仪-手把护罩-欧Ⅴ+-欧标状态 LX600~D包装1-出口无极版面-KEL600电喷纯电无极外观中间亚光黑两边5#金色Y5K国六滑动离合水冷18极全直流VOGE 整车 | LX600-DⅠ | 310180243-0001 | 上连板>R712H_整体手把_倒置状态_三孔位置度210×35_减震孔径50_铝 | R712H_整体手把_倒置状态_三孔位置度210×35_减震孔径50_铝合金;热处理_喷砂 阳极氧化本色消光_倒置减震状态 | EA | 1 |  | 0.434 | 2024.09.23 | 1 | 上连板 |  |  | 72
|  | 2405 | LR712WS001CKV02YHZ | LX600-DⅠ>600 3#沙漠黄Y5W-7#亚黑H1R 2EQ 铝圈网轮- | LX600-DⅠ>600 3#沙漠黄Y5W-7#亚黑H1R 2EQ 铝圈网轮-象牌-子午真空胎-胎压传感器-双盘.盘式.ABS.Y-联电-电喷-沉口油箱-LED前大灯-LED尾灯-LED转灯-数字仪表-全免电池-单喇叭-单后减-可调倒置前减-油封链条-半链盒-异型平叉-触媒消声器-小脚蹬-侧熄-小货架-分座-高弹防滑皮-塑料镜-金属保-USB-行车记录仪-手把护罩-欧Ⅴ+-欧标状态 LX600~D包装1-出口无极版面-KEL600电喷纯电无极外观中间亚光黑两边5#金色Y5K国六滑动离合水冷18极全直流VOGE 整车 | LX600-DⅠ | 310200120-0001 | 方向把卡子>R7110_安装孔距41_6082;喷砂 阳极氧化本色消光 | R7110_安装孔距41_6082;喷砂 阳极氧化本色消光 | EA | 1 |  | 0.108 | 2024.09.23 | 1 | 方向把卡子 |  |  | 90
|  | 2405 | LR712WS001CKV02YHZ | LX600-DⅠ>600 3#沙漠黄Y5W-7#亚黑H1R 2EQ 铝圈网轮- | LX600-DⅠ>600 3#沙漠黄Y5W-7#亚黑H1R 2EQ 铝圈网轮-象牌-子午真空胎-胎压传感器-双盘.盘式.ABS.Y-联电-电喷-沉口油箱-LED前大灯-LED尾灯-LED转灯-数字仪表-全免电池-单喇叭-单后减-可调倒置前减-油封链条-半链盒-异型平叉-触媒消声器-小脚蹬-侧熄-小货架-分座-高弹防滑皮-塑料镜-金属保-USB-行车记录仪-手把护罩-欧Ⅴ+-欧标状态 LX600~D包装1-出口无极版面-KEL600电喷纯电无极外观中间亚光黑两边5#金色Y5K国六滑动离合水冷18极全直流VOGE 整车 | LX600-DⅠ | 310210069-0001 | 方向把卡座>R712H_安装孔距41_铝合金;喷砂 阳极氧化本色消光 | R712H_安装孔距41_铝合金;喷砂 阳极氧化本色消光 | EA | 2 |  | 0.128 | 2024.09.23 | 1 | 方向把卡座 |  |  | 72
|  | 2405 | LR712WS001CKV02YHZ | LX600-DⅠ>600 3#沙漠黄Y5W-7#亚黑H1R 2EQ 铝圈网轮- | LX600-DⅠ>600 3#沙漠黄Y5W-7#亚黑H1R 2EQ 铝圈网轮-象牌-子午真空胎-胎压传感器-双盘.盘式.ABS.Y-联电-电喷-沉口油箱-LED前大灯-LED尾灯-LED转灯-数字仪表-全免电池-单喇叭-单后减-可调倒置前减-油封链条-半链盒-异型平叉-触媒消声器-小脚蹬-侧熄-小货架-分座-高弹防滑皮-塑料镜-金属保-USB-行车记录仪-手把护罩-欧Ⅴ+-欧标状态 LX600~D包装1-出口无极版面-KEL600电喷纯电无极外观中间亚光黑两边5#金色Y5K国六滑动离合水冷18极全直流VOGE 整车 | LX600-DⅠ | 310250019-0002 | 方向柱锁紧螺栓>R712H_铝合金_M18×1.5;热处理_阳极氧化本色消光 | R712H_铝合金_M18×1.5;热处理_阳极氧化本色消光 | EA | 1 |  | 0.033 | 2024.09.23 | 1 | 方向柱锁紧螺栓 |  |  | 70
|  | 2405 | LR712WS001CKV02YHZ | LX600-DⅠ>600 3#沙漠黄Y5W-7#亚黑H1R 2EQ 铝圈网轮- | LX600-DⅠ>600 3#沙漠黄Y5W-7#亚黑H1R 2EQ 铝圈网轮-象牌-子午真空胎-胎压传感器-双盘.盘式.ABS.Y-联电-电喷-沉口油箱-LED前大灯-LED尾灯-LED转灯-数字仪表-全免电池-单喇叭-单后减-可调倒置前减-油封链条-半链盒-异型平叉-触媒消声器-小脚蹬-侧熄-小货架-分座-高弹防滑皮-塑料镜-金属保-USB-行车记录仪-手把护罩-欧Ⅴ+-欧标状态 LX600~D包装1-出口无极版面-KEL600电喷纯电无极外观中间亚光黑两边5#金色Y5K国六滑动离合水冷18极全直流VOGE 整车 | LX600-DⅠ | 310260052-0001 | 方向柱锁紧螺母>R7130_35钢_M26×1;电泳黑漆Q12 | R7130_35钢_M26×1;电泳黑漆Q12 | EA | 1 |  | 0.087 | 2024.09.23 | 1 | 方向柱锁紧螺母 |  |  | 70
|  | 2405 | LR712WS001CKV02YHZ | LX600-DⅠ>600 3#沙漠黄Y5W-7#亚黑H1R 2EQ 铝圈网轮- | LX600-DⅠ>600 3#沙漠黄Y5W-7#亚黑H1R 2EQ 铝圈网轮-象牌-子午真空胎-胎压传感器-双盘.盘式.ABS.Y-联电-电喷-沉口油箱-LED前大灯-LED尾灯-LED转灯-数字仪表-全免电池-单喇叭-单后减-可调倒置前减-油封链条-半链盒-异型平叉-触媒消声器-小脚蹬-侧熄-小货架-分座-高弹防滑皮-塑料镜-金属保-USB-行车记录仪-手把护罩-欧Ⅴ+-欧标状态 LX600~D包装1-出口无极版面-KEL600电喷纯电无极外观中间亚光黑两边5#金色Y5K国六滑动离合水冷18极全直流VOGE 整车 | LX600-DⅠ | 310260053-0001 | 方向柱锁紧螺母>R7130_45钢_M26×1;镀三价彩锌Q09 | R7130_45钢_M26×1;镀三价彩锌Q09 | EA | 1 |  | 0.052 | 2024.09.23 | 1 | 方向柱锁紧螺母 |  |  | 70
|  | 2405 | LR712WS001CKV02YHZ | LX600-DⅠ>600 3#沙漠黄Y5W-7#亚黑H1R 2EQ 铝圈网轮- | LX600-DⅠ>600 3#沙漠黄Y5W-7#亚黑H1R 2EQ 铝圈网轮-象牌-子午真空胎-胎压传感器-双盘.盘式.ABS.Y-联电-电喷-沉口油箱-LED前大灯-LED尾灯-LED转灯-数字仪表-全免电池-单喇叭-单后减-可调倒置前减-油封链条-半链盒-异型平叉-触媒消声器-小脚蹬-侧熄-小货架-分座-高弹防滑皮-塑料镜-金属保-USB-行车记录仪-手把护罩-欧Ⅴ+-欧标状态 LX600~D包装1-出口无极版面-KEL600电喷纯电无极外观中间亚光黑两边5#金色Y5K国六滑动离合水冷18极全直流VOGE 整车 | LX600-DⅠ | 310290024-0001 | 止锁垫片>R7130_DC06;镀三价彩锌Q09 | R7130_DC06;镀三价彩锌Q09 | EA | 1 |  | 0.007 | 2024.09.23 | 1 | 止锁垫片 |  |  | 70
|  | 2405 | LR712WS001CKV02YHZ | LX600-DⅠ>600 3#沙漠黄Y5W-7#亚黑H1R 2EQ 铝圈网轮- | LX600-DⅠ>600 3#沙漠黄Y5W-7#亚黑H1R 2EQ 铝圈网轮-象牌-子午真空胎-胎压传感器-双盘.盘式.ABS.Y-联电-电喷-沉口油箱-LED前大灯-LED尾灯-LED转灯-数字仪表-全免电池-单喇叭-单后减-可调倒置前减-油封链条-半链盒-异型平叉-触媒消声器-小脚蹬-侧熄-小货架-分座-高弹防滑皮-塑料镜-金属保-USB-行车记录仪-手把护罩-欧Ⅴ+-欧标状态 LX600~D包装1-出口无极版面-KEL600电喷纯电无极外观中间亚光黑两边5#金色Y5K国六滑动离合水冷18极全直流VOGE 整车 | LX600-DⅠ | 310370074-0001 | 轴承座圈>R7130_Φ47×Φ32×6_GCr15;热处理 | R7130_Φ47×Φ32×6_GCr15;热处理 | EA | 1 |  | 0.027 | 2024.09.23 | 1 | 轴承座圈 |  |  | 21
|  | 2405 | LR712WS001CKV02YHZ | LX600-DⅠ>600 3#沙漠黄Y5W-7#亚黑H1R 2EQ 铝圈网轮- | LX600-DⅠ>600 3#沙漠黄Y5W-7#亚黑H1R 2EQ 铝圈网轮-象牌-子午真空胎-胎压传感器-双盘.盘式.ABS.Y-联电-电喷-沉口油箱-LED前大灯-LED尾灯-LED转灯-数字仪表-全免电池-单喇叭-单后减-可调倒置前减-油封链条-半链盒-异型平叉-触媒消声器-小脚蹬-侧熄-小货架-分座-高弹防滑皮-塑料镜-金属保-USB-行车记录仪-手把护罩-欧Ⅴ+-欧标状态 LX600~D包装1-出口无极版面-KEL600电喷纯电无极外观中间亚光黑两边5#金色Y5K国六滑动离合水冷18极全直流VOGE 整车 | LX600-DⅠ | 310370075-0001 | 轴承座圈>R7130_Φ55×Φ43.5×6_GCr15;热处理 | R7130_Φ55×Φ43.5×6_GCr15;热处理 | EA | 1 |  | 0.03 | 2024.09.23 | 1 | 轴承座圈 |  |  | 21
|  | 2405 | LR712WS001CKV02YHZ | LX600-DⅠ>600 3#沙漠黄Y5W-7#亚黑H1R 2EQ 铝圈网轮- | LX600-DⅠ>600 3#沙漠黄Y5W-7#亚黑H1R 2EQ 铝圈网轮-象牌-子午真空胎-胎压传感器-双盘.盘式.ABS.Y-联电-电喷-沉口油箱-LED前大灯-LED尾灯-LED转灯-数字仪表-全免电池-单喇叭-单后减-可调倒置前减-油封链条-半链盒-异型平叉-触媒消声器-小脚蹬-侧熄-小货架-分座-高弹防滑皮-塑料镜-金属保-USB-行车记录仪-手把护罩-欧Ⅴ+-欧标状态 LX600~D包装1-出口无极版面-KEL600电喷纯电无极外观中间亚光黑两边5#金色Y5K国六滑动离合水冷18极全直流VOGE 整车 | LX600-DⅠ | 310390070-0001 | 轴承挡圈>R7130_Φ39×Φ26×12.5_GCr15;热处理 | R7130_Φ39×Φ26×12.5_GCr15;热处理 | EA | 1 |  | 0.038 | 2024.09.23 | 1 | 轴承挡圈 |  |  | 70
|  | 2405 | LR712WS001CKV02YHZ | LX600-DⅠ>600 3#沙漠黄Y5W-7#亚黑H1R 2EQ 铝圈网轮- | LX600-DⅠ>600 3#沙漠黄Y5W-7#亚黑H1R 2EQ 铝圈网轮-象牌-子午真空胎-胎压传感器-双盘.盘式.ABS.Y-联电-电喷-沉口油箱-LED前大灯-LED尾灯-LED转灯-数字仪表-全免电池-单喇叭-单后减-可调倒置前减-油封链条-半链盒-异型平叉-触媒消声器-小脚蹬-侧熄-小货架-分座-高弹防滑皮-塑料镜-金属保-USB-行车记录仪-手把护罩-欧Ⅴ+-欧标状态 LX600~D包装1-出口无极版面-KEL600电喷纯电无极外观中间亚光黑两边5#金色Y5K国六滑动离合水冷18极全直流VOGE 整车 | LX600-DⅠ | 310420035-0001 | 保持架>R7130_Φ36.5×Φ29_钢球数量12; | R7130_Φ36.5×Φ29_钢球数量12; | EA | 1 |  | 0.024 | 2024.09.23 | 1 | 保持架 |  |  | 70
|  | 2405 | LR712WS001CKV02YHZ | LX600-DⅠ>600 3#沙漠黄Y5W-7#亚黑H1R 2EQ 铝圈网轮- | LX600-DⅠ>600 3#沙漠黄Y5W-7#亚黑H1R 2EQ 铝圈网轮-象牌-子午真空胎-胎压传感器-双盘.盘式.ABS.Y-联电-电喷-沉口油箱-LED前大灯-LED尾灯-LED转灯-数字仪表-全免电池-单喇叭-单后减-可调倒置前减-油封链条-半链盒-异型平叉-触媒消声器-小脚蹬-侧熄-小货架-分座-高弹防滑皮-塑料镜-金属保-USB-行车记录仪-手把护罩-欧Ⅴ+-欧标状态 LX600~D包装1-出口无极版面-KEL600电喷纯电无极外观中间亚光黑两边5#金色Y5K国六滑动离合水冷18极全直流VOGE 整车 | LX600-DⅠ | 310420036-0001 | 保持架>R7130_Φ50.5×Φ32.8_钢球数量14; | R7130_Φ50.5×Φ32.8_钢球数量14; | EA | 1 |  | 0.02 | 2024.09.23 | 1 | 保持架 |  |  | 70
|  | 2405 | LR712WS001CKV02YHZ | LX600-DⅠ>600 3#沙漠黄Y5W-7#亚黑H1R 2EQ 铝圈网轮- | LX600-DⅠ>600 3#沙漠黄Y5W-7#亚黑H1R 2EQ 铝圈网轮-象牌-子午真空胎-胎压传感器-双盘.盘式.ABS.Y-联电-电喷-沉口油箱-LED前大灯-LED尾灯-LED转灯-数字仪表-全免电池-单喇叭-单后减-可调倒置前减-油封链条-半链盒-异型平叉-触媒消声器-小脚蹬-侧熄-小货架-分座-高弹防滑皮-塑料镜-金属保-USB-行车记录仪-手把护罩-欧Ⅴ+-欧标状态 LX600~D包装1-出口无极版面-KEL600电喷纯电无极外观中间亚光黑两边5#金色Y5K国六滑动离合水冷18极全直流VOGE 整车 | LX600-DⅠ | 310790688-0001 | 后减震器>R712R_单减_摇架式_外置气囊_最大外径85×自由长度352.5× | R712R_单减_摇架式_外置气囊_最大外径85×自由长度352.5×最大压缩行程69.5_铝合金阻尼器_复原压缩及弹簧预载可调;弹簧公安白W06_阻尼器、下接头阳极氧化黑色,气囊阳极氧化臻彩金,调节螺母、锁紧螺母、弹簧挡圈三价彩锌Q09 | EA | 1 |  | 4.205 | 2024.09.23 | 1 | 后减震器 |  |  | 20
|  | 2405 | LR712WS001CKV02YHZ | LX600-DⅠ>600 3#沙漠黄Y5W-7#亚黑H1R 2EQ 铝圈网轮- | LX600-DⅠ>600 3#沙漠黄Y5W-7#亚黑H1R 2EQ 铝圈网轮-象牌-子午真空胎-胎压传感器-双盘.盘式.ABS.Y-联电-电喷-沉口油箱-LED前大灯-LED尾灯-LED转灯-数字仪表-全免电池-单喇叭-单后减-可调倒置前减-油封链条-半链盒-异型平叉-触媒消声器-小脚蹬-侧熄-小货架-分座-高弹防滑皮-塑料镜-金属保-USB-行车记录仪-手把护罩-欧Ⅴ+-欧标状态 LX600~D包装1-出口无极版面-KEL600电喷纯电无极外观中间亚光黑两边5#金色Y5K国六滑动离合水冷18极全直流VOGE 整车 | LX600-DⅠ | 311410205-0001 | 链条护卡>R7100_聚氨酯; | R7100_聚氨酯; | EA | 1 |  | 0.119 | 2024.09.23 | 1 | 链条护卡 |  |  | 22
|  | 2405 | LR712WS001CKV02YHZ | LX600-DⅠ>600 3#沙漠黄Y5W-7#亚黑H1R 2EQ 铝圈网轮- | LX600-DⅠ>600 3#沙漠黄Y5W-7#亚黑H1R 2EQ 铝圈网轮-象牌-子午真空胎-胎压传感器-双盘.盘式.ABS.Y-联电-电喷-沉口油箱-LED前大灯-LED尾灯-LED转灯-数字仪表-全免电池-单喇叭-单后减-可调倒置前减-油封链条-半链盒-异型平叉-触媒消声器-小脚蹬-侧熄-小货架-分座-高弹防滑皮-塑料镜-金属保-USB-行车记录仪-手把护罩-欧Ⅴ+-欧标状态 LX600~D包装1-出口无极版面-KEL600电喷纯电无极外观中间亚光黑两边5#金色Y5K国六滑动离合水冷18极全直流VOGE 整车 | LX600-DⅠ | 311430133-0001 | 链条调节器>R8100_铝合金+Q235钢板_内嵌式_轮轴孔径20;镀三价彩锌Q | R8100_铝合金+Q235钢板_内嵌式_轮轴孔径20;镀三价彩锌Q09 | EA | 2 |  | 0.144 | 2024.09.23 | 1 | 链条调节器 |  |  | 40
|  | 2405 | LR712WS001CKV02YHZ | LX600-DⅠ>600 3#沙漠黄Y5W-7#亚黑H1R 2EQ 铝圈网轮- | LX600-DⅠ>600 3#沙漠黄Y5W-7#亚黑H1R 2EQ 铝圈网轮-象牌-子午真空胎-胎压传感器-双盘.盘式.ABS.Y-联电-电喷-沉口油箱-LED前大灯-LED尾灯-LED转灯-数字仪表-全免电池-单喇叭-单后减-可调倒置前减-油封链条-半链盒-异型平叉-触媒消声器-小脚蹬-侧熄-小货架-分座-高弹防滑皮-塑料镜-金属保-USB-行车记录仪-手把护罩-欧Ⅴ+-欧标状态 LX600~D包装1-出口无极版面-KEL600电喷纯电无极外观中间亚光黑两边5#金色Y5K国六滑动离合水冷18极全直流VOGE 整车 | LX600-DⅠ | 311450033-0002 | 调节器挂板>R7100_右_铝合金;星空黑H1C_防紫外线 | R7100_右_铝合金;星空黑H1C_防紫外线 | EA | 1 |  | 0.061 | 2024.09.23 | 1 | 调节器挂板 |  |  | 40
|  | 2405 | LR712WS001CKV02YHZ | LX600-DⅠ>600 3#沙漠黄Y5W-7#亚黑H1R 2EQ 铝圈网轮- | LX600-DⅠ>600 3#沙漠黄Y5W-7#亚黑H1R 2EQ 铝圈网轮-象牌-子午真空胎-胎压传感器-双盘.盘式.ABS.Y-联电-电喷-沉口油箱-LED前大灯-LED尾灯-LED转灯-数字仪表-全免电池-单喇叭-单后减-可调倒置前减-油封链条-半链盒-异型平叉-触媒消声器-小脚蹬-侧熄-小货架-分座-高弹防滑皮-塑料镜-金属保-USB-行车记录仪-手把护罩-欧Ⅴ+-欧标状态 LX600~D包装1-出口无极版面-KEL600电喷纯电无极外观中间亚光黑两边5#金色Y5K国六滑动离合水冷18极全直流VOGE 整车 | LX600-DⅠ | 311450034-0002 | 调节器挂板>R7100_左_铝合金;星空黑H1C_防紫外线 | R7100_左_铝合金;星空黑H1C_防紫外线 | EA | 1 |  | 0.046 | 2024.09.23 | 1 | 调节器挂板 |  |  | 40
|  | 2405 | LR712WS001CKV02YHZ | LX600-DⅠ>600 3#沙漠黄Y5W-7#亚黑H1R 2EQ 铝圈网轮- | LX600-DⅠ>600 3#沙漠黄Y5W-7#亚黑H1R 2EQ 铝圈网轮-象牌-子午真空胎-胎压传感器-双盘.盘式.ABS.Y-联电-电喷-沉口油箱-LED前大灯-LED尾灯-LED转灯-数字仪表-全免电池-单喇叭-单后减-可调倒置前减-油封链条-半链盒-异型平叉-触媒消声器-小脚蹬-侧熄-小货架-分座-高弹防滑皮-塑料镜-金属保-USB-行车记录仪-手把护罩-欧Ⅴ+-欧标状态 LX600~D包装1-出口无极版面-KEL600电喷纯电无极外观中间亚光黑两边5#金色Y5K国六滑动离合水冷18极全直流VOGE 整车 | LX600-DⅠ | 311650201-0001 | 左主搁脚部件>R712R_铸铝_带配重脚蹬;搁脚支架2#磨砂黑H87,脚蹬3#银 | R712R_铸铝_带配重脚蹬;搁脚支架2#磨砂黑H87,脚蹬3#银白W08,附件镀三价彩锌Q09 | SET | 1 |  | 0.688 | 2024.09.23 | 1 | 左主搁脚部件 |  |  | 50
|  | 2405 | LR712WS001CKV02YHZ | LX600-DⅠ>600 3#沙漠黄Y5W-7#亚黑H1R 2EQ 铝圈网轮- | LX600-DⅠ>600 3#沙漠黄Y5W-7#亚黑H1R 2EQ 铝圈网轮-象牌-子午真空胎-胎压传感器-双盘.盘式.ABS.Y-联电-电喷-沉口油箱-LED前大灯-LED尾灯-LED转灯-数字仪表-全免电池-单喇叭-单后减-可调倒置前减-油封链条-半链盒-异型平叉-触媒消声器-小脚蹬-侧熄-小货架-分座-高弹防滑皮-塑料镜-金属保-USB-行车记录仪-手把护罩-欧Ⅴ+-欧标状态 LX600~D包装1-出口无极版面-KEL600电喷纯电无极外观中间亚光黑两边5#金色Y5K国六滑动离合水冷18极全直流VOGE 整车 | LX600-DⅠ | 311660225-0001 | 右主搁脚部件>R712R_铸铝_带配重脚蹬;搁脚支架2#磨砂黑H87,脚蹬3#银 | R712R_铸铝_带配重脚蹬;搁脚支架2#磨砂黑H87,脚蹬3#银白W08,附件镀三价彩锌Q09 | EA | 1 |  | 0.727 | 2024.09.23 | 1 | 右主搁脚部件 |  |  | 61
|  | 2405 | LR712WS001CKV02YHZ | LX600-DⅠ>600 3#沙漠黄Y5W-7#亚黑H1R 2EQ 铝圈网轮- | LX600-DⅠ>600 3#沙漠黄Y5W-7#亚黑H1R 2EQ 铝圈网轮-象牌-子午真空胎-胎压传感器-双盘.盘式.ABS.Y-联电-电喷-沉口油箱-LED前大灯-LED尾灯-LED转灯-数字仪表-全免电池-单喇叭-单后减-可调倒置前减-油封链条-半链盒-异型平叉-触媒消声器-小脚蹬-侧熄-小货架-分座-高弹防滑皮-塑料镜-金属保-USB-行车记录仪-手把护罩-欧Ⅴ+-欧标状态 LX600~D包装1-出口无极版面-KEL600电喷纯电无极外观中间亚光黑两边5#金色Y5K国六滑动离合水冷18极全直流VOGE 整车 | LX600-DⅠ | 311830031-0001 | 主搁脚装饰板>R712M_左_PP+10%GF;普通皮纹 | R712M_左_PP+10%GF;普通皮纹 | EA | 1 |  | 0.026 | 2024.09.23 | 1 | 主搁脚装饰板 |  |  | 50
|  | 2405 | LR712WS001CKV02YHZ | LX600-DⅠ>600 3#沙漠黄Y5W-7#亚黑H1R 2EQ 铝圈网轮- | LX600-DⅠ>600 3#沙漠黄Y5W-7#亚黑H1R 2EQ 铝圈网轮-象牌-子午真空胎-胎压传感器-双盘.盘式.ABS.Y-联电-电喷-沉口油箱-LED前大灯-LED尾灯-LED转灯-数字仪表-全免电池-单喇叭-单后减-可调倒置前减-油封链条-半链盒-异型平叉-触媒消声器-小脚蹬-侧熄-小货架-分座-高弹防滑皮-塑料镜-金属保-USB-行车记录仪-手把护罩-欧Ⅴ+-欧标状态 LX600~D包装1-出口无极版面-KEL600电喷纯电无极外观中间亚光黑两边5#金色Y5K国六滑动离合水冷18极全直流VOGE 整车 | LX600-DⅠ | 311830032-0001 | 主搁脚装饰板>R712M_右_PP+10%GF;普通皮纹 | R712M_右_PP+10%GF;普通皮纹 | EA | 1 |  | 0.026 | 2024.09.23 | 1 | 主搁脚装饰板 |  |  | 61
|  | 2405 | LR712WS001CKV02YHZ | LX600-DⅠ>600 3#沙漠黄Y5W-7#亚黑H1R 2EQ 铝圈网轮- | LX600-DⅠ>600 3#沙漠黄Y5W-7#亚黑H1R 2EQ 铝圈网轮-象牌-子午真空胎-胎压传感器-双盘.盘式.ABS.Y-联电-电喷-沉口油箱-LED前大灯-LED尾灯-LED转灯-数字仪表-全免电池-单喇叭-单后减-可调倒置前减-油封链条-半链盒-异型平叉-触媒消声器-小脚蹬-侧熄-小货架-分座-高弹防滑皮-塑料镜-金属保-USB-行车记录仪-手把护罩-欧Ⅴ+-欧标状态 LX600~D包装1-出口无极版面-KEL600电喷纯电无极外观中间亚光黑两边5#金色Y5K国六滑动离合水冷18极全直流VOGE 整车 | LX600-DⅠ | 311880421-0001 | 侧支架>R712M_叉头20Cr,主体Q345;电泳+喷塑(2#哑黑)Q8A | R712M_叉头20Cr,主体Q345;电泳+喷塑(2#哑黑)Q8A | EA | 1 |  | 0.648 | 2024.09.23 | 1 | 侧支架 |  |  | 21
|  | 2405 | LR712WS001CKV02YHZ | LX600-DⅠ>600 3#沙漠黄Y5W-7#亚黑H1R 2EQ 铝圈网轮- | LX600-DⅠ>600 3#沙漠黄Y5W-7#亚黑H1R 2EQ 铝圈网轮-象牌-子午真空胎-胎压传感器-双盘.盘式.ABS.Y-联电-电喷-沉口油箱-LED前大灯-LED尾灯-LED转灯-数字仪表-全免电池-单喇叭-单后减-可调倒置前减-油封链条-半链盒-异型平叉-触媒消声器-小脚蹬-侧熄-小货架-分座-高弹防滑皮-塑料镜-金属保-USB-行车记录仪-手把护罩-欧Ⅴ+-欧标状态 LX600~D包装1-出口无极版面-KEL600电喷纯电无极外观中间亚光黑两边5#金色Y5K国六滑动离合水冷18极全直流VOGE 整车 | LX600-DⅠ | 311970513-0001 | 主站架>R712M_Q195_站架轴孔径φ12;电泳+喷塑(2#哑黑)Q8A | R712M_Q195_站架轴孔径φ12;电泳+喷塑(2#哑黑)Q8A | EA | 1 |  | 2.17 | 2024.09.23 | 1 | 主站架 |  |  | 30
|  | 2405 | LR712WS001CKV02YHZ | LX600-DⅠ>600 3#沙漠黄Y5W-7#亚黑H1R 2EQ 铝圈网轮- | LX600-DⅠ>600 3#沙漠黄Y5W-7#亚黑H1R 2EQ 铝圈网轮-象牌-子午真空胎-胎压传感器-双盘.盘式.ABS.Y-联电-电喷-沉口油箱-LED前大灯-LED尾灯-LED转灯-数字仪表-全免电池-单喇叭-单后减-可调倒置前减-油封链条-半链盒-异型平叉-触媒消声器-小脚蹬-侧熄-小货架-分座-高弹防滑皮-塑料镜-金属保-USB-行车记录仪-手把护罩-欧Ⅴ+-欧标状态 LX600~D包装1-出口无极版面-KEL600电喷纯电无极外观中间亚光黑两边5#金色Y5K国六滑动离合水冷18极全直流VOGE 整车 | LX600-DⅠ | 311990072-0001 | 主站架减震胶垫>R8100_三元乙丙橡胶_厚8_一孔_槽宽 2.5mm; | R8100_三元乙丙橡胶_厚8_一孔_槽宽 2.5mm; | EA | 1 |  |  | 2024.09.23 | 1 | 主站架减震胶垫 |  |  | 30
|  | 2405 | LR712WS001CKV02YHZ | LX600-DⅠ>600 3#沙漠黄Y5W-7#亚黑H1R 2EQ 铝圈网轮- | LX600-DⅠ>600 3#沙漠黄Y5W-7#亚黑H1R 2EQ 铝圈网轮-象牌-子午真空胎-胎压传感器-双盘.盘式.ABS.Y-联电-电喷-沉口油箱-LED前大灯-LED尾灯-LED转灯-数字仪表-全免电池-单喇叭-单后减-可调倒置前减-油封链条-半链盒-异型平叉-触媒消声器-小脚蹬-侧熄-小货架-分座-高弹防滑皮-塑料镜-金属保-USB-行车记录仪-手把护罩-欧Ⅴ+-欧标状态 LX600~D包装1-出口无极版面-KEL600电喷纯电无极外观中间亚光黑两边5#金色Y5K国六滑动离合水冷18极全直流VOGE 整车 | LX600-DⅠ | 312140085-0001 | 弹簧挂板>R7120_Q235;镀三价彩锌Q09 | R7120_Q235;镀三价彩锌Q09 | EA | 1 |  | 0.06 | 2024.09.23 | 1 | 弹簧挂板 |  |  | 230
|  | 2405 | LR712WS001CKV02YHZ | LX600-DⅠ>600 3#沙漠黄Y5W-7#亚黑H1R 2EQ 铝圈网轮- | LX600-DⅠ>600 3#沙漠黄Y5W-7#亚黑H1R 2EQ 铝圈网轮-象牌-子午真空胎-胎压传感器-双盘.盘式.ABS.Y-联电-电喷-沉口油箱-LED前大灯-LED尾灯-LED转灯-数字仪表-全免电池-单喇叭-单后减-可调倒置前减-油封链条-半链盒-异型平叉-触媒消声器-小脚蹬-侧熄-小货架-分座-高弹防滑皮-塑料镜-金属保-USB-行车记录仪-手把护罩-欧Ⅴ+-欧标状态 LX600~D包装1-出口无极版面-KEL600电喷纯电无极外观中间亚光黑两边5#金色Y5K国六滑动离合水冷18极全直流VOGE 整车 | LX600-DⅠ | 312150178-0001 | 左副搁脚部件>R712H_钢管_铝合金脚蹬;电泳+喷塑,星空黑H1C | R712H_钢管_铝合金脚蹬;电泳+喷塑,星空黑H1C | EA | 1 |  | 0.695 | 2024.09.23 | 1 | 左副搁脚部件 |  |  | 50
|  | 2405 | LR712WS001CKV02YHZ | LX600-DⅠ>600 3#沙漠黄Y5W-7#亚黑H1R 2EQ 铝圈网轮- | LX600-DⅠ>600 3#沙漠黄Y5W-7#亚黑H1R 2EQ 铝圈网轮-象牌-子午真空胎-胎压传感器-双盘.盘式.ABS.Y-联电-电喷-沉口油箱-LED前大灯-LED尾灯-LED转灯-数字仪表-全免电池-单喇叭-单后减-可调倒置前减-油封链条-半链盒-异型平叉-触媒消声器-小脚蹬-侧熄-小货架-分座-高弹防滑皮-塑料镜-金属保-USB-行车记录仪-手把护罩-欧Ⅴ+-欧标状态 LX600~D包装1-出口无极版面-KEL600电喷纯电无极外观中间亚光黑两边5#金色Y5K国六滑动离合水冷18极全直流VOGE 整车 | LX600-DⅠ | 312160189-0001 | 右副搁脚部件>R712H_钢管_铝合金脚蹬;电泳+喷塑,星空黑H1C | R712H_钢管_铝合金脚蹬;电泳+喷塑,星空黑H1C | EA | 1 |  | 0.72 | 2024.09.23 | 1 | 右副搁脚部件 |  |  | 50
|  | 2405 | LR712WS001CKV02YHZ | LX600-DⅠ>600 3#沙漠黄Y5W-7#亚黑H1R 2EQ 铝圈网轮- | LX600-DⅠ>600 3#沙漠黄Y5W-7#亚黑H1R 2EQ 铝圈网轮-象牌-子午真空胎-胎压传感器-双盘.盘式.ABS.Y-联电-电喷-沉口油箱-LED前大灯-LED尾灯-LED转灯-数字仪表-全免电池-单喇叭-单后减-可调倒置前减-油封链条-半链盒-异型平叉-触媒消声器-小脚蹬-侧熄-小货架-分座-高弹防滑皮-塑料镜-金属保-USB-行车记录仪-手把护罩-欧Ⅴ+-欧标状态 LX600~D包装1-出口无极版面-KEL600电喷纯电无极外观中间亚光黑两边5#金色Y5K国六滑动离合水冷18极全直流VOGE 整车 | LX600-DⅠ | 312730221-0001 | 工具盒>R712H_PP;普通皮纹 | R712H_PP;普通皮纹 | EA | 1 |  | 0.096 | 2024.09.23 | 1 | 工具盒 |  |  | 150
|  | 2405 | LR712WS001CKV02YHZ | LX600-DⅠ>600 3#沙漠黄Y5W-7#亚黑H1R 2EQ 铝圈网轮- | LX600-DⅠ>600 3#沙漠黄Y5W-7#亚黑H1R 2EQ 铝圈网轮-象牌-子午真空胎-胎压传感器-双盘.盘式.ABS.Y-联电-电喷-沉口油箱-LED前大灯-LED尾灯-LED转灯-数字仪表-全免电池-单喇叭-单后减-可调倒置前减-油封链条-半链盒-异型平叉-触媒消声器-小脚蹬-侧熄-小货架-分座-高弹防滑皮-塑料镜-金属保-USB-行车记录仪-手把护罩-欧Ⅴ+-欧标状态 LX600~D包装1-出口无极版面-KEL600电喷纯电无极外观中间亚光黑两边5#金色Y5K国六滑动离合水冷18极全直流VOGE 整车 | LX600-DⅠ | 312940020-0001 | 侧支架熄火开关>S6100_旋转式,常开,接插件DJ7035F-2.2-11,线 | S6100_旋转式,常开,接插件DJ7035F-2.2-11,线长550; | EA | 1 |  | 0.052 | 2024.09.23 | 1 | 侧支架熄火开关 |  |  | 21
|  | 2405 | LR712WS001CKV02YHZ | LX600-DⅠ>600 3#沙漠黄Y5W-7#亚黑H1R 2EQ 铝圈网轮- | LX600-DⅠ>600 3#沙漠黄Y5W-7#亚黑H1R 2EQ 铝圈网轮-象牌-子午真空胎-胎压传感器-双盘.盘式.ABS.Y-联电-电喷-沉口油箱-LED前大灯-LED尾灯-LED转灯-数字仪表-全免电池-单喇叭-单后减-可调倒置前减-油封链条-半链盒-异型平叉-触媒消声器-小脚蹬-侧熄-小货架-分座-高弹防滑皮-塑料镜-金属保-USB-行车记录仪-手把护罩-欧Ⅴ+-欧标状态 LX600~D包装1-出口无极版面-KEL600电喷纯电无极外观中间亚光黑两边5#金色Y5K国六滑动离合水冷18极全直流VOGE 整车 | LX600-DⅠ | 320220095-0002 | 装饰头>R7100_Q235B;电泳+2#哑黑H97 | R7100_Q235B;电泳+2#哑黑H97 | EA | 2 |  | 0.164 | 2024.09.23 | 1 | 装饰头 |  |  | 91
|  | 2405 | LR712WS001CKV02YHZ | LX600-DⅠ>600 3#沙漠黄Y5W-7#亚黑H1R 2EQ 铝圈网轮- | LX600-DⅠ>600 3#沙漠黄Y5W-7#亚黑H1R 2EQ 铝圈网轮-象牌-子午真空胎-胎压传感器-双盘.盘式.ABS.Y-联电-电喷-沉口油箱-LED前大灯-LED尾灯-LED转灯-数字仪表-全免电池-单喇叭-单后减-可调倒置前减-油封链条-半链盒-异型平叉-触媒消声器-小脚蹬-侧熄-小货架-分座-高弹防滑皮-塑料镜-金属保-USB-行车记录仪-手把护罩-欧Ⅴ+-欧标状态 LX600~D包装1-出口无极版面-KEL600电喷纯电无极外观中间亚光黑两边5#金色Y5K国六滑动离合水冷18极全直流VOGE 整车 | LX600-DⅠ | 320240627-0001 | 离合拉索>R712M_管长880_露长77;外露金属件三价黑锌Q10 | R712M_管长880_露长77;外露金属件三价黑锌Q10 | EA | 1 |  | 0.2 | 2024.09.23 | 1 | 离合拉索 |  |  | 90
|  | 2405 | LR712WS001CKV02YHZ | LX600-DⅠ>600 3#沙漠黄Y5W-7#亚黑H1R 2EQ 铝圈网轮- | LX600-DⅠ>600 3#沙漠黄Y5W-7#亚黑H1R 2EQ 铝圈网轮-象牌-子午真空胎-胎压传感器-双盘.盘式.ABS.Y-联电-电喷-沉口油箱-LED前大灯-LED尾灯-LED转灯-数字仪表-全免电池-单喇叭-单后减-可调倒置前减-油封链条-半链盒-异型平叉-触媒消声器-小脚蹬-侧熄-小货架-分座-高弹防滑皮-塑料镜-金属保-USB-行车记录仪-手把护罩-欧Ⅴ+-欧标状态 LX600~D包装1-出口无极版面-KEL600电喷纯电无极外观中间亚光黑两边5#金色Y5K国六滑动离合水冷18极全直流VOGE 整车 | LX600-DⅠ | 330020118-0001 | 主座垫>R712M_普通_PP+10%纤底板_防滑皮革_高回弹泡沫_胶垫三元乙丙 | R712M_普通_PP+10%纤底板_防滑皮革_高回弹泡沫_胶垫三元乙丙; | EA | 1 |  | 1.25 | 2024.09.23 | 1 | 主座垫 |  |  | 310
|  | 2405 | LR712WS001CKV02YHZ | LX600-DⅠ>600 3#沙漠黄Y5W-7#亚黑H1R 2EQ 铝圈网轮- | LX600-DⅠ>600 3#沙漠黄Y5W-7#亚黑H1R 2EQ 铝圈网轮-象牌-子午真空胎-胎压传感器-双盘.盘式.ABS.Y-联电-电喷-沉口油箱-LED前大灯-LED尾灯-LED转灯-数字仪表-全免电池-单喇叭-单后减-可调倒置前减-油封链条-半链盒-异型平叉-触媒消声器-小脚蹬-侧熄-小货架-分座-高弹防滑皮-塑料镜-金属保-USB-行车记录仪-手把护罩-欧Ⅴ+-欧标状态 LX600~D包装1-出口无极版面-KEL600电喷纯电无极外观中间亚光黑两边5#金色Y5K国六滑动离合水冷18极全直流VOGE 整车 | LX600-DⅠ | 330030107-0001 | 副座垫>R712M_普通_PP+10%纤底板_防滑皮革_高回弹泡沫_胶垫三元乙丙 | R712M_普通_PP+10%纤底板_防滑皮革_高回弹泡沫_胶垫三元乙丙; | EA | 1 |  | 0.8 | 2024.09.23 | 1 | 副座垫 |  |  | 310
|  | 2405 | LR712WS001CKV02YHZ | LX600-DⅠ>600 3#沙漠黄Y5W-7#亚黑H1R 2EQ 铝圈网轮- | LX600-DⅠ>600 3#沙漠黄Y5W-7#亚黑H1R 2EQ 铝圈网轮-象牌-子午真空胎-胎压传感器-双盘.盘式.ABS.Y-联电-电喷-沉口油箱-LED前大灯-LED尾灯-LED转灯-数字仪表-全免电池-单喇叭-单后减-可调倒置前减-油封链条-半链盒-异型平叉-触媒消声器-小脚蹬-侧熄-小货架-分座-高弹防滑皮-塑料镜-金属保-USB-行车记录仪-手把护罩-欧Ⅴ+-欧标状态 LX600~D包装1-出口无极版面-KEL600电喷纯电无极外观中间亚光黑两边5#金色Y5K国六滑动离合水冷18极全直流VOGE 整车 | LX600-DⅠ | 330230028-0001 | 座垫锁支架>R8100;镀三价彩锌Q09 | R8100;镀三价彩锌Q09 | EA | 1 |  | 0.022 | 2024.09.23 | 1 | 座垫锁支架 |  |  | 140
|  | 2405 | LR712WS001CKV02YHZ | LX600-DⅠ>600 3#沙漠黄Y5W-7#亚黑H1R 2EQ 铝圈网轮- | LX600-DⅠ>600 3#沙漠黄Y5W-7#亚黑H1R 2EQ 铝圈网轮-象牌-子午真空胎-胎压传感器-双盘.盘式.ABS.Y-联电-电喷-沉口油箱-LED前大灯-LED尾灯-LED转灯-数字仪表-全免电池-单喇叭-单后减-可调倒置前减-油封链条-半链盒-异型平叉-触媒消声器-小脚蹬-侧熄-小货架-分座-高弹防滑皮-塑料镜-金属保-USB-行车记录仪-手把护罩-欧Ⅴ+-欧标状态 LX600~D包装1-出口无极版面-KEL600电喷纯电无极外观中间亚光黑两边5#金色Y5K国六滑动离合水冷18极全直流VOGE 整车 | LX600-DⅠ | 330250206-0001 | 座垫拉索>R712H_管长255_露长36; | R712H_管长255_露长36; | EA | 1 |  | 0.02 | 2024.09.23 | 1 | 座垫拉索 |  |  | 140
|  | 2405 | LR712WS001CKV02YHZ | LX600-DⅠ>600 3#沙漠黄Y5W-7#亚黑H1R 2EQ 铝圈网轮- | LX600-DⅠ>600 3#沙漠黄Y5W-7#亚黑H1R 2EQ 铝圈网轮-象牌-子午真空胎-胎压传感器-双盘.盘式.ABS.Y-联电-电喷-沉口油箱-LED前大灯-LED尾灯-LED转灯-数字仪表-全免电池-单喇叭-单后减-可调倒置前减-油封链条-半链盒-异型平叉-触媒消声器-小脚蹬-侧熄-小货架-分座-高弹防滑皮-塑料镜-金属保-USB-行车记录仪-手把护罩-欧Ⅴ+-欧标状态 LX600~D包装1-出口无极版面-KEL600电喷纯电无极外观中间亚光黑两边5#金色Y5K国六滑动离合水冷18极全直流VOGE 整车 | LX600-DⅠ | 330640775-0001 | 后载物架>R712M_普通后载物架_主管φ18,Q235管;电泳+喷塑(2#哑黑 | R712M_普通后载物架_主管φ18,Q235管;电泳+喷塑(2#哑黑)Q8A | EA | 1 |  | 2.33 | 2024.09.23 | 1 | 后载物架 |  |  | 160
|  | 2405 | LR712WS001CKV02YHZ | LX600-DⅠ>600 3#沙漠黄Y5W-7#亚黑H1R 2EQ 铝圈网轮- | LX600-DⅠ>600 3#沙漠黄Y5W-7#亚黑H1R 2EQ 铝圈网轮-象牌-子午真空胎-胎压传感器-双盘.盘式.ABS.Y-联电-电喷-沉口油箱-LED前大灯-LED尾灯-LED转灯-数字仪表-全免电池-单喇叭-单后减-可调倒置前减-油封链条-半链盒-异型平叉-触媒消声器-小脚蹬-侧熄-小货架-分座-高弹防滑皮-塑料镜-金属保-USB-行车记录仪-手把护罩-欧Ⅴ+-欧标状态 LX600~D包装1-出口无极版面-KEL600电喷纯电无极外观中间亚光黑两边5#金色Y5K国六滑动离合水冷18极全直流VOGE 整车 | LX600-DⅠ | 330870022-0001 | 后支撑安装座>R712H;电泳+喷塑2#哑黑Q8A | R712H;电泳+喷塑2#哑黑Q8A | EA | 1 |  | 0.117 | 2024.09.23 | 1 | 后支撑安装座 |  |  | 110
|  | 2405 | LR712WS001CKV02YHZ | LX600-DⅠ>600 3#沙漠黄Y5W-7#亚黑H1R 2EQ 铝圈网轮- | LX600-DⅠ>600 3#沙漠黄Y5W-7#亚黑H1R 2EQ 铝圈网轮-象牌-子午真空胎-胎压传感器-双盘.盘式.ABS.Y-联电-电喷-沉口油箱-LED前大灯-LED尾灯-LED转灯-数字仪表-全免电池-单喇叭-单后减-可调倒置前减-油封链条-半链盒-异型平叉-触媒消声器-小脚蹬-侧熄-小货架-分座-高弹防滑皮-塑料镜-金属保-USB-行车记录仪-手把护罩-欧Ⅴ+-欧标状态 LX600~D包装1-出口无极版面-KEL600电喷纯电无极外观中间亚光黑两边5#金色Y5K国六滑动离合水冷18极全直流VOGE 整车 | LX600-DⅠ | 331190066-0001 | 保险杠连接架>R712M_Q195管;电泳+喷塑2#哑黑Q8A | R712M_Q195管;电泳+喷塑2#哑黑Q8A | EA | 1 |  | 0.383 | 2024.09.23 | 1 | 保险杠连接架 |  |  | 300
|  | 2405 | LR712WS001CKV02YHZ | LX600-DⅠ>600 3#沙漠黄Y5W-7#亚黑H1R 2EQ 铝圈网轮- | LX600-DⅠ>600 3#沙漠黄Y5W-7#亚黑H1R 2EQ 铝圈网轮-象牌-子午真空胎-胎压传感器-双盘.盘式.ABS.Y-联电-电喷-沉口油箱-LED前大灯-LED尾灯-LED转灯-数字仪表-全免电池-单喇叭-单后减-可调倒置前减-油封链条-半链盒-异型平叉-触媒消声器-小脚蹬-侧熄-小货架-分座-高弹防滑皮-塑料镜-金属保-USB-行车记录仪-手把护罩-欧Ⅴ+-欧标状态 LX600~D包装1-出口无极版面-KEL600电喷纯电无极外观中间亚光黑两边5#金色Y5K国六滑动离合水冷18极全直流VOGE 整车 | LX600-DⅠ | 331420154-0001 | 保险杠主体>R712M_Q195管;电泳+喷塑2#哑黑Q8A | R712M_Q195管;电泳+喷塑2#哑黑Q8A | EA | 1 |  | 1.782 | 2024.09.23 | 1 | 保险杠主体 |  |  | 300
|  | 2405 | LR712WS001CKV02YHZ | LX600-DⅠ>600 3#沙漠黄Y5W-7#亚黑H1R 2EQ 铝圈网轮- | LX600-DⅠ>600 3#沙漠黄Y5W-7#亚黑H1R 2EQ 铝圈网轮-象牌-子午真空胎-胎压传感器-双盘.盘式.ABS.Y-联电-电喷-沉口油箱-LED前大灯-LED尾灯-LED转灯-数字仪表-全免电池-单喇叭-单后减-可调倒置前减-油封链条-半链盒-异型平叉-触媒消声器-小脚蹬-侧熄-小货架-分座-高弹防滑皮-塑料镜-金属保-USB-行车记录仪-手把护罩-欧Ⅴ+-欧标状态 LX600~D包装1-出口无极版面-KEL600电喷纯电无极外观中间亚光黑两边5#金色Y5K国六滑动离合水冷18极全直流VOGE 整车 | LX600-DⅠ | 331430119-0001 | 保险杠主体2>R712M_Q195管;电泳+喷塑2#哑黑Q8A | R712M_Q195管;电泳+喷塑2#哑黑Q8A | EA | 1 |  | 1.783 | 2024.09.23 | 1 | 保险杠主体2 |  |  | 300
|  | 2405 | LR712WS001CKV02YHZ | LX600-DⅠ>600 3#沙漠黄Y5W-7#亚黑H1R 2EQ 铝圈网轮- | LX600-DⅠ>600 3#沙漠黄Y5W-7#亚黑H1R 2EQ 铝圈网轮-象牌-子午真空胎-胎压传感器-双盘.盘式.ABS.Y-联电-电喷-沉口油箱-LED前大灯-LED尾灯-LED转灯-数字仪表-全免电池-单喇叭-单后减-可调倒置前减-油封链条-半链盒-异型平叉-触媒消声器-小脚蹬-侧熄-小货架-分座-高弹防滑皮-塑料镜-金属保-USB-行车记录仪-手把护罩-欧Ⅴ+-欧标状态 LX600~D包装1-出口无极版面-KEL600电喷纯电无极外观中间亚光黑两边5#金色Y5K国六滑动离合水冷18极全直流VOGE 整车 | LX600-DⅠ | 331990011-0001 | 座垫锁垫片>R7100_不锈钢201; | R7100_不锈钢201; | EA | 1 |  | 0.008 | 2024.09.23 | 1 | 座垫锁垫片 |  |  | 140
|  | 2405 | LR712WS001CKV02YHZ | LX600-DⅠ>600 3#沙漠黄Y5W-7#亚黑H1R 2EQ 铝圈网轮- | LX600-DⅠ>600 3#沙漠黄Y5W-7#亚黑H1R 2EQ 铝圈网轮-象牌-子午真空胎-胎压传感器-双盘.盘式.ABS.Y-联电-电喷-沉口油箱-LED前大灯-LED尾灯-LED转灯-数字仪表-全免电池-单喇叭-单后减-可调倒置前减-油封链条-半链盒-异型平叉-触媒消声器-小脚蹬-侧熄-小货架-分座-高弹防滑皮-塑料镜-金属保-USB-行车记录仪-手把护罩-欧Ⅴ+-欧标状态 LX600~D包装1-出口无极版面-KEL600电喷纯电无极外观中间亚光黑两边5#金色Y5K国六滑动离合水冷18极全直流VOGE 整车 | LX600-DⅠ | 340060097-0009 | 油箱护板>R712H_ABS料;3#沙漠黄VY5W_2EQ_外贴 | R712H_ABS料;3#沙漠黄VY5W_2EQ_外贴 | EA | 1 |  | 0.35 | 2024.09.23 | 1 | 油箱护板 |  |  | 151
|  | 2405 | LR712WS001CKV02YHZ | LX600-DⅠ>600 3#沙漠黄Y5W-7#亚黑H1R 2EQ 铝圈网轮- | LX600-DⅠ>600 3#沙漠黄Y5W-7#亚黑H1R 2EQ 铝圈网轮-象牌-子午真空胎-胎压传感器-双盘.盘式.ABS.Y-联电-电喷-沉口油箱-LED前大灯-LED尾灯-LED转灯-数字仪表-全免电池-单喇叭-单后减-可调倒置前减-油封链条-半链盒-异型平叉-触媒消声器-小脚蹬-侧熄-小货架-分座-高弹防滑皮-塑料镜-金属保-USB-行车记录仪-手把护罩-欧Ⅴ+-欧标状态 LX600~D包装1-出口无极版面-KEL600电喷纯电无极外观中间亚光黑两边5#金色Y5K国六滑动离合水冷18极全直流VOGE 整车 | LX600-DⅠ | 340070078-0009 | 油箱护板2>R712H_ABS料;3#沙漠黄VY5W_2EQ_外贴 | R712H_ABS料;3#沙漠黄VY5W_2EQ_外贴 | EA | 1 |  | 0.35 | 2024.09.23 | 1 | 油箱护板2 |  |  | 151
|  | 2405 | LR712WS001CKV02YHZ | LX600-DⅠ>600 3#沙漠黄Y5W-7#亚黑H1R 2EQ 铝圈网轮- | LX600-DⅠ>600 3#沙漠黄Y5W-7#亚黑H1R 2EQ 铝圈网轮-象牌-子午真空胎-胎压传感器-双盘.盘式.ABS.Y-联电-电喷-沉口油箱-LED前大灯-LED尾灯-LED转灯-数字仪表-全免电池-单喇叭-单后减-可调倒置前减-油封链条-半链盒-异型平叉-触媒消声器-小脚蹬-侧熄-小货架-分座-高弹防滑皮-塑料镜-金属保-USB-行车记录仪-手把护罩-欧Ⅴ+-欧标状态 LX600~D包装1-出口无极版面-KEL600电喷纯电无极外观中间亚光黑两边5#金色Y5K国六滑动离合水冷18极全直流VOGE 整车 | LX600-DⅠ | 340080010-0001 | 油箱护板支架>R712H_PP料;普通皮纹 | R712H_PP料;普通皮纹 | EA | 1 |  | 0.023 | 2024.09.23 | 1 | 油箱护板支架 |  |  | 151
|  | 2405 | LR712WS001CKV02YHZ | LX600-DⅠ>600 3#沙漠黄Y5W-7#亚黑H1R 2EQ 铝圈网轮- | LX600-DⅠ>600 3#沙漠黄Y5W-7#亚黑H1R 2EQ 铝圈网轮-象牌-子午真空胎-胎压传感器-双盘.盘式.ABS.Y-联电-电喷-沉口油箱-LED前大灯-LED尾灯-LED转灯-数字仪表-全免电池-单喇叭-单后减-可调倒置前减-油封链条-半链盒-异型平叉-触媒消声器-小脚蹬-侧熄-小货架-分座-高弹防滑皮-塑料镜-金属保-USB-行车记录仪-手把护罩-欧Ⅴ+-欧标状态 LX600~D包装1-出口无极版面-KEL600电喷纯电无极外观中间亚光黑两边5#金色Y5K国六滑动离合水冷18极全直流VOGE 整车 | LX600-DⅠ | 340340141-0008 | 前挡泥板前段>R712H_ABS料;7#亚黑VH1R_2EQ_带ABS字样_内喷 | R712H_ABS料;7#亚黑VH1R_2EQ_带ABS字样_内喷_外贴 | EA | 1 |  | 0.26 | 2024.09.23 | 1 | 前挡泥板前段 |  |  | 151
|  | 2405 | LR712WS001CKV02YHZ | LX600-DⅠ>600 3#沙漠黄Y5W-7#亚黑H1R 2EQ 铝圈网轮- | LX600-DⅠ>600 3#沙漠黄Y5W-7#亚黑H1R 2EQ 铝圈网轮-象牌-子午真空胎-胎压传感器-双盘.盘式.ABS.Y-联电-电喷-沉口油箱-LED前大灯-LED尾灯-LED转灯-数字仪表-全免电池-单喇叭-单后减-可调倒置前减-油封链条-半链盒-异型平叉-触媒消声器-小脚蹬-侧熄-小货架-分座-高弹防滑皮-塑料镜-金属保-USB-行车记录仪-手把护罩-欧Ⅴ+-欧标状态 LX600~D包装1-出口无极版面-KEL600电喷纯电无极外观中间亚光黑两边5#金色Y5K国六滑动离合水冷18极全直流VOGE 整车 | LX600-DⅠ | 340350118-0001 | 前挡泥板后段>R712H_PP料;普通皮纹 | R712H_PP料;普通皮纹 | EA | 1 |  | 0.234 | 2024.09.23 | 1 | 前挡泥板后段 |  |  | 151
|  | 2405 | LR712WS001CKV02YHZ | LX600-DⅠ>600 3#沙漠黄Y5W-7#亚黑H1R 2EQ 铝圈网轮- | LX600-DⅠ>600 3#沙漠黄Y5W-7#亚黑H1R 2EQ 铝圈网轮-象牌-子午真空胎-胎压传感器-双盘.盘式.ABS.Y-联电-电喷-沉口油箱-LED前大灯-LED尾灯-LED转灯-数字仪表-全免电池-单喇叭-单后减-可调倒置前减-油封链条-半链盒-异型平叉-触媒消声器-小脚蹬-侧熄-小货架-分座-高弹防滑皮-塑料镜-金属保-USB-行车记录仪-手把护罩-欧Ⅴ+-欧标状态 LX600~D包装1-出口无极版面-KEL600电喷纯电无极外观中间亚光黑两边5#金色Y5K国六滑动离合水冷18极全直流VOGE 整车 | LX600-DⅠ | 340520117-0001 | 后挡水皮>R712M_PVC;普通皮纹 | R712M_PVC;普通皮纹 | EA | 1 |  | 0.03 | 2024.09.23 | 1 | 后挡水皮 |  |  | 81
|  | 2405 | LR712WS001CKV02YHZ | LX600-DⅠ>600 3#沙漠黄Y5W-7#亚黑H1R 2EQ 铝圈网轮- | LX600-DⅠ>600 3#沙漠黄Y5W-7#亚黑H1R 2EQ 铝圈网轮-象牌-子午真空胎-胎压传感器-双盘.盘式.ABS.Y-联电-电喷-沉口油箱-LED前大灯-LED尾灯-LED转灯-数字仪表-全免电池-单喇叭-单后减-可调倒置前减-油封链条-半链盒-异型平叉-触媒消声器-小脚蹬-侧熄-小货架-分座-高弹防滑皮-塑料镜-金属保-USB-行车记录仪-手把护罩-欧Ⅴ+-欧标状态 LX600~D包装1-出口无极版面-KEL600电喷纯电无极外观中间亚光黑两边5#金色Y5K国六滑动离合水冷18极全直流VOGE 整车 | LX600-DⅠ | 340660410-0001 | 后挡泥板>R7130_PP料;普通皮纹 | R7130_PP料;普通皮纹 | EA | 1 |  | 0.106 | 2024.09.23 | 1 | 后挡泥板 |  |  | 43
|  | 2405 | LR712WS001CKV02YHZ | LX600-DⅠ>600 3#沙漠黄Y5W-7#亚黑H1R 2EQ 铝圈网轮- | LX600-DⅠ>600 3#沙漠黄Y5W-7#亚黑H1R 2EQ 铝圈网轮-象牌-子午真空胎-胎压传感器-双盘.盘式.ABS.Y-联电-电喷-沉口油箱-LED前大灯-LED尾灯-LED转灯-数字仪表-全免电池-单喇叭-单后减-可调倒置前减-油封链条-半链盒-异型平叉-触媒消声器-小脚蹬-侧熄-小货架-分座-高弹防滑皮-塑料镜-金属保-USB-行车记录仪-手把护罩-欧Ⅴ+-欧标状态 LX600~D包装1-出口无极版面-KEL600电喷纯电无极外观中间亚光黑两边5#金色Y5K国六滑动离合水冷18极全直流VOGE 整车 | LX600-DⅠ | 340670256-0001 | 后挡泥板内板>R712H_PA6+30%玻纤;普通皮纹 | R712H_PA6+30%玻纤;普通皮纹 | EA | 1 |  | 0.357 | 2024.09.23 | 1 | 后挡泥板内板 |  |  | 43
|  | 2405 | LR712WS001CKV02YHZ | LX600-DⅠ>600 3#沙漠黄Y5W-7#亚黑H1R 2EQ 铝圈网轮- | LX600-DⅠ>600 3#沙漠黄Y5W-7#亚黑H1R 2EQ 铝圈网轮-象牌-子午真空胎-胎压传感器-双盘.盘式.ABS.Y-联电-电喷-沉口油箱-LED前大灯-LED尾灯-LED转灯-数字仪表-全免电池-单喇叭-单后减-可调倒置前减-油封链条-半链盒-异型平叉-触媒消声器-小脚蹬-侧熄-小货架-分座-高弹防滑皮-塑料镜-金属保-USB-行车记录仪-手把护罩-欧Ⅴ+-欧标状态 LX600~D包装1-出口无极版面-KEL600电喷纯电无极外观中间亚光黑两边5#金色Y5K国六滑动离合水冷18极全直流VOGE 整车 | LX600-DⅠ | 340680311-0001 | 后挡泥板后板>R712H_PP料;普通皮纹 | R712H_PP料;普通皮纹 | EA | 1 |  | 0.433 | 2024.09.23 | 1 | 后挡泥板后板 |  |  | 43
|  | 2405 | LR712WS001CKV02YHZ | LX600-DⅠ>600 3#沙漠黄Y5W-7#亚黑H1R 2EQ 铝圈网轮- | LX600-DⅠ>600 3#沙漠黄Y5W-7#亚黑H1R 2EQ 铝圈网轮-象牌-子午真空胎-胎压传感器-双盘.盘式.ABS.Y-联电-电喷-沉口油箱-LED前大灯-LED尾灯-LED转灯-数字仪表-全免电池-单喇叭-单后减-可调倒置前减-油封链条-半链盒-异型平叉-触媒消声器-小脚蹬-侧熄-小货架-分座-高弹防滑皮-塑料镜-金属保-USB-行车记录仪-手把护罩-欧Ⅴ+-欧标状态 LX600~D包装1-出口无极版面-KEL600电喷纯电无极外观中间亚光黑两边5#金色Y5K国六滑动离合水冷18极全直流VOGE 整车 | LX600-DⅠ | 340750769-0001 | 左侧盖>R712H_PP料;普通皮纹+特殊皮纹_贴30×6×2泡沫垫块 | R712H_PP料;普通皮纹+特殊皮纹_贴30×6×2泡沫垫块 | EA | 1 |  | 0.113 | 2024.09.23 | 1 | 左侧盖 |  |  | 280
|  | 2405 | LR712WS001CKV02YHZ | LX600-DⅠ>600 3#沙漠黄Y5W-7#亚黑H1R 2EQ 铝圈网轮- | LX600-DⅠ>600 3#沙漠黄Y5W-7#亚黑H1R 2EQ 铝圈网轮-象牌-子午真空胎-胎压传感器-双盘.盘式.ABS.Y-联电-电喷-沉口油箱-LED前大灯-LED尾灯-LED转灯-数字仪表-全免电池-单喇叭-单后减-可调倒置前减-油封链条-半链盒-异型平叉-触媒消声器-小脚蹬-侧熄-小货架-分座-高弹防滑皮-塑料镜-金属保-USB-行车记录仪-手把护罩-欧Ⅴ+-欧标状态 LX600~D包装1-出口无极版面-KEL600电喷纯电无极外观中间亚光黑两边5#金色Y5K国六滑动离合水冷18极全直流VOGE 整车 | LX600-DⅠ | 340870810-0001 | 右侧盖>R712H_PP料;普通皮纹+特殊皮纹_贴30×6×2泡沫垫块 | R712H_PP料;普通皮纹+特殊皮纹_贴30×6×2泡沫垫块 | EA | 1 |  | 0.113 | 2024.09.23 | 1 | 右侧盖 |  |  | 280
|  | 2405 | LR712WS001CKV02YHZ | LX600-DⅠ>600 3#沙漠黄Y5W-7#亚黑H1R 2EQ 铝圈网轮- | LX600-DⅠ>600 3#沙漠黄Y5W-7#亚黑H1R 2EQ 铝圈网轮-象牌-子午真空胎-胎压传感器-双盘.盘式.ABS.Y-联电-电喷-沉口油箱-LED前大灯-LED尾灯-LED转灯-数字仪表-全免电池-单喇叭-单后减-可调倒置前减-油封链条-半链盒-异型平叉-触媒消声器-小脚蹬-侧熄-小货架-分座-高弹防滑皮-塑料镜-金属保-USB-行车记录仪-手把护罩-欧Ⅴ+-欧标状态 LX600~D包装1-出口无极版面-KEL600电喷纯电无极外观中间亚光黑两边5#金色Y5K国六滑动离合水冷18极全直流VOGE 整车 | LX600-DⅠ | 341210470-0006 | 前面板>R712H_ABS料;3#沙漠黄VY5W | R712H_ABS料;3#沙漠黄VY5W | EA | 1 |  | 0.113 | 2024.09.23 | 1 | 前面板 |  |  | 281
|  | 2405 | LR712WS001CKV02YHZ | LX600-DⅠ>600 3#沙漠黄Y5W-7#亚黑H1R 2EQ 铝圈网轮- | LX600-DⅠ>600 3#沙漠黄Y5W-7#亚黑H1R 2EQ 铝圈网轮-象牌-子午真空胎-胎压传感器-双盘.盘式.ABS.Y-联电-电喷-沉口油箱-LED前大灯-LED尾灯-LED转灯-数字仪表-全免电池-单喇叭-单后减-可调倒置前减-油封链条-半链盒-异型平叉-触媒消声器-小脚蹬-侧熄-小货架-分座-高弹防滑皮-塑料镜-金属保-USB-行车记录仪-手把护罩-欧Ⅴ+-欧标状态 LX600~D包装1-出口无极版面-KEL600电喷纯电无极外观中间亚光黑两边5#金色Y5K国六滑动离合水冷18极全直流VOGE 整车 | LX600-DⅠ | 341340110-0001 | 挡风玻璃>R712H_PC料;烟熏色透明 | R712H_PC料;烟熏色透明 | EA | 1 |  | 0.636 | 2024.09.23 | 1 | 挡风玻璃 |  |  | 310
|  | 2405 | LR712WS001CKV02YHZ | LX600-DⅠ>600 3#沙漠黄Y5W-7#亚黑H1R 2EQ 铝圈网轮- | LX600-DⅠ>600 3#沙漠黄Y5W-7#亚黑H1R 2EQ 铝圈网轮-象牌-子午真空胎-胎压传感器-双盘.盘式.ABS.Y-联电-电喷-沉口油箱-LED前大灯-LED尾灯-LED转灯-数字仪表-全免电池-单喇叭-单后减-可调倒置前减-油封链条-半链盒-异型平叉-触媒消声器-小脚蹬-侧熄-小货架-分座-高弹防滑皮-塑料镜-金属保-USB-行车记录仪-手把护罩-欧Ⅴ+-欧标状态 LX600~D包装1-出口无极版面-KEL600电喷纯电无极外观中间亚光黑两边5#金色Y5K国六滑动离合水冷18极全直流VOGE 整车 | LX600-DⅠ | 341440079-0001 | 导流罩背板>R712H_PA6+30%玻纤_左;普通皮纹 | R712H_PA6+30%玻纤_左;普通皮纹 | EA | 1 |  | 0.139 | 2024.09.23 | 1 | 导流罩背板 |  |  | 281
|  | 2405 | LR712WS001CKV02YHZ | LX600-DⅠ>600 3#沙漠黄Y5W-7#亚黑H1R 2EQ 铝圈网轮- | LX600-DⅠ>600 3#沙漠黄Y5W-7#亚黑H1R 2EQ 铝圈网轮-象牌-子午真空胎-胎压传感器-双盘.盘式.ABS.Y-联电-电喷-沉口油箱-LED前大灯-LED尾灯-LED转灯-数字仪表-全免电池-单喇叭-单后减-可调倒置前减-油封链条-半链盒-异型平叉-触媒消声器-小脚蹬-侧熄-小货架-分座-高弹防滑皮-塑料镜-金属保-USB-行车记录仪-手把护罩-欧Ⅴ+-欧标状态 LX600~D包装1-出口无极版面-KEL600电喷纯电无极外观中间亚光黑两边5#金色Y5K国六滑动离合水冷18极全直流VOGE 整车 | LX600-DⅠ | 341440080-0001 | 导流罩背板>R712H_PA6+30%玻纤_右;普通皮纹 | R712H_PA6+30%玻纤_右;普通皮纹 | EA | 1 |  | 0.139 | 2024.09.23 | 1 | 导流罩背板 |  |  | 281
|  | 2405 | LR712WS001CKV02YHZ | LX600-DⅠ>600 3#沙漠黄Y5W-7#亚黑H1R 2EQ 铝圈网轮- | LX600-DⅠ>600 3#沙漠黄Y5W-7#亚黑H1R 2EQ 铝圈网轮-象牌-子午真空胎-胎压传感器-双盘.盘式.ABS.Y-联电-电喷-沉口油箱-LED前大灯-LED尾灯-LED转灯-数字仪表-全免电池-单喇叭-单后减-可调倒置前减-油封链条-半链盒-异型平叉-触媒消声器-小脚蹬-侧熄-小货架-分座-高弹防滑皮-塑料镜-金属保-USB-行车记录仪-手把护罩-欧Ⅴ+-欧标状态 LX600~D包装1-出口无极版面-KEL600电喷纯电无极外观中间亚光黑两边5#金色Y5K国六滑动离合水冷18极全直流VOGE 整车 | LX600-DⅠ | 341450058-0011 | 导流罩左护板>R712H_ABS料;3#沙漠黄VY5W_2EQ_带VOGE+DS | R712H_ABS料;3#沙漠黄VY5W_2EQ_带VOGE+DS625X字样_内喷_外贴 | EA | 1 |  | 0.267 | 2024.09.23 | 1 | 导流罩左护板 |  |  | 281
|  | 2405 | LR712WS001CKV02YHZ | LX600-DⅠ>600 3#沙漠黄Y5W-7#亚黑H1R 2EQ 铝圈网轮- | LX600-DⅠ>600 3#沙漠黄Y5W-7#亚黑H1R 2EQ 铝圈网轮-象牌-子午真空胎-胎压传感器-双盘.盘式.ABS.Y-联电-电喷-沉口油箱-LED前大灯-LED尾灯-LED转灯-数字仪表-全免电池-单喇叭-单后减-可调倒置前减-油封链条-半链盒-异型平叉-触媒消声器-小脚蹬-侧熄-小货架-分座-高弹防滑皮-塑料镜-金属保-USB-行车记录仪-手把护罩-欧Ⅴ+-欧标状态 LX600~D包装1-出口无极版面-KEL600电喷纯电无极外观中间亚光黑两边5#金色Y5K国六滑动离合水冷18极全直流VOGE 整车 | LX600-DⅠ | 341460058-0011 | 导流罩右护板>R712H_ABS料;3#沙漠黄VY5W_2EQ_带VOGE+DS | R712H_ABS料;3#沙漠黄VY5W_2EQ_带VOGE+DS625X字样_内喷_外贴 | EA | 1 |  | 0.267 | 2024.09.23 | 1 | 导流罩右护板 |  |  | 281
|  | 2405 | LR712WS001CKV02YHZ | LX600-DⅠ>600 3#沙漠黄Y5W-7#亚黑H1R 2EQ 铝圈网轮- | LX600-DⅠ>600 3#沙漠黄Y5W-7#亚黑H1R 2EQ 铝圈网轮-象牌-子午真空胎-胎压传感器-双盘.盘式.ABS.Y-联电-电喷-沉口油箱-LED前大灯-LED尾灯-LED转灯-数字仪表-全免电池-单喇叭-单后减-可调倒置前减-油封链条-半链盒-异型平叉-触媒消声器-小脚蹬-侧熄-小货架-分座-高弹防滑皮-塑料镜-金属保-USB-行车记录仪-手把护罩-欧Ⅴ+-欧标状态 LX600~D包装1-出口无极版面-KEL600电喷纯电无极外观中间亚光黑两边5#金色Y5K国六滑动离合水冷18极全直流VOGE 整车 | LX600-DⅠ | 341490032-0001 | 导流罩装饰块>R712H_PP料_左;普通皮纹 | R712H_PP料_左;普通皮纹 | EA | 1 |  | 0.009 | 2024.09.23 | 1 | 导流罩装饰块 |  |  | 281
|  | 2405 | LR712WS001CKV02YHZ | LX600-DⅠ>600 3#沙漠黄Y5W-7#亚黑H1R 2EQ 铝圈网轮- | LX600-DⅠ>600 3#沙漠黄Y5W-7#亚黑H1R 2EQ 铝圈网轮-象牌-子午真空胎-胎压传感器-双盘.盘式.ABS.Y-联电-电喷-沉口油箱-LED前大灯-LED尾灯-LED转灯-数字仪表-全免电池-单喇叭-单后减-可调倒置前减-油封链条-半链盒-异型平叉-触媒消声器-小脚蹬-侧熄-小货架-分座-高弹防滑皮-塑料镜-金属保-USB-行车记录仪-手把护罩-欧Ⅴ+-欧标状态 LX600~D包装1-出口无极版面-KEL600电喷纯电无极外观中间亚光黑两边5#金色Y5K国六滑动离合水冷18极全直流VOGE 整车 | LX600-DⅠ | 341490033-0001 | 导流罩装饰块>R712H_PP料_右;普通皮纹 | R712H_PP料_右;普通皮纹 | EA | 1 |  | 0.009 | 2024.09.23 | 1 | 导流罩装饰块 |  |  | 281
|  | 2405 | LR712WS001CKV02YHZ | LX600-DⅠ>600 3#沙漠黄Y5W-7#亚黑H1R 2EQ 铝圈网轮- | LX600-DⅠ>600 3#沙漠黄Y5W-7#亚黑H1R 2EQ 铝圈网轮-象牌-子午真空胎-胎压传感器-双盘.盘式.ABS.Y-联电-电喷-沉口油箱-LED前大灯-LED尾灯-LED转灯-数字仪表-全免电池-单喇叭-单后减-可调倒置前减-油封链条-半链盒-异型平叉-触媒消声器-小脚蹬-侧熄-小货架-分座-高弹防滑皮-塑料镜-金属保-USB-行车记录仪-手把护罩-欧Ⅴ+-欧标状态 LX600~D包装1-出口无极版面-KEL600电喷纯电无极外观中间亚光黑两边5#金色Y5K国六滑动离合水冷18极全直流VOGE 整车 | LX600-DⅠ | 341690070-0001 | 仪表装饰罩>R712H_PP料;普通皮纹 | R712H_PP料;普通皮纹 | EA | 1 |  | 0.283 | 2024.09.23 | 1 | 仪表装饰罩 |  |  | 61
|  | 2405 | LR712WS001CKV02YHZ | LX600-DⅠ>600 3#沙漠黄Y5W-7#亚黑H1R 2EQ 铝圈网轮- | LX600-DⅠ>600 3#沙漠黄Y5W-7#亚黑H1R 2EQ 铝圈网轮-象牌-子午真空胎-胎压传感器-双盘.盘式.ABS.Y-联电-电喷-沉口油箱-LED前大灯-LED尾灯-LED转灯-数字仪表-全免电池-单喇叭-单后减-可调倒置前减-油封链条-半链盒-异型平叉-触媒消声器-小脚蹬-侧熄-小货架-分座-高弹防滑皮-塑料镜-金属保-USB-行车记录仪-手把护罩-欧Ⅴ+-欧标状态 LX600~D包装1-出口无极版面-KEL600电喷纯电无极外观中间亚光黑两边5#金色Y5K国六滑动离合水冷18极全直流VOGE 整车 | LX600-DⅠ | 341700111-0001 | 左手把护罩>R712H_PP+15%玻纤;普通皮纹 | R712H_PP+15%玻纤;普通皮纹 | EA | 1 |  | 0.107 | 2024.09.23 | 1 | 左手把护罩 |  |  | 310
|  | 2405 | LR712WS001CKV02YHZ | LX600-DⅠ>600 3#沙漠黄Y5W-7#亚黑H1R 2EQ 铝圈网轮- | LX600-DⅠ>600 3#沙漠黄Y5W-7#亚黑H1R 2EQ 铝圈网轮-象牌-子午真空胎-胎压传感器-双盘.盘式.ABS.Y-联电-电喷-沉口油箱-LED前大灯-LED尾灯-LED转灯-数字仪表-全免电池-单喇叭-单后减-可调倒置前减-油封链条-半链盒-异型平叉-触媒消声器-小脚蹬-侧熄-小货架-分座-高弹防滑皮-塑料镜-金属保-USB-行车记录仪-手把护罩-欧Ⅴ+-欧标状态 LX600~D包装1-出口无极版面-KEL600电喷纯电无极外观中间亚光黑两边5#金色Y5K国六滑动离合水冷18极全直流VOGE 整车 | LX600-DⅠ | 341710032-0001 | 手把护罩支架>R712H_左_PA6+30%玻纤;普通皮纹 | R712H_左_PA6+30%玻纤;普通皮纹 | EA | 1 |  | 0.024 | 2024.09.23 | 1 | 手把护罩支架 |  |  | 310
|  | 2405 | LR712WS001CKV02YHZ | LX600-DⅠ>600 3#沙漠黄Y5W-7#亚黑H1R 2EQ 铝圈网轮- | LX600-DⅠ>600 3#沙漠黄Y5W-7#亚黑H1R 2EQ 铝圈网轮-象牌-子午真空胎-胎压传感器-双盘.盘式.ABS.Y-联电-电喷-沉口油箱-LED前大灯-LED尾灯-LED转灯-数字仪表-全免电池-单喇叭-单后减-可调倒置前减-油封链条-半链盒-异型平叉-触媒消声器-小脚蹬-侧熄-小货架-分座-高弹防滑皮-塑料镜-金属保-USB-行车记录仪-手把护罩-欧Ⅴ+-欧标状态 LX600~D包装1-出口无极版面-KEL600电喷纯电无极外观中间亚光黑两边5#金色Y5K国六滑动离合水冷18极全直流VOGE 整车 | LX600-DⅠ | 341710033-0001 | 手把护罩支架>R712H_右_PA6+30%玻纤;普通皮纹 | R712H_右_PA6+30%玻纤;普通皮纹 | EA | 1 |  | 0.027 | 2024.09.23 | 1 | 手把护罩支架 |  |  | 310
|  | 2405 | LR712WS001CKV02YHZ | LX600-DⅠ>600 3#沙漠黄Y5W-7#亚黑H1R 2EQ 铝圈网轮- | LX600-DⅠ>600 3#沙漠黄Y5W-7#亚黑H1R 2EQ 铝圈网轮-象牌-子午真空胎-胎压传感器-双盘.盘式.ABS.Y-联电-电喷-沉口油箱-LED前大灯-LED尾灯-LED转灯-数字仪表-全免电池-单喇叭-单后减-可调倒置前减-油封链条-半链盒-异型平叉-触媒消声器-小脚蹬-侧熄-小货架-分座-高弹防滑皮-塑料镜-金属保-USB-行车记录仪-手把护罩-欧Ⅴ+-欧标状态 LX600~D包装1-出口无极版面-KEL600电喷纯电无极外观中间亚光黑两边5#金色Y5K国六滑动离合水冷18极全直流VOGE 整车 | LX600-DⅠ | 341720062-0001 | 右手把护罩>R712H_PP+15%玻纤;普通皮纹 | R712H_PP+15%玻纤;普通皮纹 | EA | 1 |  | 0.107 | 2024.09.23 | 1 | 右手把护罩 |  |  | 310
|  | 2405 | LR712WS001CKV02YHZ | LX600-DⅠ>600 3#沙漠黄Y5W-7#亚黑H1R 2EQ 铝圈网轮- | LX600-DⅠ>600 3#沙漠黄Y5W-7#亚黑H1R 2EQ 铝圈网轮-象牌-子午真空胎-胎压传感器-双盘.盘式.ABS.Y-联电-电喷-沉口油箱-LED前大灯-LED尾灯-LED转灯-数字仪表-全免电池-单喇叭-单后减-可调倒置前减-油封链条-半链盒-异型平叉-触媒消声器-小脚蹬-侧熄-小货架-分座-高弹防滑皮-塑料镜-金属保-USB-行车记录仪-手把护罩-欧Ⅴ+-欧标状态 LX600~D包装1-出口无极版面-KEL600电喷纯电无极外观中间亚光黑两边5#金色Y5K国六滑动离合水冷18极全直流VOGE 整车 | LX600-DⅠ | 341770008-0002 | 左导流罩>R712H_PP料;普通皮纹+特殊皮纹_1DU_外贴 | R712H_PP料;普通皮纹+特殊皮纹_1DU_外贴 | EA | 1 |  | 0.473 | 2024.09.23 | 1 | 左导流罩 |  |  | 281
|  | 2405 | LR712WS001CKV02YHZ | LX600-DⅠ>600 3#沙漠黄Y5W-7#亚黑H1R 2EQ 铝圈网轮- | LX600-DⅠ>600 3#沙漠黄Y5W-7#亚黑H1R 2EQ 铝圈网轮-象牌-子午真空胎-胎压传感器-双盘.盘式.ABS.Y-联电-电喷-沉口油箱-LED前大灯-LED尾灯-LED转灯-数字仪表-全免电池-单喇叭-单后减-可调倒置前减-油封链条-半链盒-异型平叉-触媒消声器-小脚蹬-侧熄-小货架-分座-高弹防滑皮-塑料镜-金属保-USB-行车记录仪-手把护罩-欧Ⅴ+-欧标状态 LX600~D包装1-出口无极版面-KEL600电喷纯电无极外观中间亚光黑两边5#金色Y5K国六滑动离合水冷18极全直流VOGE 整车 | LX600-DⅠ | 341810010-0013 | 左护板装饰罩>R712H_ABS料;3#沙漠黄VY5W_2EQ_带625字样_内 | R712H_ABS料;3#沙漠黄VY5W_2EQ_带625字样_内喷_外贴 | EA | 1 |  | 0.249 | 2024.09.23 | 1 | 左护板装饰罩 |  |  | 72
|  | 2405 | LR712WS001CKV02YHZ | LX600-DⅠ>600 3#沙漠黄Y5W-7#亚黑H1R 2EQ 铝圈网轮- | LX600-DⅠ>600 3#沙漠黄Y5W-7#亚黑H1R 2EQ 铝圈网轮-象牌-子午真空胎-胎压传感器-双盘.盘式.ABS.Y-联电-电喷-沉口油箱-LED前大灯-LED尾灯-LED转灯-数字仪表-全免电池-单喇叭-单后减-可调倒置前减-油封链条-半链盒-异型平叉-触媒消声器-小脚蹬-侧熄-小货架-分座-高弹防滑皮-塑料镜-金属保-USB-行车记录仪-手把护罩-欧Ⅴ+-欧标状态 LX600~D包装1-出口无极版面-KEL600电喷纯电无极外观中间亚光黑两边5#金色Y5K国六滑动离合水冷18极全直流VOGE 整车 | LX600-DⅠ | 341820007-0002 | 右导流罩>R712H_PP料;普通皮纹+特殊皮纹_1DU_外贴 | R712H_PP料;普通皮纹+特殊皮纹_1DU_外贴 | EA | 1 |  | 0.473 | 2024.09.23 | 1 | 右导流罩 |  |  | 281
|  | 2405 | LR712WS001CKV02YHZ | LX600-DⅠ>600 3#沙漠黄Y5W-7#亚黑H1R 2EQ 铝圈网轮- | LX600-DⅠ>600 3#沙漠黄Y5W-7#亚黑H1R 2EQ 铝圈网轮-象牌-子午真空胎-胎压传感器-双盘.盘式.ABS.Y-联电-电喷-沉口油箱-LED前大灯-LED尾灯-LED转灯-数字仪表-全免电池-单喇叭-单后减-可调倒置前减-油封链条-半链盒-异型平叉-触媒消声器-小脚蹬-侧熄-小货架-分座-高弹防滑皮-塑料镜-金属保-USB-行车记录仪-手把护罩-欧Ⅴ+-欧标状态 LX600~D包装1-出口无极版面-KEL600电喷纯电无极外观中间亚光黑两边5#金色Y5K国六滑动离合水冷18极全直流VOGE 整车 | LX600-DⅠ | 341860011-0013 | 右护板装饰罩>R712H_ABS料;3#沙漠黄VY5W_2EQ_带625字样_内 | R712H_ABS料;3#沙漠黄VY5W_2EQ_带625字样_内喷_外贴 | EA | 1 |  | 0.249 | 2024.09.23 | 1 | 右护板装饰罩 |  |  | 72
|  | 2405 | LR712WS001CKV02YHZ | LX600-DⅠ>600 3#沙漠黄Y5W-7#亚黑H1R 2EQ 铝圈网轮- | LX600-DⅠ>600 3#沙漠黄Y5W-7#亚黑H1R 2EQ 铝圈网轮-象牌-子午真空胎-胎压传感器-双盘.盘式.ABS.Y-联电-电喷-沉口油箱-LED前大灯-LED尾灯-LED转灯-数字仪表-全免电池-单喇叭-单后减-可调倒置前减-油封链条-半链盒-异型平叉-触媒消声器-小脚蹬-侧熄-小货架-分座-高弹防滑皮-塑料镜-金属保-USB-行车记录仪-手把护罩-欧Ⅴ+-欧标状态 LX600~D包装1-出口无极版面-KEL600电喷纯电无极外观中间亚光黑两边5#金色Y5K国六滑动离合水冷18极全直流VOGE 整车 | LX600-DⅠ | 341870139-0001 | 下导流罩>R712M_铝合金;喷砂+阳极氧化本色 | R712M_铝合金;喷砂+阳极氧化本色 | EA | 1 |  | 1.171 | 2024.09.23 | 1 | 下导流罩 |  |  | 161
|  | 2405 | LR712WS001CKV02YHZ | LX600-DⅠ>600 3#沙漠黄Y5W-7#亚黑H1R 2EQ 铝圈网轮- | LX600-DⅠ>600 3#沙漠黄Y5W-7#亚黑H1R 2EQ 铝圈网轮-象牌-子午真空胎-胎压传感器-双盘.盘式.ABS.Y-联电-电喷-沉口油箱-LED前大灯-LED尾灯-LED转灯-数字仪表-全免电池-单喇叭-单后减-可调倒置前减-油封链条-半链盒-异型平叉-触媒消声器-小脚蹬-侧熄-小货架-分座-高弹防滑皮-塑料镜-金属保-USB-行车记录仪-手把护罩-欧Ⅴ+-欧标状态 LX600~D包装1-出口无极版面-KEL600电喷纯电无极外观中间亚光黑两边5#金色Y5K国六滑动离合水冷18极全直流VOGE 整车 | LX600-DⅠ | 341900147-0001 | 下导流罩支架>R712M_下;电泳+喷塑2#哑黑Q8A | R712M_下;电泳+喷塑2#哑黑Q8A | EA | 1 |  | 0.409 | 2024.09.23 | 1 | 下导流罩支架 |  |  | 230
|  | 2405 | LR712WS001CKV02YHZ | LX600-DⅠ>600 3#沙漠黄Y5W-7#亚黑H1R 2EQ 铝圈网轮- | LX600-DⅠ>600 3#沙漠黄Y5W-7#亚黑H1R 2EQ 铝圈网轮-象牌-子午真空胎-胎压传感器-双盘.盘式.ABS.Y-联电-电喷-沉口油箱-LED前大灯-LED尾灯-LED转灯-数字仪表-全免电池-单喇叭-单后减-可调倒置前减-油封链条-半链盒-异型平叉-触媒消声器-小脚蹬-侧熄-小货架-分座-高弹防滑皮-塑料镜-金属保-USB-行车记录仪-手把护罩-欧Ⅴ+-欧标状态 LX600~D包装1-出口无极版面-KEL600电喷纯电无极外观中间亚光黑两边5#金色Y5K国六滑动离合水冷18极全直流VOGE 整车 | LX600-DⅠ | 342040227-0010 | 左车体>R712J_ABS料_无边箱支架安装孔;7#亚黑VH1R_2EQ_带DS | R712J_ABS料_无边箱支架安装孔;7#亚黑VH1R_2EQ_带DS625X字样_外贴_内喷 | EA | 1 |  | 0.158 | 2024.09.23 | 1 | 左车体 |  |  | 81
|  | 2405 | LR712WS001CKV02YHZ | LX600-DⅠ>600 3#沙漠黄Y5W-7#亚黑H1R 2EQ 铝圈网轮- | LX600-DⅠ>600 3#沙漠黄Y5W-7#亚黑H1R 2EQ 铝圈网轮-象牌-子午真空胎-胎压传感器-双盘.盘式.ABS.Y-联电-电喷-沉口油箱-LED前大灯-LED尾灯-LED转灯-数字仪表-全免电池-单喇叭-单后减-可调倒置前减-油封链条-半链盒-异型平叉-触媒消声器-小脚蹬-侧熄-小货架-分座-高弹防滑皮-塑料镜-金属保-USB-行车记录仪-手把护罩-欧Ⅴ+-欧标状态 LX600~D包装1-出口无极版面-KEL600电喷纯电无极外观中间亚光黑两边5#金色Y5K国六滑动离合水冷18极全直流VOGE 整车 | LX600-DⅠ | 342060022-0001 | 左车体装饰板>R712H_PP料;普通皮纹 | R712H_PP料;普通皮纹 | EA | 1 |  | 0.015 | 2024.09.23 | 1 | 左车体装饰板 |  |  | 81
|  | 2405 | LR712WS001CKV02YHZ | LX600-DⅠ>600 3#沙漠黄Y5W-7#亚黑H1R 2EQ 铝圈网轮- | LX600-DⅠ>600 3#沙漠黄Y5W-7#亚黑H1R 2EQ 铝圈网轮-象牌-子午真空胎-胎压传感器-双盘.盘式.ABS.Y-联电-电喷-沉口油箱-LED前大灯-LED尾灯-LED转灯-数字仪表-全免电池-单喇叭-单后减-可调倒置前减-油封链条-半链盒-异型平叉-触媒消声器-小脚蹬-侧熄-小货架-分座-高弹防滑皮-塑料镜-金属保-USB-行车记录仪-手把护罩-欧Ⅴ+-欧标状态 LX600~D包装1-出口无极版面-KEL600电喷纯电无极外观中间亚光黑两边5#金色Y5K国六滑动离合水冷18极全直流VOGE 整车 | LX600-DⅠ | 342070106-0001 | 左护板>R712H_PP料;普通皮纹 | R712H_PP料;普通皮纹 | EA | 1 |  | 0.117 | 2024.09.23 | 1 | 左护板 |  |  | 72
|  | 2405 | LR712WS001CKV02YHZ | LX600-DⅠ>600 3#沙漠黄Y5W-7#亚黑H1R 2EQ 铝圈网轮- | LX600-DⅠ>600 3#沙漠黄Y5W-7#亚黑H1R 2EQ 铝圈网轮-象牌-子午真空胎-胎压传感器-双盘.盘式.ABS.Y-联电-电喷-沉口油箱-LED前大灯-LED尾灯-LED转灯-数字仪表-全免电池-单喇叭-单后减-可调倒置前减-油封链条-半链盒-异型平叉-触媒消声器-小脚蹬-侧熄-小货架-分座-高弹防滑皮-塑料镜-金属保-USB-行车记录仪-手把护罩-欧Ⅴ+-欧标状态 LX600~D包装1-出口无极版面-KEL600电喷纯电无极外观中间亚光黑两边5#金色Y5K国六滑动离合水冷18极全直流VOGE 整车 | LX600-DⅠ | 342080226-0010 | 右车体>R712J_ABS料_无边箱支架安装孔;7#亚黑VH1R_2EQ_带DS | R712J_ABS料_无边箱支架安装孔;7#亚黑VH1R_2EQ_带DS625X字样_外贴_内喷 | EA | 1 |  | 0.158 | 2024.09.23 | 1 | 右车体 |  |  | 81
|  | 2405 | LR712WS001CKV02YHZ | LX600-DⅠ>600 3#沙漠黄Y5W-7#亚黑H1R 2EQ 铝圈网轮- | LX600-DⅠ>600 3#沙漠黄Y5W-7#亚黑H1R 2EQ 铝圈网轮-象牌-子午真空胎-胎压传感器-双盘.盘式.ABS.Y-联电-电喷-沉口油箱-LED前大灯-LED尾灯-LED转灯-数字仪表-全免电池-单喇叭-单后减-可调倒置前减-油封链条-半链盒-异型平叉-触媒消声器-小脚蹬-侧熄-小货架-分座-高弹防滑皮-塑料镜-金属保-USB-行车记录仪-手把护罩-欧Ⅴ+-欧标状态 LX600~D包装1-出口无极版面-KEL600电喷纯电无极外观中间亚光黑两边5#金色Y5K国六滑动离合水冷18极全直流VOGE 整车 | LX600-DⅠ | 342090022-0001 | 右车体装饰板>R712H_PP料;普通皮纹 | R712H_PP料;普通皮纹 | EA | 1 |  | 0.015 | 2024.09.23 | 1 | 右车体装饰板 |  |  | 81
|  | 2405 | LR712WS001CKV02YHZ | LX600-DⅠ>600 3#沙漠黄Y5W-7#亚黑H1R 2EQ 铝圈网轮- | LX600-DⅠ>600 3#沙漠黄Y5W-7#亚黑H1R 2EQ 铝圈网轮-象牌-子午真空胎-胎压传感器-双盘.盘式.ABS.Y-联电-电喷-沉口油箱-LED前大灯-LED尾灯-LED转灯-数字仪表-全免电池-单喇叭-单后减-可调倒置前减-油封链条-半链盒-异型平叉-触媒消声器-小脚蹬-侧熄-小货架-分座-高弹防滑皮-塑料镜-金属保-USB-行车记录仪-手把护罩-欧Ⅴ+-欧标状态 LX600~D包装1-出口无极版面-KEL600电喷纯电无极外观中间亚光黑两边5#金色Y5K国六滑动离合水冷18极全直流VOGE 整车 | LX600-DⅠ | 342100107-0001 | 右护板>R712H_PP料;普通皮纹 | R712H_PP料;普通皮纹 | EA | 1 |  | 0.117 | 2024.09.23 | 1 | 右护板 |  |  | 72
|  | 2405 | LR712WS001CKV02YHZ | LX600-DⅠ>600 3#沙漠黄Y5W-7#亚黑H1R 2EQ 铝圈网轮- | LX600-DⅠ>600 3#沙漠黄Y5W-7#亚黑H1R 2EQ 铝圈网轮-象牌-子午真空胎-胎压传感器-双盘.盘式.ABS.Y-联电-电喷-沉口油箱-LED前大灯-LED尾灯-LED转灯-数字仪表-全免电池-单喇叭-单后减-可调倒置前减-油封链条-半链盒-异型平叉-触媒消声器-小脚蹬-侧熄-小货架-分座-高弹防滑皮-塑料镜-金属保-USB-行车记录仪-手把护罩-欧Ⅴ+-欧标状态 LX600~D包装1-出口无极版面-KEL600电喷纯电无极外观中间亚光黑两边5#金色Y5K国六滑动离合水冷18极全直流VOGE 整车 | LX600-DⅠ | 342160162-0001 | 车体腹板>R712H_PP料;普通皮纹 | R712H_PP料;普通皮纹 | EA | 1 |  | 0.414 | 2024.09.23 | 1 | 车体腹板 |  |  | 81
|  | 2405 | LR712WS001CKV02YHZ | LX600-DⅠ>600 3#沙漠黄Y5W-7#亚黑H1R 2EQ 铝圈网轮- | LX600-DⅠ>600 3#沙漠黄Y5W-7#亚黑H1R 2EQ 铝圈网轮-象牌-子午真空胎-胎压传感器-双盘.盘式.ABS.Y-联电-电喷-沉口油箱-LED前大灯-LED尾灯-LED转灯-数字仪表-全免电池-单喇叭-单后减-可调倒置前减-油封链条-半链盒-异型平叉-触媒消声器-小脚蹬-侧熄-小货架-分座-高弹防滑皮-塑料镜-金属保-USB-行车记录仪-手把护罩-欧Ⅴ+-欧标状态 LX600~D包装1-出口无极版面-KEL600电喷纯电无极外观中间亚光黑两边5#金色Y5K国六滑动离合水冷18极全直流VOGE 整车 | LX600-DⅠ | 342390297-0001 | 尾盖>R712H_PP料;普通皮纹 | R712H_PP料;普通皮纹 | EA | 1 |  | 0.026 | 2024.09.23 | 1 | 尾盖 |  |  | 81
|  | 2405 | LR712WS001CKV02YHZ | LX600-DⅠ>600 3#沙漠黄Y5W-7#亚黑H1R 2EQ 铝圈网轮- | LX600-DⅠ>600 3#沙漠黄Y5W-7#亚黑H1R 2EQ 铝圈网轮-象牌-子午真空胎-胎压传感器-双盘.盘式.ABS.Y-联电-电喷-沉口油箱-LED前大灯-LED尾灯-LED转灯-数字仪表-全免电池-单喇叭-单后减-可调倒置前减-油封链条-半链盒-异型平叉-触媒消声器-小脚蹬-侧熄-小货架-分座-高弹防滑皮-塑料镜-金属保-USB-行车记录仪-手把护罩-欧Ⅴ+-欧标状态 LX600~D包装1-出口无极版面-KEL600电喷纯电无极外观中间亚光黑两边5#金色Y5K国六滑动离合水冷18极全直流VOGE 整车 | LX600-DⅠ | 342520019-0001 | 车架装饰盖>R8100_PP料_后;普通皮纹 | R8100_PP料_后;普通皮纹 | EA | 2 |  | 0.005 | 2024.09.23 | 1 | 车架装饰盖 |  |  | 210
|  | 2405 | LR712WS001CKV02YHZ | LX600-DⅠ>600 3#沙漠黄Y5W-7#亚黑H1R 2EQ 铝圈网轮- | LX600-DⅠ>600 3#沙漠黄Y5W-7#亚黑H1R 2EQ 铝圈网轮-象牌-子午真空胎-胎压传感器-双盘.盘式.ABS.Y-联电-电喷-沉口油箱-LED前大灯-LED尾灯-LED转灯-数字仪表-全免电池-单喇叭-单后减-可调倒置前减-油封链条-半链盒-异型平叉-触媒消声器-小脚蹬-侧熄-小货架-分座-高弹防滑皮-塑料镜-金属保-USB-行车记录仪-手把护罩-欧Ⅴ+-欧标状态 LX600~D包装1-出口无极版面-KEL600电喷纯电无极外观中间亚光黑两边5#金色Y5K国六滑动离合水冷18极全直流VOGE 整车 | LX600-DⅠ | 342520023-0001 | 车架装饰盖>R7110_PP料_中;普通皮纹 | R7110_PP料_中;普通皮纹 | EA | 2 |  | 0.004 | 2024.09.23 | 1 | 车架装饰盖 |  |  | 50
|  | 2405 | LR712WS001CKV02YHZ | LX600-DⅠ>600 3#沙漠黄Y5W-7#亚黑H1R 2EQ 铝圈网轮- | LX600-DⅠ>600 3#沙漠黄Y5W-7#亚黑H1R 2EQ 铝圈网轮-象牌-子午真空胎-胎压传感器-双盘.盘式.ABS.Y-联电-电喷-沉口油箱-LED前大灯-LED尾灯-LED转灯-数字仪表-全免电池-单喇叭-单后减-可调倒置前减-油封链条-半链盒-异型平叉-触媒消声器-小脚蹬-侧熄-小货架-分座-高弹防滑皮-塑料镜-金属保-USB-行车记录仪-手把护罩-欧Ⅴ+-欧标状态 LX600~D包装1-出口无极版面-KEL600电喷纯电无极外观中间亚光黑两边5#金色Y5K国六滑动离合水冷18极全直流VOGE 整车 | LX600-DⅠ | 342530107-0001 | 头盔挂钩>R7120_组合件,管长390; | R7120_组合件,管长390; | EA | 1 |  | 0.015 | 2024.09.23 | 1 | 头盔挂钩 |  |  | 310
|  | 2405 | LR712WS001CKV02YHZ | LX600-DⅠ>600 3#沙漠黄Y5W-7#亚黑H1R 2EQ 铝圈网轮- | LX600-DⅠ>600 3#沙漠黄Y5W-7#亚黑H1R 2EQ 铝圈网轮-象牌-子午真空胎-胎压传感器-双盘.盘式.ABS.Y-联电-电喷-沉口油箱-LED前大灯-LED尾灯-LED转灯-数字仪表-全免电池-单喇叭-单后减-可调倒置前减-油封链条-半链盒-异型平叉-触媒消声器-小脚蹬-侧熄-小货架-分座-高弹防滑皮-塑料镜-金属保-USB-行车记录仪-手把护罩-欧Ⅴ+-欧标状态 LX600~D包装1-出口无极版面-KEL600电喷纯电无极外观中间亚光黑两边5#金色Y5K国六滑动离合水冷18极全直流VOGE 整车 | LX600-DⅠ | 342530112-0001 | 头盔挂钩>R712H_65Mn;镀三价彩锌Q09 | R712H_65Mn;镀三价彩锌Q09 | EA | 1 |  | 0.005 | 2024.09.23 | 1 | 头盔挂钩 |  |  | 160
|  | 2405 | LR712WS001CKV02YHZ | LX600-DⅠ>600 3#沙漠黄Y5W-7#亚黑H1R 2EQ 铝圈网轮- | LX600-DⅠ>600 3#沙漠黄Y5W-7#亚黑H1R 2EQ 铝圈网轮-象牌-子午真空胎-胎压传感器-双盘.盘式.ABS.Y-联电-电喷-沉口油箱-LED前大灯-LED尾灯-LED转灯-数字仪表-全免电池-单喇叭-单后减-可调倒置前减-油封链条-半链盒-异型平叉-触媒消声器-小脚蹬-侧熄-小货架-分座-高弹防滑皮-塑料镜-金属保-USB-行车记录仪-手把护罩-欧Ⅴ+-欧标状态 LX600~D包装1-出口无极版面-KEL600电喷纯电无极外观中间亚光黑两边5#金色Y5K国六滑动离合水冷18极全直流VOGE 整车 | LX600-DⅠ | 343210068-0001 | 油箱装饰罩>R712H_PP料;普通皮纹+特殊皮纹 | R712H_PP料;普通皮纹+特殊皮纹 | EA | 1 |  | 0.182 | 2024.09.23 | 1 | 油箱装饰罩 |  |  | 151
|  | 2405 | LR712WS001CKV02YHZ | LX600-DⅠ>600 3#沙漠黄Y5W-7#亚黑H1R 2EQ 铝圈网轮- | LX600-DⅠ>600 3#沙漠黄Y5W-7#亚黑H1R 2EQ 铝圈网轮-象牌-子午真空胎-胎压传感器-双盘.盘式.ABS.Y-联电-电喷-沉口油箱-LED前大灯-LED尾灯-LED转灯-数字仪表-全免电池-单喇叭-单后减-可调倒置前减-油封链条-半链盒-异型平叉-触媒消声器-小脚蹬-侧熄-小货架-分座-高弹防滑皮-塑料镜-金属保-USB-行车记录仪-手把护罩-欧Ⅴ+-欧标状态 LX600~D包装1-出口无极版面-KEL600电喷纯电无极外观中间亚光黑两边5#金色Y5K国六滑动离合水冷18极全直流VOGE 整车 | LX600-DⅠ | 348540004-0001 | 前叉泥板>R712H_PP料;普通皮纹 | R712H_PP料;普通皮纹 | EA | 1 |  | 0.204 | 2024.09.23 | 1 | 前叉泥板 |  |  | 281
|  | 2405 | LR712WS001CKV02YHZ | LX600-DⅠ>600 3#沙漠黄Y5W-7#亚黑H1R 2EQ 铝圈网轮- | LX600-DⅠ>600 3#沙漠黄Y5W-7#亚黑H1R 2EQ 铝圈网轮-象牌-子午真空胎-胎压传感器-双盘.盘式.ABS.Y-联电-电喷-沉口油箱-LED前大灯-LED尾灯-LED转灯-数字仪表-全免电池-单喇叭-单后减-可调倒置前减-油封链条-半链盒-异型平叉-触媒消声器-小脚蹬-侧熄-小货架-分座-高弹防滑皮-塑料镜-金属保-USB-行车记录仪-手把护罩-欧Ⅴ+-欧标状态 LX600~D包装1-出口无极版面-KEL600电喷纯电无极外观中间亚光黑两边5#金色Y5K国六滑动离合水冷18极全直流VOGE 整车 | LX600-DⅠ | 348610003-0001 | 挡风玻璃支架>R712H;普通皮纹 | R712H;普通皮纹 | EA | 1 |  | 0.191 | 2024.09.23 | 1 | 挡风玻璃支架 |  |  | 42
|  | 2405 | LR712WS001CKV02YHZ | LX600-DⅠ>600 3#沙漠黄Y5W-7#亚黑H1R 2EQ 铝圈网轮- | LX600-DⅠ>600 3#沙漠黄Y5W-7#亚黑H1R 2EQ 铝圈网轮-象牌-子午真空胎-胎压传感器-双盘.盘式.ABS.Y-联电-电喷-沉口油箱-LED前大灯-LED尾灯-LED转灯-数字仪表-全免电池-单喇叭-单后减-可调倒置前减-油封链条-半链盒-异型平叉-触媒消声器-小脚蹬-侧熄-小货架-分座-高弹防滑皮-塑料镜-金属保-USB-行车记录仪-手把护罩-欧Ⅴ+-欧标状态 LX600~D包装1-出口无极版面-KEL600电喷纯电无极外观中间亚光黑两边5#金色Y5K国六滑动离合水冷18极全直流VOGE 整车 | LX600-DⅠ | 349080002-0001 | 前上挡泥板>R712H_PP料;普通皮纹 | R712H_PP料;普通皮纹 | EA | 1 |  | 0.052 | 2024.09.23 | 1 | 前上挡泥板 |  |  | 71
|  | 2405 | LR712WS001CKV02YHZ | LX600-DⅠ>600 3#沙漠黄Y5W-7#亚黑H1R 2EQ 铝圈网轮- | LX600-DⅠ>600 3#沙漠黄Y5W-7#亚黑H1R 2EQ 铝圈网轮-象牌-子午真空胎-胎压传感器-双盘.盘式.ABS.Y-联电-电喷-沉口油箱-LED前大灯-LED尾灯-LED转灯-数字仪表-全免电池-单喇叭-单后减-可调倒置前减-油封链条-半链盒-异型平叉-触媒消声器-小脚蹬-侧熄-小货架-分座-高弹防滑皮-塑料镜-金属保-USB-行车记录仪-手把护罩-欧Ⅴ+-欧标状态 LX600~D包装1-出口无极版面-KEL600电喷纯电无极外观中间亚光黑两边5#金色Y5K国六滑动离合水冷18极全直流VOGE 整车 | LX600-DⅠ | 349420001-0001 | 挡风玻璃调节上臂>R712H;普通皮纹 | R712H;普通皮纹 | EA | 2 |  | 0.008 | 2024.09.23 | 1 | 挡风玻璃调节上臂 |  |  | 42
|  | 2405 | LR712WS001CKV02YHZ | LX600-DⅠ>600 3#沙漠黄Y5W-7#亚黑H1R 2EQ 铝圈网轮- | LX600-DⅠ>600 3#沙漠黄Y5W-7#亚黑H1R 2EQ 铝圈网轮-象牌-子午真空胎-胎压传感器-双盘.盘式.ABS.Y-联电-电喷-沉口油箱-LED前大灯-LED尾灯-LED转灯-数字仪表-全免电池-单喇叭-单后减-可调倒置前减-油封链条-半链盒-异型平叉-触媒消声器-小脚蹬-侧熄-小货架-分座-高弹防滑皮-塑料镜-金属保-USB-行车记录仪-手把护罩-欧Ⅴ+-欧标状态 LX600~D包装1-出口无极版面-KEL600电喷纯电无极外观中间亚光黑两边5#金色Y5K国六滑动离合水冷18极全直流VOGE 整车 | LX600-DⅠ | 349430001-0001 | 挡风玻璃调节下臂>R712H_左;普通皮纹 | R712H_左;普通皮纹 | EA | 1 |  | 0.013 | 2024.09.23 | 1 | 挡风玻璃调节下臂 |  |  | 42
|  | 2405 | LR712WS001CKV02YHZ | LX600-DⅠ>600 3#沙漠黄Y5W-7#亚黑H1R 2EQ 铝圈网轮- | LX600-DⅠ>600 3#沙漠黄Y5W-7#亚黑H1R 2EQ 铝圈网轮-象牌-子午真空胎-胎压传感器-双盘.盘式.ABS.Y-联电-电喷-沉口油箱-LED前大灯-LED尾灯-LED转灯-数字仪表-全免电池-单喇叭-单后减-可调倒置前减-油封链条-半链盒-异型平叉-触媒消声器-小脚蹬-侧熄-小货架-分座-高弹防滑皮-塑料镜-金属保-USB-行车记录仪-手把护罩-欧Ⅴ+-欧标状态 LX600~D包装1-出口无极版面-KEL600电喷纯电无极外观中间亚光黑两边5#金色Y5K国六滑动离合水冷18极全直流VOGE 整车 | LX600-DⅠ | 349430002-0001 | 挡风玻璃调节下臂>R712H_右;普通皮纹 | R712H_右;普通皮纹 | EA | 1 |  | 0.013 | 2024.09.23 | 1 | 挡风玻璃调节下臂 |  |  | 42
|  | 2405 | LR712WS001CKV02YHZ | LX600-DⅠ>600 3#沙漠黄Y5W-7#亚黑H1R 2EQ 铝圈网轮- | LX600-DⅠ>600 3#沙漠黄Y5W-7#亚黑H1R 2EQ 铝圈网轮-象牌-子午真空胎-胎压传感器-双盘.盘式.ABS.Y-联电-电喷-沉口油箱-LED前大灯-LED尾灯-LED转灯-数字仪表-全免电池-单喇叭-单后减-可调倒置前减-油封链条-半链盒-异型平叉-触媒消声器-小脚蹬-侧熄-小货架-分座-高弹防滑皮-塑料镜-金属保-USB-行车记录仪-手把护罩-欧Ⅴ+-欧标状态 LX600~D包装1-出口无极版面-KEL600电喷纯电无极外观中间亚光黑两边5#金色Y5K国六滑动离合水冷18极全直流VOGE 整车 | LX600-DⅠ | 349440002-0001 | 挡风玻璃安装板>R712H;普通皮纹 | R712H;普通皮纹 | EA | 1 |  | 0.134 | 2024.09.23 | 1 | 挡风玻璃安装板 |  |  | 42
|  | 2405 | LR712WS001CKV02YHZ | LX600-DⅠ>600 3#沙漠黄Y5W-7#亚黑H1R 2EQ 铝圈网轮- | LX600-DⅠ>600 3#沙漠黄Y5W-7#亚黑H1R 2EQ 铝圈网轮-象牌-子午真空胎-胎压传感器-双盘.盘式.ABS.Y-联电-电喷-沉口油箱-LED前大灯-LED尾灯-LED转灯-数字仪表-全免电池-单喇叭-单后减-可调倒置前减-油封链条-半链盒-异型平叉-触媒消声器-小脚蹬-侧熄-小货架-分座-高弹防滑皮-塑料镜-金属保-USB-行车记录仪-手把护罩-欧Ⅴ+-欧标状态 LX600~D包装1-出口无极版面-KEL600电喷纯电无极外观中间亚光黑两边5#金色Y5K国六滑动离合水冷18极全直流VOGE 整车 | LX600-DⅠ | 350440029-0001 | 卡夹>R712H_POM_塑料膨胀钉;黑色 | R712H_POM_塑料膨胀钉;黑色 | EA | 2 |  | 0.001 | 2024.09.23 | 1 | 卡夹 |  |  | 150
|  | 2405 | LR712WS001CKV02YHZ | LX600-DⅠ>600 3#沙漠黄Y5W-7#亚黑H1R 2EQ 铝圈网轮- | LX600-DⅠ>600 3#沙漠黄Y5W-7#亚黑H1R 2EQ 铝圈网轮-象牌-子午真空胎-胎压传感器-双盘.盘式.ABS.Y-联电-电喷-沉口油箱-LED前大灯-LED尾灯-LED转灯-数字仪表-全免电池-单喇叭-单后减-可调倒置前减-油封链条-半链盒-异型平叉-触媒消声器-小脚蹬-侧熄-小货架-分座-高弹防滑皮-塑料镜-金属保-USB-行车记录仪-手把护罩-欧Ⅴ+-欧标状态 LX600~D包装1-出口无极版面-KEL600电喷纯电无极外观中间亚光黑两边5#金色Y5K国六滑动离合水冷18极全直流VOGE 整车 | LX600-DⅠ | 350440029-0001 | 卡夹>R712H_POM_塑料膨胀钉;黑色 | R712H_POM_塑料膨胀钉;黑色 | EA | 2 |  | 0.001 | 2024.09.23 | 1 | 卡夹 |  |  | 280
|  | 2405 | LR712WS001CKV02YHZ | LX600-DⅠ>600 3#沙漠黄Y5W-7#亚黑H1R 2EQ 铝圈网轮- | LX600-DⅠ>600 3#沙漠黄Y5W-7#亚黑H1R 2EQ 铝圈网轮-象牌-子午真空胎-胎压传感器-双盘.盘式.ABS.Y-联电-电喷-沉口油箱-LED前大灯-LED尾灯-LED转灯-数字仪表-全免电池-单喇叭-单后减-可调倒置前减-油封链条-半链盒-异型平叉-触媒消声器-小脚蹬-侧熄-小货架-分座-高弹防滑皮-塑料镜-金属保-USB-行车记录仪-手把护罩-欧Ⅴ+-欧标状态 LX600~D包装1-出口无极版面-KEL600电喷纯电无极外观中间亚光黑两边5#金色Y5K国六滑动离合水冷18极全直流VOGE 整车 | LX600-DⅠ | 360070050-0001 | 扳手>R6220_T30_内六花扳手;镀铬Q01 | R6220_T30_内六花扳手;镀铬Q01 | EA | 1 |  | 0.025 | 2024.09.23 | 1 | 扳手 |  |  | 310
|  | 2405 | LR712WS001CKV02YHZ | LX600-DⅠ>600 3#沙漠黄Y5W-7#亚黑H1R 2EQ 铝圈网轮- | LX600-DⅠ>600 3#沙漠黄Y5W-7#亚黑H1R 2EQ 铝圈网轮-象牌-子午真空胎-胎压传感器-双盘.盘式.ABS.Y-联电-电喷-沉口油箱-LED前大灯-LED尾灯-LED转灯-数字仪表-全免电池-单喇叭-单后减-可调倒置前减-油封链条-半链盒-异型平叉-触媒消声器-小脚蹬-侧熄-小货架-分座-高弹防滑皮-塑料镜-金属保-USB-行车记录仪-手把护罩-欧Ⅴ+-欧标状态 LX600~D包装1-出口无极版面-KEL600电喷纯电无极外观中间亚光黑两边5#金色Y5K国六滑动离合水冷18极全直流VOGE 整车 | LX600-DⅠ | 360070053-0001 | 扳手>R622A_十字-T25_L型组合扳手; | R622A_十字-T25_L型组合扳手; | EA | 1 |  | 0.025 | 2024.09.23 | 1 | 扳手 |  |  | 310
|  | 2405 | LR712WS001CKV02YHZ | LX600-DⅠ>600 3#沙漠黄Y5W-7#亚黑H1R 2EQ 铝圈网轮- | LX600-DⅠ>600 3#沙漠黄Y5W-7#亚黑H1R 2EQ 铝圈网轮-象牌-子午真空胎-胎压传感器-双盘.盘式.ABS.Y-联电-电喷-沉口油箱-LED前大灯-LED尾灯-LED转灯-数字仪表-全免电池-单喇叭-单后减-可调倒置前减-油封链条-半链盒-异型平叉-触媒消声器-小脚蹬-侧熄-小货架-分座-高弹防滑皮-塑料镜-金属保-USB-行车记录仪-手把护罩-欧Ⅴ+-欧标状态 LX600~D包装1-出口无极版面-KEL600电喷纯电无极外观中间亚光黑两边5#金色Y5K国六滑动离合水冷18极全直流VOGE 整车 | LX600-DⅠ | 360500470-0001 | 左后视镜>R712B_菱形镜_镜壳PP料,镜杆Q235_带配重块;欧标号E9-0 | R712B_菱形镜_镜壳PP料,镜杆Q235_带配重块;欧标号E9-001259_镜壳黑坯,镜杆喷塑2#哑黑Q8A_带H500 A084956字样_镜片崁胶条_防紫外线 | EA | 1 |  | 0.32 | 2024.09.23 | 1 | 左后视镜 |  |  | 310
|  | 2405 | LR712WS001CKV02YHZ | LX600-DⅠ>600 3#沙漠黄Y5W-7#亚黑H1R 2EQ 铝圈网轮- | LX600-DⅠ>600 3#沙漠黄Y5W-7#亚黑H1R 2EQ 铝圈网轮-象牌-子午真空胎-胎压传感器-双盘.盘式.ABS.Y-联电-电喷-沉口油箱-LED前大灯-LED尾灯-LED转灯-数字仪表-全免电池-单喇叭-单后减-可调倒置前减-油封链条-半链盒-异型平叉-触媒消声器-小脚蹬-侧熄-小货架-分座-高弹防滑皮-塑料镜-金属保-USB-行车记录仪-手把护罩-欧Ⅴ+-欧标状态 LX600~D包装1-出口无极版面-KEL600电喷纯电无极外观中间亚光黑两边5#金色Y5K国六滑动离合水冷18极全直流VOGE 整车 | LX600-DⅠ | 360530468-0001 | 右后视镜>R712B_菱形镜_镜壳PP料,镜杆Q235_带配重块;欧标号E9-0 | R712B_菱形镜_镜壳PP料,镜杆Q235_带配重块;欧标号E9-001259_镜壳黑坯,镜杆喷塑2#哑黑Q8A_带H500 A084956字样_镜片崁胶条_防紫外线 | EA | 1 |  | 0.32 | 2024.09.23 | 1 | 右后视镜 |  |  | 310
|  | 2405 | LR712WS001CKV02YHZ | LX600-DⅠ>600 3#沙漠黄Y5W-7#亚黑H1R 2EQ 铝圈网轮- | LX600-DⅠ>600 3#沙漠黄Y5W-7#亚黑H1R 2EQ 铝圈网轮-象牌-子午真空胎-胎压传感器-双盘.盘式.ABS.Y-联电-电喷-沉口油箱-LED前大灯-LED尾灯-LED转灯-数字仪表-全免电池-单喇叭-单后减-可调倒置前减-油封链条-半链盒-异型平叉-触媒消声器-小脚蹬-侧熄-小货架-分座-高弹防滑皮-塑料镜-金属保-USB-行车记录仪-手把护罩-欧Ⅴ+-欧标状态 LX600~D包装1-出口无极版面-KEL600电喷纯电无极外观中间亚光黑两边5#金色Y5K国六滑动离合水冷18极全直流VOGE 整车 | LX600-DⅠ | 361130004-0001 | 冷却液>2860_GLYSANTIN,G40; | 2860_GLYSANTIN,G40; | L | 2 |  | 4.5 | 2024.09.23 | 1 | 冷却液 |  |  | 250
|  | 2405 | LR712WS001CKV02YHZ | LX600-DⅠ>600 3#沙漠黄Y5W-7#亚黑H1R 2EQ 铝圈网轮- | LX600-DⅠ>600 3#沙漠黄Y5W-7#亚黑H1R 2EQ 铝圈网轮-象牌-子午真空胎-胎压传感器-双盘.盘式.ABS.Y-联电-电喷-沉口油箱-LED前大灯-LED尾灯-LED转灯-数字仪表-全免电池-单喇叭-单后减-可调倒置前减-油封链条-半链盒-异型平叉-触媒消声器-小脚蹬-侧熄-小货架-分座-高弹防滑皮-塑料镜-金属保-USB-行车记录仪-手把护罩-欧Ⅴ+-欧标状态 LX600~D包装1-出口无极版面-KEL600电喷纯电无极外观中间亚光黑两边5#金色Y5K国六滑动离合水冷18极全直流VOGE 整车 | LX600-DⅠ | 370311169-0001 | 警示标贴>R712A_英文_油箱警告_贴于油箱装饰罩_59×27.5_琳得科20 | R712A_英文_油箱警告_贴于油箱装饰罩_59×27.5_琳得科2010材料;红+黑底白字_带Wear helmet in riding等字样 | EA | 1 |  | 0.001 | 2024.09.23 | 1 | 警示标贴 |  |  | 290
|  | 2405 | LR712WS001CKV02YHZ | LX600-DⅠ>600 3#沙漠黄Y5W-7#亚黑H1R 2EQ 铝圈网轮- | LX600-DⅠ>600 3#沙漠黄Y5W-7#亚黑H1R 2EQ 铝圈网轮-象牌-子午真空胎-胎压传感器-双盘.盘式.ABS.Y-联电-电喷-沉口油箱-LED前大灯-LED尾灯-LED转灯-数字仪表-全免电池-单喇叭-单后减-可调倒置前减-油封链条-半链盒-异型平叉-触媒消声器-小脚蹬-侧熄-小货架-分座-高弹防滑皮-塑料镜-金属保-USB-行车记录仪-手把护罩-欧Ⅴ+-欧标状态 LX600~D包装1-出口无极版面-KEL600电喷纯电无极外观中间亚光黑两边5#金色Y5K国六滑动离合水冷18极全直流VOGE 整车 | LX600-DⅠ | 370320100-0001 | 提醒标贴>A470_颜色标贴_50×20;贴于包装箱_黄色_金利宝加粘铜板材料 | A470_颜色标贴_50×20;贴于包装箱_黄色_金利宝加粘铜板材料 | EA | 2 |  | 0.001 | 2024.09.23 | 1 | 提醒标贴 |  |  | 310
|  | 2405 | LR712WS001CKV02YHZ | LX600-DⅠ>600 3#沙漠黄Y5W-7#亚黑H1R 2EQ 铝圈网轮- | LX600-DⅠ>600 3#沙漠黄Y5W-7#亚黑H1R 2EQ 铝圈网轮-象牌-子午真空胎-胎压传感器-双盘.盘式.ABS.Y-联电-电喷-沉口油箱-LED前大灯-LED尾灯-LED转灯-数字仪表-全免电池-单喇叭-单后减-可调倒置前减-油封链条-半链盒-异型平叉-触媒消声器-小脚蹬-侧熄-小货架-分座-高弹防滑皮-塑料镜-金属保-USB-行车记录仪-手把护罩-欧Ⅴ+-欧标状态 LX600~D包装1-出口无极版面-KEL600电喷纯电无极外观中间亚光黑两边5#金色Y5K国六滑动离合水冷18极全直流VOGE 整车 | LX600-DⅠ | 370320138-0001 | 提醒标贴>B110_英文_提示加油标记;贴于发动机 | B110_英文_提示加油标记;贴于发动机 | EA | 1 |  | 0.001 | 2024.09.23 | 1 | 提醒标贴 |  |  | 10
|  | 2405 | LR712WS001CKV02YHZ | LX600-DⅠ>600 3#沙漠黄Y5W-7#亚黑H1R 2EQ 铝圈网轮- | LX600-DⅠ>600 3#沙漠黄Y5W-7#亚黑H1R 2EQ 铝圈网轮-象牌-子午真空胎-胎压传感器-双盘.盘式.ABS.Y-联电-电喷-沉口油箱-LED前大灯-LED尾灯-LED转灯-数字仪表-全免电池-单喇叭-单后减-可调倒置前减-油封链条-半链盒-异型平叉-触媒消声器-小脚蹬-侧熄-小货架-分座-高弹防滑皮-塑料镜-金属保-USB-行车记录仪-手把护罩-欧Ⅴ+-欧标状态 LX600~D包装1-出口无极版面-KEL600电喷纯电无极外观中间亚光黑两边5#金色Y5K国六滑动离合水冷18极全直流VOGE 整车 | LX600-DⅠ | 370320645-0001 | 提醒标贴>J330_英文_提示链条调节;贴于链盒_灰底黑字 | J330_英文_提示链条调节;贴于链盒_灰底黑字 | EA | 1 |  | 0.001 | 2024.09.23 | 1 | 提醒标贴 |  |  | 43
|  | 2405 | LR712WS001CKV02YHZ | LX600-DⅠ>600 3#沙漠黄Y5W-7#亚黑H1R 2EQ 铝圈网轮- | LX600-DⅠ>600 3#沙漠黄Y5W-7#亚黑H1R 2EQ 铝圈网轮-象牌-子午真空胎-胎压传感器-双盘.盘式.ABS.Y-联电-电喷-沉口油箱-LED前大灯-LED尾灯-LED转灯-数字仪表-全免电池-单喇叭-单后减-可调倒置前减-油封链条-半链盒-异型平叉-触媒消声器-小脚蹬-侧熄-小货架-分座-高弹防滑皮-塑料镜-金属保-USB-行车记录仪-手把护罩-欧Ⅴ+-欧标状态 LX600~D包装1-出口无极版面-KEL600电喷纯电无极外观中间亚光黑两边5#金色Y5K国六滑动离合水冷18极全直流VOGE 整车 | LX600-DⅠ | 370322824-0001 | 提醒标贴>2770_英文_发动机换档图标贴_国际六档_39×26;贴于发动机 | 2770_英文_发动机换档图标贴_国际六档_39×26;贴于发动机 | EA | 1 |  | 0.001 | 2024.09.23 | 1 | 提醒标贴 |  |  | 10
|  | 2405 | LR712WS001CKV02YHZ | LX600-DⅠ>600 3#沙漠黄Y5W-7#亚黑H1R 2EQ 铝圈网轮- | LX600-DⅠ>600 3#沙漠黄Y5W-7#亚黑H1R 2EQ 铝圈网轮-象牌-子午真空胎-胎压传感器-双盘.盘式.ABS.Y-联电-电喷-沉口油箱-LED前大灯-LED尾灯-LED转灯-数字仪表-全免电池-单喇叭-单后减-可调倒置前减-油封链条-半链盒-异型平叉-触媒消声器-小脚蹬-侧熄-小货架-分座-高弹防滑皮-塑料镜-金属保-USB-行车记录仪-手把护罩-欧Ⅴ+-欧标状态 LX600~D包装1-出口无极版面-KEL600电喷纯电无极外观中间亚光黑两边5#金色Y5K国六滑动离合水冷18极全直流VOGE 整车 | LX600-DⅠ | 370326120-0001 | 提醒标贴>燃油相溶性标贴,带E5字样_15×15;白底黑字 | 燃油相溶性标贴,带E5字样_15×15;白底黑字 | EA | 1 |  | 0.001 | 2024.09.23 | 1 | 提醒标贴 |  |  | 210
|  | 2405 | LR712WS001CKV02YHZ | LX600-DⅠ>600 3#沙漠黄Y5W-7#亚黑H1R 2EQ 铝圈网轮- | LX600-DⅠ>600 3#沙漠黄Y5W-7#亚黑H1R 2EQ 铝圈网轮-象牌-子午真空胎-胎压传感器-双盘.盘式.ABS.Y-联电-电喷-沉口油箱-LED前大灯-LED尾灯-LED转灯-数字仪表-全免电池-单喇叭-单后减-可调倒置前减-油封链条-半链盒-异型平叉-触媒消声器-小脚蹬-侧熄-小货架-分座-高弹防滑皮-塑料镜-金属保-USB-行车记录仪-手把护罩-欧Ⅴ+-欧标状态 LX600~D包装1-出口无极版面-KEL600电喷纯电无极外观中间亚光黑两边5#金色Y5K国六滑动离合水冷18极全直流VOGE 整车 | LX600-DⅠ | 380020185-0001 | 六角头轴肩螺栓>R7100_带台阶_M10_L=35_Φ12×17_8.8级_钢 | R7100_带台阶_M10_L=35_Φ12×17_8.8级_钢_侧支架螺栓;热处理_镀三价彩锌Q09 | EA | 1 |  | 0.033 | 2024.09.23 | 1 | 六角头轴肩螺栓 |  |  | 21
|  | 2405 | LR712WS001CKV02YHZ | LX600-DⅠ>600 3#沙漠黄Y5W-7#亚黑H1R 2EQ 铝圈网轮- | LX600-DⅠ>600 3#沙漠黄Y5W-7#亚黑H1R 2EQ 铝圈网轮-象牌-子午真空胎-胎压传感器-双盘.盘式.ABS.Y-联电-电喷-沉口油箱-LED前大灯-LED尾灯-LED转灯-数字仪表-全免电池-单喇叭-单后减-可调倒置前减-油封链条-半链盒-异型平叉-触媒消声器-小脚蹬-侧熄-小货架-分座-高弹防滑皮-塑料镜-金属保-USB-行车记录仪-手把护罩-欧Ⅴ+-欧标状态 LX600~D包装1-出口无极版面-KEL600电喷纯电无极外观中间亚光黑两边5#金色Y5K国六滑动离合水冷18极全直流VOGE 整车 | LX600-DⅠ | 380140007-0005 | 六角头法兰面螺栓>GB/T 16674.1_M8_L=65;镀三价彩锌Q09 | GB/T 16674.1_M8_L=65;镀三价彩锌Q09 | EA | 1 |  | 0.033 | 2024.09.23 | 1 | 六角头法兰面螺栓 |  |  | 300
|  | 2405 | LR712WS001CKV02YHZ | LX600-DⅠ>600 3#沙漠黄Y5W-7#亚黑H1R 2EQ 铝圈网轮- | LX600-DⅠ>600 3#沙漠黄Y5W-7#亚黑H1R 2EQ 铝圈网轮-象牌-子午真空胎-胎压传感器-双盘.盘式.ABS.Y-联电-电喷-沉口油箱-LED前大灯-LED尾灯-LED转灯-数字仪表-全免电池-单喇叭-单后减-可调倒置前减-油封链条-半链盒-异型平叉-触媒消声器-小脚蹬-侧熄-小货架-分座-高弹防滑皮-塑料镜-金属保-USB-行车记录仪-手把护罩-欧Ⅴ+-欧标状态 LX600~D包装1-出口无极版面-KEL600电喷纯电无极外观中间亚光黑两边5#金色Y5K国六滑动离合水冷18极全直流VOGE 整车 | LX600-DⅠ | 380140013-0013 | 六角头法兰面螺栓>GB/T 5789_M6_L=16;镀三价彩锌Q09 | GB/T 5789_M6_L=16;镀三价彩锌Q09 | EA | 4 |  | 0.007 | 2024.09.23 | 1 | 六角头法兰面螺栓 |  |  | 210
|  | 2405 | LR712WS001CKV02YHZ | LX600-DⅠ>600 3#沙漠黄Y5W-7#亚黑H1R 2EQ 铝圈网轮- | LX600-DⅠ>600 3#沙漠黄Y5W-7#亚黑H1R 2EQ 铝圈网轮-象牌-子午真空胎-胎压传感器-双盘.盘式.ABS.Y-联电-电喷-沉口油箱-LED前大灯-LED尾灯-LED转灯-数字仪表-全免电池-单喇叭-单后减-可调倒置前减-油封链条-半链盒-异型平叉-触媒消声器-小脚蹬-侧熄-小货架-分座-高弹防滑皮-塑料镜-金属保-USB-行车记录仪-手把护罩-欧Ⅴ+-欧标状态 LX600~D包装1-出口无极版面-KEL600电喷纯电无极外观中间亚光黑两边5#金色Y5K国六滑动离合水冷18极全直流VOGE 整车 | LX600-DⅠ | 380140054-0011 | 六角头法兰面螺栓>GB/T 5789_M6_L=30;镀三价彩锌Q09 | GB/T 5789_M6_L=30;镀三价彩锌Q09 | EA | 2 |  | 0.01 | 2024.09.23 | 1 | 六角头法兰面螺栓 |  |  | 160
|  | 2405 | LR712WS001CKV02YHZ | LX600-DⅠ>600 3#沙漠黄Y5W-7#亚黑H1R 2EQ 铝圈网轮- | LX600-DⅠ>600 3#沙漠黄Y5W-7#亚黑H1R 2EQ 铝圈网轮-象牌-子午真空胎-胎压传感器-双盘.盘式.ABS.Y-联电-电喷-沉口油箱-LED前大灯-LED尾灯-LED转灯-数字仪表-全免电池-单喇叭-单后减-可调倒置前减-油封链条-半链盒-异型平叉-触媒消声器-小脚蹬-侧熄-小货架-分座-高弹防滑皮-塑料镜-金属保-USB-行车记录仪-手把护罩-欧Ⅴ+-欧标状态 LX600~D包装1-出口无极版面-KEL600电喷纯电无极外观中间亚光黑两边5#金色Y5K国六滑动离合水冷18极全直流VOGE 整车 | LX600-DⅠ | 380140067-0013 | 六角头法兰面螺栓>GB/T 5789_M6_L=12;镀三价彩锌Q09 | GB/T 5789_M6_L=12;镀三价彩锌Q09 | EA | 3 |  | 0.007 | 2024.09.23 | 1 | 六角头法兰面螺栓 |  |  | 21
|  | 2405 | LR712WS001CKV02YHZ | LX600-DⅠ>600 3#沙漠黄Y5W-7#亚黑H1R 2EQ 铝圈网轮- | LX600-DⅠ>600 3#沙漠黄Y5W-7#亚黑H1R 2EQ 铝圈网轮-象牌-子午真空胎-胎压传感器-双盘.盘式.ABS.Y-联电-电喷-沉口油箱-LED前大灯-LED尾灯-LED转灯-数字仪表-全免电池-单喇叭-单后减-可调倒置前减-油封链条-半链盒-异型平叉-触媒消声器-小脚蹬-侧熄-小货架-分座-高弹防滑皮-塑料镜-金属保-USB-行车记录仪-手把护罩-欧Ⅴ+-欧标状态 LX600~D包装1-出口无极版面-KEL600电喷纯电无极外观中间亚光黑两边5#金色Y5K国六滑动离合水冷18极全直流VOGE 整车 | LX600-DⅠ | 380140067-0013 | 六角头法兰面螺栓>GB/T 5789_M6_L=12;镀三价彩锌Q09 | GB/T 5789_M6_L=12;镀三价彩锌Q09 | EA | 1 |  | 0.007 | 2024.09.23 | 1 | 六角头法兰面螺栓 |  |  | 51
|  | 2405 | LR712WS001CKV02YHZ | LX600-DⅠ>600 3#沙漠黄Y5W-7#亚黑H1R 2EQ 铝圈网轮- | LX600-DⅠ>600 3#沙漠黄Y5W-7#亚黑H1R 2EQ 铝圈网轮-象牌-子午真空胎-胎压传感器-双盘.盘式.ABS.Y-联电-电喷-沉口油箱-LED前大灯-LED尾灯-LED转灯-数字仪表-全免电池-单喇叭-单后减-可调倒置前减-油封链条-半链盒-异型平叉-触媒消声器-小脚蹬-侧熄-小货架-分座-高弹防滑皮-塑料镜-金属保-USB-行车记录仪-手把护罩-欧Ⅴ+-欧标状态 LX600~D包装1-出口无极版面-KEL600电喷纯电无极外观中间亚光黑两边5#金色Y5K国六滑动离合水冷18极全直流VOGE 整车 | LX600-DⅠ | 380140067-0013 | 六角头法兰面螺栓>GB/T 5789_M6_L=12;镀三价彩锌Q09 | GB/T 5789_M6_L=12;镀三价彩锌Q09 | EA | 2 |  | 0.007 | 2024.09.23 | 1 | 六角头法兰面螺栓 |  |  | 121
|  | 2405 | LR712WS001CKV02YHZ | LX600-DⅠ>600 3#沙漠黄Y5W-7#亚黑H1R 2EQ 铝圈网轮- | LX600-DⅠ>600 3#沙漠黄Y5W-7#亚黑H1R 2EQ 铝圈网轮-象牌-子午真空胎-胎压传感器-双盘.盘式.ABS.Y-联电-电喷-沉口油箱-LED前大灯-LED尾灯-LED转灯-数字仪表-全免电池-单喇叭-单后减-可调倒置前减-油封链条-半链盒-异型平叉-触媒消声器-小脚蹬-侧熄-小货架-分座-高弹防滑皮-塑料镜-金属保-USB-行车记录仪-手把护罩-欧Ⅴ+-欧标状态 LX600~D包装1-出口无极版面-KEL600电喷纯电无极外观中间亚光黑两边5#金色Y5K国六滑动离合水冷18极全直流VOGE 整车 | LX600-DⅠ | 380140067-0013 | 六角头法兰面螺栓>GB/T 5789_M6_L=12;镀三价彩锌Q09 | GB/T 5789_M6_L=12;镀三价彩锌Q09 | EA | 1 |  | 0.007 | 2024.09.23 | 1 | 六角头法兰面螺栓 |  |  | 10
|  | 2405 | LR712WS001CKV02YHZ | LX600-DⅠ>600 3#沙漠黄Y5W-7#亚黑H1R 2EQ 铝圈网轮- | LX600-DⅠ>600 3#沙漠黄Y5W-7#亚黑H1R 2EQ 铝圈网轮-象牌-子午真空胎-胎压传感器-双盘.盘式.ABS.Y-联电-电喷-沉口油箱-LED前大灯-LED尾灯-LED转灯-数字仪表-全免电池-单喇叭-单后减-可调倒置前减-油封链条-半链盒-异型平叉-触媒消声器-小脚蹬-侧熄-小货架-分座-高弹防滑皮-塑料镜-金属保-USB-行车记录仪-手把护罩-欧Ⅴ+-欧标状态 LX600~D包装1-出口无极版面-KEL600电喷纯电无极外观中间亚光黑两边5#金色Y5K国六滑动离合水冷18极全直流VOGE 整车 | LX600-DⅠ | 380140067-0013 | 六角头法兰面螺栓>GB/T 5789_M6_L=12;镀三价彩锌Q09 | GB/T 5789_M6_L=12;镀三价彩锌Q09 | EA | 1 |  | 0.007 | 2024.09.23 | 1 | 六角头法兰面螺栓 |  |  | 50
|  | 2405 | LR712WS001CKV02YHZ | LX600-DⅠ>600 3#沙漠黄Y5W-7#亚黑H1R 2EQ 铝圈网轮- | LX600-DⅠ>600 3#沙漠黄Y5W-7#亚黑H1R 2EQ 铝圈网轮-象牌-子午真空胎-胎压传感器-双盘.盘式.ABS.Y-联电-电喷-沉口油箱-LED前大灯-LED尾灯-LED转灯-数字仪表-全免电池-单喇叭-单后减-可调倒置前减-油封链条-半链盒-异型平叉-触媒消声器-小脚蹬-侧熄-小货架-分座-高弹防滑皮-塑料镜-金属保-USB-行车记录仪-手把护罩-欧Ⅴ+-欧标状态 LX600~D包装1-出口无极版面-KEL600电喷纯电无极外观中间亚光黑两边5#金色Y5K国六滑动离合水冷18极全直流VOGE 整车 | LX600-DⅠ | 380140067-0013 | 六角头法兰面螺栓>GB/T 5789_M6_L=12;镀三价彩锌Q09 | GB/T 5789_M6_L=12;镀三价彩锌Q09 | EA | 1 |  | 0.007 | 2024.09.23 | 1 | 六角头法兰面螺栓 |  |  | 110
|  | 2405 | LR712WS001CKV02YHZ | LX600-DⅠ>600 3#沙漠黄Y5W-7#亚黑H1R 2EQ 铝圈网轮- | LX600-DⅠ>600 3#沙漠黄Y5W-7#亚黑H1R 2EQ 铝圈网轮-象牌-子午真空胎-胎压传感器-双盘.盘式.ABS.Y-联电-电喷-沉口油箱-LED前大灯-LED尾灯-LED转灯-数字仪表-全免电池-单喇叭-单后减-可调倒置前减-油封链条-半链盒-异型平叉-触媒消声器-小脚蹬-侧熄-小货架-分座-高弹防滑皮-塑料镜-金属保-USB-行车记录仪-手把护罩-欧Ⅴ+-欧标状态 LX600~D包装1-出口无极版面-KEL600电喷纯电无极外观中间亚光黑两边5#金色Y5K国六滑动离合水冷18极全直流VOGE 整车 | LX600-DⅠ | 380140067-0013 | 六角头法兰面螺栓>GB/T 5789_M6_L=12;镀三价彩锌Q09 | GB/T 5789_M6_L=12;镀三价彩锌Q09 | EA | 1 |  | 0.007 | 2024.09.23 | 1 | 六角头法兰面螺栓 |  |  | 120
|  | 2405 | LR712WS001CKV02YHZ | LX600-DⅠ>600 3#沙漠黄Y5W-7#亚黑H1R 2EQ 铝圈网轮- | LX600-DⅠ>600 3#沙漠黄Y5W-7#亚黑H1R 2EQ 铝圈网轮-象牌-子午真空胎-胎压传感器-双盘.盘式.ABS.Y-联电-电喷-沉口油箱-LED前大灯-LED尾灯-LED转灯-数字仪表-全免电池-单喇叭-单后减-可调倒置前减-油封链条-半链盒-异型平叉-触媒消声器-小脚蹬-侧熄-小货架-分座-高弹防滑皮-塑料镜-金属保-USB-行车记录仪-手把护罩-欧Ⅴ+-欧标状态 LX600~D包装1-出口无极版面-KEL600电喷纯电无极外观中间亚光黑两边5#金色Y5K国六滑动离合水冷18极全直流VOGE 整车 | LX600-DⅠ | 380140077-0012 | 六角头法兰面螺栓>GB/T 5789_M6_L=20;镀三价彩锌Q09 | GB/T 5789_M6_L=20;镀三价彩锌Q09 | EA | 2 |  |  | 2024.09.23 | 1 | 六角头法兰面螺栓 |  |  | 281
|  | 2405 | LR712WS001CKV02YHZ | LX600-DⅠ>600 3#沙漠黄Y5W-7#亚黑H1R 2EQ 铝圈网轮- | LX600-DⅠ>600 3#沙漠黄Y5W-7#亚黑H1R 2EQ 铝圈网轮-象牌-子午真空胎-胎压传感器-双盘.盘式.ABS.Y-联电-电喷-沉口油箱-LED前大灯-LED尾灯-LED转灯-数字仪表-全免电池-单喇叭-单后减-可调倒置前减-油封链条-半链盒-异型平叉-触媒消声器-小脚蹬-侧熄-小货架-分座-高弹防滑皮-塑料镜-金属保-USB-行车记录仪-手把护罩-欧Ⅴ+-欧标状态 LX600~D包装1-出口无极版面-KEL600电喷纯电无极外观中间亚光黑两边5#金色Y5K国六滑动离合水冷18极全直流VOGE 整车 | LX600-DⅠ | 380140077-0012 | 六角头法兰面螺栓>GB/T 5789_M6_L=20;镀三价彩锌Q09 | GB/T 5789_M6_L=20;镀三价彩锌Q09 | EA | 3 |  |  | 2024.09.23 | 1 | 六角头法兰面螺栓 |  |  | 50
|  | 2405 | LR712WS001CKV02YHZ | LX600-DⅠ>600 3#沙漠黄Y5W-7#亚黑H1R 2EQ 铝圈网轮- | LX600-DⅠ>600 3#沙漠黄Y5W-7#亚黑H1R 2EQ 铝圈网轮-象牌-子午真空胎-胎压传感器-双盘.盘式.ABS.Y-联电-电喷-沉口油箱-LED前大灯-LED尾灯-LED转灯-数字仪表-全免电池-单喇叭-单后减-可调倒置前减-油封链条-半链盒-异型平叉-触媒消声器-小脚蹬-侧熄-小货架-分座-高弹防滑皮-塑料镜-金属保-USB-行车记录仪-手把护罩-欧Ⅴ+-欧标状态 LX600~D包装1-出口无极版面-KEL600电喷纯电无极外观中间亚光黑两边5#金色Y5K国六滑动离合水冷18极全直流VOGE 整车 | LX600-DⅠ | 380140100-0011 | 六角头法兰面螺栓>GB/T 5789_M6_L=35;镀三价彩锌Q09 | GB/T 5789_M6_L=35;镀三价彩锌Q09 | EA | 2 |  |  | 2024.09.23 | 1 | 六角头法兰面螺栓 |  |  | 281
|  | 2405 | LR712WS001CKV02YHZ | LX600-DⅠ>600 3#沙漠黄Y5W-7#亚黑H1R 2EQ 铝圈网轮- | LX600-DⅠ>600 3#沙漠黄Y5W-7#亚黑H1R 2EQ 铝圈网轮-象牌-子午真空胎-胎压传感器-双盘.盘式.ABS.Y-联电-电喷-沉口油箱-LED前大灯-LED尾灯-LED转灯-数字仪表-全免电池-单喇叭-单后减-可调倒置前减-油封链条-半链盒-异型平叉-触媒消声器-小脚蹬-侧熄-小货架-分座-高弹防滑皮-塑料镜-金属保-USB-行车记录仪-手把护罩-欧Ⅴ+-欧标状态 LX600~D包装1-出口无极版面-KEL600电喷纯电无极外观中间亚光黑两边5#金色Y5K国六滑动离合水冷18极全直流VOGE 整车 | LX600-DⅠ | 381420064-0003 | 内花型头螺栓>R6220_内花型凸圆头带盘_M6_L=25_8.8级;本色三价锌 | R6220_内花型凸圆头带盘_M6_L=25_8.8级;本色三价锌镍合金 | EA | 3 |  | 0.007 | 2024.09.23 | 1 | 内花型头螺栓 |  |  | 230
|  | 2405 | LR712WS001CKV02YHZ | LX600-DⅠ>600 3#沙漠黄Y5W-7#亚黑H1R 2EQ 铝圈网轮- | LX600-DⅠ>600 3#沙漠黄Y5W-7#亚黑H1R 2EQ 铝圈网轮-象牌-子午真空胎-胎压传感器-双盘.盘式.ABS.Y-联电-电喷-沉口油箱-LED前大灯-LED尾灯-LED转灯-数字仪表-全免电池-单喇叭-单后减-可调倒置前减-油封链条-半链盒-异型平叉-触媒消声器-小脚蹬-侧熄-小货架-分座-高弹防滑皮-塑料镜-金属保-USB-行车记录仪-手把护罩-欧Ⅴ+-欧标状态 LX600~D包装1-出口无极版面-KEL600电喷纯电无极外观中间亚光黑两边5#金色Y5K国六滑动离合水冷18极全直流VOGE 整车 | LX600-DⅠ | 380140135-0005 | 六角头法兰面螺栓>GB/T 16674.1_M10_L=30;镀三价彩锌Q09 | GB/T 16674.1_M10_L=30;镀三价彩锌Q09 | EA | 2 |  |  | 2024.09.23 | 1 | 六角头法兰面螺栓 |  |  | 72
|  | 2405 | LR712WS001CKV02YHZ | LX600-DⅠ>600 3#沙漠黄Y5W-7#亚黑H1R 2EQ 铝圈网轮- | LX600-DⅠ>600 3#沙漠黄Y5W-7#亚黑H1R 2EQ 铝圈网轮-象牌-子午真空胎-胎压传感器-双盘.盘式.ABS.Y-联电-电喷-沉口油箱-LED前大灯-LED尾灯-LED转灯-数字仪表-全免电池-单喇叭-单后减-可调倒置前减-油封链条-半链盒-异型平叉-触媒消声器-小脚蹬-侧熄-小货架-分座-高弹防滑皮-塑料镜-金属保-USB-行车记录仪-手把护罩-欧Ⅴ+-欧标状态 LX600~D包装1-出口无极版面-KEL600电喷纯电无极外观中间亚光黑两边5#金色Y5K国六滑动离合水冷18极全直流VOGE 整车 | LX600-DⅠ | 380140186-0005 | 六角头法兰面螺栓>GB/T 16674.1_M6_L=55;镀三价彩锌Q09 | GB/T 16674.1_M6_L=55;镀三价彩锌Q09 | EA | 2 |  | 0.015 | 2024.09.23 | 1 | 六角头法兰面螺栓 |  |  | 280
|  | 2405 | LR712WS001CKV02YHZ | LX600-DⅠ>600 3#沙漠黄Y5W-7#亚黑H1R 2EQ 铝圈网轮- | LX600-DⅠ>600 3#沙漠黄Y5W-7#亚黑H1R 2EQ 铝圈网轮-象牌-子午真空胎-胎压传感器-双盘.盘式.ABS.Y-联电-电喷-沉口油箱-LED前大灯-LED尾灯-LED转灯-数字仪表-全免电池-单喇叭-单后减-可调倒置前减-油封链条-半链盒-异型平叉-触媒消声器-小脚蹬-侧熄-小货架-分座-高弹防滑皮-塑料镜-金属保-USB-行车记录仪-手把护罩-欧Ⅴ+-欧标状态 LX600~D包装1-出口无极版面-KEL600电喷纯电无极外观中间亚光黑两边5#金色Y5K国六滑动离合水冷18极全直流VOGE 整车 | LX600-DⅠ | 380140318-0004 | 六角头法兰面螺栓>Q/LX G 8.1_A型_M6_L=25;镀三价彩锌Q09 | Q/LX G 8.1_A型_M6_L=25;镀三价彩锌Q09 | EA | 2 |  | 0.008 | 2024.09.23 | 1 | 六角头法兰面螺栓 |  |  | 110
|  | 2405 | LR712WS001CKV02YHZ | LX600-DⅠ>600 3#沙漠黄Y5W-7#亚黑H1R 2EQ 铝圈网轮- | LX600-DⅠ>600 3#沙漠黄Y5W-7#亚黑H1R 2EQ 铝圈网轮-象牌-子午真空胎-胎压传感器-双盘.盘式.ABS.Y-联电-电喷-沉口油箱-LED前大灯-LED尾灯-LED转灯-数字仪表-全免电池-单喇叭-单后减-可调倒置前减-油封链条-半链盒-异型平叉-触媒消声器-小脚蹬-侧熄-小货架-分座-高弹防滑皮-塑料镜-金属保-USB-行车记录仪-手把护罩-欧Ⅴ+-欧标状态 LX600~D包装1-出口无极版面-KEL600电喷纯电无极外观中间亚光黑两边5#金色Y5K国六滑动离合水冷18极全直流VOGE 整车 | LX600-DⅠ | 380140762-0003 | 六角头法兰面螺栓>GB/T 5789_M8_L=45_10.9级;镀无铬达克罗Z | GB/T 5789_M8_L=45_10.9级;镀无铬达克罗ZNS3 | EA | 2 |  |  | 2024.09.23 | 1 | 六角头法兰面螺栓 |  |  | 80
|  | 2405 | LR712WS001CKV02YHZ | LX600-DⅠ>600 3#沙漠黄Y5W-7#亚黑H1R 2EQ 铝圈网轮- | LX600-DⅠ>600 3#沙漠黄Y5W-7#亚黑H1R 2EQ 铝圈网轮-象牌-子午真空胎-胎压传感器-双盘.盘式.ABS.Y-联电-电喷-沉口油箱-LED前大灯-LED尾灯-LED转灯-数字仪表-全免电池-单喇叭-单后减-可调倒置前减-油封链条-半链盒-异型平叉-触媒消声器-小脚蹬-侧熄-小货架-分座-高弹防滑皮-塑料镜-金属保-USB-行车记录仪-手把护罩-欧Ⅴ+-欧标状态 LX600~D包装1-出口无极版面-KEL600电喷纯电无极外观中间亚光黑两边5#金色Y5K国六滑动离合水冷18极全直流VOGE 整车 | LX600-DⅠ | 380140809-0002 | 六角头法兰面螺栓>GB/T 5789_M8_L=40_10.9级;镀无铬达克罗Z | GB/T 5789_M8_L=40_10.9级;镀无铬达克罗ZNS3 | EA | 2 |  |  | 2024.09.23 | 1 | 六角头法兰面螺栓 |  |  | 80
|  | 2405 | LR712WS001CKV02YHZ | LX600-DⅠ>600 3#沙漠黄Y5W-7#亚黑H1R 2EQ 铝圈网轮- | LX600-DⅠ>600 3#沙漠黄Y5W-7#亚黑H1R 2EQ 铝圈网轮-象牌-子午真空胎-胎压传感器-双盘.盘式.ABS.Y-联电-电喷-沉口油箱-LED前大灯-LED尾灯-LED转灯-数字仪表-全免电池-单喇叭-单后减-可调倒置前减-油封链条-半链盒-异型平叉-触媒消声器-小脚蹬-侧熄-小货架-分座-高弹防滑皮-塑料镜-金属保-USB-行车记录仪-手把护罩-欧Ⅴ+-欧标状态 LX600~D包装1-出口无极版面-KEL600电喷纯电无极外观中间亚光黑两边5#金色Y5K国六滑动离合水冷18极全直流VOGE 整车 | LX600-DⅠ | 380190009-0010 | 内六角螺钉>GB/T 70.1_M8_L=30;镀三价彩锌Q09 | GB/T 70.1_M8_L=30;镀三价彩锌Q09 | EA | 2 |  | 0.016 | 2024.09.23 | 1 | 内六角螺钉 |  |  | 72
|  | 2405 | LR712WS001CKV02YHZ | LX600-DⅠ>600 3#沙漠黄Y5W-7#亚黑H1R 2EQ 铝圈网轮- | LX600-DⅠ>600 3#沙漠黄Y5W-7#亚黑H1R 2EQ 铝圈网轮-象牌-子午真空胎-胎压传感器-双盘.盘式.ABS.Y-联电-电喷-沉口油箱-LED前大灯-LED尾灯-LED转灯-数字仪表-全免电池-单喇叭-单后减-可调倒置前减-油封链条-半链盒-异型平叉-触媒消声器-小脚蹬-侧熄-小货架-分座-高弹防滑皮-塑料镜-金属保-USB-行车记录仪-手把护罩-欧Ⅴ+-欧标状态 LX600~D包装1-出口无极版面-KEL600电喷纯电无极外观中间亚光黑两边5#金色Y5K国六滑动离合水冷18极全直流VOGE 整车 | LX600-DⅠ | 380190068-0005 | 内六角螺钉>GB/T 70.1_M5_L=25;镀三价彩锌Q09 | GB/T 70.1_M5_L=25;镀三价彩锌Q09 | EA | 2 |  | 0.006 | 2024.09.23 | 1 | 内六角螺钉 |  |  | 151
|  | 2405 | LR712WS001CKV02YHZ | LX600-DⅠ>600 3#沙漠黄Y5W-7#亚黑H1R 2EQ 铝圈网轮- | LX600-DⅠ>600 3#沙漠黄Y5W-7#亚黑H1R 2EQ 铝圈网轮-象牌-子午真空胎-胎压传感器-双盘.盘式.ABS.Y-联电-电喷-沉口油箱-LED前大灯-LED尾灯-LED转灯-数字仪表-全免电池-单喇叭-单后减-可调倒置前减-油封链条-半链盒-异型平叉-触媒消声器-小脚蹬-侧熄-小货架-分座-高弹防滑皮-塑料镜-金属保-USB-行车记录仪-手把护罩-欧Ⅴ+-欧标状态 LX600~D包装1-出口无极版面-KEL600电喷纯电无极外观中间亚光黑两边5#金色Y5K国六滑动离合水冷18极全直流VOGE 整车 | LX600-DⅠ | 380310006-0011 | 十字槽盘头自攻螺钉>GB/T 845_ST 4.2_L=16;镀三价彩锌Q09 | GB/T 845_ST 4.2_L=16;镀三价彩锌Q09 | EA | 1 |  | 0.002 | 2024.09.23 | 1 | 十字槽盘头自攻螺钉 |  |  | 150
|  | 2405 | LR712WS001CKV02YHZ | LX600-DⅠ>600 3#沙漠黄Y5W-7#亚黑H1R 2EQ 铝圈网轮- | LX600-DⅠ>600 3#沙漠黄Y5W-7#亚黑H1R 2EQ 铝圈网轮-象牌-子午真空胎-胎压传感器-双盘.盘式.ABS.Y-联电-电喷-沉口油箱-LED前大灯-LED尾灯-LED转灯-数字仪表-全免电池-单喇叭-单后减-可调倒置前减-油封链条-半链盒-异型平叉-触媒消声器-小脚蹬-侧熄-小货架-分座-高弹防滑皮-塑料镜-金属保-USB-行车记录仪-手把护罩-欧Ⅴ+-欧标状态 LX600~D包装1-出口无极版面-KEL600电喷纯电无极外观中间亚光黑两边5#金色Y5K国六滑动离合水冷18极全直流VOGE 整车 | LX600-DⅠ | 380310007-0007 | 十字槽盘头自攻螺钉>GB/T 845_ST 4.2_L=12;镀三价彩锌Q09 | GB/T 845_ST 4.2_L=12;镀三价彩锌Q09 | EA | 10 |  | 0.002 | 2024.09.23 | 1 | 十字槽盘头自攻螺钉 |  |  | 72
|  | 2405 | LR712WS001CKV02YHZ | LX600-DⅠ>600 3#沙漠黄Y5W-7#亚黑H1R 2EQ 铝圈网轮- | LX600-DⅠ>600 3#沙漠黄Y5W-7#亚黑H1R 2EQ 铝圈网轮-象牌-子午真空胎-胎压传感器-双盘.盘式.ABS.Y-联电-电喷-沉口油箱-LED前大灯-LED尾灯-LED转灯-数字仪表-全免电池-单喇叭-单后减-可调倒置前减-油封链条-半链盒-异型平叉-触媒消声器-小脚蹬-侧熄-小货架-分座-高弹防滑皮-塑料镜-金属保-USB-行车记录仪-手把护罩-欧Ⅴ+-欧标状态 LX600~D包装1-出口无极版面-KEL600电喷纯电无极外观中间亚光黑两边5#金色Y5K国六滑动离合水冷18极全直流VOGE 整车 | LX600-DⅠ | 380310007-0007 | 十字槽盘头自攻螺钉>GB/T 845_ST 4.2_L=12;镀三价彩锌Q09 | GB/T 845_ST 4.2_L=12;镀三价彩锌Q09 | EA | 2 |  | 0.002 | 2024.09.23 | 1 | 十字槽盘头自攻螺钉 |  |  | 81
|  | 2405 | LR712WS001CKV02YHZ | LX600-DⅠ>600 3#沙漠黄Y5W-7#亚黑H1R 2EQ 铝圈网轮- | LX600-DⅠ>600 3#沙漠黄Y5W-7#亚黑H1R 2EQ 铝圈网轮-象牌-子午真空胎-胎压传感器-双盘.盘式.ABS.Y-联电-电喷-沉口油箱-LED前大灯-LED尾灯-LED转灯-数字仪表-全免电池-单喇叭-单后减-可调倒置前减-油封链条-半链盒-异型平叉-触媒消声器-小脚蹬-侧熄-小货架-分座-高弹防滑皮-塑料镜-金属保-USB-行车记录仪-手把护罩-欧Ⅴ+-欧标状态 LX600~D包装1-出口无极版面-KEL600电喷纯电无极外观中间亚光黑两边5#金色Y5K国六滑动离合水冷18极全直流VOGE 整车 | LX600-DⅠ | 380310007-0007 | 十字槽盘头自攻螺钉>GB/T 845_ST 4.2_L=12;镀三价彩锌Q09 | GB/T 845_ST 4.2_L=12;镀三价彩锌Q09 | EA | 2 |  | 0.002 | 2024.09.23 | 1 | 十字槽盘头自攻螺钉 |  |  | 121
|  | 2405 | LR712WS001CKV02YHZ | LX600-DⅠ>600 3#沙漠黄Y5W-7#亚黑H1R 2EQ 铝圈网轮- | LX600-DⅠ>600 3#沙漠黄Y5W-7#亚黑H1R 2EQ 铝圈网轮-象牌-子午真空胎-胎压传感器-双盘.盘式.ABS.Y-联电-电喷-沉口油箱-LED前大灯-LED尾灯-LED转灯-数字仪表-全免电池-单喇叭-单后减-可调倒置前减-油封链条-半链盒-异型平叉-触媒消声器-小脚蹬-侧熄-小货架-分座-高弹防滑皮-塑料镜-金属保-USB-行车记录仪-手把护罩-欧Ⅴ+-欧标状态 LX600~D包装1-出口无极版面-KEL600电喷纯电无极外观中间亚光黑两边5#金色Y5K国六滑动离合水冷18极全直流VOGE 整车 | LX600-DⅠ | 380310007-0007 | 十字槽盘头自攻螺钉>GB/T 845_ST 4.2_L=12;镀三价彩锌Q09 | GB/T 845_ST 4.2_L=12;镀三价彩锌Q09 | EA | 11 |  | 0.002 | 2024.09.23 | 1 | 十字槽盘头自攻螺钉 |  |  | 151
|  | 2405 | LR712WS001CKV02YHZ | LX600-DⅠ>600 3#沙漠黄Y5W-7#亚黑H1R 2EQ 铝圈网轮- | LX600-DⅠ>600 3#沙漠黄Y5W-7#亚黑H1R 2EQ 铝圈网轮-象牌-子午真空胎-胎压传感器-双盘.盘式.ABS.Y-联电-电喷-沉口油箱-LED前大灯-LED尾灯-LED转灯-数字仪表-全免电池-单喇叭-单后减-可调倒置前减-油封链条-半链盒-异型平叉-触媒消声器-小脚蹬-侧熄-小货架-分座-高弹防滑皮-塑料镜-金属保-USB-行车记录仪-手把护罩-欧Ⅴ+-欧标状态 LX600~D包装1-出口无极版面-KEL600电喷纯电无极外观中间亚光黑两边5#金色Y5K国六滑动离合水冷18极全直流VOGE 整车 | LX600-DⅠ | 380310007-0007 | 十字槽盘头自攻螺钉>GB/T 845_ST 4.2_L=12;镀三价彩锌Q09 | GB/T 845_ST 4.2_L=12;镀三价彩锌Q09 | EA | 29 |  | 0.002 | 2024.09.23 | 1 | 十字槽盘头自攻螺钉 |  |  | 281
|  | 2405 | LR712WS001CKV02YHZ | LX600-DⅠ>600 3#沙漠黄Y5W-7#亚黑H1R 2EQ 铝圈网轮- | LX600-DⅠ>600 3#沙漠黄Y5W-7#亚黑H1R 2EQ 铝圈网轮-象牌-子午真空胎-胎压传感器-双盘.盘式.ABS.Y-联电-电喷-沉口油箱-LED前大灯-LED尾灯-LED转灯-数字仪表-全免电池-单喇叭-单后减-可调倒置前减-油封链条-半链盒-异型平叉-触媒消声器-小脚蹬-侧熄-小货架-分座-高弹防滑皮-塑料镜-金属保-USB-行车记录仪-手把护罩-欧Ⅴ+-欧标状态 LX600~D包装1-出口无极版面-KEL600电喷纯电无极外观中间亚光黑两边5#金色Y5K国六滑动离合水冷18极全直流VOGE 整车 | LX600-DⅠ | 380310007-0007 | 十字槽盘头自攻螺钉>GB/T 845_ST 4.2_L=12;镀三价彩锌Q09 | GB/T 845_ST 4.2_L=12;镀三价彩锌Q09 | EA | 2 |  | 0.002 | 2024.09.23 | 1 | 十字槽盘头自攻螺钉 |  |  | 120
|  | 2405 | LR712WS001CKV02YHZ | LX600-DⅠ>600 3#沙漠黄Y5W-7#亚黑H1R 2EQ 铝圈网轮- | LX600-DⅠ>600 3#沙漠黄Y5W-7#亚黑H1R 2EQ 铝圈网轮-象牌-子午真空胎-胎压传感器-双盘.盘式.ABS.Y-联电-电喷-沉口油箱-LED前大灯-LED尾灯-LED转灯-数字仪表-全免电池-单喇叭-单后减-可调倒置前减-油封链条-半链盒-异型平叉-触媒消声器-小脚蹬-侧熄-小货架-分座-高弹防滑皮-塑料镜-金属保-USB-行车记录仪-手把护罩-欧Ⅴ+-欧标状态 LX600~D包装1-出口无极版面-KEL600电喷纯电无极外观中间亚光黑两边5#金色Y5K国六滑动离合水冷18极全直流VOGE 整车 | LX600-DⅠ | 380310007-0007 | 十字槽盘头自攻螺钉>GB/T 845_ST 4.2_L=12;镀三价彩锌Q09 | GB/T 845_ST 4.2_L=12;镀三价彩锌Q09 | EA | 4 |  | 0.002 | 2024.09.23 | 1 | 十字槽盘头自攻螺钉 |  |  | 150
|  | 2405 | LR712WS001CKV02YHZ | LX600-DⅠ>600 3#沙漠黄Y5W-7#亚黑H1R 2EQ 铝圈网轮- | LX600-DⅠ>600 3#沙漠黄Y5W-7#亚黑H1R 2EQ 铝圈网轮-象牌-子午真空胎-胎压传感器-双盘.盘式.ABS.Y-联电-电喷-沉口油箱-LED前大灯-LED尾灯-LED转灯-数字仪表-全免电池-单喇叭-单后减-可调倒置前减-油封链条-半链盒-异型平叉-触媒消声器-小脚蹬-侧熄-小货架-分座-高弹防滑皮-塑料镜-金属保-USB-行车记录仪-手把护罩-欧Ⅴ+-欧标状态 LX600~D包装1-出口无极版面-KEL600电喷纯电无极外观中间亚光黑两边5#金色Y5K国六滑动离合水冷18极全直流VOGE 整车 | LX600-DⅠ | 380310007-0007 | 十字槽盘头自攻螺钉>GB/T 845_ST 4.2_L=12;镀三价彩锌Q09 | GB/T 845_ST 4.2_L=12;镀三价彩锌Q09 | EA | 2 |  | 0.002 | 2024.09.23 | 1 | 十字槽盘头自攻螺钉 |  |  | 310
|  | 2405 | LR712WS001CKV02YHZ | LX600-DⅠ>600 3#沙漠黄Y5W-7#亚黑H1R 2EQ 铝圈网轮- | LX600-DⅠ>600 3#沙漠黄Y5W-7#亚黑H1R 2EQ 铝圈网轮-象牌-子午真空胎-胎压传感器-双盘.盘式.ABS.Y-联电-电喷-沉口油箱-LED前大灯-LED尾灯-LED转灯-数字仪表-全免电池-单喇叭-单后减-可调倒置前减-油封链条-半链盒-异型平叉-触媒消声器-小脚蹬-侧熄-小货架-分座-高弹防滑皮-塑料镜-金属保-USB-行车记录仪-手把护罩-欧Ⅴ+-欧标状态 LX600~D包装1-出口无极版面-KEL600电喷纯电无极外观中间亚光黑两边5#金色Y5K国六滑动离合水冷18极全直流VOGE 整车 | LX600-DⅠ | 380310007-0007 | 十字槽盘头自攻螺钉>GB/T 845_ST 4.2_L=12;镀三价彩锌Q09 | GB/T 845_ST 4.2_L=12;镀三价彩锌Q09 | EA | 2 |  | 0.002 | 2024.09.23 | 1 | 十字槽盘头自攻螺钉 |  |  | 61
|  | 2405 | LR712WS001CKV02YHZ | LX600-DⅠ>600 3#沙漠黄Y5W-7#亚黑H1R 2EQ 铝圈网轮- | LX600-DⅠ>600 3#沙漠黄Y5W-7#亚黑H1R 2EQ 铝圈网轮-象牌-子午真空胎-胎压传感器-双盘.盘式.ABS.Y-联电-电喷-沉口油箱-LED前大灯-LED尾灯-LED转灯-数字仪表-全免电池-单喇叭-单后减-可调倒置前减-油封链条-半链盒-异型平叉-触媒消声器-小脚蹬-侧熄-小货架-分座-高弹防滑皮-塑料镜-金属保-USB-行车记录仪-手把护罩-欧Ⅴ+-欧标状态 LX600~D包装1-出口无极版面-KEL600电喷纯电无极外观中间亚光黑两边5#金色Y5K国六滑动离合水冷18极全直流VOGE 整车 | LX600-DⅠ | 380330031-0003 | 盖形螺母>J230_带盘_M8_H=25;镀三价彩锌Q09 | J230_带盘_M8_H=25;镀三价彩锌Q09 | EA | 4 |  |  | 2024.09.23 | 1 | 盖形螺母 |  |  | 230
|  | 2405 | LR712WS001CKV02YHZ | LX600-DⅠ>600 3#沙漠黄Y5W-7#亚黑H1R 2EQ 铝圈网轮- | LX600-DⅠ>600 3#沙漠黄Y5W-7#亚黑H1R 2EQ 铝圈网轮-象牌-子午真空胎-胎压传感器-双盘.盘式.ABS.Y-联电-电喷-沉口油箱-LED前大灯-LED尾灯-LED转灯-数字仪表-全免电池-单喇叭-单后减-可调倒置前减-油封链条-半链盒-异型平叉-触媒消声器-小脚蹬-侧熄-小货架-分座-高弹防滑皮-塑料镜-金属保-USB-行车记录仪-手把护罩-欧Ⅴ+-欧标状态 LX600~D包装1-出口无极版面-KEL600电喷纯电无极外观中间亚光黑两边5#金色Y5K国六滑动离合水冷18极全直流VOGE 整车 | LX600-DⅠ | 380350029-0001 | 非金属嵌件六角锁紧螺母>GB/T 6172.2_M6_不锈钢; | GB/T 6172.2_M6_不锈钢; | EA | 2 |  | 0.002 | 2024.09.23 | 1 | 非金属嵌件六角锁紧螺母 |  |  | 280
|  | 2405 | LR712WS001CKV02YHZ | LX600-DⅠ>600 3#沙漠黄Y5W-7#亚黑H1R 2EQ 铝圈网轮- | LX600-DⅠ>600 3#沙漠黄Y5W-7#亚黑H1R 2EQ 铝圈网轮-象牌-子午真空胎-胎压传感器-双盘.盘式.ABS.Y-联电-电喷-沉口油箱-LED前大灯-LED尾灯-LED转灯-数字仪表-全免电池-单喇叭-单后减-可调倒置前减-油封链条-半链盒-异型平叉-触媒消声器-小脚蹬-侧熄-小货架-分座-高弹防滑皮-塑料镜-金属保-USB-行车记录仪-手把护罩-欧Ⅴ+-欧标状态 LX600~D包装1-出口无极版面-KEL600电喷纯电无极外观中间亚光黑两边5#金色Y5K国六滑动离合水冷18极全直流VOGE 整车 | LX600-DⅠ | 380370001-0005 | 六角法兰面螺母>GB/T 6177.1_M5_8级;镀三价彩锌Q09 | GB/T 6177.1_M5_8级;镀三价彩锌Q09 | EA | 3 |  | 0.002 | 2024.09.23 | 1 | 六角法兰面螺母 |  |  | 151
|  | 2405 | LR712WS001CKV02YHZ | LX600-DⅠ>600 3#沙漠黄Y5W-7#亚黑H1R 2EQ 铝圈网轮- | LX600-DⅠ>600 3#沙漠黄Y5W-7#亚黑H1R 2EQ 铝圈网轮-象牌-子午真空胎-胎压传感器-双盘.盘式.ABS.Y-联电-电喷-沉口油箱-LED前大灯-LED尾灯-LED转灯-数字仪表-全免电池-单喇叭-单后减-可调倒置前减-油封链条-半链盒-异型平叉-触媒消声器-小脚蹬-侧熄-小货架-分座-高弹防滑皮-塑料镜-金属保-USB-行车记录仪-手把护罩-欧Ⅴ+-欧标状态 LX600~D包装1-出口无极版面-KEL600电喷纯电无极外观中间亚光黑两边5#金色Y5K国六滑动离合水冷18极全直流VOGE 整车 | LX600-DⅠ | 380370001-0005 | 六角法兰面螺母>GB/T 6177.1_M5_8级;镀三价彩锌Q09 | GB/T 6177.1_M5_8级;镀三价彩锌Q09 | EA | 3 |  | 0.002 | 2024.09.23 | 1 | 六角法兰面螺母 |  |  | 43
|  | 2405 | LR712WS001CKV02YHZ | LX600-DⅠ>600 3#沙漠黄Y5W-7#亚黑H1R 2EQ 铝圈网轮- | LX600-DⅠ>600 3#沙漠黄Y5W-7#亚黑H1R 2EQ 铝圈网轮-象牌-子午真空胎-胎压传感器-双盘.盘式.ABS.Y-联电-电喷-沉口油箱-LED前大灯-LED尾灯-LED转灯-数字仪表-全免电池-单喇叭-单后减-可调倒置前减-油封链条-半链盒-异型平叉-触媒消声器-小脚蹬-侧熄-小货架-分座-高弹防滑皮-塑料镜-金属保-USB-行车记录仪-手把护罩-欧Ⅴ+-欧标状态 LX600~D包装1-出口无极版面-KEL600电喷纯电无极外观中间亚光黑两边5#金色Y5K国六滑动离合水冷18极全直流VOGE 整车 | LX600-DⅠ | 380370003-0014 | 六角法兰面螺母>GB/T 6177.1_M6_8级;镀三价彩锌Q09 | GB/T 6177.1_M6_8级;镀三价彩锌Q09 | EA | 1 |  | 0.003 | 2024.09.23 | 1 | 六角法兰面螺母 |  |  | 43
|  | 2405 | LR712WS001CKV02YHZ | LX600-DⅠ>600 3#沙漠黄Y5W-7#亚黑H1R 2EQ 铝圈网轮- | LX600-DⅠ>600 3#沙漠黄Y5W-7#亚黑H1R 2EQ 铝圈网轮-象牌-子午真空胎-胎压传感器-双盘.盘式.ABS.Y-联电-电喷-沉口油箱-LED前大灯-LED尾灯-LED转灯-数字仪表-全免电池-单喇叭-单后减-可调倒置前减-油封链条-半链盒-异型平叉-触媒消声器-小脚蹬-侧熄-小货架-分座-高弹防滑皮-塑料镜-金属保-USB-行车记录仪-手把护罩-欧Ⅴ+-欧标状态 LX600~D包装1-出口无极版面-KEL600电喷纯电无极外观中间亚光黑两边5#金色Y5K国六滑动离合水冷18极全直流VOGE 整车 | LX600-DⅠ | 380370003-0014 | 六角法兰面螺母>GB/T 6177.1_M6_8级;镀三价彩锌Q09 | GB/T 6177.1_M6_8级;镀三价彩锌Q09 | EA | 1 |  | 0.003 | 2024.09.23 | 1 | 六角法兰面螺母 |  |  | 200
|  | 2405 | LR712WS001CKV02YHZ | LX600-DⅠ>600 3#沙漠黄Y5W-7#亚黑H1R 2EQ 铝圈网轮- | LX600-DⅠ>600 3#沙漠黄Y5W-7#亚黑H1R 2EQ 铝圈网轮-象牌-子午真空胎-胎压传感器-双盘.盘式.ABS.Y-联电-电喷-沉口油箱-LED前大灯-LED尾灯-LED转灯-数字仪表-全免电池-单喇叭-单后减-可调倒置前减-油封链条-半链盒-异型平叉-触媒消声器-小脚蹬-侧熄-小货架-分座-高弹防滑皮-塑料镜-金属保-USB-行车记录仪-手把护罩-欧Ⅴ+-欧标状态 LX600~D包装1-出口无极版面-KEL600电喷纯电无极外观中间亚光黑两边5#金色Y5K国六滑动离合水冷18极全直流VOGE 整车 | LX600-DⅠ | 380370003-0014 | 六角法兰面螺母>GB/T 6177.1_M6_8级;镀三价彩锌Q09 | GB/T 6177.1_M6_8级;镀三价彩锌Q09 | EA | 1 |  | 0.003 | 2024.09.23 | 1 | 六角法兰面螺母 |  |  | 230
|  | 2405 | LR712WS001CKV02YHZ | LX600-DⅠ>600 3#沙漠黄Y5W-7#亚黑H1R 2EQ 铝圈网轮- | LX600-DⅠ>600 3#沙漠黄Y5W-7#亚黑H1R 2EQ 铝圈网轮-象牌-子午真空胎-胎压传感器-双盘.盘式.ABS.Y-联电-电喷-沉口油箱-LED前大灯-LED尾灯-LED转灯-数字仪表-全免电池-单喇叭-单后减-可调倒置前减-油封链条-半链盒-异型平叉-触媒消声器-小脚蹬-侧熄-小货架-分座-高弹防滑皮-塑料镜-金属保-USB-行车记录仪-手把护罩-欧Ⅴ+-欧标状态 LX600~D包装1-出口无极版面-KEL600电喷纯电无极外观中间亚光黑两边5#金色Y5K国六滑动离合水冷18极全直流VOGE 整车 | LX600-DⅠ | 380370003-0014 | 六角法兰面螺母>GB/T 6177.1_M6_8级;镀三价彩锌Q09 | GB/T 6177.1_M6_8级;镀三价彩锌Q09 | EA | 4 |  | 0.003 | 2024.09.23 | 1 | 六角法兰面螺母 |  |  | 160
|  | 2405 | LR712WS001CKV02YHZ | LX600-DⅠ>600 3#沙漠黄Y5W-7#亚黑H1R 2EQ 铝圈网轮- | LX600-DⅠ>600 3#沙漠黄Y5W-7#亚黑H1R 2EQ 铝圈网轮-象牌-子午真空胎-胎压传感器-双盘.盘式.ABS.Y-联电-电喷-沉口油箱-LED前大灯-LED尾灯-LED转灯-数字仪表-全免电池-单喇叭-单后减-可调倒置前减-油封链条-半链盒-异型平叉-触媒消声器-小脚蹬-侧熄-小货架-分座-高弹防滑皮-塑料镜-金属保-USB-行车记录仪-手把护罩-欧Ⅴ+-欧标状态 LX600~D包装1-出口无极版面-KEL600电喷纯电无极外观中间亚光黑两边5#金色Y5K国六滑动离合水冷18极全直流VOGE 整车 | LX600-DⅠ | 380380003-0003 | 非金属六角法兰锁紧螺母>H500_M20×1.5;镀三价彩锌Q09 | H500_M20×1.5;镀三价彩锌Q09 | EA | 1 |  | 0.028 | 2024.09.23 | 1 | 非金属六角法兰锁紧螺母 |  |  | 40
|  | 2405 | LR712WS001CKV02YHZ | LX600-DⅠ>600 3#沙漠黄Y5W-7#亚黑H1R 2EQ 铝圈网轮- | LX600-DⅠ>600 3#沙漠黄Y5W-7#亚黑H1R 2EQ 铝圈网轮-象牌-子午真空胎-胎压传感器-双盘.盘式.ABS.Y-联电-电喷-沉口油箱-LED前大灯-LED尾灯-LED转灯-数字仪表-全免电池-单喇叭-单后减-可调倒置前减-油封链条-半链盒-异型平叉-触媒消声器-小脚蹬-侧熄-小货架-分座-高弹防滑皮-塑料镜-金属保-USB-行车记录仪-手把护罩-欧Ⅴ+-欧标状态 LX600~D包装1-出口无极版面-KEL600电喷纯电无极外观中间亚光黑两边5#金色Y5K国六滑动离合水冷18极全直流VOGE 整车 | LX600-DⅠ | 380400001-0009 | 全金属六角法兰锁紧螺母>GB/T 6187.2_M10×1.25;镀三价彩锌Q0 | GB/T 6187.2_M10×1.25;镀三价彩锌Q09 | EA | 1 |  | 0.013 | 2024.09.23 | 1 | 全金属六角法兰锁紧螺母 |  |  | 21
|  | 2405 | LR712WS001CKV02YHZ | LX600-DⅠ>600 3#沙漠黄Y5W-7#亚黑H1R 2EQ 铝圈网轮- | LX600-DⅠ>600 3#沙漠黄Y5W-7#亚黑H1R 2EQ 铝圈网轮-象牌-子午真空胎-胎压传感器-双盘.盘式.ABS.Y-联电-电喷-沉口油箱-LED前大灯-LED尾灯-LED转灯-数字仪表-全免电池-单喇叭-单后减-可调倒置前减-油封链条-半链盒-异型平叉-触媒消声器-小脚蹬-侧熄-小货架-分座-高弹防滑皮-塑料镜-金属保-USB-行车记录仪-手把护罩-欧Ⅴ+-欧标状态 LX600~D包装1-出口无极版面-KEL600电喷纯电无极外观中间亚光黑两边5#金色Y5K国六滑动离合水冷18极全直流VOGE 整车 | LX600-DⅠ | 380400001-0009 | 全金属六角法兰锁紧螺母>GB/T 6187.2_M10×1.25;镀三价彩锌Q0 | GB/T 6187.2_M10×1.25;镀三价彩锌Q09 | EA | 2 |  | 0.013 | 2024.09.23 | 1 | 全金属六角法兰锁紧螺母 |  |  | 20
|  | 2405 | LR712WS001CKV02YHZ | LX600-DⅠ>600 3#沙漠黄Y5W-7#亚黑H1R 2EQ 铝圈网轮- | LX600-DⅠ>600 3#沙漠黄Y5W-7#亚黑H1R 2EQ 铝圈网轮-象牌-子午真空胎-胎压传感器-双盘.盘式.ABS.Y-联电-电喷-沉口油箱-LED前大灯-LED尾灯-LED转灯-数字仪表-全免电池-单喇叭-单后减-可调倒置前减-油封链条-半链盒-异型平叉-触媒消声器-小脚蹬-侧熄-小货架-分座-高弹防滑皮-塑料镜-金属保-USB-行车记录仪-手把护罩-欧Ⅴ+-欧标状态 LX600~D包装1-出口无极版面-KEL600电喷纯电无极外观中间亚光黑两边5#金色Y5K国六滑动离合水冷18极全直流VOGE 整车 | LX600-DⅠ | 380400001-0009 | 全金属六角法兰锁紧螺母>GB/T 6187.2_M10×1.25;镀三价彩锌Q0 | GB/T 6187.2_M10×1.25;镀三价彩锌Q09 | EA | 3 |  | 0.013 | 2024.09.23 | 1 | 全金属六角法兰锁紧螺母 |  |  | 30
|  | 2405 | LR712WS001CKV02YHZ | LX600-DⅠ>600 3#沙漠黄Y5W-7#亚黑H1R 2EQ 铝圈网轮- | LX600-DⅠ>600 3#沙漠黄Y5W-7#亚黑H1R 2EQ 铝圈网轮-象牌-子午真空胎-胎压传感器-双盘.盘式.ABS.Y-联电-电喷-沉口油箱-LED前大灯-LED尾灯-LED转灯-数字仪表-全免电池-单喇叭-单后减-可调倒置前减-油封链条-半链盒-异型平叉-触媒消声器-小脚蹬-侧熄-小货架-分座-高弹防滑皮-塑料镜-金属保-USB-行车记录仪-手把护罩-欧Ⅴ+-欧标状态 LX600~D包装1-出口无极版面-KEL600电喷纯电无极外观中间亚光黑两边5#金色Y5K国六滑动离合水冷18极全直流VOGE 整车 | LX600-DⅠ | 380400001-0009 | 全金属六角法兰锁紧螺母>GB/T 6187.2_M10×1.25;镀三价彩锌Q0 | GB/T 6187.2_M10×1.25;镀三价彩锌Q09 | EA | 2 |  | 0.013 | 2024.09.23 | 1 | 全金属六角法兰锁紧螺母 |  |  | 300
|  | 2405 | LR712WS001CKV02YHZ | LX600-DⅠ>600 3#沙漠黄Y5W-7#亚黑H1R 2EQ 铝圈网轮- | LX600-DⅠ>600 3#沙漠黄Y5W-7#亚黑H1R 2EQ 铝圈网轮-象牌-子午真空胎-胎压传感器-双盘.盘式.ABS.Y-联电-电喷-沉口油箱-LED前大灯-LED尾灯-LED转灯-数字仪表-全免电池-单喇叭-单后减-可调倒置前减-油封链条-半链盒-异型平叉-触媒消声器-小脚蹬-侧熄-小货架-分座-高弹防滑皮-塑料镜-金属保-USB-行车记录仪-手把护罩-欧Ⅴ+-欧标状态 LX600~D包装1-出口无极版面-KEL600电喷纯电无极外观中间亚光黑两边5#金色Y5K国六滑动离合水冷18极全直流VOGE 整车 | LX600-DⅠ | 380400002-0008 | 全金属六角法兰锁紧螺母>GB/T 6187.2_M12×1.25;镀三价彩锌Q0 | GB/T 6187.2_M12×1.25;镀三价彩锌Q09 | EA | 5 |  |  | 2024.09.23 | 1 | 全金属六角法兰锁紧螺母 |  |  | 20
|  | 2405 | LR712WS001CKV02YHZ | LX600-DⅠ>600 3#沙漠黄Y5W-7#亚黑H1R 2EQ 铝圈网轮- | LX600-DⅠ>600 3#沙漠黄Y5W-7#亚黑H1R 2EQ 铝圈网轮-象牌-子午真空胎-胎压传感器-双盘.盘式.ABS.Y-联电-电喷-沉口油箱-LED前大灯-LED尾灯-LED转灯-数字仪表-全免电池-单喇叭-单后减-可调倒置前减-油封链条-半链盒-异型平叉-触媒消声器-小脚蹬-侧熄-小货架-分座-高弹防滑皮-塑料镜-金属保-USB-行车记录仪-手把护罩-欧Ⅴ+-欧标状态 LX600~D包装1-出口无极版面-KEL600电喷纯电无极外观中间亚光黑两边5#金色Y5K国六滑动离合水冷18极全直流VOGE 整车 | LX600-DⅠ | 380400007-0008 | 全金属六角法兰锁紧螺母>GB/T 6187.1_M8;镀三价彩锌Q09 | GB/T 6187.1_M8;镀三价彩锌Q09 | EA | 1 |  | 0.007 | 2024.09.23 | 1 | 全金属六角法兰锁紧螺母 |  |  | 230
|  | 2405 | LR712WS001CKV02YHZ | LX600-DⅠ>600 3#沙漠黄Y5W-7#亚黑H1R 2EQ 铝圈网轮- | LX600-DⅠ>600 3#沙漠黄Y5W-7#亚黑H1R 2EQ 铝圈网轮-象牌-子午真空胎-胎压传感器-双盘.盘式.ABS.Y-联电-电喷-沉口油箱-LED前大灯-LED尾灯-LED转灯-数字仪表-全免电池-单喇叭-单后减-可调倒置前减-油封链条-半链盒-异型平叉-触媒消声器-小脚蹬-侧熄-小货架-分座-高弹防滑皮-塑料镜-金属保-USB-行车记录仪-手把护罩-欧Ⅴ+-欧标状态 LX600~D包装1-出口无极版面-KEL600电喷纯电无极外观中间亚光黑两边5#金色Y5K国六滑动离合水冷18极全直流VOGE 整车 | LX600-DⅠ | 380400007-0008 | 全金属六角法兰锁紧螺母>GB/T 6187.1_M8;镀三价彩锌Q09 | GB/T 6187.1_M8;镀三价彩锌Q09 | EA | 5 |  | 0.007 | 2024.09.23 | 1 | 全金属六角法兰锁紧螺母 |  |  | 300
|  | 2405 | LR712WS001CKV02YHZ | LX600-DⅠ>600 3#沙漠黄Y5W-7#亚黑H1R 2EQ 铝圈网轮- | LX600-DⅠ>600 3#沙漠黄Y5W-7#亚黑H1R 2EQ 铝圈网轮-象牌-子午真空胎-胎压传感器-双盘.盘式.ABS.Y-联电-电喷-沉口油箱-LED前大灯-LED尾灯-LED转灯-数字仪表-全免电池-单喇叭-单后减-可调倒置前减-油封链条-半链盒-异型平叉-触媒消声器-小脚蹬-侧熄-小货架-分座-高弹防滑皮-塑料镜-金属保-USB-行车记录仪-手把护罩-欧Ⅴ+-欧标状态 LX600~D包装1-出口无极版面-KEL600电喷纯电无极外观中间亚光黑两边5#金色Y5K国六滑动离合水冷18极全直流VOGE 整车 | LX600-DⅠ | 380400015-0004 | 全金属六角法兰锁紧螺母>GB/T 6187.1_M5;镀蓝白锌Q16 | GB/T 6187.1_M5;镀蓝白锌Q16 | EA | 3 |  | 0.002 | 2024.09.23 | 1 | 全金属六角法兰锁紧螺母 |  |  | 81
|  | 2405 | LR712WS001CKV02YHZ | LX600-DⅠ>600 3#沙漠黄Y5W-7#亚黑H1R 2EQ 铝圈网轮- | LX600-DⅠ>600 3#沙漠黄Y5W-7#亚黑H1R 2EQ 铝圈网轮-象牌-子午真空胎-胎压传感器-双盘.盘式.ABS.Y-联电-电喷-沉口油箱-LED前大灯-LED尾灯-LED转灯-数字仪表-全免电池-单喇叭-单后减-可调倒置前减-油封链条-半链盒-异型平叉-触媒消声器-小脚蹬-侧熄-小货架-分座-高弹防滑皮-塑料镜-金属保-USB-行车记录仪-手把护罩-欧Ⅴ+-欧标状态 LX600~D包装1-出口无极版面-KEL600电喷纯电无极外观中间亚光黑两边5#金色Y5K国六滑动离合水冷18极全直流VOGE 整车 | LX600-DⅠ | 380400016-0007 | 全金属六角法兰锁紧螺母>GB/T 6187.2_M14×1.5;镀三价彩锌Q09 | GB/T 6187.2_M14×1.5;镀三价彩锌Q09 | EA | 1 |  | 0.026 | 2024.09.23 | 1 | 全金属六角法兰锁紧螺母 |  |  | 20
|  | 2405 | LR712WS001CKV02YHZ | LX600-DⅠ>600 3#沙漠黄Y5W-7#亚黑H1R 2EQ 铝圈网轮- | LX600-DⅠ>600 3#沙漠黄Y5W-7#亚黑H1R 2EQ 铝圈网轮-象牌-子午真空胎-胎压传感器-双盘.盘式.ABS.Y-联电-电喷-沉口油箱-LED前大灯-LED尾灯-LED转灯-数字仪表-全免电池-单喇叭-单后减-可调倒置前减-油封链条-半链盒-异型平叉-触媒消声器-小脚蹬-侧熄-小货架-分座-高弹防滑皮-塑料镜-金属保-USB-行车记录仪-手把护罩-欧Ⅴ+-欧标状态 LX600~D包装1-出口无极版面-KEL600电喷纯电无极外观中间亚光黑两边5#金色Y5K国六滑动离合水冷18极全直流VOGE 整车 | LX600-DⅠ | 380420001-0006 | 卡子螺母>Q/LX G16_TE2_ST4.2;镀三价彩锌Q09 | Q/LX G16_TE2_ST4.2;镀三价彩锌Q09 | EA | 2 |  | 0.002 | 2024.09.23 | 1 | 卡子螺母 |  |  | 81
|  | 2405 | LR712WS001CKV02YHZ | LX600-DⅠ>600 3#沙漠黄Y5W-7#亚黑H1R 2EQ 铝圈网轮- | LX600-DⅠ>600 3#沙漠黄Y5W-7#亚黑H1R 2EQ 铝圈网轮-象牌-子午真空胎-胎压传感器-双盘.盘式.ABS.Y-联电-电喷-沉口油箱-LED前大灯-LED尾灯-LED转灯-数字仪表-全免电池-单喇叭-单后减-可调倒置前减-油封链条-半链盒-异型平叉-触媒消声器-小脚蹬-侧熄-小货架-分座-高弹防滑皮-塑料镜-金属保-USB-行车记录仪-手把护罩-欧Ⅴ+-欧标状态 LX600~D包装1-出口无极版面-KEL600电喷纯电无极外观中间亚光黑两边5#金色Y5K国六滑动离合水冷18极全直流VOGE 整车 | LX600-DⅠ | 380420062-0001 | 卡子螺母>R7100_M6_长17.5,宽15_65Mn;镀三价彩锌Q09 | R7100_M6_长17.5,宽15_65Mn;镀三价彩锌Q09 | EA | 1 |  | 0.003 | 2024.09.23 | 1 | 卡子螺母 |  |  | 43
|  | 2405 | LR712WS001CKV02YHZ | LX600-DⅠ>600 3#沙漠黄Y5W-7#亚黑H1R 2EQ 铝圈网轮- | LX600-DⅠ>600 3#沙漠黄Y5W-7#亚黑H1R 2EQ 铝圈网轮-象牌-子午真空胎-胎压传感器-双盘.盘式.ABS.Y-联电-电喷-沉口油箱-LED前大灯-LED尾灯-LED转灯-数字仪表-全免电池-单喇叭-单后减-可调倒置前减-油封链条-半链盒-异型平叉-触媒消声器-小脚蹬-侧熄-小货架-分座-高弹防滑皮-塑料镜-金属保-USB-行车记录仪-手把护罩-欧Ⅴ+-欧标状态 LX600~D包装1-出口无极版面-KEL600电喷纯电无极外观中间亚光黑两边5#金色Y5K国六滑动离合水冷18极全直流VOGE 整车 | LX600-DⅠ | 380420062-0001 | 卡子螺母>R7100_M6_长17.5,宽15_65Mn;镀三价彩锌Q09 | R7100_M6_长17.5,宽15_65Mn;镀三价彩锌Q09 | EA | 4 |  | 0.003 | 2024.09.23 | 1 | 卡子螺母 |  |  | 30
|  | 2405 | LR712WS001CKV02YHZ | LX600-DⅠ>600 3#沙漠黄Y5W-7#亚黑H1R 2EQ 铝圈网轮- | LX600-DⅠ>600 3#沙漠黄Y5W-7#亚黑H1R 2EQ 铝圈网轮-象牌-子午真空胎-胎压传感器-双盘.盘式.ABS.Y-联电-电喷-沉口油箱-LED前大灯-LED尾灯-LED转灯-数字仪表-全免电池-单喇叭-单后减-可调倒置前减-油封链条-半链盒-异型平叉-触媒消声器-小脚蹬-侧熄-小货架-分座-高弹防滑皮-塑料镜-金属保-USB-行车记录仪-手把护罩-欧Ⅴ+-欧标状态 LX600~D包装1-出口无极版面-KEL600电喷纯电无极外观中间亚光黑两边5#金色Y5K国六滑动离合水冷18极全直流VOGE 整车 | LX600-DⅠ | 380420070-0001 | 卡子螺母>R7110_M5_长17.5,宽15_65Mn;镀三价彩锌Q09 | R7110_M5_长17.5,宽15_65Mn;镀三价彩锌Q09 | EA | 4 |  | 0.004 | 2024.09.23 | 1 | 卡子螺母 |  |  | 72
|  | 2405 | LR712WS001CKV02YHZ | LX600-DⅠ>600 3#沙漠黄Y5W-7#亚黑H1R 2EQ 铝圈网轮- | LX600-DⅠ>600 3#沙漠黄Y5W-7#亚黑H1R 2EQ 铝圈网轮-象牌-子午真空胎-胎压传感器-双盘.盘式.ABS.Y-联电-电喷-沉口油箱-LED前大灯-LED尾灯-LED转灯-数字仪表-全免电池-单喇叭-单后减-可调倒置前减-油封链条-半链盒-异型平叉-触媒消声器-小脚蹬-侧熄-小货架-分座-高弹防滑皮-塑料镜-金属保-USB-行车记录仪-手把护罩-欧Ⅴ+-欧标状态 LX600~D包装1-出口无极版面-KEL600电喷纯电无极外观中间亚光黑两边5#金色Y5K国六滑动离合水冷18极全直流VOGE 整车 | LX600-DⅠ | 380420070-0001 | 卡子螺母>R7110_M5_长17.5,宽15_65Mn;镀三价彩锌Q09 | R7110_M5_长17.5,宽15_65Mn;镀三价彩锌Q09 | EA | 4 |  | 0.004 | 2024.09.23 | 1 | 卡子螺母 |  |  | 81
|  | 2405 | LR712WS001CKV02YHZ | LX600-DⅠ>600 3#沙漠黄Y5W-7#亚黑H1R 2EQ 铝圈网轮- | LX600-DⅠ>600 3#沙漠黄Y5W-7#亚黑H1R 2EQ 铝圈网轮-象牌-子午真空胎-胎压传感器-双盘.盘式.ABS.Y-联电-电喷-沉口油箱-LED前大灯-LED尾灯-LED转灯-数字仪表-全免电池-单喇叭-单后减-可调倒置前减-油封链条-半链盒-异型平叉-触媒消声器-小脚蹬-侧熄-小货架-分座-高弹防滑皮-塑料镜-金属保-USB-行车记录仪-手把护罩-欧Ⅴ+-欧标状态 LX600~D包装1-出口无极版面-KEL600电喷纯电无极外观中间亚光黑两边5#金色Y5K国六滑动离合水冷18极全直流VOGE 整车 | LX600-DⅠ | 380420070-0001 | 卡子螺母>R7110_M5_长17.5,宽15_65Mn;镀三价彩锌Q09 | R7110_M5_长17.5,宽15_65Mn;镀三价彩锌Q09 | EA | 3 |  | 0.004 | 2024.09.23 | 1 | 卡子螺母 |  |  | 61
|  | 2405 | LR712WS001CKV02YHZ | LX600-DⅠ>600 3#沙漠黄Y5W-7#亚黑H1R 2EQ 铝圈网轮- | LX600-DⅠ>600 3#沙漠黄Y5W-7#亚黑H1R 2EQ 铝圈网轮-象牌-子午真空胎-胎压传感器-双盘.盘式.ABS.Y-联电-电喷-沉口油箱-LED前大灯-LED尾灯-LED转灯-数字仪表-全免电池-单喇叭-单后减-可调倒置前减-油封链条-半链盒-异型平叉-触媒消声器-小脚蹬-侧熄-小货架-分座-高弹防滑皮-塑料镜-金属保-USB-行车记录仪-手把护罩-欧Ⅴ+-欧标状态 LX600~D包装1-出口无极版面-KEL600电喷纯电无极外观中间亚光黑两边5#金色Y5K国六滑动离合水冷18极全直流VOGE 整车 | LX600-DⅠ | 380420070-0001 | 卡子螺母>R7110_M5_长17.5,宽15_65Mn;镀三价彩锌Q09 | R7110_M5_长17.5,宽15_65Mn;镀三价彩锌Q09 | EA | 6 |  | 0.004 | 2024.09.23 | 1 | 卡子螺母 |  |  | 43
|  | 2405 | LR712WS001CKV02YHZ | LX600-DⅠ>600 3#沙漠黄Y5W-7#亚黑H1R 2EQ 铝圈网轮- | LX600-DⅠ>600 3#沙漠黄Y5W-7#亚黑H1R 2EQ 铝圈网轮-象牌-子午真空胎-胎压传感器-双盘.盘式.ABS.Y-联电-电喷-沉口油箱-LED前大灯-LED尾灯-LED转灯-数字仪表-全免电池-单喇叭-单后减-可调倒置前减-油封链条-半链盒-异型平叉-触媒消声器-小脚蹬-侧熄-小货架-分座-高弹防滑皮-塑料镜-金属保-USB-行车记录仪-手把护罩-欧Ⅴ+-欧标状态 LX600~D包装1-出口无极版面-KEL600电喷纯电无极外观中间亚光黑两边5#金色Y5K国六滑动离合水冷18极全直流VOGE 整车 | LX600-DⅠ | 380420070-0001 | 卡子螺母>R7110_M5_长17.5,宽15_65Mn;镀三价彩锌Q09 | R7110_M5_长17.5,宽15_65Mn;镀三价彩锌Q09 | EA | 17 |  | 0.004 | 2024.09.23 | 1 | 卡子螺母 |  |  | 281
|  | 2405 | LR712WS001CKV02YHZ | LX600-DⅠ>600 3#沙漠黄Y5W-7#亚黑H1R 2EQ 铝圈网轮- | LX600-DⅠ>600 3#沙漠黄Y5W-7#亚黑H1R 2EQ 铝圈网轮-象牌-子午真空胎-胎压传感器-双盘.盘式.ABS.Y-联电-电喷-沉口油箱-LED前大灯-LED尾灯-LED转灯-数字仪表-全免电池-单喇叭-单后减-可调倒置前减-油封链条-半链盒-异型平叉-触媒消声器-小脚蹬-侧熄-小货架-分座-高弹防滑皮-塑料镜-金属保-USB-行车记录仪-手把护罩-欧Ⅴ+-欧标状态 LX600~D包装1-出口无极版面-KEL600电喷纯电无极外观中间亚光黑两边5#金色Y5K国六滑动离合水冷18极全直流VOGE 整车 | LX600-DⅠ | 380420070-0001 | 卡子螺母>R7110_M5_长17.5,宽15_65Mn;镀三价彩锌Q09 | R7110_M5_长17.5,宽15_65Mn;镀三价彩锌Q09 | EA | 2 |  | 0.004 | 2024.09.23 | 1 | 卡子螺母 |  |  | 151
|  | 2405 | LR712WS001CKV02YHZ | LX600-DⅠ>600 3#沙漠黄Y5W-7#亚黑H1R 2EQ 铝圈网轮- | LX600-DⅠ>600 3#沙漠黄Y5W-7#亚黑H1R 2EQ 铝圈网轮-象牌-子午真空胎-胎压传感器-双盘.盘式.ABS.Y-联电-电喷-沉口油箱-LED前大灯-LED尾灯-LED转灯-数字仪表-全免电池-单喇叭-单后减-可调倒置前减-油封链条-半链盒-异型平叉-触媒消声器-小脚蹬-侧熄-小货架-分座-高弹防滑皮-塑料镜-金属保-USB-行车记录仪-手把护罩-欧Ⅴ+-欧标状态 LX600~D包装1-出口无极版面-KEL600电喷纯电无极外观中间亚光黑两边5#金色Y5K国六滑动离合水冷18极全直流VOGE 整车 | LX600-DⅠ | 380420070-0001 | 卡子螺母>R7110_M5_长17.5,宽15_65Mn;镀三价彩锌Q09 | R7110_M5_长17.5,宽15_65Mn;镀三价彩锌Q09 | EA | 2 |  | 0.004 | 2024.09.23 | 1 | 卡子螺母 |  |  | 310
|  | 2405 | LR712WS001CKV02YHZ | LX600-DⅠ>600 3#沙漠黄Y5W-7#亚黑H1R 2EQ 铝圈网轮- | LX600-DⅠ>600 3#沙漠黄Y5W-7#亚黑H1R 2EQ 铝圈网轮-象牌-子午真空胎-胎压传感器-双盘.盘式.ABS.Y-联电-电喷-沉口油箱-LED前大灯-LED尾灯-LED转灯-数字仪表-全免电池-单喇叭-单后减-可调倒置前减-油封链条-半链盒-异型平叉-触媒消声器-小脚蹬-侧熄-小货架-分座-高弹防滑皮-塑料镜-金属保-USB-行车记录仪-手把护罩-欧Ⅴ+-欧标状态 LX600~D包装1-出口无极版面-KEL600电喷纯电无极外观中间亚光黑两边5#金色Y5K国六滑动离合水冷18极全直流VOGE 整车 | LX600-DⅠ | 380450003-0012 | 平垫圈>GB/T 97.1_内径8;镀三价彩锌Q09 | GB/T 97.1_内径8;镀三价彩锌Q09 | EA | 4 |  | 0.002 | 2024.09.23 | 1 | 平垫圈 |  |  | 300
|  | 2405 | LR712WS001CKV02YHZ | LX600-DⅠ>600 3#沙漠黄Y5W-7#亚黑H1R 2EQ 铝圈网轮- | LX600-DⅠ>600 3#沙漠黄Y5W-7#亚黑H1R 2EQ 铝圈网轮-象牌-子午真空胎-胎压传感器-双盘.盘式.ABS.Y-联电-电喷-沉口油箱-LED前大灯-LED尾灯-LED转灯-数字仪表-全免电池-单喇叭-单后减-可调倒置前减-油封链条-半链盒-异型平叉-触媒消声器-小脚蹬-侧熄-小货架-分座-高弹防滑皮-塑料镜-金属保-USB-行车记录仪-手把护罩-欧Ⅴ+-欧标状态 LX600~D包装1-出口无极版面-KEL600电喷纯电无极外观中间亚光黑两边5#金色Y5K国六滑动离合水冷18极全直流VOGE 整车 | LX600-DⅠ | 380450003-0012 | 平垫圈>GB/T 97.1_内径8;镀三价彩锌Q09 | GB/T 97.1_内径8;镀三价彩锌Q09 | EA | 2 |  | 0.002 | 2024.09.23 | 1 | 平垫圈 |  |  | 110
|  | 2405 | LR712WS001CKV02YHZ | LX600-DⅠ>600 3#沙漠黄Y5W-7#亚黑H1R 2EQ 铝圈网轮- | LX600-DⅠ>600 3#沙漠黄Y5W-7#亚黑H1R 2EQ 铝圈网轮-象牌-子午真空胎-胎压传感器-双盘.盘式.ABS.Y-联电-电喷-沉口油箱-LED前大灯-LED尾灯-LED转灯-数字仪表-全免电池-单喇叭-单后减-可调倒置前减-油封链条-半链盒-异型平叉-触媒消声器-小脚蹬-侧熄-小货架-分座-高弹防滑皮-塑料镜-金属保-USB-行车记录仪-手把护罩-欧Ⅴ+-欧标状态 LX600~D包装1-出口无极版面-KEL600电喷纯电无极外观中间亚光黑两边5#金色Y5K国六滑动离合水冷18极全直流VOGE 整车 | LX600-DⅠ | 380450004-0014 | 平垫圈>GB/T 97.1_内径6;镀三价彩锌Q09 | GB/T 97.1_内径6;镀三价彩锌Q09 | EA | 1 |  |  | 2024.09.23 | 1 | 平垫圈 |  |  | 61
|  | 2405 | LR712WS001CKV02YHZ | LX600-DⅠ>600 3#沙漠黄Y5W-7#亚黑H1R 2EQ 铝圈网轮- | LX600-DⅠ>600 3#沙漠黄Y5W-7#亚黑H1R 2EQ 铝圈网轮-象牌-子午真空胎-胎压传感器-双盘.盘式.ABS.Y-联电-电喷-沉口油箱-LED前大灯-LED尾灯-LED转灯-数字仪表-全免电池-单喇叭-单后减-可调倒置前减-油封链条-半链盒-异型平叉-触媒消声器-小脚蹬-侧熄-小货架-分座-高弹防滑皮-塑料镜-金属保-USB-行车记录仪-手把护罩-欧Ⅴ+-欧标状态 LX600~D包装1-出口无极版面-KEL600电喷纯电无极外观中间亚光黑两边5#金色Y5K国六滑动离合水冷18极全直流VOGE 整车 | LX600-DⅠ | 380450004-0014 | 平垫圈>GB/T 97.1_内径6;镀三价彩锌Q09 | GB/T 97.1_内径6;镀三价彩锌Q09 | EA | 2 |  |  | 2024.09.23 | 1 | 平垫圈 |  |  | 281
|  | 2405 | LR712WS001CKV02YHZ | LX600-DⅠ>600 3#沙漠黄Y5W-7#亚黑H1R 2EQ 铝圈网轮- | LX600-DⅠ>600 3#沙漠黄Y5W-7#亚黑H1R 2EQ 铝圈网轮-象牌-子午真空胎-胎压传感器-双盘.盘式.ABS.Y-联电-电喷-沉口油箱-LED前大灯-LED尾灯-LED转灯-数字仪表-全免电池-单喇叭-单后减-可调倒置前减-油封链条-半链盒-异型平叉-触媒消声器-小脚蹬-侧熄-小货架-分座-高弹防滑皮-塑料镜-金属保-USB-行车记录仪-手把护罩-欧Ⅴ+-欧标状态 LX600~D包装1-出口无极版面-KEL600电喷纯电无极外观中间亚光黑两边5#金色Y5K国六滑动离合水冷18极全直流VOGE 整车 | LX600-DⅠ | 380450004-0014 | 平垫圈>GB/T 97.1_内径6;镀三价彩锌Q09 | GB/T 97.1_内径6;镀三价彩锌Q09 | EA | 1 |  |  | 2024.09.23 | 1 | 平垫圈 |  |  | 210
|  | 2405 | LR712WS001CKV02YHZ | LX600-DⅠ>600 3#沙漠黄Y5W-7#亚黑H1R 2EQ 铝圈网轮- | LX600-DⅠ>600 3#沙漠黄Y5W-7#亚黑H1R 2EQ 铝圈网轮-象牌-子午真空胎-胎压传感器-双盘.盘式.ABS.Y-联电-电喷-沉口油箱-LED前大灯-LED尾灯-LED转灯-数字仪表-全免电池-单喇叭-单后减-可调倒置前减-油封链条-半链盒-异型平叉-触媒消声器-小脚蹬-侧熄-小货架-分座-高弹防滑皮-塑料镜-金属保-USB-行车记录仪-手把护罩-欧Ⅴ+-欧标状态 LX600~D包装1-出口无极版面-KEL600电喷纯电无极外观中间亚光黑两边5#金色Y5K国六滑动离合水冷18极全直流VOGE 整车 | LX600-DⅠ | 380450004-0014 | 平垫圈>GB/T 97.1_内径6;镀三价彩锌Q09 | GB/T 97.1_内径6;镀三价彩锌Q09 | EA | 2 |  |  | 2024.09.23 | 1 | 平垫圈 |  |  | 280
|  | 2405 | LR712WS001CKV02YHZ | LX600-DⅠ>600 3#沙漠黄Y5W-7#亚黑H1R 2EQ 铝圈网轮- | LX600-DⅠ>600 3#沙漠黄Y5W-7#亚黑H1R 2EQ 铝圈网轮-象牌-子午真空胎-胎压传感器-双盘.盘式.ABS.Y-联电-电喷-沉口油箱-LED前大灯-LED尾灯-LED转灯-数字仪表-全免电池-单喇叭-单后减-可调倒置前减-油封链条-半链盒-异型平叉-触媒消声器-小脚蹬-侧熄-小货架-分座-高弹防滑皮-塑料镜-金属保-USB-行车记录仪-手把护罩-欧Ⅴ+-欧标状态 LX600~D包装1-出口无极版面-KEL600电喷纯电无极外观中间亚光黑两边5#金色Y5K国六滑动离合水冷18极全直流VOGE 整车 | LX600-DⅠ | 380450006-0011 | 平垫圈>GB/T 97.1_内径10;镀三价彩锌Q09 | GB/T 97.1_内径10;镀三价彩锌Q09 | EA | 2 |  | 0.004 | 2024.09.23 | 1 | 平垫圈 |  |  | 72
|  | 2405 | LR712WS001CKV02YHZ | LX600-DⅠ>600 3#沙漠黄Y5W-7#亚黑H1R 2EQ 铝圈网轮- | LX600-DⅠ>600 3#沙漠黄Y5W-7#亚黑H1R 2EQ 铝圈网轮-象牌-子午真空胎-胎压传感器-双盘.盘式.ABS.Y-联电-电喷-沉口油箱-LED前大灯-LED尾灯-LED转灯-数字仪表-全免电池-单喇叭-单后减-可调倒置前减-油封链条-半链盒-异型平叉-触媒消声器-小脚蹬-侧熄-小货架-分座-高弹防滑皮-塑料镜-金属保-USB-行车记录仪-手把护罩-欧Ⅴ+-欧标状态 LX600~D包装1-出口无极版面-KEL600电喷纯电无极外观中间亚光黑两边5#金色Y5K国六滑动离合水冷18极全直流VOGE 整车 | LX600-DⅠ | 380450006-0011 | 平垫圈>GB/T 97.1_内径10;镀三价彩锌Q09 | GB/T 97.1_内径10;镀三价彩锌Q09 | EA | 3 |  | 0.004 | 2024.09.23 | 1 | 平垫圈 |  |  | 20
|  | 2405 | LR712WS001CKV02YHZ | LX600-DⅠ>600 3#沙漠黄Y5W-7#亚黑H1R 2EQ 铝圈网轮- | LX600-DⅠ>600 3#沙漠黄Y5W-7#亚黑H1R 2EQ 铝圈网轮-象牌-子午真空胎-胎压传感器-双盘.盘式.ABS.Y-联电-电喷-沉口油箱-LED前大灯-LED尾灯-LED转灯-数字仪表-全免电池-单喇叭-单后减-可调倒置前减-油封链条-半链盒-异型平叉-触媒消声器-小脚蹬-侧熄-小货架-分座-高弹防滑皮-塑料镜-金属保-USB-行车记录仪-手把护罩-欧Ⅴ+-欧标状态 LX600~D包装1-出口无极版面-KEL600电喷纯电无极外观中间亚光黑两边5#金色Y5K国六滑动离合水冷18极全直流VOGE 整车 | LX600-DⅠ | 380450006-0011 | 平垫圈>GB/T 97.1_内径10;镀三价彩锌Q09 | GB/T 97.1_内径10;镀三价彩锌Q09 | EA | 5 |  | 0.004 | 2024.09.23 | 1 | 平垫圈 |  |  | 30
|  | 2405 | LR712WS001CKV02YHZ | LX600-DⅠ>600 3#沙漠黄Y5W-7#亚黑H1R 2EQ 铝圈网轮- | LX600-DⅠ>600 3#沙漠黄Y5W-7#亚黑H1R 2EQ 铝圈网轮-象牌-子午真空胎-胎压传感器-双盘.盘式.ABS.Y-联电-电喷-沉口油箱-LED前大灯-LED尾灯-LED转灯-数字仪表-全免电池-单喇叭-单后减-可调倒置前减-油封链条-半链盒-异型平叉-触媒消声器-小脚蹬-侧熄-小货架-分座-高弹防滑皮-塑料镜-金属保-USB-行车记录仪-手把护罩-欧Ⅴ+-欧标状态 LX600~D包装1-出口无极版面-KEL600电喷纯电无极外观中间亚光黑两边5#金色Y5K国六滑动离合水冷18极全直流VOGE 整车 | LX600-DⅠ | 380450006-0011 | 平垫圈>GB/T 97.1_内径10;镀三价彩锌Q09 | GB/T 97.1_内径10;镀三价彩锌Q09 | EA | 2 |  | 0.004 | 2024.09.23 | 1 | 平垫圈 |  |  | 300
|  | 2405 | LR712WS001CKV02YHZ | LX600-DⅠ>600 3#沙漠黄Y5W-7#亚黑H1R 2EQ 铝圈网轮- | LX600-DⅠ>600 3#沙漠黄Y5W-7#亚黑H1R 2EQ 铝圈网轮-象牌-子午真空胎-胎压传感器-双盘.盘式.ABS.Y-联电-电喷-沉口油箱-LED前大灯-LED尾灯-LED转灯-数字仪表-全免电池-单喇叭-单后减-可调倒置前减-油封链条-半链盒-异型平叉-触媒消声器-小脚蹬-侧熄-小货架-分座-高弹防滑皮-塑料镜-金属保-USB-行车记录仪-手把护罩-欧Ⅴ+-欧标状态 LX600~D包装1-出口无极版面-KEL600电喷纯电无极外观中间亚光黑两边5#金色Y5K国六滑动离合水冷18极全直流VOGE 整车 | LX600-DⅠ | 380450007-0014 | 平垫圈>GB/T 96.1_内径6;镀三价彩锌Q09 | GB/T 96.1_内径6;镀三价彩锌Q09 | EA | 1 |  | 0.003 | 2024.09.23 | 1 | 平垫圈 |  |  | 21
|  | 2405 | LR712WS001CKV02YHZ | LX600-DⅠ>600 3#沙漠黄Y5W-7#亚黑H1R 2EQ 铝圈网轮- | LX600-DⅠ>600 3#沙漠黄Y5W-7#亚黑H1R 2EQ 铝圈网轮-象牌-子午真空胎-胎压传感器-双盘.盘式.ABS.Y-联电-电喷-沉口油箱-LED前大灯-LED尾灯-LED转灯-数字仪表-全免电池-单喇叭-单后减-可调倒置前减-油封链条-半链盒-异型平叉-触媒消声器-小脚蹬-侧熄-小货架-分座-高弹防滑皮-塑料镜-金属保-USB-行车记录仪-手把护罩-欧Ⅴ+-欧标状态 LX600~D包装1-出口无极版面-KEL600电喷纯电无极外观中间亚光黑两边5#金色Y5K国六滑动离合水冷18极全直流VOGE 整车 | LX600-DⅠ | 380450007-0014 | 平垫圈>GB/T 96.1_内径6;镀三价彩锌Q09 | GB/T 96.1_内径6;镀三价彩锌Q09 | EA | 2 |  | 0.003 | 2024.09.23 | 1 | 平垫圈 |  |  | 22
|  | 2405 | LR712WS001CKV02YHZ | LX600-DⅠ>600 3#沙漠黄Y5W-7#亚黑H1R 2EQ 铝圈网轮- | LX600-DⅠ>600 3#沙漠黄Y5W-7#亚黑H1R 2EQ 铝圈网轮-象牌-子午真空胎-胎压传感器-双盘.盘式.ABS.Y-联电-电喷-沉口油箱-LED前大灯-LED尾灯-LED转灯-数字仪表-全免电池-单喇叭-单后减-可调倒置前减-油封链条-半链盒-异型平叉-触媒消声器-小脚蹬-侧熄-小货架-分座-高弹防滑皮-塑料镜-金属保-USB-行车记录仪-手把护罩-欧Ⅴ+-欧标状态 LX600~D包装1-出口无极版面-KEL600电喷纯电无极外观中间亚光黑两边5#金色Y5K国六滑动离合水冷18极全直流VOGE 整车 | LX600-DⅠ | 380450007-0014 | 平垫圈>GB/T 96.1_内径6;镀三价彩锌Q09 | GB/T 96.1_内径6;镀三价彩锌Q09 | EA | 1 |  | 0.003 | 2024.09.23 | 1 | 平垫圈 |  |  | 61
|  | 2405 | LR712WS001CKV02YHZ | LX600-DⅠ>600 3#沙漠黄Y5W-7#亚黑H1R 2EQ 铝圈网轮- | LX600-DⅠ>600 3#沙漠黄Y5W-7#亚黑H1R 2EQ 铝圈网轮-象牌-子午真空胎-胎压传感器-双盘.盘式.ABS.Y-联电-电喷-沉口油箱-LED前大灯-LED尾灯-LED转灯-数字仪表-全免电池-单喇叭-单后减-可调倒置前减-油封链条-半链盒-异型平叉-触媒消声器-小脚蹬-侧熄-小货架-分座-高弹防滑皮-塑料镜-金属保-USB-行车记录仪-手把护罩-欧Ⅴ+-欧标状态 LX600~D包装1-出口无极版面-KEL600电喷纯电无极外观中间亚光黑两边5#金色Y5K国六滑动离合水冷18极全直流VOGE 整车 | LX600-DⅠ | 380450007-0014 | 平垫圈>GB/T 96.1_内径6;镀三价彩锌Q09 | GB/T 96.1_内径6;镀三价彩锌Q09 | EA | 2 |  | 0.003 | 2024.09.23 | 1 | 平垫圈 |  |  | 210
|  | 2405 | LR712WS001CKV02YHZ | LX600-DⅠ>600 3#沙漠黄Y5W-7#亚黑H1R 2EQ 铝圈网轮- | LX600-DⅠ>600 3#沙漠黄Y5W-7#亚黑H1R 2EQ 铝圈网轮-象牌-子午真空胎-胎压传感器-双盘.盘式.ABS.Y-联电-电喷-沉口油箱-LED前大灯-LED尾灯-LED转灯-数字仪表-全免电池-单喇叭-单后减-可调倒置前减-油封链条-半链盒-异型平叉-触媒消声器-小脚蹬-侧熄-小货架-分座-高弹防滑皮-塑料镜-金属保-USB-行车记录仪-手把护罩-欧Ⅴ+-欧标状态 LX600~D包装1-出口无极版面-KEL600电喷纯电无极外观中间亚光黑两边5#金色Y5K国六滑动离合水冷18极全直流VOGE 整车 | LX600-DⅠ | 380450007-0014 | 平垫圈>GB/T 96.1_内径6;镀三价彩锌Q09 | GB/T 96.1_内径6;镀三价彩锌Q09 | EA | 2 |  | 0.003 | 2024.09.23 | 1 | 平垫圈 |  |  | 91
|  | 2405 | LR712WS001CKV02YHZ | LX600-DⅠ>600 3#沙漠黄Y5W-7#亚黑H1R 2EQ 铝圈网轮- | LX600-DⅠ>600 3#沙漠黄Y5W-7#亚黑H1R 2EQ 铝圈网轮-象牌-子午真空胎-胎压传感器-双盘.盘式.ABS.Y-联电-电喷-沉口油箱-LED前大灯-LED尾灯-LED转灯-数字仪表-全免电池-单喇叭-单后减-可调倒置前减-油封链条-半链盒-异型平叉-触媒消声器-小脚蹬-侧熄-小货架-分座-高弹防滑皮-塑料镜-金属保-USB-行车记录仪-手把护罩-欧Ⅴ+-欧标状态 LX600~D包装1-出口无极版面-KEL600电喷纯电无极外观中间亚光黑两边5#金色Y5K国六滑动离合水冷18极全直流VOGE 整车 | LX600-DⅠ | 380450017-0006 | 平垫圈>GB/T 848_内径12;镀三价彩锌Q09 | GB/T 848_内径12;镀三价彩锌Q09 | EA | 2 |  | 0.002 | 2024.09.23 | 1 | 平垫圈 |  |  | 61
|  | 2405 | LR712WS001CKV02YHZ | LX600-DⅠ>600 3#沙漠黄Y5W-7#亚黑H1R 2EQ 铝圈网轮- | LX600-DⅠ>600 3#沙漠黄Y5W-7#亚黑H1R 2EQ 铝圈网轮-象牌-子午真空胎-胎压传感器-双盘.盘式.ABS.Y-联电-电喷-沉口油箱-LED前大灯-LED尾灯-LED转灯-数字仪表-全免电池-单喇叭-单后减-可调倒置前减-油封链条-半链盒-异型平叉-触媒消声器-小脚蹬-侧熄-小货架-分座-高弹防滑皮-塑料镜-金属保-USB-行车记录仪-手把护罩-欧Ⅴ+-欧标状态 LX600~D包装1-出口无极版面-KEL600电喷纯电无极外观中间亚光黑两边5#金色Y5K国六滑动离合水冷18极全直流VOGE 整车 | LX600-DⅠ | 380450019-0009 | 平垫圈>GB/T 96.1_内径8;镀三价彩锌Q09 | GB/T 96.1_内径8;镀三价彩锌Q09 | EA | 2 |  | 0.007 | 2024.09.23 | 1 | 平垫圈 |  |  | 110
|  | 2405 | LR712WS001CKV02YHZ | LX600-DⅠ>600 3#沙漠黄Y5W-7#亚黑H1R 2EQ 铝圈网轮- | LX600-DⅠ>600 3#沙漠黄Y5W-7#亚黑H1R 2EQ 铝圈网轮-象牌-子午真空胎-胎压传感器-双盘.盘式.ABS.Y-联电-电喷-沉口油箱-LED前大灯-LED尾灯-LED转灯-数字仪表-全免电池-单喇叭-单后减-可调倒置前减-油封链条-半链盒-异型平叉-触媒消声器-小脚蹬-侧熄-小货架-分座-高弹防滑皮-塑料镜-金属保-USB-行车记录仪-手把护罩-欧Ⅴ+-欧标状态 LX600~D包装1-出口无极版面-KEL600电喷纯电无极外观中间亚光黑两边5#金色Y5K国六滑动离合水冷18极全直流VOGE 整车 | LX600-DⅠ | 380450019-0009 | 平垫圈>GB/T 96.1_内径8;镀三价彩锌Q09 | GB/T 96.1_内径8;镀三价彩锌Q09 | EA | 1 |  | 0.007 | 2024.09.23 | 1 | 平垫圈 |  |  | 230
|  | 2405 | LR712WS001CKV02YHZ | LX600-DⅠ>600 3#沙漠黄Y5W-7#亚黑H1R 2EQ 铝圈网轮- | LX600-DⅠ>600 3#沙漠黄Y5W-7#亚黑H1R 2EQ 铝圈网轮-象牌-子午真空胎-胎压传感器-双盘.盘式.ABS.Y-联电-电喷-沉口油箱-LED前大灯-LED尾灯-LED转灯-数字仪表-全免电池-单喇叭-单后减-可调倒置前减-油封链条-半链盒-异型平叉-触媒消声器-小脚蹬-侧熄-小货架-分座-高弹防滑皮-塑料镜-金属保-USB-行车记录仪-手把护罩-欧Ⅴ+-欧标状态 LX600~D包装1-出口无极版面-KEL600电喷纯电无极外观中间亚光黑两边5#金色Y5K国六滑动离合水冷18极全直流VOGE 整车 | LX600-DⅠ | 380450028-0011 | 平垫圈>GB/T 97.1_内径5;镀三价彩锌Q09 | GB/T 97.1_内径5;镀三价彩锌Q09 | EA | 2 |  | 0.001 | 2024.09.23 | 1 | 平垫圈 |  |  | 151
|  | 2405 | LR712WS001CKV02YHZ | LX600-DⅠ>600 3#沙漠黄Y5W-7#亚黑H1R 2EQ 铝圈网轮- | LX600-DⅠ>600 3#沙漠黄Y5W-7#亚黑H1R 2EQ 铝圈网轮-象牌-子午真空胎-胎压传感器-双盘.盘式.ABS.Y-联电-电喷-沉口油箱-LED前大灯-LED尾灯-LED转灯-数字仪表-全免电池-单喇叭-单后减-可调倒置前减-油封链条-半链盒-异型平叉-触媒消声器-小脚蹬-侧熄-小货架-分座-高弹防滑皮-塑料镜-金属保-USB-行车记录仪-手把护罩-欧Ⅴ+-欧标状态 LX600~D包装1-出口无极版面-KEL600电喷纯电无极外观中间亚光黑两边5#金色Y5K国六滑动离合水冷18极全直流VOGE 整车 | LX600-DⅠ | 380450028-0011 | 平垫圈>GB/T 97.1_内径5;镀三价彩锌Q09 | GB/T 97.1_内径5;镀三价彩锌Q09 | EA | 2 |  | 0.001 | 2024.09.23 | 1 | 平垫圈 |  |  | 161
|  | 2405 | LR712WS001CKV02YHZ | LX600-DⅠ>600 3#沙漠黄Y5W-7#亚黑H1R 2EQ 铝圈网轮- | LX600-DⅠ>600 3#沙漠黄Y5W-7#亚黑H1R 2EQ 铝圈网轮-象牌-子午真空胎-胎压传感器-双盘.盘式.ABS.Y-联电-电喷-沉口油箱-LED前大灯-LED尾灯-LED转灯-数字仪表-全免电池-单喇叭-单后减-可调倒置前减-油封链条-半链盒-异型平叉-触媒消声器-小脚蹬-侧熄-小货架-分座-高弹防滑皮-塑料镜-金属保-USB-行车记录仪-手把护罩-欧Ⅴ+-欧标状态 LX600~D包装1-出口无极版面-KEL600电喷纯电无极外观中间亚光黑两边5#金色Y5K国六滑动离合水冷18极全直流VOGE 整车 | LX600-DⅠ | 380450298-0001 | 平垫圈>Q/LX G 8.7_内径10_外径15_厚度1_铜;氧化Q07 | Q/LX G 8.7_内径10_外径15_厚度1_铜;氧化Q07 | EA | 2 |  | 0.02 | 2024.09.23 | 1 | 平垫圈 |  |  | 50
|  | 2405 | LR712WS001CKV02YHZ | LX600-DⅠ>600 3#沙漠黄Y5W-7#亚黑H1R 2EQ 铝圈网轮- | LX600-DⅠ>600 3#沙漠黄Y5W-7#亚黑H1R 2EQ 铝圈网轮-象牌-子午真空胎-胎压传感器-双盘.盘式.ABS.Y-联电-电喷-沉口油箱-LED前大灯-LED尾灯-LED转灯-数字仪表-全免电池-单喇叭-单后减-可调倒置前减-油封链条-半链盒-异型平叉-触媒消声器-小脚蹬-侧熄-小货架-分座-高弹防滑皮-塑料镜-金属保-USB-行车记录仪-手把护罩-欧Ⅴ+-欧标状态 LX600~D包装1-出口无极版面-KEL600电喷纯电无极外观中间亚光黑两边5#金色Y5K国六滑动离合水冷18极全直流VOGE 整车 | LX600-DⅠ | 380450298-0001 | 平垫圈>Q/LX G 8.7_内径10_外径15_厚度1_铜;氧化Q07 | Q/LX G 8.7_内径10_外径15_厚度1_铜;氧化Q07 | EA | 7 |  | 0.02 | 2024.09.23 | 1 | 平垫圈 |  |  | 90
|  | 2405 | LR712WS001CKV02YHZ | LX600-DⅠ>600 3#沙漠黄Y5W-7#亚黑H1R 2EQ 铝圈网轮- | LX600-DⅠ>600 3#沙漠黄Y5W-7#亚黑H1R 2EQ 铝圈网轮-象牌-子午真空胎-胎压传感器-双盘.盘式.ABS.Y-联电-电喷-沉口油箱-LED前大灯-LED尾灯-LED转灯-数字仪表-全免电池-单喇叭-单后减-可调倒置前减-油封链条-半链盒-异型平叉-触媒消声器-小脚蹬-侧熄-小货架-分座-高弹防滑皮-塑料镜-金属保-USB-行车记录仪-手把护罩-欧Ⅴ+-欧标状态 LX600~D包装1-出口无极版面-KEL600电喷纯电无极外观中间亚光黑两边5#金色Y5K国六滑动离合水冷18极全直流VOGE 整车 | LX600-DⅠ | 380451371-0001 | 平垫圈>R7120_不锈钢_内径10_外径20_厚1_发动机悬挂; | R7120_不锈钢_内径10_外径20_厚1_发动机悬挂; | EA | 3 |  | 0.002 | 2024.09.23 | 1 | 平垫圈 |  |  | 20
|  | 2405 | LR712WS001CKV02YHZ | LX600-DⅠ>600 3#沙漠黄Y5W-7#亚黑H1R 2EQ 铝圈网轮- | LX600-DⅠ>600 3#沙漠黄Y5W-7#亚黑H1R 2EQ 铝圈网轮-象牌-子午真空胎-胎压传感器-双盘.盘式.ABS.Y-联电-电喷-沉口油箱-LED前大灯-LED尾灯-LED转灯-数字仪表-全免电池-单喇叭-单后减-可调倒置前减-油封链条-半链盒-异型平叉-触媒消声器-小脚蹬-侧熄-小货架-分座-高弹防滑皮-塑料镜-金属保-USB-行车记录仪-手把护罩-欧Ⅴ+-欧标状态 LX600~D包装1-出口无极版面-KEL600电喷纯电无极外观中间亚光黑两边5#金色Y5K国六滑动离合水冷18极全直流VOGE 整车 | LX600-DⅠ | 380460001-0013 | 弹性垫圈>GB/T 93_d=8;镀三价彩锌Q09 | GB/T 93_d=8;镀三价彩锌Q09 | EA | 5 |  |  | 2024.09.23 | 1 | 弹性垫圈 |  |  | 300
|  | 2405 | LR712WS001CKV02YHZ | LX600-DⅠ>600 3#沙漠黄Y5W-7#亚黑H1R 2EQ 铝圈网轮- | LX600-DⅠ>600 3#沙漠黄Y5W-7#亚黑H1R 2EQ 铝圈网轮-象牌-子午真空胎-胎压传感器-双盘.盘式.ABS.Y-联电-电喷-沉口油箱-LED前大灯-LED尾灯-LED转灯-数字仪表-全免电池-单喇叭-单后减-可调倒置前减-油封链条-半链盒-异型平叉-触媒消声器-小脚蹬-侧熄-小货架-分座-高弹防滑皮-塑料镜-金属保-USB-行车记录仪-手把护罩-欧Ⅴ+-欧标状态 LX600~D包装1-出口无极版面-KEL600电喷纯电无极外观中间亚光黑两边5#金色Y5K国六滑动离合水冷18极全直流VOGE 整车 | LX600-DⅠ | 380460002-0010 | 弹性垫圈>GB/T 93_d=10;镀三价彩锌Q09 | GB/T 93_d=10;镀三价彩锌Q09 | EA | 2 |  | 0.003 | 2024.09.23 | 1 | 弹性垫圈 |  |  | 72
|  | 2405 | LR712WS001CKV02YHZ | LX600-DⅠ>600 3#沙漠黄Y5W-7#亚黑H1R 2EQ 铝圈网轮- | LX600-DⅠ>600 3#沙漠黄Y5W-7#亚黑H1R 2EQ 铝圈网轮-象牌-子午真空胎-胎压传感器-双盘.盘式.ABS.Y-联电-电喷-沉口油箱-LED前大灯-LED尾灯-LED转灯-数字仪表-全免电池-单喇叭-单后减-可调倒置前减-油封链条-半链盒-异型平叉-触媒消声器-小脚蹬-侧熄-小货架-分座-高弹防滑皮-塑料镜-金属保-USB-行车记录仪-手把护罩-欧Ⅴ+-欧标状态 LX600~D包装1-出口无极版面-KEL600电喷纯电无极外观中间亚光黑两边5#金色Y5K国六滑动离合水冷18极全直流VOGE 整车 | LX600-DⅠ | 380460002-0010 | 弹性垫圈>GB/T 93_d=10;镀三价彩锌Q09 | GB/T 93_d=10;镀三价彩锌Q09 | EA | 2 |  | 0.003 | 2024.09.23 | 1 | 弹性垫圈 |  |  | 20
|  | 2405 | LR712WS001CKV02YHZ | LX600-DⅠ>600 3#沙漠黄Y5W-7#亚黑H1R 2EQ 铝圈网轮- | LX600-DⅠ>600 3#沙漠黄Y5W-7#亚黑H1R 2EQ 铝圈网轮-象牌-子午真空胎-胎压传感器-双盘.盘式.ABS.Y-联电-电喷-沉口油箱-LED前大灯-LED尾灯-LED转灯-数字仪表-全免电池-单喇叭-单后减-可调倒置前减-油封链条-半链盒-异型平叉-触媒消声器-小脚蹬-侧熄-小货架-分座-高弹防滑皮-塑料镜-金属保-USB-行车记录仪-手把护罩-欧Ⅴ+-欧标状态 LX600~D包装1-出口无极版面-KEL600电喷纯电无极外观中间亚光黑两边5#金色Y5K国六滑动离合水冷18极全直流VOGE 整车 | LX600-DⅠ | 380460002-0010 | 弹性垫圈>GB/T 93_d=10;镀三价彩锌Q09 | GB/T 93_d=10;镀三价彩锌Q09 | EA | 2 |  | 0.003 | 2024.09.23 | 1 | 弹性垫圈 |  |  | 30
|  | 2405 | LR712WS001CKV02YHZ | LX600-DⅠ>600 3#沙漠黄Y5W-7#亚黑H1R 2EQ 铝圈网轮- | LX600-DⅠ>600 3#沙漠黄Y5W-7#亚黑H1R 2EQ 铝圈网轮-象牌-子午真空胎-胎压传感器-双盘.盘式.ABS.Y-联电-电喷-沉口油箱-LED前大灯-LED尾灯-LED转灯-数字仪表-全免电池-单喇叭-单后减-可调倒置前减-油封链条-半链盒-异型平叉-触媒消声器-小脚蹬-侧熄-小货架-分座-高弹防滑皮-塑料镜-金属保-USB-行车记录仪-手把护罩-欧Ⅴ+-欧标状态 LX600~D包装1-出口无极版面-KEL600电喷纯电无极外观中间亚光黑两边5#金色Y5K国六滑动离合水冷18极全直流VOGE 整车 | LX600-DⅠ | 380460002-0010 | 弹性垫圈>GB/T 93_d=10;镀三价彩锌Q09 | GB/T 93_d=10;镀三价彩锌Q09 | EA | 2 |  | 0.003 | 2024.09.23 | 1 | 弹性垫圈 |  |  | 300
|  | 2405 | LR712WS001CKV02YHZ | LX600-DⅠ>600 3#沙漠黄Y5W-7#亚黑H1R 2EQ 铝圈网轮- | LX600-DⅠ>600 3#沙漠黄Y5W-7#亚黑H1R 2EQ 铝圈网轮-象牌-子午真空胎-胎压传感器-双盘.盘式.ABS.Y-联电-电喷-沉口油箱-LED前大灯-LED尾灯-LED转灯-数字仪表-全免电池-单喇叭-单后减-可调倒置前减-油封链条-半链盒-异型平叉-触媒消声器-小脚蹬-侧熄-小货架-分座-高弹防滑皮-塑料镜-金属保-USB-行车记录仪-手把护罩-欧Ⅴ+-欧标状态 LX600~D包装1-出口无极版面-KEL600电喷纯电无极外观中间亚光黑两边5#金色Y5K国六滑动离合水冷18极全直流VOGE 整车 | LX600-DⅠ | 380460003-0013 | 弹性垫圈>GB/T 93_d=6;镀三价彩锌Q09 | GB/T 93_d=6;镀三价彩锌Q09 | EA | 2 |  |  | 2024.09.23 | 1 | 弹性垫圈 |  |  | 281
|  | 2405 | LR712WS001CKV02YHZ | LX600-DⅠ>600 3#沙漠黄Y5W-7#亚黑H1R 2EQ 铝圈网轮- | LX600-DⅠ>600 3#沙漠黄Y5W-7#亚黑H1R 2EQ 铝圈网轮-象牌-子午真空胎-胎压传感器-双盘.盘式.ABS.Y-联电-电喷-沉口油箱-LED前大灯-LED尾灯-LED转灯-数字仪表-全免电池-单喇叭-单后减-可调倒置前减-油封链条-半链盒-异型平叉-触媒消声器-小脚蹬-侧熄-小货架-分座-高弹防滑皮-塑料镜-金属保-USB-行车记录仪-手把护罩-欧Ⅴ+-欧标状态 LX600~D包装1-出口无极版面-KEL600电喷纯电无极外观中间亚光黑两边5#金色Y5K国六滑动离合水冷18极全直流VOGE 整车 | LX600-DⅠ | 380460003-0013 | 弹性垫圈>GB/T 93_d=6;镀三价彩锌Q09 | GB/T 93_d=6;镀三价彩锌Q09 | EA | 2 |  |  | 2024.09.23 | 1 | 弹性垫圈 |  |  | 280
|  | 2405 | LR712WS001CKV02YHZ | LX600-DⅠ>600 3#沙漠黄Y5W-7#亚黑H1R 2EQ 铝圈网轮- | LX600-DⅠ>600 3#沙漠黄Y5W-7#亚黑H1R 2EQ 铝圈网轮-象牌-子午真空胎-胎压传感器-双盘.盘式.ABS.Y-联电-电喷-沉口油箱-LED前大灯-LED尾灯-LED转灯-数字仪表-全免电池-单喇叭-单后减-可调倒置前减-油封链条-半链盒-异型平叉-触媒消声器-小脚蹬-侧熄-小货架-分座-高弹防滑皮-塑料镜-金属保-USB-行车记录仪-手把护罩-欧Ⅴ+-欧标状态 LX600~D包装1-出口无极版面-KEL600电喷纯电无极外观中间亚光黑两边5#金色Y5K国六滑动离合水冷18极全直流VOGE 整车 | LX600-DⅠ | 380470163-0001 | 翻边垫圈>R7130_Q235_外径翻边Φ9(Φ18×2),内径6.5,长12; | R7130_Q235_外径翻边Φ9(Φ18×2),内径6.5,长12;镀三价彩锌Q09 | EA | 2 |  | 0.006 | 2024.09.23 | 1 | 翻边垫圈 |  |  | 91
|  | 2405 | LR712WS001CKV02YHZ | LX600-DⅠ>600 3#沙漠黄Y5W-7#亚黑H1R 2EQ 铝圈网轮- | LX600-DⅠ>600 3#沙漠黄Y5W-7#亚黑H1R 2EQ 铝圈网轮-象牌-子午真空胎-胎压传感器-双盘.盘式.ABS.Y-联电-电喷-沉口油箱-LED前大灯-LED尾灯-LED转灯-数字仪表-全免电池-单喇叭-单后减-可调倒置前减-油封链条-半链盒-异型平叉-触媒消声器-小脚蹬-侧熄-小货架-分座-高弹防滑皮-塑料镜-金属保-USB-行车记录仪-手把护罩-欧Ⅴ+-欧标状态 LX600~D包装1-出口无极版面-KEL600电喷纯电无极外观中间亚光黑两边5#金色Y5K国六滑动离合水冷18极全直流VOGE 整车 | LX600-DⅠ | 380470163-0001 | 翻边垫圈>R7130_Q235_外径翻边Φ9(Φ18×2),内径6.5,长12; | R7130_Q235_外径翻边Φ9(Φ18×2),内径6.5,长12;镀三价彩锌Q09 | EA | 2 |  | 0.006 | 2024.09.23 | 1 | 翻边垫圈 |  |  | 281
|  | 2405 | LR712WS001CKV02YHZ | LX600-DⅠ>600 3#沙漠黄Y5W-7#亚黑H1R 2EQ 铝圈网轮- | LX600-DⅠ>600 3#沙漠黄Y5W-7#亚黑H1R 2EQ 铝圈网轮-象牌-子午真空胎-胎压传感器-双盘.盘式.ABS.Y-联电-电喷-沉口油箱-LED前大灯-LED尾灯-LED转灯-数字仪表-全免电池-单喇叭-单后减-可调倒置前减-油封链条-半链盒-异型平叉-触媒消声器-小脚蹬-侧熄-小货架-分座-高弹防滑皮-塑料镜-金属保-USB-行车记录仪-手把护罩-欧Ⅴ+-欧标状态 LX600~D包装1-出口无极版面-KEL600电喷纯电无极外观中间亚光黑两边5#金色Y5K国六滑动离合水冷18极全直流VOGE 整车 | LX600-DⅠ | 380470168-0001 | 翻边垫圈>S5100;镀三价彩锌Q09 | S5100;镀三价彩锌Q09 | EA | 2 |  | 0.008 | 2024.09.23 | 1 | 翻边垫圈 |  |  | 42
|  | 2405 | LR712WS001CKV02YHZ | LX600-DⅠ>600 3#沙漠黄Y5W-7#亚黑H1R 2EQ 铝圈网轮- | LX600-DⅠ>600 3#沙漠黄Y5W-7#亚黑H1R 2EQ 铝圈网轮-象牌-子午真空胎-胎压传感器-双盘.盘式.ABS.Y-联电-电喷-沉口油箱-LED前大灯-LED尾灯-LED转灯-数字仪表-全免电池-单喇叭-单后减-可调倒置前减-油封链条-半链盒-异型平叉-触媒消声器-小脚蹬-侧熄-小货架-分座-高弹防滑皮-塑料镜-金属保-USB-行车记录仪-手把护罩-欧Ⅴ+-欧标状态 LX600~D包装1-出口无极版面-KEL600电喷纯电无极外观中间亚光黑两边5#金色Y5K国六滑动离合水冷18极全直流VOGE 整车 | LX600-DⅠ | 380570001-0008 | 开口挡圈>GB/T 896_d=6;镀三价彩锌Q09 | GB/T 896_d=6;镀三价彩锌Q09 | EA | 4 |  | 0.001 | 2024.09.23 | 1 | 开口挡圈 |  |  | 42
|  | 2405 | LR712WS001CKV02YHZ | LX600-DⅠ>600 3#沙漠黄Y5W-7#亚黑H1R 2EQ 铝圈网轮- | LX600-DⅠ>600 3#沙漠黄Y5W-7#亚黑H1R 2EQ 铝圈网轮-象牌-子午真空胎-胎压传感器-双盘.盘式.ABS.Y-联电-电喷-沉口油箱-LED前大灯-LED尾灯-LED转灯-数字仪表-全免电池-单喇叭-单后减-可调倒置前减-油封链条-半链盒-异型平叉-触媒消声器-小脚蹬-侧熄-小货架-分座-高弹防滑皮-塑料镜-金属保-USB-行车记录仪-手把护罩-欧Ⅴ+-欧标状态 LX600~D包装1-出口无极版面-KEL600电喷纯电无极外观中间亚光黑两边5#金色Y5K国六滑动离合水冷18极全直流VOGE 整车 | LX600-DⅠ | 380570020-0006 | 开口挡圈>GB/T 896_d=4;镀三价彩锌Q09 | GB/T 896_d=4;镀三价彩锌Q09 | EA | 4 |  | 0.001 | 2024.09.23 | 1 | 开口挡圈 |  |  | 42
|  | 2405 | LR712WS001CKV02YHZ | LX600-DⅠ>600 3#沙漠黄Y5W-7#亚黑H1R 2EQ 铝圈网轮- | LX600-DⅠ>600 3#沙漠黄Y5W-7#亚黑H1R 2EQ 铝圈网轮-象牌-子午真空胎-胎压传感器-双盘.盘式.ABS.Y-联电-电喷-沉口油箱-LED前大灯-LED尾灯-LED转灯-数字仪表-全免电池-单喇叭-单后减-可调倒置前减-油封链条-半链盒-异型平叉-触媒消声器-小脚蹬-侧熄-小货架-分座-高弹防滑皮-塑料镜-金属保-USB-行车记录仪-手把护罩-欧Ⅴ+-欧标状态 LX600~D包装1-出口无极版面-KEL600电喷纯电无极外观中间亚光黑两边5#金色Y5K国六滑动离合水冷18极全直流VOGE 整车 | LX600-DⅠ | 380570025-0005 | 开口挡圈>GB/T 896_d=8;镀三价彩锌Q09 | GB/T 896_d=8;镀三价彩锌Q09 | EA | 1 |  | 0.001 | 2024.09.23 | 1 | 开口挡圈 |  |  | 42
|  | 2405 | LR712WS001CKV02YHZ | LX600-DⅠ>600 3#沙漠黄Y5W-7#亚黑H1R 2EQ 铝圈网轮- | LX600-DⅠ>600 3#沙漠黄Y5W-7#亚黑H1R 2EQ 铝圈网轮-象牌-子午真空胎-胎压传感器-双盘.盘式.ABS.Y-联电-电喷-沉口油箱-LED前大灯-LED尾灯-LED转灯-数字仪表-全免电池-单喇叭-单后减-可调倒置前减-油封链条-半链盒-异型平叉-触媒消声器-小脚蹬-侧熄-小货架-分座-高弹防滑皮-塑料镜-金属保-USB-行车记录仪-手把护罩-欧Ⅴ+-欧标状态 LX600~D包装1-出口无极版面-KEL600电喷纯电无极外观中间亚光黑两边5#金色Y5K国六滑动离合水冷18极全直流VOGE 整车 | LX600-DⅠ | 380590002-0006 | 开口销>GB/T 91_d=2_L=20;镀三价彩锌Q09 | GB/T 91_d=2_L=20;镀三价彩锌Q09 | EA | 1 |  | 0.001 | 2024.09.23 | 1 | 开口销 |  |  | 61
|  | 2405 | LR712WS001CKV02YHZ | LX600-DⅠ>600 3#沙漠黄Y5W-7#亚黑H1R 2EQ 铝圈网轮- | LX600-DⅠ>600 3#沙漠黄Y5W-7#亚黑H1R 2EQ 铝圈网轮-象牌-子午真空胎-胎压传感器-双盘.盘式.ABS.Y-联电-电喷-沉口油箱-LED前大灯-LED尾灯-LED转灯-数字仪表-全免电池-单喇叭-单后减-可调倒置前减-油封链条-半链盒-异型平叉-触媒消声器-小脚蹬-侧熄-小货架-分座-高弹防滑皮-塑料镜-金属保-USB-行车记录仪-手把护罩-欧Ⅴ+-欧标状态 LX600~D包装1-出口无极版面-KEL600电喷纯电无极外观中间亚光黑两边5#金色Y5K国六滑动离合水冷18极全直流VOGE 整车 | LX600-DⅠ | 380610564-0001 | 销轴>S5100_带盘_Q235_d=8;镀三价彩锌Q09 | S5100_带盘_Q235_d=8;镀三价彩锌Q09 | EA | 2 |  |  | 2024.09.23 | 1 | 销轴 |  |  | 42
|  | 2405 | LR712WS001CKV02YHZ | LX600-DⅠ>600 3#沙漠黄Y5W-7#亚黑H1R 2EQ 铝圈网轮- | LX600-DⅠ>600 3#沙漠黄Y5W-7#亚黑H1R 2EQ 铝圈网轮-象牌-子午真空胎-胎压传感器-双盘.盘式.ABS.Y-联电-电喷-沉口油箱-LED前大灯-LED尾灯-LED转灯-数字仪表-全免电池-单喇叭-单后减-可调倒置前减-油封链条-半链盒-异型平叉-触媒消声器-小脚蹬-侧熄-小货架-分座-高弹防滑皮-塑料镜-金属保-USB-行车记录仪-手把护罩-欧Ⅴ+-欧标状态 LX600~D包装1-出口无极版面-KEL600电喷纯电无极外观中间亚光黑两边5#金色Y5K国六滑动离合水冷18极全直流VOGE 整车 | LX600-DⅠ | 380610565-0001 | 销轴>S5100_带盘_Q235_d=6;镀三价彩锌Q09 | S5100_带盘_Q235_d=6;镀三价彩锌Q09 | EA | 4 |  |  | 2024.09.23 | 1 | 销轴 |  |  | 42
|  | 2405 | LR712WS001CKV02YHZ | LX600-DⅠ>600 3#沙漠黄Y5W-7#亚黑H1R 2EQ 铝圈网轮- | LX600-DⅠ>600 3#沙漠黄Y5W-7#亚黑H1R 2EQ 铝圈网轮-象牌-子午真空胎-胎压传感器-双盘.盘式.ABS.Y-联电-电喷-沉口油箱-LED前大灯-LED尾灯-LED转灯-数字仪表-全免电池-单喇叭-单后减-可调倒置前减-油封链条-半链盒-异型平叉-触媒消声器-小脚蹬-侧熄-小货架-分座-高弹防滑皮-塑料镜-金属保-USB-行车记录仪-手把护罩-欧Ⅴ+-欧标状态 LX600~D包装1-出口无极版面-KEL600电喷纯电无极外观中间亚光黑两边5#金色Y5K国六滑动离合水冷18极全直流VOGE 整车 | LX600-DⅠ | 380610570-0002 | 销轴>R712H_带台阶_40Cr_d=10_L=166_挡风安装支架底座与下调 | R712H_带台阶_40Cr_d=10_L=166_挡风安装支架底座与下调节臂;镀六价黑锌Q10 | EA | 1 |  | 0.103 | 2024.09.23 | 1 | 销轴 |  |  | 42
|  | 2405 | LR712WS001CKV02YHZ | LX600-DⅠ>600 3#沙漠黄Y5W-7#亚黑H1R 2EQ 铝圈网轮- | LX600-DⅠ>600 3#沙漠黄Y5W-7#亚黑H1R 2EQ 铝圈网轮-象牌-子午真空胎-胎压传感器-双盘.盘式.ABS.Y-联电-电喷-沉口油箱-LED前大灯-LED尾灯-LED转灯-数字仪表-全免电池-单喇叭-单后减-可调倒置前减-油封链条-半链盒-异型平叉-触媒消声器-小脚蹬-侧熄-小货架-分座-高弹防滑皮-塑料镜-金属保-USB-行车记录仪-手把护罩-欧Ⅴ+-欧标状态 LX600~D包装1-出口无极版面-KEL600电喷纯电无极外观中间亚光黑两边5#金色Y5K国六滑动离合水冷18极全直流VOGE 整车 | LX600-DⅠ | 380650940-0001 | 油封>R7130_内径26_外径48.2_宽5_丁晴橡胶_方向柱;黑色 | R7130_内径26_外径48.2_宽5_丁晴橡胶_方向柱;黑色 | EA | 1 |  | 0.012 | 2024.09.23 | 1 | 油封 |  |  | 70
|  | 2405 | LR712WS001CKV02YHZ | LX600-DⅠ>600 3#沙漠黄Y5W-7#亚黑H1R 2EQ 铝圈网轮- | LX600-DⅠ>600 3#沙漠黄Y5W-7#亚黑H1R 2EQ 铝圈网轮-象牌-子午真空胎-胎压传感器-双盘.盘式.ABS.Y-联电-电喷-沉口油箱-LED前大灯-LED尾灯-LED转灯-数字仪表-全免电池-单喇叭-单后减-可调倒置前减-油封链条-半链盒-异型平叉-触媒消声器-小脚蹬-侧熄-小货架-分座-高弹防滑皮-塑料镜-金属保-USB-行车记录仪-手把护罩-欧Ⅴ+-欧标状态 LX600~D包装1-出口无极版面-KEL600电喷纯电无极外观中间亚光黑两边5#金色Y5K国六滑动离合水冷18极全直流VOGE 整车 | LX600-DⅠ | 380741489-0001 | 通气管>R710B_Φ12×Φ18×(50+98+57)_NBR+PVC/CSM | R710B_Φ12×Φ18×(50+98+57)_NBR+PVC/CSM_二次进气阀到二次进气管;带两个钢丝夹 | EA | 1 |  | 0.011 | 2024.09.23 | 1 | 通气管 |  |  | 10
|  | 2405 | LR712WS001CKV02YHZ | LX600-DⅠ>600 3#沙漠黄Y5W-7#亚黑H1R 2EQ 铝圈网轮- | LX600-DⅠ>600 3#沙漠黄Y5W-7#亚黑H1R 2EQ 铝圈网轮-象牌-子午真空胎-胎压传感器-双盘.盘式.ABS.Y-联电-电喷-沉口油箱-LED前大灯-LED尾灯-LED转灯-数字仪表-全免电池-单喇叭-单后减-可调倒置前减-油封链条-半链盒-异型平叉-触媒消声器-小脚蹬-侧熄-小货架-分座-高弹防滑皮-塑料镜-金属保-USB-行车记录仪-手把护罩-欧Ⅴ+-欧标状态 LX600~D包装1-出口无极版面-KEL600电喷纯电无极外观中间亚光黑两边5#金色Y5K国六滑动离合水冷18极全直流VOGE 整车 | LX600-DⅠ | 380741490-0001 | 通气管>R710B_Φ12×Φ18×(64+76+46)_NBR+PVC/CSM | R710B_Φ12×Φ18×(64+76+46)_NBR+PVC/CSM_二次进气阀到空滤器;带两个钢丝夹 | EA | 1 |  | 0.018 | 2024.09.23 | 1 | 通气管 |  |  | 151
|  | 2405 | LR712WS001CKV02YHZ | LX600-DⅠ>600 3#沙漠黄Y5W-7#亚黑H1R 2EQ 铝圈网轮- | LX600-DⅠ>600 3#沙漠黄Y5W-7#亚黑H1R 2EQ 铝圈网轮-象牌-子午真空胎-胎压传感器-双盘.盘式.ABS.Y-联电-电喷-沉口油箱-LED前大灯-LED尾灯-LED转灯-数字仪表-全免电池-单喇叭-单后减-可调倒置前减-油封链条-半链盒-异型平叉-触媒消声器-小脚蹬-侧熄-小货架-分座-高弹防滑皮-塑料镜-金属保-USB-行车记录仪-手把护罩-欧Ⅴ+-欧标状态 LX600~D包装1-出口无极版面-KEL600电喷纯电无极外观中间亚光黑两边5#金色Y5K国六滑动离合水冷18极全直流VOGE 整车 | LX600-DⅠ | 380751350-0001 | 油管>R7130_内径7,外径14,长57.5+81.5_氟橡胶+编网+ECO, | R7130_内径7,外径14,长57.5+81.5_氟橡胶+编网+ECO,耐乙醇汽油;黑色 | EA | 1 |  | 0.016 | 2024.09.23 | 1 | 油管 |  |  | 121
|  | 2405 | LR712WS001CKV02YHZ | LX600-DⅠ>600 3#沙漠黄Y5W-7#亚黑H1R 2EQ 铝圈网轮- | LX600-DⅠ>600 3#沙漠黄Y5W-7#亚黑H1R 2EQ 铝圈网轮-象牌-子午真空胎-胎压传感器-双盘.盘式.ABS.Y-联电-电喷-沉口油箱-LED前大灯-LED尾灯-LED转灯-数字仪表-全免电池-单喇叭-单后减-可调倒置前减-油封链条-半链盒-异型平叉-触媒消声器-小脚蹬-侧熄-小货架-分座-高弹防滑皮-塑料镜-金属保-USB-行车记录仪-手把护罩-欧Ⅴ+-欧标状态 LX600~D包装1-出口无极版面-KEL600电喷纯电无极外观中间亚光黑两边5#金色Y5K国六滑动离合水冷18极全直流VOGE 整车 | LX600-DⅠ | 380751503-0001 | 油管>R712M_内径7,外径14,长118_氟橡胶 FKM/ECO/AR/EC | R712M_内径7,外径14,长118_氟橡胶 FKM/ECO/AR/ECO;黑色 | EA | 1 |  | 0.012 | 2024.09.23 | 1 | 油管 |  |  | 121
|  | 2405 | LR712WS001CKV02YHZ | LX600-DⅠ>600 3#沙漠黄Y5W-7#亚黑H1R 2EQ 铝圈网轮- | LX600-DⅠ>600 3#沙漠黄Y5W-7#亚黑H1R 2EQ 铝圈网轮-象牌-子午真空胎-胎压传感器-双盘.盘式.ABS.Y-联电-电喷-沉口油箱-LED前大灯-LED尾灯-LED转灯-数字仪表-全免电池-单喇叭-单后减-可调倒置前减-油封链条-半链盒-异型平叉-触媒消声器-小脚蹬-侧熄-小货架-分座-高弹防滑皮-塑料镜-金属保-USB-行车记录仪-手把护罩-欧Ⅴ+-欧标状态 LX600~D包装1-出口无极版面-KEL600电喷纯电无极外观中间亚光黑两边5#金色Y5K国六滑动离合水冷18极全直流VOGE 整车 | LX600-DⅠ | 380760400-0002 | 水管>R7100_内径6,外径10,长850_三元乙丙橡胶(EPDM)_补水管; | R7100_内径6,外径10,长850_三元乙丙橡胶(EPDM)_补水管;两端带φ9.5黑色钢板夹 | EA | 1 |  | 0.042 | 2024.09.23 | 1 | 水管 |  |  | 22
|  | 2405 | LR712WS001CKV02YHZ | LX600-DⅠ>600 3#沙漠黄Y5W-7#亚黑H1R 2EQ 铝圈网轮- | LX600-DⅠ>600 3#沙漠黄Y5W-7#亚黑H1R 2EQ 铝圈网轮-象牌-子午真空胎-胎压传感器-双盘.盘式.ABS.Y-联电-电喷-沉口油箱-LED前大灯-LED尾灯-LED转灯-数字仪表-全免电池-单喇叭-单后减-可调倒置前减-油封链条-半链盒-异型平叉-触媒消声器-小脚蹬-侧熄-小货架-分座-高弹防滑皮-塑料镜-金属保-USB-行车记录仪-手把护罩-欧Ⅴ+-欧标状态 LX600~D包装1-出口无极版面-KEL600电喷纯电无极外观中间亚光黑两边5#金色Y5K国六滑动离合水冷18极全直流VOGE 整车 | LX600-DⅠ | 380760401-0001 | 水管>R7100_内径6,外径10,长23+382_三元乙丙橡胶(EPDM)_溢 | R7100_内径6,外径10,长23+382_三元乙丙橡胶(EPDM)_溢流管;一端带φ9.5管夹 | EA | 1 |  | 0.03 | 2024.09.23 | 1 | 水管 |  |  | 22
|  | 2405 | LR712WS001CKV02YHZ | LX600-DⅠ>600 3#沙漠黄Y5W-7#亚黑H1R 2EQ 铝圈网轮- | LX600-DⅠ>600 3#沙漠黄Y5W-7#亚黑H1R 2EQ 铝圈网轮-象牌-子午真空胎-胎压传感器-双盘.盘式.ABS.Y-联电-电喷-沉口油箱-LED前大灯-LED尾灯-LED转灯-数字仪表-全免电池-单喇叭-单后减-可调倒置前减-油封链条-半链盒-异型平叉-触媒消声器-小脚蹬-侧熄-小货架-分座-高弹防滑皮-塑料镜-金属保-USB-行车记录仪-手把护罩-欧Ⅴ+-欧标状态 LX600~D包装1-出口无极版面-KEL600电喷纯电无极外观中间亚光黑两边5#金色Y5K国六滑动离合水冷18极全直流VOGE 整车 | LX600-DⅠ | 380760726-0001 | 水管>R712M_内径21,外径29,长248_三元乙丙橡胶+聚酯乙烯+尼龙编织 | R712M_内径21,外径29,长248_三元乙丙橡胶+聚酯乙烯+尼龙编织网_进水管;黑色 | EA | 1 |  | 0.073 | 2024.09.23 | 1 | 水管 |  |  | 230
|  | 2405 | LR712WS001CKV02YHZ | LX600-DⅠ>600 3#沙漠黄Y5W-7#亚黑H1R 2EQ 铝圈网轮- | LX600-DⅠ>600 3#沙漠黄Y5W-7#亚黑H1R 2EQ 铝圈网轮-象牌-子午真空胎-胎压传感器-双盘.盘式.ABS.Y-联电-电喷-沉口油箱-LED前大灯-LED尾灯-LED转灯-数字仪表-全免电池-单喇叭-单后减-可调倒置前减-油封链条-半链盒-异型平叉-触媒消声器-小脚蹬-侧熄-小货架-分座-高弹防滑皮-塑料镜-金属保-USB-行车记录仪-手把护罩-欧Ⅴ+-欧标状态 LX600~D包装1-出口无极版面-KEL600电喷纯电无极外观中间亚光黑两边5#金色Y5K国六滑动离合水冷18极全直流VOGE 整车 | LX600-DⅠ | 380760727-0001 | 水管>R712M_内径21,外径29,长332_三元乙丙橡胶(EPDM)+聚酯乙 | R712M_内径21,外径29,长332_三元乙丙橡胶(EPDM)+聚酯乙烯_出水管; | EA | 1 |  | 0.117 | 2024.09.23 | 1 | 水管 |  |  | 10
|  | 2405 | LR712WS001CKV02YHZ | LX600-DⅠ>600 3#沙漠黄Y5W-7#亚黑H1R 2EQ 铝圈网轮- | LX600-DⅠ>600 3#沙漠黄Y5W-7#亚黑H1R 2EQ 铝圈网轮-象牌-子午真空胎-胎压传感器-双盘.盘式.ABS.Y-联电-电喷-沉口油箱-LED前大灯-LED尾灯-LED转灯-数字仪表-全免电池-单喇叭-单后减-可调倒置前减-油封链条-半链盒-异型平叉-触媒消声器-小脚蹬-侧熄-小货架-分座-高弹防滑皮-塑料镜-金属保-USB-行车记录仪-手把护罩-欧Ⅴ+-欧标状态 LX600~D包装1-出口无极版面-KEL600电喷纯电无极外观中间亚光黑两边5#金色Y5K国六滑动离合水冷18极全直流VOGE 整车 | LX600-DⅠ | 380820512-0004 | 衬套>1730_翻边Φ9(Φ18×2)_内径6_长10;镀三价彩锌Q09 | 1730_翻边Φ9(Φ18×2)_内径6_长10;镀三价彩锌Q09 | EA | 4 |  | 0.005 | 2024.09.23 | 1 | 衬套 |  |  | 61
|  | 2405 | LR712WS001CKV02YHZ | LX600-DⅠ>600 3#沙漠黄Y5W-7#亚黑H1R 2EQ 铝圈网轮- | LX600-DⅠ>600 3#沙漠黄Y5W-7#亚黑H1R 2EQ 铝圈网轮-象牌-子午真空胎-胎压传感器-双盘.盘式.ABS.Y-联电-电喷-沉口油箱-LED前大灯-LED尾灯-LED转灯-数字仪表-全免电池-单喇叭-单后减-可调倒置前减-油封链条-半链盒-异型平叉-触媒消声器-小脚蹬-侧熄-小货架-分座-高弹防滑皮-塑料镜-金属保-USB-行车记录仪-手把护罩-欧Ⅴ+-欧标状态 LX600~D包装1-出口无极版面-KEL600电喷纯电无极外观中间亚光黑两边5#金色Y5K国六滑动离合水冷18极全直流VOGE 整车 | LX600-DⅠ | 380820512-0004 | 衬套>1730_翻边Φ9(Φ18×2)_内径6_长10;镀三价彩锌Q09 | 1730_翻边Φ9(Φ18×2)_内径6_长10;镀三价彩锌Q09 | EA | 2 |  | 0.005 | 2024.09.23 | 1 | 衬套 |  |  | 81
|  | 2405 | LR712WS001CKV02YHZ | LX600-DⅠ>600 3#沙漠黄Y5W-7#亚黑H1R 2EQ 铝圈网轮- | LX600-DⅠ>600 3#沙漠黄Y5W-7#亚黑H1R 2EQ 铝圈网轮-象牌-子午真空胎-胎压传感器-双盘.盘式.ABS.Y-联电-电喷-沉口油箱-LED前大灯-LED尾灯-LED转灯-数字仪表-全免电池-单喇叭-单后减-可调倒置前减-油封链条-半链盒-异型平叉-触媒消声器-小脚蹬-侧熄-小货架-分座-高弹防滑皮-塑料镜-金属保-USB-行车记录仪-手把护罩-欧Ⅴ+-欧标状态 LX600~D包装1-出口无极版面-KEL600电喷纯电无极外观中间亚光黑两边5#金色Y5K国六滑动离合水冷18极全直流VOGE 整车 | LX600-DⅠ | 380820512-0004 | 衬套>1730_翻边Φ9(Φ18×2)_内径6_长10;镀三价彩锌Q09 | 1730_翻边Φ9(Φ18×2)_内径6_长10;镀三价彩锌Q09 | EA | 2 |  | 0.005 | 2024.09.23 | 1 | 衬套 |  |  | 151
|  | 2405 | LR712WS001CKV02YHZ | LX600-DⅠ>600 3#沙漠黄Y5W-7#亚黑H1R 2EQ 铝圈网轮- | LX600-DⅠ>600 3#沙漠黄Y5W-7#亚黑H1R 2EQ 铝圈网轮-象牌-子午真空胎-胎压传感器-双盘.盘式.ABS.Y-联电-电喷-沉口油箱-LED前大灯-LED尾灯-LED转灯-数字仪表-全免电池-单喇叭-单后减-可调倒置前减-油封链条-半链盒-异型平叉-触媒消声器-小脚蹬-侧熄-小货架-分座-高弹防滑皮-塑料镜-金属保-USB-行车记录仪-手把护罩-欧Ⅴ+-欧标状态 LX600~D包装1-出口无极版面-KEL600电喷纯电无极外观中间亚光黑两边5#金色Y5K国六滑动离合水冷18极全直流VOGE 整车 | LX600-DⅠ | 380820512-0004 | 衬套>1730_翻边Φ9(Φ18×2)_内径6_长10;镀三价彩锌Q09 | 1730_翻边Φ9(Φ18×2)_内径6_长10;镀三价彩锌Q09 | EA | 3 |  | 0.005 | 2024.09.23 | 1 | 衬套 |  |  | 161
|  | 2405 | LR712WS001CKV02YHZ | LX600-DⅠ>600 3#沙漠黄Y5W-7#亚黑H1R 2EQ 铝圈网轮- | LX600-DⅠ>600 3#沙漠黄Y5W-7#亚黑H1R 2EQ 铝圈网轮-象牌-子午真空胎-胎压传感器-双盘.盘式.ABS.Y-联电-电喷-沉口油箱-LED前大灯-LED尾灯-LED转灯-数字仪表-全免电池-单喇叭-单后减-可调倒置前减-油封链条-半链盒-异型平叉-触媒消声器-小脚蹬-侧熄-小货架-分座-高弹防滑皮-塑料镜-金属保-USB-行车记录仪-手把护罩-欧Ⅴ+-欧标状态 LX600~D包装1-出口无极版面-KEL600电喷纯电无极外观中间亚光黑两边5#金色Y5K国六滑动离合水冷18极全直流VOGE 整车 | LX600-DⅠ | 380820512-0004 | 衬套>1730_翻边Φ9(Φ18×2)_内径6_长10;镀三价彩锌Q09 | 1730_翻边Φ9(Φ18×2)_内径6_长10;镀三价彩锌Q09 | EA | 2 |  | 0.005 | 2024.09.23 | 1 | 衬套 |  |  | 50
|  | 2405 | LR712WS001CKV02YHZ | LX600-DⅠ>600 3#沙漠黄Y5W-7#亚黑H1R 2EQ 铝圈网轮- | LX600-DⅠ>600 3#沙漠黄Y5W-7#亚黑H1R 2EQ 铝圈网轮-象牌-子午真空胎-胎压传感器-双盘.盘式.ABS.Y-联电-电喷-沉口油箱-LED前大灯-LED尾灯-LED转灯-数字仪表-全免电池-单喇叭-单后减-可调倒置前减-油封链条-半链盒-异型平叉-触媒消声器-小脚蹬-侧熄-小货架-分座-高弹防滑皮-塑料镜-金属保-USB-行车记录仪-手把护罩-欧Ⅴ+-欧标状态 LX600~D包装1-出口无极版面-KEL600电喷纯电无极外观中间亚光黑两边5#金色Y5K国六滑动离合水冷18极全直流VOGE 整车 | LX600-DⅠ | 380820512-0004 | 衬套>1730_翻边Φ9(Φ18×2)_内径6_长10;镀三价彩锌Q09 | 1730_翻边Φ9(Φ18×2)_内径6_长10;镀三价彩锌Q09 | EA | 2 |  | 0.005 | 2024.09.23 | 1 | 衬套 |  |  | 130
|  | 2405 | LR712WS001CKV02YHZ | LX600-DⅠ>600 3#沙漠黄Y5W-7#亚黑H1R 2EQ 铝圈网轮- | LX600-DⅠ>600 3#沙漠黄Y5W-7#亚黑H1R 2EQ 铝圈网轮-象牌-子午真空胎-胎压传感器-双盘.盘式.ABS.Y-联电-电喷-沉口油箱-LED前大灯-LED尾灯-LED转灯-数字仪表-全免电池-单喇叭-单后减-可调倒置前减-油封链条-半链盒-异型平叉-触媒消声器-小脚蹬-侧熄-小货架-分座-高弹防滑皮-塑料镜-金属保-USB-行车记录仪-手把护罩-欧Ⅴ+-欧标状态 LX600~D包装1-出口无极版面-KEL600电喷纯电无极外观中间亚光黑两边5#金色Y5K国六滑动离合水冷18极全直流VOGE 整车 | LX600-DⅠ | 380820512-0004 | 衬套>1730_翻边Φ9(Φ18×2)_内径6_长10;镀三价彩锌Q09 | 1730_翻边Φ9(Φ18×2)_内径6_长10;镀三价彩锌Q09 | EA | 4 |  | 0.005 | 2024.09.23 | 1 | 衬套 |  |  | 290
|  | 2405 | LR712WS001CKV02YHZ | LX600-DⅠ>600 3#沙漠黄Y5W-7#亚黑H1R 2EQ 铝圈网轮- | LX600-DⅠ>600 3#沙漠黄Y5W-7#亚黑H1R 2EQ 铝圈网轮-象牌-子午真空胎-胎压传感器-双盘.盘式.ABS.Y-联电-电喷-沉口油箱-LED前大灯-LED尾灯-LED转灯-数字仪表-全免电池-单喇叭-单后减-可调倒置前减-油封链条-半链盒-异型平叉-触媒消声器-小脚蹬-侧熄-小货架-分座-高弹防滑皮-塑料镜-金属保-USB-行车记录仪-手把护罩-欧Ⅴ+-欧标状态 LX600~D包装1-出口无极版面-KEL600电喷纯电无极外观中间亚光黑两边5#金色Y5K国六滑动离合水冷18极全直流VOGE 整车 | LX600-DⅠ | 380822734-0003 | 衬套>H500_外径台阶(Φ38×4)×Φ32_内径20_长17.5_45钢;热 | H500_外径台阶(Φ38×4)×Φ32_内径20_长17.5_45钢;热处理_镀三价彩锌Q09 | EA | 1 |  | 0.074 | 2024.09.23 | 1 | 衬套 |  |  | 40
|  | 2405 | LR712WS001CKV02YHZ | LX600-DⅠ>600 3#沙漠黄Y5W-7#亚黑H1R 2EQ 铝圈网轮- | LX600-DⅠ>600 3#沙漠黄Y5W-7#亚黑H1R 2EQ 铝圈网轮-象牌-子午真空胎-胎压传感器-双盘.盘式.ABS.Y-联电-电喷-沉口油箱-LED前大灯-LED尾灯-LED转灯-数字仪表-全免电池-单喇叭-单后减-可调倒置前减-油封链条-半链盒-异型平叉-触媒消声器-小脚蹬-侧熄-小货架-分座-高弹防滑皮-塑料镜-金属保-USB-行车记录仪-手把护罩-欧Ⅴ+-欧标状态 LX600~D包装1-出口无极版面-KEL600电喷纯电无极外观中间亚光黑两边5#金色Y5K国六滑动离合水冷18极全直流VOGE 整车 | LX600-DⅠ | 380822735-0003 | 衬套>H500_外径30_内径20_长13_45钢;热处理_镀三价彩锌Q09 | H500_外径30_内径20_长13_45钢;热处理_镀三价彩锌Q09 | EA | 1 |  | 0.04 | 2024.09.23 | 1 | 衬套 |  |  | 40
|  | 2405 | LR712WS001CKV02YHZ | LX600-DⅠ>600 3#沙漠黄Y5W-7#亚黑H1R 2EQ 铝圈网轮- | LX600-DⅠ>600 3#沙漠黄Y5W-7#亚黑H1R 2EQ 铝圈网轮-象牌-子午真空胎-胎压传感器-双盘.盘式.ABS.Y-联电-电喷-沉口油箱-LED前大灯-LED尾灯-LED转灯-数字仪表-全免电池-单喇叭-单后减-可调倒置前减-油封链条-半链盒-异型平叉-触媒消声器-小脚蹬-侧熄-小货架-分座-高弹防滑皮-塑料镜-金属保-USB-行车记录仪-手把护罩-欧Ⅴ+-欧标状态 LX600~D包装1-出口无极版面-KEL600电喷纯电无极外观中间亚光黑两边5#金色Y5K国六滑动离合水冷18极全直流VOGE 整车 | LX600-DⅠ | 380823597-0001 | 衬套>R7100_外径22_内径15_长12_45钢;热处理_平叉右_镀三价彩锌 | R7100_外径22_内径15_长12_45钢;热处理_平叉右_镀三价彩锌Q09 | EA | 1 |  | 0.019 | 2024.09.23 | 1 | 衬套 |  |  | 20
|  | 2405 | LR712WS001CKV02YHZ | LX600-DⅠ>600 3#沙漠黄Y5W-7#亚黑H1R 2EQ 铝圈网轮- | LX600-DⅠ>600 3#沙漠黄Y5W-7#亚黑H1R 2EQ 铝圈网轮-象牌-子午真空胎-胎压传感器-双盘.盘式.ABS.Y-联电-电喷-沉口油箱-LED前大灯-LED尾灯-LED转灯-数字仪表-全免电池-单喇叭-单后减-可调倒置前减-油封链条-半链盒-异型平叉-触媒消声器-小脚蹬-侧熄-小货架-分座-高弹防滑皮-塑料镜-金属保-USB-行车记录仪-手把护罩-欧Ⅴ+-欧标状态 LX600~D包装1-出口无极版面-KEL600电喷纯电无极外观中间亚光黑两边5#金色Y5K国六滑动离合水冷18极全直流VOGE 整车 | LX600-DⅠ | 380823752-0001 | 衬套>R4110_外径16_内径10.5;镀三价彩锌Q09 | R4110_外径16_内径10.5;镀三价彩锌Q09 | EA | 1 |  | 0.04 | 2024.09.23 | 1 | 衬套 |  |  | 30
|  | 2405 | LR712WS001CKV02YHZ | LX600-DⅠ>600 3#沙漠黄Y5W-7#亚黑H1R 2EQ 铝圈网轮- | LX600-DⅠ>600 3#沙漠黄Y5W-7#亚黑H1R 2EQ 铝圈网轮-象牌-子午真空胎-胎压传感器-双盘.盘式.ABS.Y-联电-电喷-沉口油箱-LED前大灯-LED尾灯-LED转灯-数字仪表-全免电池-单喇叭-单后减-可调倒置前减-油封链条-半链盒-异型平叉-触媒消声器-小脚蹬-侧熄-小货架-分座-高弹防滑皮-塑料镜-金属保-USB-行车记录仪-手把护罩-欧Ⅴ+-欧标状态 LX600~D包装1-出口无极版面-KEL600电喷纯电无极外观中间亚光黑两边5#金色Y5K国六滑动离合水冷18极全直流VOGE 整车 | LX600-DⅠ | 380824015-0001 | 衬套>E3100_外径12(台阶Ф18×2)_内径8.5_长6_Q235;镀三价 | E3100_外径12(台阶Ф18×2)_内径8.5_长6_Q235;镀三价彩锌Q09 | EA | 2 |  | 0.005 | 2024.09.23 | 1 | 衬套 |  |  | 300
|  | 2405 | LR712WS001CKV02YHZ | LX600-DⅠ>600 3#沙漠黄Y5W-7#亚黑H1R 2EQ 铝圈网轮- | LX600-DⅠ>600 3#沙漠黄Y5W-7#亚黑H1R 2EQ 铝圈网轮-象牌-子午真空胎-胎压传感器-双盘.盘式.ABS.Y-联电-电喷-沉口油箱-LED前大灯-LED尾灯-LED转灯-数字仪表-全免电池-单喇叭-单后减-可调倒置前减-油封链条-半链盒-异型平叉-触媒消声器-小脚蹬-侧熄-小货架-分座-高弹防滑皮-塑料镜-金属保-USB-行车记录仪-手把护罩-欧Ⅴ+-欧标状态 LX600~D包装1-出口无极版面-KEL600电喷纯电无极外观中间亚光黑两边5#金色Y5K国六滑动离合水冷18极全直流VOGE 整车 | LX600-DⅠ | 380824140-0001 | 衬套>R712D_外径10_内径6_长8; | R712D_外径10_内径6_长8; | EA | 2 |  | 0.003 | 2024.09.23 | 1 | 衬套 |  |  | 140
|  | 2405 | LR712WS001CKV02YHZ | LX600-DⅠ>600 3#沙漠黄Y5W-7#亚黑H1R 2EQ 铝圈网轮- | LX600-DⅠ>600 3#沙漠黄Y5W-7#亚黑H1R 2EQ 铝圈网轮-象牌-子午真空胎-胎压传感器-双盘.盘式.ABS.Y-联电-电喷-沉口油箱-LED前大灯-LED尾灯-LED转灯-数字仪表-全免电池-单喇叭-单后减-可调倒置前减-油封链条-半链盒-异型平叉-触媒消声器-小脚蹬-侧熄-小货架-分座-高弹防滑皮-塑料镜-金属保-USB-行车记录仪-手把护罩-欧Ⅴ+-欧标状态 LX600~D包装1-出口无极版面-KEL600电喷纯电无极外观中间亚光黑两边5#金色Y5K国六滑动离合水冷18极全直流VOGE 整车 | LX600-DⅠ | 380824396-0001 | 衬套>R7130_外径28_内径20_长19_45钢;热处理_前轮轴左_镀三价彩 | R7130_外径28_内径20_长19_45钢;热处理_前轮轴左_镀三价彩锌Q09 | EA | 1 |  | 0.032 | 2024.09.23 | 1 | 衬套 |  |  | 80
|  | 2405 | LR712WS001CKV02YHZ | LX600-DⅠ>600 3#沙漠黄Y5W-7#亚黑H1R 2EQ 铝圈网轮- | LX600-DⅠ>600 3#沙漠黄Y5W-7#亚黑H1R 2EQ 铝圈网轮-象牌-子午真空胎-胎压传感器-双盘.盘式.ABS.Y-联电-电喷-沉口油箱-LED前大灯-LED尾灯-LED转灯-数字仪表-全免电池-单喇叭-单后减-可调倒置前减-油封链条-半链盒-异型平叉-触媒消声器-小脚蹬-侧熄-小货架-分座-高弹防滑皮-塑料镜-金属保-USB-行车记录仪-手把护罩-欧Ⅴ+-欧标状态 LX600~D包装1-出口无极版面-KEL600电喷纯电无极外观中间亚光黑两边5#金色Y5K国六滑动离合水冷18极全直流VOGE 整车 | LX600-DⅠ | 380824401-0001 | 衬套>R7130_外径24_内径10.1_长8_铝合金6061;发动机前_钝化 | R7130_外径24_内径10.1_长8_铝合金6061;发动机前_钝化 | EA | 2 |  | 0.008 | 2024.09.23 | 1 | 衬套 |  |  | 20
|  | 2405 | LR712WS001CKV02YHZ | LX600-DⅠ>600 3#沙漠黄Y5W-7#亚黑H1R 2EQ 铝圈网轮- | LX600-DⅠ>600 3#沙漠黄Y5W-7#亚黑H1R 2EQ 铝圈网轮-象牌-子午真空胎-胎压传感器-双盘.盘式.ABS.Y-联电-电喷-沉口油箱-LED前大灯-LED尾灯-LED转灯-数字仪表-全免电池-单喇叭-单后减-可调倒置前减-油封链条-半链盒-异型平叉-触媒消声器-小脚蹬-侧熄-小货架-分座-高弹防滑皮-塑料镜-金属保-USB-行车记录仪-手把护罩-欧Ⅴ+-欧标状态 LX600~D包装1-出口无极版面-KEL600电喷纯电无极外观中间亚光黑两边5#金色Y5K国六滑动离合水冷18极全直流VOGE 整车 | LX600-DⅠ | 380824795-0001 | 衬套>R712M_外径19.1_内径10.1_长30_铝合金6061; | R712M_外径19.1_内径10.1_长30_铝合金6061; | EA | 2 |  | 0.017 | 2024.09.23 | 1 | 衬套 |  |  | 20
|  | 2405 | LR712WS001CKV02YHZ | LX600-DⅠ>600 3#沙漠黄Y5W-7#亚黑H1R 2EQ 铝圈网轮- | LX600-DⅠ>600 3#沙漠黄Y5W-7#亚黑H1R 2EQ 铝圈网轮-象牌-子午真空胎-胎压传感器-双盘.盘式.ABS.Y-联电-电喷-沉口油箱-LED前大灯-LED尾灯-LED转灯-数字仪表-全免电池-单喇叭-单后减-可调倒置前减-油封链条-半链盒-异型平叉-触媒消声器-小脚蹬-侧熄-小货架-分座-高弹防滑皮-塑料镜-金属保-USB-行车记录仪-手把护罩-欧Ⅴ+-欧标状态 LX600~D包装1-出口无极版面-KEL600电喷纯电无极外观中间亚光黑两边5#金色Y5K国六滑动离合水冷18极全直流VOGE 整车 | LX600-DⅠ | 380841566-0001 | 密封圈>R712H_O型圈_D=7.6_d=1.2_丁腈橡胶; | R712H_O型圈_D=7.6_d=1.2_丁腈橡胶; | EA | 2 |  | 0.001 | 2024.09.23 | 1 | 密封圈 |  |  | 42
|  | 2405 | LR712WS001CKV02YHZ | LX600-DⅠ>600 3#沙漠黄Y5W-7#亚黑H1R 2EQ 铝圈网轮- | LX600-DⅠ>600 3#沙漠黄Y5W-7#亚黑H1R 2EQ 铝圈网轮-象牌-子午真空胎-胎压传感器-双盘.盘式.ABS.Y-联电-电喷-沉口油箱-LED前大灯-LED尾灯-LED转灯-数字仪表-全免电池-单喇叭-单后减-可调倒置前减-油封链条-半链盒-异型平叉-触媒消声器-小脚蹬-侧熄-小货架-分座-高弹防滑皮-塑料镜-金属保-USB-行车记录仪-手把护罩-欧Ⅴ+-欧标状态 LX600~D包装1-出口无极版面-KEL600电喷纯电无极外观中间亚光黑两边5#金色Y5K国六滑动离合水冷18极全直流VOGE 整车 | LX600-DⅠ | 380870739-0003 | 轴>H500_内六角头_大径20/M18×1.5_长191_40Cr_头部Φ28 | H500_内六角头_大径20/M18×1.5_长191_40Cr_头部Φ28×56;热处理_镀三价彩锌Q09_前轮轴 | EA | 1 |  | 0.206 | 2024.09.23 | 1 | 轴 |  |  | 80
|  | 2405 | LR712WS001CKV02YHZ | LX600-DⅠ>600 3#沙漠黄Y5W-7#亚黑H1R 2EQ 铝圈网轮- | LX600-DⅠ>600 3#沙漠黄Y5W-7#亚黑H1R 2EQ 铝圈网轮-象牌-子午真空胎-胎压传感器-双盘.盘式.ABS.Y-联电-电喷-沉口油箱-LED前大灯-LED尾灯-LED转灯-数字仪表-全免电池-单喇叭-单后减-可调倒置前减-油封链条-半链盒-异型平叉-触媒消声器-小脚蹬-侧熄-小货架-分座-高弹防滑皮-塑料镜-金属保-USB-行车记录仪-手把护罩-欧Ⅴ+-欧标状态 LX600~D包装1-出口无极版面-KEL600电喷纯电无极外观中间亚光黑两边5#金色Y5K国六滑动离合水冷18极全直流VOGE 整车 | LX600-DⅠ | 380870985-0001 | 轴>R7100_大径20_长324;热处理_后轮轴_镀三价彩锌Q09 | R7100_大径20_长324;热处理_后轮轴_镀三价彩锌Q09 | EA | 1 |  | 0.102 | 2024.09.23 | 1 | 轴 |  |  | 40
|  | 2405 | LR712WS001CKV02YHZ | LX600-DⅠ>600 3#沙漠黄Y5W-7#亚黑H1R 2EQ 铝圈网轮- | LX600-DⅠ>600 3#沙漠黄Y5W-7#亚黑H1R 2EQ 铝圈网轮-象牌-子午真空胎-胎压传感器-双盘.盘式.ABS.Y-联电-电喷-沉口油箱-LED前大灯-LED尾灯-LED转灯-数字仪表-全免电池-单喇叭-单后减-可调倒置前减-油封链条-半链盒-异型平叉-触媒消声器-小脚蹬-侧熄-小货架-分座-高弹防滑皮-塑料镜-金属保-USB-行车记录仪-手把护罩-欧Ⅴ+-欧标状态 LX600~D包装1-出口无极版面-KEL600电喷纯电无极外观中间亚光黑两边5#金色Y5K国六滑动离合水冷18极全直流VOGE 整车 | LX600-DⅠ | 380870986-0001 | 轴>R7100_大径15_长268;热处理_平叉轴_镀三价彩锌Q09 | R7100_大径15_长268;热处理_平叉轴_镀三价彩锌Q09 | EA | 1 |  | 0.404 | 2024.09.23 | 1 | 轴 |  |  | 20
|  | 2405 | LR712WS001CKV02YHZ | LX600-DⅠ>600 3#沙漠黄Y5W-7#亚黑H1R 2EQ 铝圈网轮- | LX600-DⅠ>600 3#沙漠黄Y5W-7#亚黑H1R 2EQ 铝圈网轮-象牌-子午真空胎-胎压传感器-双盘.盘式.ABS.Y-联电-电喷-沉口油箱-LED前大灯-LED尾灯-LED转灯-数字仪表-全免电池-单喇叭-单后减-可调倒置前减-油封链条-半链盒-异型平叉-触媒消声器-小脚蹬-侧熄-小货架-分座-高弹防滑皮-塑料镜-金属保-USB-行车记录仪-手把护罩-欧Ⅴ+-欧标状态 LX600~D包装1-出口无极版面-KEL600电喷纯电无极外观中间亚光黑两边5#金色Y5K国六滑动离合水冷18极全直流VOGE 整车 | LX600-DⅠ | 380871007-0001 | 轴>R7100_内六角圆柱头_大径12_长50;热处理_镀三价彩锌Q09 | R7100_内六角圆柱头_大径12_长50;热处理_镀三价彩锌Q09 | EA | 1 |  | 0.062 | 2024.09.23 | 1 | 轴 |  |  | 20
|  | 2405 | LR712WS001CKV02YHZ | LX600-DⅠ>600 3#沙漠黄Y5W-7#亚黑H1R 2EQ 铝圈网轮- | LX600-DⅠ>600 3#沙漠黄Y5W-7#亚黑H1R 2EQ 铝圈网轮-象牌-子午真空胎-胎压传感器-双盘.盘式.ABS.Y-联电-电喷-沉口油箱-LED前大灯-LED尾灯-LED转灯-数字仪表-全免电池-单喇叭-单后减-可调倒置前减-油封链条-半链盒-异型平叉-触媒消声器-小脚蹬-侧熄-小货架-分座-高弹防滑皮-塑料镜-金属保-USB-行车记录仪-手把护罩-欧Ⅴ+-欧标状态 LX600~D包装1-出口无极版面-KEL600电喷纯电无极外观中间亚光黑两边5#金色Y5K国六滑动离合水冷18极全直流VOGE 整车 | LX600-DⅠ | 380871008-0001 | 轴>R7100_内六角圆柱头_大径12_长60;热处理_镀三价彩锌Q09 | R7100_内六角圆柱头_大径12_长60;热处理_镀三价彩锌Q09 | EA | 1 |  | 0.071 | 2024.09.23 | 1 | 轴 |  |  | 20
|  | 2405 | LR712WS001CKV02YHZ | LX600-DⅠ>600 3#沙漠黄Y5W-7#亚黑H1R 2EQ 铝圈网轮- | LX600-DⅠ>600 3#沙漠黄Y5W-7#亚黑H1R 2EQ 铝圈网轮-象牌-子午真空胎-胎压传感器-双盘.盘式.ABS.Y-联电-电喷-沉口油箱-LED前大灯-LED尾灯-LED转灯-数字仪表-全免电池-单喇叭-单后减-可调倒置前减-油封链条-半链盒-异型平叉-触媒消声器-小脚蹬-侧熄-小货架-分座-高弹防滑皮-塑料镜-金属保-USB-行车记录仪-手把护罩-欧Ⅴ+-欧标状态 LX600~D包装1-出口无极版面-KEL600电喷纯电无极外观中间亚光黑两边5#金色Y5K国六滑动离合水冷18极全直流VOGE 整车 | LX600-DⅠ | 380871011-0001 | 轴>R7100_带法兰盘_大径12_长65;热处理_镀三价彩锌Q09 | R7100_带法兰盘_大径12_长65;热处理_镀三价彩锌Q09 | EA | 3 |  | 0.071 | 2024.09.23 | 1 | 轴 |  |  | 20
|  | 2405 | LR712WS001CKV02YHZ | LX600-DⅠ>600 3#沙漠黄Y5W-7#亚黑H1R 2EQ 铝圈网轮- | LX600-DⅠ>600 3#沙漠黄Y5W-7#亚黑H1R 2EQ 铝圈网轮-象牌-子午真空胎-胎压传感器-双盘.盘式.ABS.Y-联电-电喷-沉口油箱-LED前大灯-LED尾灯-LED转灯-数字仪表-全免电池-单喇叭-单后减-可调倒置前减-油封链条-半链盒-异型平叉-触媒消声器-小脚蹬-侧熄-小货架-分座-高弹防滑皮-塑料镜-金属保-USB-行车记录仪-手把护罩-欧Ⅴ+-欧标状态 LX600~D包装1-出口无极版面-KEL600电喷纯电无极外观中间亚光黑两边5#金色Y5K国六滑动离合水冷18极全直流VOGE 整车 | LX600-DⅠ | 380871134-0002 | 轴>R7110_六角花形法兰盘_大径10_长70;热处理_本色三价锌镍合金 | R7110_六角花形法兰盘_大径10_长70;热处理_本色三价锌镍合金 | EA | 2 |  | 0.056 | 2024.09.23 | 1 | 轴 |  |  | 30
|  | 2405 | LR712WS001CKV02YHZ | LX600-DⅠ>600 3#沙漠黄Y5W-7#亚黑H1R 2EQ 铝圈网轮- | LX600-DⅠ>600 3#沙漠黄Y5W-7#亚黑H1R 2EQ 铝圈网轮-象牌-子午真空胎-胎压传感器-双盘.盘式.ABS.Y-联电-电喷-沉口油箱-LED前大灯-LED尾灯-LED转灯-数字仪表-全免电池-单喇叭-单后减-可调倒置前减-油封链条-半链盒-异型平叉-触媒消声器-小脚蹬-侧熄-小货架-分座-高弹防滑皮-塑料镜-金属保-USB-行车记录仪-手把护罩-欧Ⅴ+-欧标状态 LX600~D包装1-出口无极版面-KEL600电喷纯电无极外观中间亚光黑两边5#金色Y5K国六滑动离合水冷18极全直流VOGE 整车 | LX600-DⅠ | 380871135-0002 | 轴>R7110_六角花形法兰盘_大径10_长60;热处理_本色三价锌镍合金 | R7110_六角花形法兰盘_大径10_长60;热处理_本色三价锌镍合金 | EA | 2 |  | 0.049 | 2024.09.23 | 1 | 轴 |  |  | 20
|  | 2405 | LR712WS001CKV02YHZ | LX600-DⅠ>600 3#沙漠黄Y5W-7#亚黑H1R 2EQ 铝圈网轮- | LX600-DⅠ>600 3#沙漠黄Y5W-7#亚黑H1R 2EQ 铝圈网轮-象牌-子午真空胎-胎压传感器-双盘.盘式.ABS.Y-联电-电喷-沉口油箱-LED前大灯-LED尾灯-LED转灯-数字仪表-全免电池-单喇叭-单后减-可调倒置前减-油封链条-半链盒-异型平叉-触媒消声器-小脚蹬-侧熄-小货架-分座-高弹防滑皮-塑料镜-金属保-USB-行车记录仪-手把护罩-欧Ⅴ+-欧标状态 LX600~D包装1-出口无极版面-KEL600电喷纯电无极外观中间亚光黑两边5#金色Y5K国六滑动离合水冷18极全直流VOGE 整车 | LX600-DⅠ | 380871138-0001 | 轴>R7110_六角花形法兰盘_大径10_长30;热处理_镀三价彩锌Q09 | R7110_六角花形法兰盘_大径10_长30;热处理_镀三价彩锌Q09 | EA | 2 |  | 0.031 | 2024.09.23 | 1 | 轴 |  |  | 30
|  | 2405 | LR712WS001CKV02YHZ | LX600-DⅠ>600 3#沙漠黄Y5W-7#亚黑H1R 2EQ 铝圈网轮- | LX600-DⅠ>600 3#沙漠黄Y5W-7#亚黑H1R 2EQ 铝圈网轮-象牌-子午真空胎-胎压传感器-双盘.盘式.ABS.Y-联电-电喷-沉口油箱-LED前大灯-LED尾灯-LED转灯-数字仪表-全免电池-单喇叭-单后减-可调倒置前减-油封链条-半链盒-异型平叉-触媒消声器-小脚蹬-侧熄-小货架-分座-高弹防滑皮-塑料镜-金属保-USB-行车记录仪-手把护罩-欧Ⅴ+-欧标状态 LX600~D包装1-出口无极版面-KEL600电喷纯电无极外观中间亚光黑两边5#金色Y5K国六滑动离合水冷18极全直流VOGE 整车 | LX600-DⅠ | 380871143-0001 | 轴>R7120_主站架用_大径12_长122;热处理_镀三价彩锌Q09 | R7120_主站架用_大径12_长122;热处理_镀三价彩锌Q09 | EA | 1 |  | 0.119 | 2024.09.23 | 1 | 轴 |  |  | 30
|  | 2405 | LR712WS001CKV02YHZ | LX600-DⅠ>600 3#沙漠黄Y5W-7#亚黑H1R 2EQ 铝圈网轮- | LX600-DⅠ>600 3#沙漠黄Y5W-7#亚黑H1R 2EQ 铝圈网轮-象牌-子午真空胎-胎压传感器-双盘.盘式.ABS.Y-联电-电喷-沉口油箱-LED前大灯-LED尾灯-LED转灯-数字仪表-全免电池-单喇叭-单后减-可调倒置前减-油封链条-半链盒-异型平叉-触媒消声器-小脚蹬-侧熄-小货架-分座-高弹防滑皮-塑料镜-金属保-USB-行车记录仪-手把护罩-欧Ⅴ+-欧标状态 LX600~D包装1-出口无极版面-KEL600电喷纯电无极外观中间亚光黑两边5#金色Y5K国六滑动离合水冷18极全直流VOGE 整车 | LX600-DⅠ | 380871146-0001 | 轴>R7110_带法兰盘_大径10_长150;热处理_镀三价彩锌Q09 | R7110_带法兰盘_大径10_长150;热处理_镀三价彩锌Q09 | EA | 2 |  | 0.104 | 2024.09.23 | 1 | 轴 |  |  | 20
|  | 2405 | LR712WS001CKV02YHZ | LX600-DⅠ>600 3#沙漠黄Y5W-7#亚黑H1R 2EQ 铝圈网轮- | LX600-DⅠ>600 3#沙漠黄Y5W-7#亚黑H1R 2EQ 铝圈网轮-象牌-子午真空胎-胎压传感器-双盘.盘式.ABS.Y-联电-电喷-沉口油箱-LED前大灯-LED尾灯-LED转灯-数字仪表-全免电池-单喇叭-单后减-可调倒置前减-油封链条-半链盒-异型平叉-触媒消声器-小脚蹬-侧熄-小货架-分座-高弹防滑皮-塑料镜-金属保-USB-行车记录仪-手把护罩-欧Ⅴ+-欧标状态 LX600~D包装1-出口无极版面-KEL600电喷纯电无极外观中间亚光黑两边5#金色Y5K国六滑动离合水冷18极全直流VOGE 整车 | LX600-DⅠ | 380880090-0001 | T字型胶圈>R8100_Φ17.5×2+Φ13.5×6.5+Φ9×10.5+Φ2 | R8100_Φ17.5×2+Φ13.5×6.5+Φ9×10.5+Φ20×2_三元乙丙橡胶; | EA | 2 |  | 0.002 | 2024.09.23 | 1 | T字型胶圈 |  |  | 281
|  | 2405 | LR712WS001CKV02YHZ | LX600-DⅠ>600 3#沙漠黄Y5W-7#亚黑H1R 2EQ 铝圈网轮- | LX600-DⅠ>600 3#沙漠黄Y5W-7#亚黑H1R 2EQ 铝圈网轮-象牌-子午真空胎-胎压传感器-双盘.盘式.ABS.Y-联电-电喷-沉口油箱-LED前大灯-LED尾灯-LED转灯-数字仪表-全免电池-单喇叭-单后减-可调倒置前减-油封链条-半链盒-异型平叉-触媒消声器-小脚蹬-侧熄-小货架-分座-高弹防滑皮-塑料镜-金属保-USB-行车记录仪-手把护罩-欧Ⅴ+-欧标状态 LX600~D包装1-出口无极版面-KEL600电喷纯电无极外观中间亚光黑两边5#金色Y5K国六滑动离合水冷18极全直流VOGE 整车 | LX600-DⅠ | 380890173-0001 | 工字型胶圈>L030_Φ16.5×2.5+Φ10.5×3+Φ16.5×2.5+Φ | L030_Φ16.5×2.5+Φ10.5×3+Φ16.5×2.5+Φ8.5×8_三元乙丙_XH100805; | EA | 2 |  | 0.001 | 2024.09.23 | 1 | 工字型胶圈 |  |  | 81
|  | 2405 | LR712WS001CKV02YHZ | LX600-DⅠ>600 3#沙漠黄Y5W-7#亚黑H1R 2EQ 铝圈网轮- | LX600-DⅠ>600 3#沙漠黄Y5W-7#亚黑H1R 2EQ 铝圈网轮-象牌-子午真空胎-胎压传感器-双盘.盘式.ABS.Y-联电-电喷-沉口油箱-LED前大灯-LED尾灯-LED转灯-数字仪表-全免电池-单喇叭-单后减-可调倒置前减-油封链条-半链盒-异型平叉-触媒消声器-小脚蹬-侧熄-小货架-分座-高弹防滑皮-塑料镜-金属保-USB-行车记录仪-手把护罩-欧Ⅴ+-欧标状态 LX600~D包装1-出口无极版面-KEL600电喷纯电无极外观中间亚光黑两边5#金色Y5K国六滑动离合水冷18极全直流VOGE 整车 | LX600-DⅠ | 380890173-0001 | 工字型胶圈>L030_Φ16.5×2.5+Φ10.5×3+Φ16.5×2.5+Φ | L030_Φ16.5×2.5+Φ10.5×3+Φ16.5×2.5+Φ8.5×8_三元乙丙_XH100805; | EA | 4 |  | 0.001 | 2024.09.23 | 1 | 工字型胶圈 |  |  | 61
|  | 2405 | LR712WS001CKV02YHZ | LX600-DⅠ>600 3#沙漠黄Y5W-7#亚黑H1R 2EQ 铝圈网轮- | LX600-DⅠ>600 3#沙漠黄Y5W-7#亚黑H1R 2EQ 铝圈网轮-象牌-子午真空胎-胎压传感器-双盘.盘式.ABS.Y-联电-电喷-沉口油箱-LED前大灯-LED尾灯-LED转灯-数字仪表-全免电池-单喇叭-单后减-可调倒置前减-油封链条-半链盒-异型平叉-触媒消声器-小脚蹬-侧熄-小货架-分座-高弹防滑皮-塑料镜-金属保-USB-行车记录仪-手把护罩-欧Ⅴ+-欧标状态 LX600~D包装1-出口无极版面-KEL600电喷纯电无极外观中间亚光黑两边5#金色Y5K国六滑动离合水冷18极全直流VOGE 整车 | LX600-DⅠ | 380890173-0001 | 工字型胶圈>L030_Φ16.5×2.5+Φ10.5×3+Φ16.5×2.5+Φ | L030_Φ16.5×2.5+Φ10.5×3+Φ16.5×2.5+Φ8.5×8_三元乙丙_XH100805; | EA | 4 |  | 0.001 | 2024.09.23 | 1 | 工字型胶圈 |  |  | 151
|  | 2405 | LR712WS001CKV02YHZ | LX600-DⅠ>600 3#沙漠黄Y5W-7#亚黑H1R 2EQ 铝圈网轮- | LX600-DⅠ>600 3#沙漠黄Y5W-7#亚黑H1R 2EQ 铝圈网轮-象牌-子午真空胎-胎压传感器-双盘.盘式.ABS.Y-联电-电喷-沉口油箱-LED前大灯-LED尾灯-LED转灯-数字仪表-全免电池-单喇叭-单后减-可调倒置前减-油封链条-半链盒-异型平叉-触媒消声器-小脚蹬-侧熄-小货架-分座-高弹防滑皮-塑料镜-金属保-USB-行车记录仪-手把护罩-欧Ⅴ+-欧标状态 LX600~D包装1-出口无极版面-KEL600电喷纯电无极外观中间亚光黑两边5#金色Y5K国六滑动离合水冷18极全直流VOGE 整车 | LX600-DⅠ | 380890173-0001 | 工字型胶圈>L030_Φ16.5×2.5+Φ10.5×3+Φ16.5×2.5+Φ | L030_Φ16.5×2.5+Φ10.5×3+Φ16.5×2.5+Φ8.5×8_三元乙丙_XH100805; | EA | 3 |  | 0.001 | 2024.09.23 | 1 | 工字型胶圈 |  |  | 161
|  | 2405 | LR712WS001CKV02YHZ | LX600-DⅠ>600 3#沙漠黄Y5W-7#亚黑H1R 2EQ 铝圈网轮- | LX600-DⅠ>600 3#沙漠黄Y5W-7#亚黑H1R 2EQ 铝圈网轮-象牌-子午真空胎-胎压传感器-双盘.盘式.ABS.Y-联电-电喷-沉口油箱-LED前大灯-LED尾灯-LED转灯-数字仪表-全免电池-单喇叭-单后减-可调倒置前减-油封链条-半链盒-异型平叉-触媒消声器-小脚蹬-侧熄-小货架-分座-高弹防滑皮-塑料镜-金属保-USB-行车记录仪-手把护罩-欧Ⅴ+-欧标状态 LX600~D包装1-出口无极版面-KEL600电喷纯电无极外观中间亚光黑两边5#金色Y5K国六滑动离合水冷18极全直流VOGE 整车 | LX600-DⅠ | 380890173-0001 | 工字型胶圈>L030_Φ16.5×2.5+Φ10.5×3+Φ16.5×2.5+Φ | L030_Φ16.5×2.5+Φ10.5×3+Φ16.5×2.5+Φ8.5×8_三元乙丙_XH100805; | EA | 2 |  | 0.001 | 2024.09.23 | 1 | 工字型胶圈 |  |  | 130
|  | 2405 | LR712WS001CKV02YHZ | LX600-DⅠ>600 3#沙漠黄Y5W-7#亚黑H1R 2EQ 铝圈网轮- | LX600-DⅠ>600 3#沙漠黄Y5W-7#亚黑H1R 2EQ 铝圈网轮-象牌-子午真空胎-胎压传感器-双盘.盘式.ABS.Y-联电-电喷-沉口油箱-LED前大灯-LED尾灯-LED转灯-数字仪表-全免电池-单喇叭-单后减-可调倒置前减-油封链条-半链盒-异型平叉-触媒消声器-小脚蹬-侧熄-小货架-分座-高弹防滑皮-塑料镜-金属保-USB-行车记录仪-手把护罩-欧Ⅴ+-欧标状态 LX600~D包装1-出口无极版面-KEL600电喷纯电无极外观中间亚光黑两边5#金色Y5K国六滑动离合水冷18极全直流VOGE 整车 | LX600-DⅠ | 380890173-0001 | 工字型胶圈>L030_Φ16.5×2.5+Φ10.5×3+Φ16.5×2.5+Φ | L030_Φ16.5×2.5+Φ10.5×3+Φ16.5×2.5+Φ8.5×8_三元乙丙_XH100805; | EA | 4 |  | 0.001 | 2024.09.23 | 1 | 工字型胶圈 |  |  | 290
|  | 2405 | LR712WS001CKV02YHZ | LX600-DⅠ>600 3#沙漠黄Y5W-7#亚黑H1R 2EQ 铝圈网轮- | LX600-DⅠ>600 3#沙漠黄Y5W-7#亚黑H1R 2EQ 铝圈网轮-象牌-子午真空胎-胎压传感器-双盘.盘式.ABS.Y-联电-电喷-沉口油箱-LED前大灯-LED尾灯-LED转灯-数字仪表-全免电池-单喇叭-单后减-可调倒置前减-油封链条-半链盒-异型平叉-触媒消声器-小脚蹬-侧熄-小货架-分座-高弹防滑皮-塑料镜-金属保-USB-行车记录仪-手把护罩-欧Ⅴ+-欧标状态 LX600~D包装1-出口无极版面-KEL600电喷纯电无极外观中间亚光黑两边5#金色Y5K国六滑动离合水冷18极全直流VOGE 整车 | LX600-DⅠ | 380890174-0001 | 工字型胶圈>L040_Φ18×3+Φ12×2+Φ18×3+Φ8×8_三元乙丙_用 | L040_Φ18×3+Φ12×2+Φ18×3+Φ8×8_三元乙丙_用于仪表支架_XH101903; | EA | 2 |  | 0.002 | 2024.09.23 | 1 | 工字型胶圈 |  |  | 50
|  | 2405 | LR712WS001CKV02YHZ | LX600-DⅠ>600 3#沙漠黄Y5W-7#亚黑H1R 2EQ 铝圈网轮- | LX600-DⅠ>600 3#沙漠黄Y5W-7#亚黑H1R 2EQ 铝圈网轮-象牌-子午真空胎-胎压传感器-双盘.盘式.ABS.Y-联电-电喷-沉口油箱-LED前大灯-LED尾灯-LED转灯-数字仪表-全免电池-单喇叭-单后减-可调倒置前减-油封链条-半链盒-异型平叉-触媒消声器-小脚蹬-侧熄-小货架-分座-高弹防滑皮-塑料镜-金属保-USB-行车记录仪-手把护罩-欧Ⅴ+-欧标状态 LX600~D包装1-出口无极版面-KEL600电喷纯电无极外观中间亚光黑两边5#金色Y5K国六滑动离合水冷18极全直流VOGE 整车 | LX600-DⅠ | 380890324-0001 | 工字型胶圈>K2650_(Φ28×4)×Φ24×8×Φ16×36_三元乙丙; | K2650_(Φ28×4)×Φ24×8×Φ16×36_三元乙丙; | EA | 1 |  | 0.08 | 2024.09.23 | 1 | 工字型胶圈 |  |  | 30
|  | 2405 | LR712WS001CKV02YHZ | LX600-DⅠ>600 3#沙漠黄Y5W-7#亚黑H1R 2EQ 铝圈网轮- | LX600-DⅠ>600 3#沙漠黄Y5W-7#亚黑H1R 2EQ 铝圈网轮-象牌-子午真空胎-胎压传感器-双盘.盘式.ABS.Y-联电-电喷-沉口油箱-LED前大灯-LED尾灯-LED转灯-数字仪表-全免电池-单喇叭-单后减-可调倒置前减-油封链条-半链盒-异型平叉-触媒消声器-小脚蹬-侧熄-小货架-分座-高弹防滑皮-塑料镜-金属保-USB-行车记录仪-手把护罩-欧Ⅴ+-欧标状态 LX600~D包装1-出口无极版面-KEL600电喷纯电无极外观中间亚光黑两边5#金色Y5K国六滑动离合水冷18极全直流VOGE 整车 | LX600-DⅠ | 380890370-0001 | 工字型胶圈>R8100_Φ22×2.5+Φ13×2+Φ22×2.5+Φ8×7_三 | R8100_Φ22×2.5+Φ13×2+Φ22×2.5+Φ8×7_三元乙丙橡胶; | EA | 2 |  | 0.003 | 2024.09.23 | 1 | 工字型胶圈 |  |  | 30
|  | 2405 | LR712WS001CKV02YHZ | LX600-DⅠ>600 3#沙漠黄Y5W-7#亚黑H1R 2EQ 铝圈网轮- | LX600-DⅠ>600 3#沙漠黄Y5W-7#亚黑H1R 2EQ 铝圈网轮-象牌-子午真空胎-胎压传感器-双盘.盘式.ABS.Y-联电-电喷-沉口油箱-LED前大灯-LED尾灯-LED转灯-数字仪表-全免电池-单喇叭-单后减-可调倒置前减-油封链条-半链盒-异型平叉-触媒消声器-小脚蹬-侧熄-小货架-分座-高弹防滑皮-塑料镜-金属保-USB-行车记录仪-手把护罩-欧Ⅴ+-欧标状态 LX600~D包装1-出口无极版面-KEL600电喷纯电无极外观中间亚光黑两边5#金色Y5K国六滑动离合水冷18极全直流VOGE 整车 | LX600-DⅠ | 380900077-0002 | 箍带>D060_L=250_B=4_尼龙_固定电缆用;黑色 | D060_L=250_B=4_尼龙_固定电缆用;黑色 | EA | 37 |  | 0.003 | 2024.09.23 | 1 | 箍带 |  |  | 10
|  | 2405 | LR712WS001CKV02YHZ | LX600-DⅠ>600 3#沙漠黄Y5W-7#亚黑H1R 2EQ 铝圈网轮- | LX600-DⅠ>600 3#沙漠黄Y5W-7#亚黑H1R 2EQ 铝圈网轮-象牌-子午真空胎-胎压传感器-双盘.盘式.ABS.Y-联电-电喷-沉口油箱-LED前大灯-LED尾灯-LED转灯-数字仪表-全免电池-单喇叭-单后减-可调倒置前减-油封链条-半链盒-异型平叉-触媒消声器-小脚蹬-侧熄-小货架-分座-高弹防滑皮-塑料镜-金属保-USB-行车记录仪-手把护罩-欧Ⅴ+-欧标状态 LX600~D包装1-出口无极版面-KEL600电喷纯电无极外观中间亚光黑两边5#金色Y5K国六滑动离合水冷18极全直流VOGE 整车 | LX600-DⅠ | 380900131-0001 | 箍带>1920_L=58_XJ 2A_固定闸把线束_522000-0032;黑色 | 1920_L=58_XJ 2A_固定闸把线束_522000-0032;黑色 | EA | 2 |  | 0.001 | 2024.09.23 | 1 | 箍带 |  |  | 310
|  | 2405 | LR712WS001CKV02YHZ | LX600-DⅠ>600 3#沙漠黄Y5W-7#亚黑H1R 2EQ 铝圈网轮- | LX600-DⅠ>600 3#沙漠黄Y5W-7#亚黑H1R 2EQ 铝圈网轮-象牌-子午真空胎-胎压传感器-双盘.盘式.ABS.Y-联电-电喷-沉口油箱-LED前大灯-LED尾灯-LED转灯-数字仪表-全免电池-单喇叭-单后减-可调倒置前减-油封链条-半链盒-异型平叉-触媒消声器-小脚蹬-侧熄-小货架-分座-高弹防滑皮-塑料镜-金属保-USB-行车记录仪-手把护罩-欧Ⅴ+-欧标状态 LX600~D包装1-出口无极版面-KEL600电喷纯电无极外观中间亚光黑两边5#金色Y5K国六滑动离合水冷18极全直流VOGE 整车 | LX600-DⅠ | 380920238-0001 | 橡胶平垫>R7130_Φ36×Φ26.5×2.5_丁腈橡胶; | R7130_Φ36×Φ26.5×2.5_丁腈橡胶; | EA | 1 |  | 0.001 | 2024.09.23 | 1 | 橡胶平垫 |  |  | 70
|  | 2405 | LR712WS001CKV02YHZ | LX600-DⅠ>600 3#沙漠黄Y5W-7#亚黑H1R 2EQ 铝圈网轮- | LX600-DⅠ>600 3#沙漠黄Y5W-7#亚黑H1R 2EQ 铝圈网轮-象牌-子午真空胎-胎压传感器-双盘.盘式.ABS.Y-联电-电喷-沉口油箱-LED前大灯-LED尾灯-LED转灯-数字仪表-全免电池-单喇叭-单后减-可调倒置前减-油封链条-半链盒-异型平叉-触媒消声器-小脚蹬-侧熄-小货架-分座-高弹防滑皮-塑料镜-金属保-USB-行车记录仪-手把护罩-欧Ⅴ+-欧标状态 LX600~D包装1-出口无极版面-KEL600电喷纯电无极外观中间亚光黑两边5#金色Y5K国六滑动离合水冷18极全直流VOGE 整车 | LX600-DⅠ | 380920239-0001 | 橡胶平垫>R7130_Φ20×Φ10×2_三元乙丙橡胶;黑色 | R7130_Φ20×Φ10×2_三元乙丙橡胶;黑色 | EA | 2 |  |  | 2024.09.23 | 1 | 橡胶平垫 |  |  | 140
|  | 2405 | LR712WS001CKV02YHZ | LX600-DⅠ>600 3#沙漠黄Y5W-7#亚黑H1R 2EQ 铝圈网轮- | LX600-DⅠ>600 3#沙漠黄Y5W-7#亚黑H1R 2EQ 铝圈网轮-象牌-子午真空胎-胎压传感器-双盘.盘式.ABS.Y-联电-电喷-沉口油箱-LED前大灯-LED尾灯-LED转灯-数字仪表-全免电池-单喇叭-单后减-可调倒置前减-油封链条-半链盒-异型平叉-触媒消声器-小脚蹬-侧熄-小货架-分座-高弹防滑皮-塑料镜-金属保-USB-行车记录仪-手把护罩-欧Ⅴ+-欧标状态 LX600~D包装1-出口无极版面-KEL600电喷纯电无极外观中间亚光黑两边5#金色Y5K国六滑动离合水冷18极全直流VOGE 整车 | LX600-DⅠ | 380920239-0001 | 橡胶平垫>R7130_Φ20×Φ10×2_三元乙丙橡胶;黑色 | R7130_Φ20×Φ10×2_三元乙丙橡胶;黑色 | EA | 1 |  |  | 2024.09.23 | 1 | 橡胶平垫 |  |  | 280
|  | 2405 | LR712WS001CKV02YHZ | LX600-DⅠ>600 3#沙漠黄Y5W-7#亚黑H1R 2EQ 铝圈网轮- | LX600-DⅠ>600 3#沙漠黄Y5W-7#亚黑H1R 2EQ 铝圈网轮-象牌-子午真空胎-胎压传感器-双盘.盘式.ABS.Y-联电-电喷-沉口油箱-LED前大灯-LED尾灯-LED转灯-数字仪表-全免电池-单喇叭-单后减-可调倒置前减-油封链条-半链盒-异型平叉-触媒消声器-小脚蹬-侧熄-小货架-分座-高弹防滑皮-塑料镜-金属保-USB-行车记录仪-手把护罩-欧Ⅴ+-欧标状态 LX600~D包装1-出口无极版面-KEL600电喷纯电无极外观中间亚光黑两边5#金色Y5K国六滑动离合水冷18极全直流VOGE 整车 | LX600-DⅠ | 380920246-0001 | 橡胶平垫>RA220_Φ9×Φ5×2_天然橡胶; | RA220_Φ9×Φ5×2_天然橡胶; | EA | 4 |  | 0.001 | 2024.09.23 | 1 | 橡胶平垫 |  |  | 42
|  | 2405 | LR712WS001CKV02YHZ | LX600-DⅠ>600 3#沙漠黄Y5W-7#亚黑H1R 2EQ 铝圈网轮- | LX600-DⅠ>600 3#沙漠黄Y5W-7#亚黑H1R 2EQ 铝圈网轮-象牌-子午真空胎-胎压传感器-双盘.盘式.ABS.Y-联电-电喷-沉口油箱-LED前大灯-LED尾灯-LED转灯-数字仪表-全免电池-单喇叭-单后减-可调倒置前减-油封链条-半链盒-异型平叉-触媒消声器-小脚蹬-侧熄-小货架-分座-高弹防滑皮-塑料镜-金属保-USB-行车记录仪-手把护罩-欧Ⅴ+-欧标状态 LX600~D包装1-出口无极版面-KEL600电喷纯电无极外观中间亚光黑两边5#金色Y5K国六滑动离合水冷18极全直流VOGE 整车 | LX600-DⅠ | 380930128-0001 | 定位线卡>R7100_Φ12_LF25-D;黑色 | R7100_Φ12_LF25-D;黑色 | EA | 2 |  | 0.001 | 2024.09.23 | 1 | 定位线卡 |  |  | 22
|  | 2405 | LR712WS001CKV02YHZ | LX600-DⅠ>600 3#沙漠黄Y5W-7#亚黑H1R 2EQ 铝圈网轮- | LX600-DⅠ>600 3#沙漠黄Y5W-7#亚黑H1R 2EQ 铝圈网轮-象牌-子午真空胎-胎压传感器-双盘.盘式.ABS.Y-联电-电喷-沉口油箱-LED前大灯-LED尾灯-LED转灯-数字仪表-全免电池-单喇叭-单后减-可调倒置前减-油封链条-半链盒-异型平叉-触媒消声器-小脚蹬-侧熄-小货架-分座-高弹防滑皮-塑料镜-金属保-USB-行车记录仪-手把护罩-欧Ⅴ+-欧标状态 LX600~D包装1-出口无极版面-KEL600电喷纯电无极外观中间亚光黑两边5#金色Y5K国六滑动离合水冷18极全直流VOGE 整车 | LX600-DⅠ | 380930159-0001 | 定位线卡>R7130_异形_PA6; | R7130_异形_PA6; | EA | 1 |  | 0.011 | 2024.09.23 | 1 | 定位线卡 |  |  | 50
|  | 2405 | LR712WS001CKV02YHZ | LX600-DⅠ>600 3#沙漠黄Y5W-7#亚黑H1R 2EQ 铝圈网轮- | LX600-DⅠ>600 3#沙漠黄Y5W-7#亚黑H1R 2EQ 铝圈网轮-象牌-子午真空胎-胎压传感器-双盘.盘式.ABS.Y-联电-电喷-沉口油箱-LED前大灯-LED尾灯-LED转灯-数字仪表-全免电池-单喇叭-单后减-可调倒置前减-油封链条-半链盒-异型平叉-触媒消声器-小脚蹬-侧熄-小货架-分座-高弹防滑皮-塑料镜-金属保-USB-行车记录仪-手把护罩-欧Ⅴ+-欧标状态 LX600~D包装1-出口无极版面-KEL600电喷纯电无极外观中间亚光黑两边5#金色Y5K国六滑动离合水冷18极全直流VOGE 整车 | LX600-DⅠ | 380940819-0001 | 线夹>R8100_异形_Φ2钢丝_传感器线下;镀三价彩锌Q09 | R8100_异形_Φ2钢丝_传感器线下;镀三价彩锌Q09 | EA | 1 |  | 0.003 | 2024.09.23 | 1 | 线夹 |  |  | 80
|  | 2405 | LR712WS001CKV02YHZ | LX600-DⅠ>600 3#沙漠黄Y5W-7#亚黑H1R 2EQ 铝圈网轮- | LX600-DⅠ>600 3#沙漠黄Y5W-7#亚黑H1R 2EQ 铝圈网轮-象牌-子午真空胎-胎压传感器-双盘.盘式.ABS.Y-联电-电喷-沉口油箱-LED前大灯-LED尾灯-LED转灯-数字仪表-全免电池-单喇叭-单后减-可调倒置前减-油封链条-半链盒-异型平叉-触媒消声器-小脚蹬-侧熄-小货架-分座-高弹防滑皮-塑料镜-金属保-USB-行车记录仪-手把护罩-欧Ⅴ+-欧标状态 LX600~D包装1-出口无极版面-KEL600电喷纯电无极外观中间亚光黑两边5#金色Y5K国六滑动离合水冷18极全直流VOGE 整车 | LX600-DⅠ | 380940854-0001 | 线夹>R7110_异形_Φ2钢丝_传感器线下;镀三价彩锌Q09 | R7110_异形_Φ2钢丝_传感器线下;镀三价彩锌Q09 | EA | 1 |  | 0.003 | 2024.09.23 | 1 | 线夹 |  |  | 40
|  | 2405 | LR712WS001CKV02YHZ | LX600-DⅠ>600 3#沙漠黄Y5W-7#亚黑H1R 2EQ 铝圈网轮- | LX600-DⅠ>600 3#沙漠黄Y5W-7#亚黑H1R 2EQ 铝圈网轮-象牌-子午真空胎-胎压传感器-双盘.盘式.ABS.Y-联电-电喷-沉口油箱-LED前大灯-LED尾灯-LED转灯-数字仪表-全免电池-单喇叭-单后减-可调倒置前减-油封链条-半链盒-异型平叉-触媒消声器-小脚蹬-侧熄-小货架-分座-高弹防滑皮-塑料镜-金属保-USB-行车记录仪-手把护罩-欧Ⅴ+-欧标状态 LX600~D包装1-出口无极版面-KEL600电喷纯电无极外观中间亚光黑两边5#金色Y5K国六滑动离合水冷18极全直流VOGE 整车 | LX600-DⅠ | 380940890-0001 | 线夹>R7130_异形_Φ3钢丝_右;镀三价彩锌Q09 | R7130_异形_Φ3钢丝_右;镀三价彩锌Q09 | EA | 1 |  | 0.01 | 2024.09.23 | 1 | 线夹 |  |  | 210
|  | 2405 | LR712WS001CKV02YHZ | LX600-DⅠ>600 3#沙漠黄Y5W-7#亚黑H1R 2EQ 铝圈网轮- | LX600-DⅠ>600 3#沙漠黄Y5W-7#亚黑H1R 2EQ 铝圈网轮-象牌-子午真空胎-胎压传感器-双盘.盘式.ABS.Y-联电-电喷-沉口油箱-LED前大灯-LED尾灯-LED转灯-数字仪表-全免电池-单喇叭-单后减-可调倒置前减-油封链条-半链盒-异型平叉-触媒消声器-小脚蹬-侧熄-小货架-分座-高弹防滑皮-塑料镜-金属保-USB-行车记录仪-手把护罩-欧Ⅴ+-欧标状态 LX600~D包装1-出口无极版面-KEL600电喷纯电无极外观中间亚光黑两边5#金色Y5K国六滑动离合水冷18极全直流VOGE 整车 | LX600-DⅠ | 380950352-0001 | 管夹>H500_单耳无级PG167 15.7-706R,不锈钢; | H500_单耳无级PG167 15.7-706R,不锈钢; | EA | 2 |  | 0.01 | 2024.09.23 | 1 | 管夹 |  |  | 121
|  | 2405 | LR712WS001CKV02YHZ | LX600-DⅠ>600 3#沙漠黄Y5W-7#亚黑H1R 2EQ 铝圈网轮- | LX600-DⅠ>600 3#沙漠黄Y5W-7#亚黑H1R 2EQ 铝圈网轮-象牌-子午真空胎-胎压传感器-双盘.盘式.ABS.Y-联电-电喷-沉口油箱-LED前大灯-LED尾灯-LED转灯-数字仪表-全免电池-单喇叭-单后减-可调倒置前减-油封链条-半链盒-异型平叉-触媒消声器-小脚蹬-侧熄-小货架-分座-高弹防滑皮-塑料镜-金属保-USB-行车记录仪-手把护罩-欧Ⅴ+-欧标状态 LX600~D包装1-出口无极版面-KEL600电喷纯电无极外观中间亚光黑两边5#金色Y5K国六滑动离合水冷18极全直流VOGE 整车 | LX600-DⅠ | 380950456-0002 | 管夹>R7100_Φ29_钢板夹;喷砂+黑色达克罗 | R7100_Φ29_钢板夹;喷砂+黑色达克罗 | EA | 3 |  | 0.013 | 2024.09.23 | 1 | 管夹 |  |  | 230
|  | 2405 | LR712WS001CKV02YHZ | LX600-DⅠ>600 3#沙漠黄Y5W-7#亚黑H1R 2EQ 铝圈网轮- | LX600-DⅠ>600 3#沙漠黄Y5W-7#亚黑H1R 2EQ 铝圈网轮-象牌-子午真空胎-胎压传感器-双盘.盘式.ABS.Y-联电-电喷-沉口油箱-LED前大灯-LED尾灯-LED转灯-数字仪表-全免电池-单喇叭-单后减-可调倒置前减-油封链条-半链盒-异型平叉-触媒消声器-小脚蹬-侧熄-小货架-分座-高弹防滑皮-塑料镜-金属保-USB-行车记录仪-手把护罩-欧Ⅴ+-欧标状态 LX600~D包装1-出口无极版面-KEL600电喷纯电无极外观中间亚光黑两边5#金色Y5K国六滑动离合水冷18极全直流VOGE 整车 | LX600-DⅠ | 380950456-0002 | 管夹>R7100_Φ29_钢板夹;喷砂+黑色达克罗 | R7100_Φ29_钢板夹;喷砂+黑色达克罗 | EA | 1 |  | 0.013 | 2024.09.23 | 1 | 管夹 |  |  | 10
|  | 2405 | LR712WS001CKV02YHZ | LX600-DⅠ>600 3#沙漠黄Y5W-7#亚黑H1R 2EQ 铝圈网轮- | LX600-DⅠ>600 3#沙漠黄Y5W-7#亚黑H1R 2EQ 铝圈网轮-象牌-子午真空胎-胎压传感器-双盘.盘式.ABS.Y-联电-电喷-沉口油箱-LED前大灯-LED尾灯-LED转灯-数字仪表-全免电池-单喇叭-单后减-可调倒置前减-油封链条-半链盒-异型平叉-触媒消声器-小脚蹬-侧熄-小货架-分座-高弹防滑皮-塑料镜-金属保-USB-行车记录仪-手把护罩-欧Ⅴ+-欧标状态 LX600~D包装1-出口无极版面-KEL600电喷纯电无极外观中间亚光黑两边5#金色Y5K国六滑动离合水冷18极全直流VOGE 整车 | LX600-DⅠ | 380950457-0001 | 管夹>R613C_Φ7-Φ7_尼龙夹; | R613C_Φ7-Φ7_尼龙夹; | EA | 2 |  | 0.001 | 2024.09.23 | 1 | 管夹 |  |  | 100
|  | 2405 | LR712WS001CKV02YHZ | LX600-DⅠ>600 3#沙漠黄Y5W-7#亚黑H1R 2EQ 铝圈网轮- | LX600-DⅠ>600 3#沙漠黄Y5W-7#亚黑H1R 2EQ 铝圈网轮-象牌-子午真空胎-胎压传感器-双盘.盘式.ABS.Y-联电-电喷-沉口油箱-LED前大灯-LED尾灯-LED转灯-数字仪表-全免电池-单喇叭-单后减-可调倒置前减-油封链条-半链盒-异型平叉-触媒消声器-小脚蹬-侧熄-小货架-分座-高弹防滑皮-塑料镜-金属保-USB-行车记录仪-手把护罩-欧Ⅴ+-欧标状态 LX600~D包装1-出口无极版面-KEL600电喷纯电无极外观中间亚光黑两边5#金色Y5K国六滑动离合水冷18极全直流VOGE 整车 | LX600-DⅠ | 380950467-0001 | 管夹>E3100_Φ6.5-Φ4.5_尼龙夹;黑色 | E3100_Φ6.5-Φ4.5_尼龙夹;黑色 | EA | 6 |  | 0.001 | 2024.09.23 | 1 | 管夹 |  |  | 100
|  | 2405 | LR712WS001CKV02YHZ | LX600-DⅠ>600 3#沙漠黄Y5W-7#亚黑H1R 2EQ 铝圈网轮- | LX600-DⅠ>600 3#沙漠黄Y5W-7#亚黑H1R 2EQ 铝圈网轮-象牌-子午真空胎-胎压传感器-双盘.盘式.ABS.Y-联电-电喷-沉口油箱-LED前大灯-LED尾灯-LED转灯-数字仪表-全免电池-单喇叭-单后减-可调倒置前减-油封链条-半链盒-异型平叉-触媒消声器-小脚蹬-侧熄-小货架-分座-高弹防滑皮-塑料镜-金属保-USB-行车记录仪-手把护罩-欧Ⅴ+-欧标状态 LX600~D包装1-出口无极版面-KEL600电喷纯电无极外观中间亚光黑两边5#金色Y5K国六滑动离合水冷18极全直流VOGE 整车 | LX600-DⅠ | 380950548-0001 | 管夹>R712H_圆钢3.0,钢板DC01_前碟刹油管;电泳+喷塑2#哑黑Q8A | R712H_圆钢3.0,钢板DC01_前碟刹油管;电泳+喷塑2#哑黑Q8A | EA | 1 |  | 0.014 | 2024.09.23 | 1 | 管夹 |  |  | 151
|  | 2405 | LR712WS001CKV02YHZ | LX600-DⅠ>600 3#沙漠黄Y5W-7#亚黑H1R 2EQ 铝圈网轮- | LX600-DⅠ>600 3#沙漠黄Y5W-7#亚黑H1R 2EQ 铝圈网轮-象牌-子午真空胎-胎压传感器-双盘.盘式.ABS.Y-联电-电喷-沉口油箱-LED前大灯-LED尾灯-LED转灯-数字仪表-全免电池-单喇叭-单后减-可调倒置前减-油封链条-半链盒-异型平叉-触媒消声器-小脚蹬-侧熄-小货架-分座-高弹防滑皮-塑料镜-金属保-USB-行车记录仪-手把护罩-欧Ⅴ+-欧标状态 LX600~D包装1-出口无极版面-KEL600电喷纯电无极外观中间亚光黑两边5#金色Y5K国六滑动离合水冷18极全直流VOGE 整车 | LX600-DⅠ | 380960178-0001 | 卡箍组合>H500_蜗轮蜗杆PG126 WD9 8-12 C7 W2,头部六方8 | H500_蜗轮蜗杆PG126 WD9 8-12 C7 W2,头部六方8mm_不锈钢; | EA | 2 |  | 0.015 | 2024.09.23 | 1 | 卡箍组合 |  |  | 121
|  | 2405 | LR712WS001CKV02YHZ | LX600-DⅠ>600 3#沙漠黄Y5W-7#亚黑H1R 2EQ 铝圈网轮- | LX600-DⅠ>600 3#沙漠黄Y5W-7#亚黑H1R 2EQ 铝圈网轮-象牌-子午真空胎-胎压传感器-双盘.盘式.ABS.Y-联电-电喷-沉口油箱-LED前大灯-LED尾灯-LED转灯-数字仪表-全免电池-单喇叭-单后减-可调倒置前减-油封链条-半链盒-异型平叉-触媒消声器-小脚蹬-侧熄-小货架-分座-高弹防滑皮-塑料镜-金属保-USB-行车记录仪-手把护罩-欧Ⅴ+-欧标状态 LX600~D包装1-出口无极版面-KEL600电喷纯电无极外观中间亚光黑两边5#金色Y5K国六滑动离合水冷18极全直流VOGE 整车 | LX600-DⅠ | 380960236-0001 | 卡箍组合>3500_板宽9×工作直径Φ40-Φ60_空滤器抱箍_不锈钢; | 3500_板宽9×工作直径Φ40-Φ60_空滤器抱箍_不锈钢; | EA | 2 |  | 0.026 | 2024.09.23 | 1 | 卡箍组合 |  |  | 50
|  | 2405 | LR712WS001CKV02YHZ | LX600-DⅠ>600 3#沙漠黄Y5W-7#亚黑H1R 2EQ 铝圈网轮- | LX600-DⅠ>600 3#沙漠黄Y5W-7#亚黑H1R 2EQ 铝圈网轮-象牌-子午真空胎-胎压传感器-双盘.盘式.ABS.Y-联电-电喷-沉口油箱-LED前大灯-LED尾灯-LED转灯-数字仪表-全免电池-单喇叭-单后减-可调倒置前减-油封链条-半链盒-异型平叉-触媒消声器-小脚蹬-侧熄-小货架-分座-高弹防滑皮-塑料镜-金属保-USB-行车记录仪-手把护罩-欧Ⅴ+-欧标状态 LX600~D包装1-出口无极版面-KEL600电喷纯电无极外观中间亚光黑两边5#金色Y5K国六滑动离合水冷18极全直流VOGE 整车 | LX600-DⅠ | 380960317-0001 | 卡箍组合>R7130_Q235;电泳黑漆Q12 | R7130_Q235;电泳黑漆Q12 | EA | 1 |  | 0.041 | 2024.09.23 | 1 | 卡箍组合 |  |  | 110
|  | 2405 | LR712WS001CKV02YHZ | LX600-DⅠ>600 3#沙漠黄Y5W-7#亚黑H1R 2EQ 铝圈网轮- | LX600-DⅠ>600 3#沙漠黄Y5W-7#亚黑H1R 2EQ 铝圈网轮-象牌-子午真空胎-胎压传感器-双盘.盘式.ABS.Y-联电-电喷-沉口油箱-LED前大灯-LED尾灯-LED转灯-数字仪表-全免电池-单喇叭-单后减-可调倒置前减-油封链条-半链盒-异型平叉-触媒消声器-小脚蹬-侧熄-小货架-分座-高弹防滑皮-塑料镜-金属保-USB-行车记录仪-手把护罩-欧Ⅴ+-欧标状态 LX600~D包装1-出口无极版面-KEL600电喷纯电无极外观中间亚光黑两边5#金色Y5K国六滑动离合水冷18极全直流VOGE 整车 | LX600-DⅠ | 381130025-0001 | 缓冲胶钉>2860_头部Φ10,长16_三元乙丙橡胶_牌照缓冲胶;5230341 | 2860_头部Φ10,长16_三元乙丙橡胶_牌照缓冲胶;5230341-105502 | EA | 1 |  | 0.003 | 2024.09.23 | 1 | 缓冲胶钉 |  |  | 43
|  | 2405 | LR712WS001CKV02YHZ | LX600-DⅠ>600 3#沙漠黄Y5W-7#亚黑H1R 2EQ 铝圈网轮- | LX600-DⅠ>600 3#沙漠黄Y5W-7#亚黑H1R 2EQ 铝圈网轮-象牌-子午真空胎-胎压传感器-双盘.盘式.ABS.Y-联电-电喷-沉口油箱-LED前大灯-LED尾灯-LED转灯-数字仪表-全免电池-单喇叭-单后减-可调倒置前减-油封链条-半链盒-异型平叉-触媒消声器-小脚蹬-侧熄-小货架-分座-高弹防滑皮-塑料镜-金属保-USB-行车记录仪-手把护罩-欧Ⅴ+-欧标状态 LX600~D包装1-出口无极版面-KEL600电喷纯电无极外观中间亚光黑两边5#金色Y5K国六滑动离合水冷18极全直流VOGE 整车 | LX600-DⅠ | 381140656-0001 | 拉簧>R8100_主站架_双簧_外Φ3×Φ21×100,内Φ3×Φ13×100; | R8100_主站架_双簧_外Φ3×Φ21×100,内Φ3×Φ13×100;镀三价彩锌Q09 | EA | 1 |  | 0.151 | 2024.09.23 | 1 | 拉簧 |  |  | 230
|  | 2405 | LR712WS001CKV02YHZ | LX600-DⅠ>600 3#沙漠黄Y5W-7#亚黑H1R 2EQ 铝圈网轮- | LX600-DⅠ>600 3#沙漠黄Y5W-7#亚黑H1R 2EQ 铝圈网轮-象牌-子午真空胎-胎压传感器-双盘.盘式.ABS.Y-联电-电喷-沉口油箱-LED前大灯-LED尾灯-LED转灯-数字仪表-全免电池-单喇叭-单后减-可调倒置前减-油封链条-半链盒-异型平叉-触媒消声器-小脚蹬-侧熄-小货架-分座-高弹防滑皮-塑料镜-金属保-USB-行车记录仪-手把护罩-欧Ⅴ+-欧标状态 LX600~D包装1-出口无极版面-KEL600电喷纯电无极外观中间亚光黑两边5#金色Y5K国六滑动离合水冷18极全直流VOGE 整车 | LX600-DⅠ | 381140748-0002 | 拉簧>R712H_挡风支架_外簧_Φ1.8×Φ8×57.5;热处理_镀黑锌Q10 | R712H_挡风支架_外簧_Φ1.8×Φ8×57.5;热处理_镀黑锌Q10 | EA | 2 |  | 0.01 | 2024.09.23 | 1 | 拉簧 |  |  | 42
|  | 2405 | LR712WS001CKV02YHZ | LX600-DⅠ>600 3#沙漠黄Y5W-7#亚黑H1R 2EQ 铝圈网轮- | LX600-DⅠ>600 3#沙漠黄Y5W-7#亚黑H1R 2EQ 铝圈网轮-象牌-子午真空胎-胎压传感器-双盘.盘式.ABS.Y-联电-电喷-沉口油箱-LED前大灯-LED尾灯-LED转灯-数字仪表-全免电池-单喇叭-单后减-可调倒置前减-油封链条-半链盒-异型平叉-触媒消声器-小脚蹬-侧熄-小货架-分座-高弹防滑皮-塑料镜-金属保-USB-行车记录仪-手把护罩-欧Ⅴ+-欧标状态 LX600~D包装1-出口无极版面-KEL600电喷纯电无极外观中间亚光黑两边5#金色Y5K国六滑动离合水冷18极全直流VOGE 整车 | LX600-DⅠ | 381140813-0001 | 拉簧>R712S_侧支架_双簧_外Φ3×Φ18.5×156,内Φ2×Φ10×15 | R712S_侧支架_双簧_外Φ3×Φ18.5×156,内Φ2×Φ10×156;内簧带胶套 | EA | 1 |  | 0.07 | 2024.09.23 | 1 | 拉簧 |  |  | 21
|  | 2405 | LR712WS001CKV02YHZ | LX600-DⅠ>600 3#沙漠黄Y5W-7#亚黑H1R 2EQ 铝圈网轮- | LX600-DⅠ>600 3#沙漠黄Y5W-7#亚黑H1R 2EQ 铝圈网轮-象牌-子午真空胎-胎压传感器-双盘.盘式.ABS.Y-联电-电喷-沉口油箱-LED前大灯-LED尾灯-LED转灯-数字仪表-全免电池-单喇叭-单后减-可调倒置前减-油封链条-半链盒-异型平叉-触媒消声器-小脚蹬-侧熄-小货架-分座-高弹防滑皮-塑料镜-金属保-USB-行车记录仪-手把护罩-欧Ⅴ+-欧标状态 LX600~D包装1-出口无极版面-KEL600电喷纯电无极外观中间亚光黑两边5#金色Y5K国六滑动离合水冷18极全直流VOGE 整车 | LX600-DⅠ | 381160413-0001 | 扭簧>R712M_后制动踏板_Φ3×Φ28×35; | R712M_后制动踏板_Φ3×Φ28×35; | EA | 1 |  | 0.027 | 2024.09.23 | 1 | 扭簧 |  |  | 61
|  | 2405 | LR712WS001CKV02YHZ | LX600-DⅠ>600 3#沙漠黄Y5W-7#亚黑H1R 2EQ 铝圈网轮- | LX600-DⅠ>600 3#沙漠黄Y5W-7#亚黑H1R 2EQ 铝圈网轮-象牌-子午真空胎-胎压传感器-双盘.盘式.ABS.Y-联电-电喷-沉口油箱-LED前大灯-LED尾灯-LED转灯-数字仪表-全免电池-单喇叭-单后减-可调倒置前减-油封链条-半链盒-异型平叉-触媒消声器-小脚蹬-侧熄-小货架-分座-高弹防滑皮-塑料镜-金属保-USB-行车记录仪-手把护罩-欧Ⅴ+-欧标状态 LX600~D包装1-出口无极版面-KEL600电喷纯电无极外观中间亚光黑两边5#金色Y5K国六滑动离合水冷18极全直流VOGE 整车 | LX600-DⅠ | 381420049-0001 | 内花型头螺栓>R6220_内花型凸圆头带盘_M6_L=16_8.8级;镀三价彩锌 | R6220_内花型凸圆头带盘_M6_L=16_8.8级;镀三价彩锌Q09 | EA | 4 |  | 0.006 | 2024.09.23 | 1 | 内花型头螺栓 |  |  | 61
|  | 2405 | LR712WS001CKV02YHZ | LX600-DⅠ>600 3#沙漠黄Y5W-7#亚黑H1R 2EQ 铝圈网轮- | LX600-DⅠ>600 3#沙漠黄Y5W-7#亚黑H1R 2EQ 铝圈网轮-象牌-子午真空胎-胎压传感器-双盘.盘式.ABS.Y-联电-电喷-沉口油箱-LED前大灯-LED尾灯-LED转灯-数字仪表-全免电池-单喇叭-单后减-可调倒置前减-油封链条-半链盒-异型平叉-触媒消声器-小脚蹬-侧熄-小货架-分座-高弹防滑皮-塑料镜-金属保-USB-行车记录仪-手把护罩-欧Ⅴ+-欧标状态 LX600~D包装1-出口无极版面-KEL600电喷纯电无极外观中间亚光黑两边5#金色Y5K国六滑动离合水冷18极全直流VOGE 整车 | LX600-DⅠ | 381420049-0001 | 内花型头螺栓>R6220_内花型凸圆头带盘_M6_L=16_8.8级;镀三价彩锌 | R6220_内花型凸圆头带盘_M6_L=16_8.8级;镀三价彩锌Q09 | EA | 2 |  | 0.006 | 2024.09.23 | 1 | 内花型头螺栓 |  |  | 71
|  | 2405 | LR712WS001CKV02YHZ | LX600-DⅠ>600 3#沙漠黄Y5W-7#亚黑H1R 2EQ 铝圈网轮- | LX600-DⅠ>600 3#沙漠黄Y5W-7#亚黑H1R 2EQ 铝圈网轮-象牌-子午真空胎-胎压传感器-双盘.盘式.ABS.Y-联电-电喷-沉口油箱-LED前大灯-LED尾灯-LED转灯-数字仪表-全免电池-单喇叭-单后减-可调倒置前减-油封链条-半链盒-异型平叉-触媒消声器-小脚蹬-侧熄-小货架-分座-高弹防滑皮-塑料镜-金属保-USB-行车记录仪-手把护罩-欧Ⅴ+-欧标状态 LX600~D包装1-出口无极版面-KEL600电喷纯电无极外观中间亚光黑两边5#金色Y5K国六滑动离合水冷18极全直流VOGE 整车 | LX600-DⅠ | 381420049-0001 | 内花型头螺栓>R6220_内花型凸圆头带盘_M6_L=16_8.8级;镀三价彩锌 | R6220_内花型凸圆头带盘_M6_L=16_8.8级;镀三价彩锌Q09 | EA | 4 |  | 0.006 | 2024.09.23 | 1 | 内花型头螺栓 |  |  | 140
|  | 2405 | LR712WS001CKV02YHZ | LX600-DⅠ>600 3#沙漠黄Y5W-7#亚黑H1R 2EQ 铝圈网轮- | LX600-DⅠ>600 3#沙漠黄Y5W-7#亚黑H1R 2EQ 铝圈网轮-象牌-子午真空胎-胎压传感器-双盘.盘式.ABS.Y-联电-电喷-沉口油箱-LED前大灯-LED尾灯-LED转灯-数字仪表-全免电池-单喇叭-单后减-可调倒置前减-油封链条-半链盒-异型平叉-触媒消声器-小脚蹬-侧熄-小货架-分座-高弹防滑皮-塑料镜-金属保-USB-行车记录仪-手把护罩-欧Ⅴ+-欧标状态 LX600~D包装1-出口无极版面-KEL600电喷纯电无极外观中间亚光黑两边5#金色Y5K国六滑动离合水冷18极全直流VOGE 整车 | LX600-DⅠ | 381420049-0001 | 内花型头螺栓>R6220_内花型凸圆头带盘_M6_L=16_8.8级;镀三价彩锌 | R6220_内花型凸圆头带盘_M6_L=16_8.8级;镀三价彩锌Q09 | EA | 2 |  | 0.006 | 2024.09.23 | 1 | 内花型头螺栓 |  |  | 140
|  | 2405 | LR712WS001CKV02YHZ | LX600-DⅠ>600 3#沙漠黄Y5W-7#亚黑H1R 2EQ 铝圈网轮- | LX600-DⅠ>600 3#沙漠黄Y5W-7#亚黑H1R 2EQ 铝圈网轮-象牌-子午真空胎-胎压传感器-双盘.盘式.ABS.Y-联电-电喷-沉口油箱-LED前大灯-LED尾灯-LED转灯-数字仪表-全免电池-单喇叭-单后减-可调倒置前减-油封链条-半链盒-异型平叉-触媒消声器-小脚蹬-侧熄-小货架-分座-高弹防滑皮-塑料镜-金属保-USB-行车记录仪-手把护罩-欧Ⅴ+-欧标状态 LX600~D包装1-出口无极版面-KEL600电喷纯电无极外观中间亚光黑两边5#金色Y5K国六滑动离合水冷18极全直流VOGE 整车 | LX600-DⅠ | 381420049-0001 | 内花型头螺栓>R6220_内花型凸圆头带盘_M6_L=16_8.8级;镀三价彩锌 | R6220_内花型凸圆头带盘_M6_L=16_8.8级;镀三价彩锌Q09 | EA | 1 |  | 0.006 | 2024.09.23 | 1 | 内花型头螺栓 |  |  | 160
|  | 2405 | LR712WS001CKV02YHZ | LX600-DⅠ>600 3#沙漠黄Y5W-7#亚黑H1R 2EQ 铝圈网轮- | LX600-DⅠ>600 3#沙漠黄Y5W-7#亚黑H1R 2EQ 铝圈网轮-象牌-子午真空胎-胎压传感器-双盘.盘式.ABS.Y-联电-电喷-沉口油箱-LED前大灯-LED尾灯-LED转灯-数字仪表-全免电池-单喇叭-单后减-可调倒置前减-油封链条-半链盒-异型平叉-触媒消声器-小脚蹬-侧熄-小货架-分座-高弹防滑皮-塑料镜-金属保-USB-行车记录仪-手把护罩-欧Ⅴ+-欧标状态 LX600~D包装1-出口无极版面-KEL600电喷纯电无极外观中间亚光黑两边5#金色Y5K国六滑动离合水冷18极全直流VOGE 整车 | LX600-DⅠ | 381420049-0003 | 内花型头螺栓>R6220_内花型凸圆头带盘_M6_L=16_8.8级;本色三价锌 | R6220_内花型凸圆头带盘_M6_L=16_8.8级;本色三价锌镍合金 | EA | 1 |  | 0.006 | 2024.09.23 | 1 | 内花型头螺栓 |  |  | 40
|  | 2405 | LR712WS001CKV02YHZ | LX600-DⅠ>600 3#沙漠黄Y5W-7#亚黑H1R 2EQ 铝圈网轮- | LX600-DⅠ>600 3#沙漠黄Y5W-7#亚黑H1R 2EQ 铝圈网轮-象牌-子午真空胎-胎压传感器-双盘.盘式.ABS.Y-联电-电喷-沉口油箱-LED前大灯-LED尾灯-LED转灯-数字仪表-全免电池-单喇叭-单后减-可调倒置前减-油封链条-半链盒-异型平叉-触媒消声器-小脚蹬-侧熄-小货架-分座-高弹防滑皮-塑料镜-金属保-USB-行车记录仪-手把护罩-欧Ⅴ+-欧标状态 LX600~D包装1-出口无极版面-KEL600电喷纯电无极外观中间亚光黑两边5#金色Y5K国六滑动离合水冷18极全直流VOGE 整车 | LX600-DⅠ | 381420049-0003 | 内花型头螺栓>R6220_内花型凸圆头带盘_M6_L=16_8.8级;本色三价锌 | R6220_内花型凸圆头带盘_M6_L=16_8.8级;本色三价锌镍合金 | EA | 1 |  | 0.006 | 2024.09.23 | 1 | 内花型头螺栓 |  |  | 61
|  | 2405 | LR712WS001CKV02YHZ | LX600-DⅠ>600 3#沙漠黄Y5W-7#亚黑H1R 2EQ 铝圈网轮- | LX600-DⅠ>600 3#沙漠黄Y5W-7#亚黑H1R 2EQ 铝圈网轮-象牌-子午真空胎-胎压传感器-双盘.盘式.ABS.Y-联电-电喷-沉口油箱-LED前大灯-LED尾灯-LED转灯-数字仪表-全免电池-单喇叭-单后减-可调倒置前减-油封链条-半链盒-异型平叉-触媒消声器-小脚蹬-侧熄-小货架-分座-高弹防滑皮-塑料镜-金属保-USB-行车记录仪-手把护罩-欧Ⅴ+-欧标状态 LX600~D包装1-出口无极版面-KEL600电喷纯电无极外观中间亚光黑两边5#金色Y5K国六滑动离合水冷18极全直流VOGE 整车 | LX600-DⅠ | 381420049-0003 | 内花型头螺栓>R6220_内花型凸圆头带盘_M6_L=16_8.8级;本色三价锌 | R6220_内花型凸圆头带盘_M6_L=16_8.8级;本色三价锌镍合金 | EA | 5 |  | 0.006 | 2024.09.23 | 1 | 内花型头螺栓 |  |  | 80
|  | 2405 | LR712WS001CKV02YHZ | LX600-DⅠ>600 3#沙漠黄Y5W-7#亚黑H1R 2EQ 铝圈网轮- | LX600-DⅠ>600 3#沙漠黄Y5W-7#亚黑H1R 2EQ 铝圈网轮-象牌-子午真空胎-胎压传感器-双盘.盘式.ABS.Y-联电-电喷-沉口油箱-LED前大灯-LED尾灯-LED转灯-数字仪表-全免电池-单喇叭-单后减-可调倒置前减-油封链条-半链盒-异型平叉-触媒消声器-小脚蹬-侧熄-小货架-分座-高弹防滑皮-塑料镜-金属保-USB-行车记录仪-手把护罩-欧Ⅴ+-欧标状态 LX600~D包装1-出口无极版面-KEL600电喷纯电无极外观中间亚光黑两边5#金色Y5K国六滑动离合水冷18极全直流VOGE 整车 | LX600-DⅠ | 381420049-0003 | 内花型头螺栓>R6220_内花型凸圆头带盘_M6_L=16_8.8级;本色三价锌 | R6220_内花型凸圆头带盘_M6_L=16_8.8级;本色三价锌镍合金 | EA | 1 |  | 0.006 | 2024.09.23 | 1 | 内花型头螺栓 |  |  | 200
|  | 2405 | LR712WS001CKV02YHZ | LX600-DⅠ>600 3#沙漠黄Y5W-7#亚黑H1R 2EQ 铝圈网轮- | LX600-DⅠ>600 3#沙漠黄Y5W-7#亚黑H1R 2EQ 铝圈网轮-象牌-子午真空胎-胎压传感器-双盘.盘式.ABS.Y-联电-电喷-沉口油箱-LED前大灯-LED尾灯-LED转灯-数字仪表-全免电池-单喇叭-单后减-可调倒置前减-油封链条-半链盒-异型平叉-触媒消声器-小脚蹬-侧熄-小货架-分座-高弹防滑皮-塑料镜-金属保-USB-行车记录仪-手把护罩-欧Ⅴ+-欧标状态 LX600~D包装1-出口无极版面-KEL600电喷纯电无极外观中间亚光黑两边5#金色Y5K国六滑动离合水冷18极全直流VOGE 整车 | LX600-DⅠ | 381420049-0003 | 内花型头螺栓>R6220_内花型凸圆头带盘_M6_L=16_8.8级;本色三价锌 | R6220_内花型凸圆头带盘_M6_L=16_8.8级;本色三价锌镍合金 | EA | 2 |  | 0.006 | 2024.09.23 | 1 | 内花型头螺栓 |  |  | 280
|  | 2405 | LR712WS001CKV02YHZ | LX600-DⅠ>600 3#沙漠黄Y5W-7#亚黑H1R 2EQ 铝圈网轮- | LX600-DⅠ>600 3#沙漠黄Y5W-7#亚黑H1R 2EQ 铝圈网轮-象牌-子午真空胎-胎压传感器-双盘.盘式.ABS.Y-联电-电喷-沉口油箱-LED前大灯-LED尾灯-LED转灯-数字仪表-全免电池-单喇叭-单后减-可调倒置前减-油封链条-半链盒-异型平叉-触媒消声器-小脚蹬-侧熄-小货架-分座-高弹防滑皮-塑料镜-金属保-USB-行车记录仪-手把护罩-欧Ⅴ+-欧标状态 LX600~D包装1-出口无极版面-KEL600电喷纯电无极外观中间亚光黑两边5#金色Y5K国六滑动离合水冷18极全直流VOGE 整车 | LX600-DⅠ | 381420049-0003 | 内花型头螺栓>R6220_内花型凸圆头带盘_M6_L=16_8.8级;本色三价锌 | R6220_内花型凸圆头带盘_M6_L=16_8.8级;本色三价锌镍合金 | EA | 4 |  | 0.006 | 2024.09.23 | 1 | 内花型头螺栓 |  |  | 160
|  | 2405 | LR712WS001CKV02YHZ | LX600-DⅠ>600 3#沙漠黄Y5W-7#亚黑H1R 2EQ 铝圈网轮- | LX600-DⅠ>600 3#沙漠黄Y5W-7#亚黑H1R 2EQ 铝圈网轮-象牌-子午真空胎-胎压传感器-双盘.盘式.ABS.Y-联电-电喷-沉口油箱-LED前大灯-LED尾灯-LED转灯-数字仪表-全免电池-单喇叭-单后减-可调倒置前减-油封链条-半链盒-异型平叉-触媒消声器-小脚蹬-侧熄-小货架-分座-高弹防滑皮-塑料镜-金属保-USB-行车记录仪-手把护罩-欧Ⅴ+-欧标状态 LX600~D包装1-出口无极版面-KEL600电喷纯电无极外观中间亚光黑两边5#金色Y5K国六滑动离合水冷18极全直流VOGE 整车 | LX600-DⅠ | 381420051-0001 | 内花型头螺栓>R6220_内花型凸圆头带盘_M5_L=16_8.8级;镀三价彩锌 | R6220_内花型凸圆头带盘_M5_L=16_8.8级;镀三价彩锌Q09 | EA | 2 |  |  | 2024.09.23 | 1 | 内花型头螺栓 |  |  | 281
|  | 2405 | LR712WS001CKV02YHZ | LX600-DⅠ>600 3#沙漠黄Y5W-7#亚黑H1R 2EQ 铝圈网轮- | LX600-DⅠ>600 3#沙漠黄Y5W-7#亚黑H1R 2EQ 铝圈网轮-象牌-子午真空胎-胎压传感器-双盘.盘式.ABS.Y-联电-电喷-沉口油箱-LED前大灯-LED尾灯-LED转灯-数字仪表-全免电池-单喇叭-单后减-可调倒置前减-油封链条-半链盒-异型平叉-触媒消声器-小脚蹬-侧熄-小货架-分座-高弹防滑皮-塑料镜-金属保-USB-行车记录仪-手把护罩-欧Ⅴ+-欧标状态 LX600~D包装1-出口无极版面-KEL600电喷纯电无极外观中间亚光黑两边5#金色Y5K国六滑动离合水冷18极全直流VOGE 整车 | LX600-DⅠ | 381420051-0001 | 内花型头螺栓>R6220_内花型凸圆头带盘_M5_L=16_8.8级;镀三价彩锌 | R6220_内花型凸圆头带盘_M5_L=16_8.8级;镀三价彩锌Q09 | EA | 1 |  |  | 2024.09.23 | 1 | 内花型头螺栓 |  |  | 281
|  | 2405 | LR712WS001CKV02YHZ | LX600-DⅠ>600 3#沙漠黄Y5W-7#亚黑H1R 2EQ 铝圈网轮- | LX600-DⅠ>600 3#沙漠黄Y5W-7#亚黑H1R 2EQ 铝圈网轮-象牌-子午真空胎-胎压传感器-双盘.盘式.ABS.Y-联电-电喷-沉口油箱-LED前大灯-LED尾灯-LED转灯-数字仪表-全免电池-单喇叭-单后减-可调倒置前减-油封链条-半链盒-异型平叉-触媒消声器-小脚蹬-侧熄-小货架-分座-高弹防滑皮-塑料镜-金属保-USB-行车记录仪-手把护罩-欧Ⅴ+-欧标状态 LX600~D包装1-出口无极版面-KEL600电喷纯电无极外观中间亚光黑两边5#金色Y5K国六滑动离合水冷18极全直流VOGE 整车 | LX600-DⅠ | 381420051-0001 | 内花型头螺栓>R6220_内花型凸圆头带盘_M5_L=16_8.8级;镀三价彩锌 | R6220_内花型凸圆头带盘_M5_L=16_8.8级;镀三价彩锌Q09 | EA | 4 |  |  | 2024.09.23 | 1 | 内花型头螺栓 |  |  | 281
|  | 2405 | LR712WS001CKV02YHZ | LX600-DⅠ>600 3#沙漠黄Y5W-7#亚黑H1R 2EQ 铝圈网轮- | LX600-DⅠ>600 3#沙漠黄Y5W-7#亚黑H1R 2EQ 铝圈网轮-象牌-子午真空胎-胎压传感器-双盘.盘式.ABS.Y-联电-电喷-沉口油箱-LED前大灯-LED尾灯-LED转灯-数字仪表-全免电池-单喇叭-单后减-可调倒置前减-油封链条-半链盒-异型平叉-触媒消声器-小脚蹬-侧熄-小货架-分座-高弹防滑皮-塑料镜-金属保-USB-行车记录仪-手把护罩-欧Ⅴ+-欧标状态 LX600~D包装1-出口无极版面-KEL600电喷纯电无极外观中间亚光黑两边5#金色Y5K国六滑动离合水冷18极全直流VOGE 整车 | LX600-DⅠ | 381420051-0001 | 内花型头螺栓>R6220_内花型凸圆头带盘_M5_L=16_8.8级;镀三价彩锌 | R6220_内花型凸圆头带盘_M5_L=16_8.8级;镀三价彩锌Q09 | EA | 2 |  |  | 2024.09.23 | 1 | 内花型头螺栓 |  |  | 281
|  | 2405 | LR712WS001CKV02YHZ | LX600-DⅠ>600 3#沙漠黄Y5W-7#亚黑H1R 2EQ 铝圈网轮- | LX600-DⅠ>600 3#沙漠黄Y5W-7#亚黑H1R 2EQ 铝圈网轮-象牌-子午真空胎-胎压传感器-双盘.盘式.ABS.Y-联电-电喷-沉口油箱-LED前大灯-LED尾灯-LED转灯-数字仪表-全免电池-单喇叭-单后减-可调倒置前减-油封链条-半链盒-异型平叉-触媒消声器-小脚蹬-侧熄-小货架-分座-高弹防滑皮-塑料镜-金属保-USB-行车记录仪-手把护罩-欧Ⅴ+-欧标状态 LX600~D包装1-出口无极版面-KEL600电喷纯电无极外观中间亚光黑两边5#金色Y5K国六滑动离合水冷18极全直流VOGE 整车 | LX600-DⅠ | 381420051-0003 | 内花型头螺栓>R6220_内花型凸圆头带盘_M5_L=16_8.8级;本色三价锌 | R6220_内花型凸圆头带盘_M5_L=16_8.8级;本色三价锌镍合金 | EA | 2 |  | 0.004 | 2024.09.23 | 1 | 内花型头螺栓 |  |  | 280
|  | 2405 | LR712WS001CKV02YHZ | LX600-DⅠ>600 3#沙漠黄Y5W-7#亚黑H1R 2EQ 铝圈网轮- | LX600-DⅠ>600 3#沙漠黄Y5W-7#亚黑H1R 2EQ 铝圈网轮-象牌-子午真空胎-胎压传感器-双盘.盘式.ABS.Y-联电-电喷-沉口油箱-LED前大灯-LED尾灯-LED转灯-数字仪表-全免电池-单喇叭-单后减-可调倒置前减-油封链条-半链盒-异型平叉-触媒消声器-小脚蹬-侧熄-小货架-分座-高弹防滑皮-塑料镜-金属保-USB-行车记录仪-手把护罩-欧Ⅴ+-欧标状态 LX600~D包装1-出口无极版面-KEL600电喷纯电无极外观中间亚光黑两边5#金色Y5K国六滑动离合水冷18极全直流VOGE 整车 | LX600-DⅠ | 381420055-0001 | 内花型头螺栓>R6220_内花型凸圆头带盘_M5_L=12_8.8级;镀三价彩锌 | R6220_内花型凸圆头带盘_M5_L=12_8.8级;镀三价彩锌Q09 | EA | 4 |  |  | 2024.09.23 | 1 | 内花型头螺栓 |  |  | 81
|  | 2405 | LR712WS001CKV02YHZ | LX600-DⅠ>600 3#沙漠黄Y5W-7#亚黑H1R 2EQ 铝圈网轮- | LX600-DⅠ>600 3#沙漠黄Y5W-7#亚黑H1R 2EQ 铝圈网轮-象牌-子午真空胎-胎压传感器-双盘.盘式.ABS.Y-联电-电喷-沉口油箱-LED前大灯-LED尾灯-LED转灯-数字仪表-全免电池-单喇叭-单后减-可调倒置前减-油封链条-半链盒-异型平叉-触媒消声器-小脚蹬-侧熄-小货架-分座-高弹防滑皮-塑料镜-金属保-USB-行车记录仪-手把护罩-欧Ⅴ+-欧标状态 LX600~D包装1-出口无极版面-KEL600电喷纯电无极外观中间亚光黑两边5#金色Y5K国六滑动离合水冷18极全直流VOGE 整车 | LX600-DⅠ | 381420055-0001 | 内花型头螺栓>R6220_内花型凸圆头带盘_M5_L=12_8.8级;镀三价彩锌 | R6220_内花型凸圆头带盘_M5_L=12_8.8级;镀三价彩锌Q09 | EA | 7 |  |  | 2024.09.23 | 1 | 内花型头螺栓 |  |  | 43
|  | 2405 | LR712WS001CKV02YHZ | LX600-DⅠ>600 3#沙漠黄Y5W-7#亚黑H1R 2EQ 铝圈网轮- | LX600-DⅠ>600 3#沙漠黄Y5W-7#亚黑H1R 2EQ 铝圈网轮-象牌-子午真空胎-胎压传感器-双盘.盘式.ABS.Y-联电-电喷-沉口油箱-LED前大灯-LED尾灯-LED转灯-数字仪表-全免电池-单喇叭-单后减-可调倒置前减-油封链条-半链盒-异型平叉-触媒消声器-小脚蹬-侧熄-小货架-分座-高弹防滑皮-塑料镜-金属保-USB-行车记录仪-手把护罩-欧Ⅴ+-欧标状态 LX600~D包装1-出口无极版面-KEL600电喷纯电无极外观中间亚光黑两边5#金色Y5K国六滑动离合水冷18极全直流VOGE 整车 | LX600-DⅠ | 381420055-0001 | 内花型头螺栓>R6220_内花型凸圆头带盘_M5_L=12_8.8级;镀三价彩锌 | R6220_内花型凸圆头带盘_M5_L=12_8.8级;镀三价彩锌Q09 | EA | 4 |  |  | 2024.09.23 | 1 | 内花型头螺栓 |  |  | 281
|  | 2405 | LR712WS001CKV02YHZ | LX600-DⅠ>600 3#沙漠黄Y5W-7#亚黑H1R 2EQ 铝圈网轮- | LX600-DⅠ>600 3#沙漠黄Y5W-7#亚黑H1R 2EQ 铝圈网轮-象牌-子午真空胎-胎压传感器-双盘.盘式.ABS.Y-联电-电喷-沉口油箱-LED前大灯-LED尾灯-LED转灯-数字仪表-全免电池-单喇叭-单后减-可调倒置前减-油封链条-半链盒-异型平叉-触媒消声器-小脚蹬-侧熄-小货架-分座-高弹防滑皮-塑料镜-金属保-USB-行车记录仪-手把护罩-欧Ⅴ+-欧标状态 LX600~D包装1-出口无极版面-KEL600电喷纯电无极外观中间亚光黑两边5#金色Y5K国六滑动离合水冷18极全直流VOGE 整车 | LX600-DⅠ | 381420055-0001 | 内花型头螺栓>R6220_内花型凸圆头带盘_M5_L=12_8.8级;镀三价彩锌 | R6220_内花型凸圆头带盘_M5_L=12_8.8级;镀三价彩锌Q09 | EA | 2 |  |  | 2024.09.23 | 1 | 内花型头螺栓 |  |  | 281
|  | 2405 | LR712WS001CKV02YHZ | LX600-DⅠ>600 3#沙漠黄Y5W-7#亚黑H1R 2EQ 铝圈网轮- | LX600-DⅠ>600 3#沙漠黄Y5W-7#亚黑H1R 2EQ 铝圈网轮-象牌-子午真空胎-胎压传感器-双盘.盘式.ABS.Y-联电-电喷-沉口油箱-LED前大灯-LED尾灯-LED转灯-数字仪表-全免电池-单喇叭-单后减-可调倒置前减-油封链条-半链盒-异型平叉-触媒消声器-小脚蹬-侧熄-小货架-分座-高弹防滑皮-塑料镜-金属保-USB-行车记录仪-手把护罩-欧Ⅴ+-欧标状态 LX600~D包装1-出口无极版面-KEL600电喷纯电无极外观中间亚光黑两边5#金色Y5K国六滑动离合水冷18极全直流VOGE 整车 | LX600-DⅠ | 381420055-0001 | 内花型头螺栓>R6220_内花型凸圆头带盘_M5_L=12_8.8级;镀三价彩锌 | R6220_内花型凸圆头带盘_M5_L=12_8.8级;镀三价彩锌Q09 | EA | 6 |  |  | 2024.09.23 | 1 | 内花型头螺栓 |  |  | 281
|  | 2405 | LR712WS001CKV02YHZ | LX600-DⅠ>600 3#沙漠黄Y5W-7#亚黑H1R 2EQ 铝圈网轮- | LX600-DⅠ>600 3#沙漠黄Y5W-7#亚黑H1R 2EQ 铝圈网轮-象牌-子午真空胎-胎压传感器-双盘.盘式.ABS.Y-联电-电喷-沉口油箱-LED前大灯-LED尾灯-LED转灯-数字仪表-全免电池-单喇叭-单后减-可调倒置前减-油封链条-半链盒-异型平叉-触媒消声器-小脚蹬-侧熄-小货架-分座-高弹防滑皮-塑料镜-金属保-USB-行车记录仪-手把护罩-欧Ⅴ+-欧标状态 LX600~D包装1-出口无极版面-KEL600电喷纯电无极外观中间亚光黑两边5#金色Y5K国六滑动离合水冷18极全直流VOGE 整车 | LX600-DⅠ | 381420055-0001 | 内花型头螺栓>R6220_内花型凸圆头带盘_M5_L=12_8.8级;镀三价彩锌 | R6220_内花型凸圆头带盘_M5_L=12_8.8级;镀三价彩锌Q09 | EA | 4 |  |  | 2024.09.23 | 1 | 内花型头螺栓 |  |  | 280
|  | 2405 | LR712WS001CKV02YHZ | LX600-DⅠ>600 3#沙漠黄Y5W-7#亚黑H1R 2EQ 铝圈网轮- | LX600-DⅠ>600 3#沙漠黄Y5W-7#亚黑H1R 2EQ 铝圈网轮-象牌-子午真空胎-胎压传感器-双盘.盘式.ABS.Y-联电-电喷-沉口油箱-LED前大灯-LED尾灯-LED转灯-数字仪表-全免电池-单喇叭-单后减-可调倒置前减-油封链条-半链盒-异型平叉-触媒消声器-小脚蹬-侧熄-小货架-分座-高弹防滑皮-塑料镜-金属保-USB-行车记录仪-手把护罩-欧Ⅴ+-欧标状态 LX600~D包装1-出口无极版面-KEL600电喷纯电无极外观中间亚光黑两边5#金色Y5K国六滑动离合水冷18极全直流VOGE 整车 | LX600-DⅠ | 381420055-0001 | 内花型头螺栓>R6220_内花型凸圆头带盘_M5_L=12_8.8级;镀三价彩锌 | R6220_内花型凸圆头带盘_M5_L=12_8.8级;镀三价彩锌Q09 | EA | 2 |  |  | 2024.09.23 | 1 | 内花型头螺栓 |  |  | 280
|  | 2405 | LR712WS001CKV02YHZ | LX600-DⅠ>600 3#沙漠黄Y5W-7#亚黑H1R 2EQ 铝圈网轮- | LX600-DⅠ>600 3#沙漠黄Y5W-7#亚黑H1R 2EQ 铝圈网轮-象牌-子午真空胎-胎压传感器-双盘.盘式.ABS.Y-联电-电喷-沉口油箱-LED前大灯-LED尾灯-LED转灯-数字仪表-全免电池-单喇叭-单后减-可调倒置前减-油封链条-半链盒-异型平叉-触媒消声器-小脚蹬-侧熄-小货架-分座-高弹防滑皮-塑料镜-金属保-USB-行车记录仪-手把护罩-欧Ⅴ+-欧标状态 LX600~D包装1-出口无极版面-KEL600电喷纯电无极外观中间亚光黑两边5#金色Y5K国六滑动离合水冷18极全直流VOGE 整车 | LX600-DⅠ | 381420055-0003 | 内花型头螺栓>R6220_内花型凸圆头带盘_M5_L=12_8.8级;本色三价锌 | R6220_内花型凸圆头带盘_M5_L=12_8.8级;本色三价锌镍合金 | EA | 1 |  | 0.003 | 2024.09.23 | 1 | 内花型头螺栓 |  |  | 151
|  | 2405 | LR712WS001CKV02YHZ | LX600-DⅠ>600 3#沙漠黄Y5W-7#亚黑H1R 2EQ 铝圈网轮- | LX600-DⅠ>600 3#沙漠黄Y5W-7#亚黑H1R 2EQ 铝圈网轮-象牌-子午真空胎-胎压传感器-双盘.盘式.ABS.Y-联电-电喷-沉口油箱-LED前大灯-LED尾灯-LED转灯-数字仪表-全免电池-单喇叭-单后减-可调倒置前减-油封链条-半链盒-异型平叉-触媒消声器-小脚蹬-侧熄-小货架-分座-高弹防滑皮-塑料镜-金属保-USB-行车记录仪-手把护罩-欧Ⅴ+-欧标状态 LX600~D包装1-出口无极版面-KEL600电喷纯电无极外观中间亚光黑两边5#金色Y5K国六滑动离合水冷18极全直流VOGE 整车 | LX600-DⅠ | 381420055-0003 | 内花型头螺栓>R6220_内花型凸圆头带盘_M5_L=12_8.8级;本色三价锌 | R6220_内花型凸圆头带盘_M5_L=12_8.8级;本色三价锌镍合金 | EA | 3 |  | 0.003 | 2024.09.23 | 1 | 内花型头螺栓 |  |  | 81
|  | 2405 | LR712WS001CKV02YHZ | LX600-DⅠ>600 3#沙漠黄Y5W-7#亚黑H1R 2EQ 铝圈网轮- | LX600-DⅠ>600 3#沙漠黄Y5W-7#亚黑H1R 2EQ 铝圈网轮-象牌-子午真空胎-胎压传感器-双盘.盘式.ABS.Y-联电-电喷-沉口油箱-LED前大灯-LED尾灯-LED转灯-数字仪表-全免电池-单喇叭-单后减-可调倒置前减-油封链条-半链盒-异型平叉-触媒消声器-小脚蹬-侧熄-小货架-分座-高弹防滑皮-塑料镜-金属保-USB-行车记录仪-手把护罩-欧Ⅴ+-欧标状态 LX600~D包装1-出口无极版面-KEL600电喷纯电无极外观中间亚光黑两边5#金色Y5K国六滑动离合水冷18极全直流VOGE 整车 | LX600-DⅠ | 381420055-0003 | 内花型头螺栓>R6220_内花型凸圆头带盘_M5_L=12_8.8级;本色三价锌 | R6220_内花型凸圆头带盘_M5_L=12_8.8级;本色三价锌镍合金 | EA | 1 |  | 0.003 | 2024.09.23 | 1 | 内花型头螺栓 |  |  | 280
|  | 2405 | LR712WS001CKV02YHZ | LX600-DⅠ>600 3#沙漠黄Y5W-7#亚黑H1R 2EQ 铝圈网轮- | LX600-DⅠ>600 3#沙漠黄Y5W-7#亚黑H1R 2EQ 铝圈网轮-象牌-子午真空胎-胎压传感器-双盘.盘式.ABS.Y-联电-电喷-沉口油箱-LED前大灯-LED尾灯-LED转灯-数字仪表-全免电池-单喇叭-单后减-可调倒置前减-油封链条-半链盒-异型平叉-触媒消声器-小脚蹬-侧熄-小货架-分座-高弹防滑皮-塑料镜-金属保-USB-行车记录仪-手把护罩-欧Ⅴ+-欧标状态 LX600~D包装1-出口无极版面-KEL600电喷纯电无极外观中间亚光黑两边5#金色Y5K国六滑动离合水冷18极全直流VOGE 整车 | LX600-DⅠ | 381420055-0003 | 内花型头螺栓>R6220_内花型凸圆头带盘_M5_L=12_8.8级;本色三价锌 | R6220_内花型凸圆头带盘_M5_L=12_8.8级;本色三价锌镍合金 | EA | 3 |  | 0.003 | 2024.09.23 | 1 | 内花型头螺栓 |  |  | 290
|  | 2405 | LR712WS001CKV02YHZ | LX600-DⅠ>600 3#沙漠黄Y5W-7#亚黑H1R 2EQ 铝圈网轮- | LX600-DⅠ>600 3#沙漠黄Y5W-7#亚黑H1R 2EQ 铝圈网轮-象牌-子午真空胎-胎压传感器-双盘.盘式.ABS.Y-联电-电喷-沉口油箱-LED前大灯-LED尾灯-LED转灯-数字仪表-全免电池-单喇叭-单后减-可调倒置前减-油封链条-半链盒-异型平叉-触媒消声器-小脚蹬-侧熄-小货架-分座-高弹防滑皮-塑料镜-金属保-USB-行车记录仪-手把护罩-欧Ⅴ+-欧标状态 LX600~D包装1-出口无极版面-KEL600电喷纯电无极外观中间亚光黑两边5#金色Y5K国六滑动离合水冷18极全直流VOGE 整车 | LX600-DⅠ | 381420055-0003 | 内花型头螺栓>R6220_内花型凸圆头带盘_M5_L=12_8.8级;本色三价锌 | R6220_内花型凸圆头带盘_M5_L=12_8.8级;本色三价锌镍合金 | EA | 2 |  | 0.003 | 2024.09.23 | 1 | 内花型头螺栓 |  |  | 310
|  | 2405 | LR712WS001CKV02YHZ | LX600-DⅠ>600 3#沙漠黄Y5W-7#亚黑H1R 2EQ 铝圈网轮- | LX600-DⅠ>600 3#沙漠黄Y5W-7#亚黑H1R 2EQ 铝圈网轮-象牌-子午真空胎-胎压传感器-双盘.盘式.ABS.Y-联电-电喷-沉口油箱-LED前大灯-LED尾灯-LED转灯-数字仪表-全免电池-单喇叭-单后减-可调倒置前减-油封链条-半链盒-异型平叉-触媒消声器-小脚蹬-侧熄-小货架-分座-高弹防滑皮-塑料镜-金属保-USB-行车记录仪-手把护罩-欧Ⅴ+-欧标状态 LX600~D包装1-出口无极版面-KEL600电喷纯电无极外观中间亚光黑两边5#金色Y5K国六滑动离合水冷18极全直流VOGE 整车 | LX600-DⅠ | 381420061-0001 | 内花型头螺栓>R6220_内花型凸圆头带盘_M6_L=12_8.8级;镀三价彩锌 | R6220_内花型凸圆头带盘_M6_L=12_8.8级;镀三价彩锌Q09 | EA | 1 |  | 0.005 | 2024.09.23 | 1 | 内花型头螺栓 |  |  | 50
|  | 2405 | LR712WS001CKV02YHZ | LX600-DⅠ>600 3#沙漠黄Y5W-7#亚黑H1R 2EQ 铝圈网轮- | LX600-DⅠ>600 3#沙漠黄Y5W-7#亚黑H1R 2EQ 铝圈网轮-象牌-子午真空胎-胎压传感器-双盘.盘式.ABS.Y-联电-电喷-沉口油箱-LED前大灯-LED尾灯-LED转灯-数字仪表-全免电池-单喇叭-单后减-可调倒置前减-油封链条-半链盒-异型平叉-触媒消声器-小脚蹬-侧熄-小货架-分座-高弹防滑皮-塑料镜-金属保-USB-行车记录仪-手把护罩-欧Ⅴ+-欧标状态 LX600~D包装1-出口无极版面-KEL600电喷纯电无极外观中间亚光黑两边5#金色Y5K国六滑动离合水冷18极全直流VOGE 整车 | LX600-DⅠ | 381420061-0001 | 内花型头螺栓>R6220_内花型凸圆头带盘_M6_L=12_8.8级;镀三价彩锌 | R6220_内花型凸圆头带盘_M6_L=12_8.8级;镀三价彩锌Q09 | EA | 1 |  | 0.005 | 2024.09.23 | 1 | 内花型头螺栓 |  |  | 10
|  | 2405 | LR712WS001CKV02YHZ | LX600-DⅠ>600 3#沙漠黄Y5W-7#亚黑H1R 2EQ 铝圈网轮- | LX600-DⅠ>600 3#沙漠黄Y5W-7#亚黑H1R 2EQ 铝圈网轮-象牌-子午真空胎-胎压传感器-双盘.盘式.ABS.Y-联电-电喷-沉口油箱-LED前大灯-LED尾灯-LED转灯-数字仪表-全免电池-单喇叭-单后减-可调倒置前减-油封链条-半链盒-异型平叉-触媒消声器-小脚蹬-侧熄-小货架-分座-高弹防滑皮-塑料镜-金属保-USB-行车记录仪-手把护罩-欧Ⅴ+-欧标状态 LX600~D包装1-出口无极版面-KEL600电喷纯电无极外观中间亚光黑两边5#金色Y5K国六滑动离合水冷18极全直流VOGE 整车 | LX600-DⅠ | 381420061-0001 | 内花型头螺栓>R6220_内花型凸圆头带盘_M6_L=12_8.8级;镀三价彩锌 | R6220_内花型凸圆头带盘_M6_L=12_8.8级;镀三价彩锌Q09 | EA | 2 |  | 0.005 | 2024.09.23 | 1 | 内花型头螺栓 |  |  | 140
|  | 2405 | LR712WS001CKV02YHZ | LX600-DⅠ>600 3#沙漠黄Y5W-7#亚黑H1R 2EQ 铝圈网轮- | LX600-DⅠ>600 3#沙漠黄Y5W-7#亚黑H1R 2EQ 铝圈网轮-象牌-子午真空胎-胎压传感器-双盘.盘式.ABS.Y-联电-电喷-沉口油箱-LED前大灯-LED尾灯-LED转灯-数字仪表-全免电池-单喇叭-单后减-可调倒置前减-油封链条-半链盒-异型平叉-触媒消声器-小脚蹬-侧熄-小货架-分座-高弹防滑皮-塑料镜-金属保-USB-行车记录仪-手把护罩-欧Ⅴ+-欧标状态 LX600~D包装1-出口无极版面-KEL600电喷纯电无极外观中间亚光黑两边5#金色Y5K国六滑动离合水冷18极全直流VOGE 整车 | LX600-DⅠ | 381420061-0001 | 内花型头螺栓>R6220_内花型凸圆头带盘_M6_L=12_8.8级;镀三价彩锌 | R6220_内花型凸圆头带盘_M6_L=12_8.8级;镀三价彩锌Q09 | EA | 2 |  | 0.005 | 2024.09.23 | 1 | 内花型头螺栓 |  |  | 150
|  | 2405 | LR712WS001CKV02YHZ | LX600-DⅠ>600 3#沙漠黄Y5W-7#亚黑H1R 2EQ 铝圈网轮- | LX600-DⅠ>600 3#沙漠黄Y5W-7#亚黑H1R 2EQ 铝圈网轮-象牌-子午真空胎-胎压传感器-双盘.盘式.ABS.Y-联电-电喷-沉口油箱-LED前大灯-LED尾灯-LED转灯-数字仪表-全免电池-单喇叭-单后减-可调倒置前减-油封链条-半链盒-异型平叉-触媒消声器-小脚蹬-侧熄-小货架-分座-高弹防滑皮-塑料镜-金属保-USB-行车记录仪-手把护罩-欧Ⅴ+-欧标状态 LX600~D包装1-出口无极版面-KEL600电喷纯电无极外观中间亚光黑两边5#金色Y5K国六滑动离合水冷18极全直流VOGE 整车 | LX600-DⅠ | 381420061-0001 | 内花型头螺栓>R6220_内花型凸圆头带盘_M6_L=12_8.8级;镀三价彩锌 | R6220_内花型凸圆头带盘_M6_L=12_8.8级;镀三价彩锌Q09 | EA | 2 |  | 0.005 | 2024.09.23 | 1 | 内花型头螺栓 |  |  | 210
|  | 2405 | LR712WS001CKV02YHZ | LX600-DⅠ>600 3#沙漠黄Y5W-7#亚黑H1R 2EQ 铝圈网轮- | LX600-DⅠ>600 3#沙漠黄Y5W-7#亚黑H1R 2EQ 铝圈网轮-象牌-子午真空胎-胎压传感器-双盘.盘式.ABS.Y-联电-电喷-沉口油箱-LED前大灯-LED尾灯-LED转灯-数字仪表-全免电池-单喇叭-单后减-可调倒置前减-油封链条-半链盒-异型平叉-触媒消声器-小脚蹬-侧熄-小货架-分座-高弹防滑皮-塑料镜-金属保-USB-行车记录仪-手把护罩-欧Ⅴ+-欧标状态 LX600~D包装1-出口无极版面-KEL600电喷纯电无极外观中间亚光黑两边5#金色Y5K国六滑动离合水冷18极全直流VOGE 整车 | LX600-DⅠ | 381420061-0001 | 内花型头螺栓>R6220_内花型凸圆头带盘_M6_L=12_8.8级;镀三价彩锌 | R6220_内花型凸圆头带盘_M6_L=12_8.8级;镀三价彩锌Q09 | EA | 2 |  | 0.005 | 2024.09.23 | 1 | 内花型头螺栓 |  |  | 230
|  | 2405 | LR712WS001CKV02YHZ | LX600-DⅠ>600 3#沙漠黄Y5W-7#亚黑H1R 2EQ 铝圈网轮- | LX600-DⅠ>600 3#沙漠黄Y5W-7#亚黑H1R 2EQ 铝圈网轮-象牌-子午真空胎-胎压传感器-双盘.盘式.ABS.Y-联电-电喷-沉口油箱-LED前大灯-LED尾灯-LED转灯-数字仪表-全免电池-单喇叭-单后减-可调倒置前减-油封链条-半链盒-异型平叉-触媒消声器-小脚蹬-侧熄-小货架-分座-高弹防滑皮-塑料镜-金属保-USB-行车记录仪-手把护罩-欧Ⅴ+-欧标状态 LX600~D包装1-出口无极版面-KEL600电喷纯电无极外观中间亚光黑两边5#金色Y5K国六滑动离合水冷18极全直流VOGE 整车 | LX600-DⅠ | 381420061-0001 | 内花型头螺栓>R6220_内花型凸圆头带盘_M6_L=12_8.8级;镀三价彩锌 | R6220_内花型凸圆头带盘_M6_L=12_8.8级;镀三价彩锌Q09 | EA | 2 |  | 0.005 | 2024.09.23 | 1 | 内花型头螺栓 |  |  | 290
|  | 2405 | LR712WS001CKV02YHZ | LX600-DⅠ>600 3#沙漠黄Y5W-7#亚黑H1R 2EQ 铝圈网轮- | LX600-DⅠ>600 3#沙漠黄Y5W-7#亚黑H1R 2EQ 铝圈网轮-象牌-子午真空胎-胎压传感器-双盘.盘式.ABS.Y-联电-电喷-沉口油箱-LED前大灯-LED尾灯-LED转灯-数字仪表-全免电池-单喇叭-单后减-可调倒置前减-油封链条-半链盒-异型平叉-触媒消声器-小脚蹬-侧熄-小货架-分座-高弹防滑皮-塑料镜-金属保-USB-行车记录仪-手把护罩-欧Ⅴ+-欧标状态 LX600~D包装1-出口无极版面-KEL600电喷纯电无极外观中间亚光黑两边5#金色Y5K国六滑动离合水冷18极全直流VOGE 整车 | LX600-DⅠ | 381420061-0003 | 内花型头螺栓>R6220_内花型凸圆头带盘_M6_L=12_8.8级;本色三价锌 | R6220_内花型凸圆头带盘_M6_L=12_8.8级;本色三价锌镍合金 | EA | 2 |  | 0.005 | 2024.09.23 | 1 | 内花型头螺栓 |  |  | 22
|  | 2405 | LR712WS001CKV02YHZ | LX600-DⅠ>600 3#沙漠黄Y5W-7#亚黑H1R 2EQ 铝圈网轮- | LX600-DⅠ>600 3#沙漠黄Y5W-7#亚黑H1R 2EQ 铝圈网轮-象牌-子午真空胎-胎压传感器-双盘.盘式.ABS.Y-联电-电喷-沉口油箱-LED前大灯-LED尾灯-LED转灯-数字仪表-全免电池-单喇叭-单后减-可调倒置前减-油封链条-半链盒-异型平叉-触媒消声器-小脚蹬-侧熄-小货架-分座-高弹防滑皮-塑料镜-金属保-USB-行车记录仪-手把护罩-欧Ⅴ+-欧标状态 LX600~D包装1-出口无极版面-KEL600电喷纯电无极外观中间亚光黑两边5#金色Y5K国六滑动离合水冷18极全直流VOGE 整车 | LX600-DⅠ | 381420061-0003 | 内花型头螺栓>R6220_内花型凸圆头带盘_M6_L=12_8.8级;本色三价锌 | R6220_内花型凸圆头带盘_M6_L=12_8.8级;本色三价锌镍合金 | EA | 1 |  | 0.005 | 2024.09.23 | 1 | 内花型头螺栓 |  |  | 43
|  | 2405 | LR712WS001CKV02YHZ | LX600-DⅠ>600 3#沙漠黄Y5W-7#亚黑H1R 2EQ 铝圈网轮- | LX600-DⅠ>600 3#沙漠黄Y5W-7#亚黑H1R 2EQ 铝圈网轮-象牌-子午真空胎-胎压传感器-双盘.盘式.ABS.Y-联电-电喷-沉口油箱-LED前大灯-LED尾灯-LED转灯-数字仪表-全免电池-单喇叭-单后减-可调倒置前减-油封链条-半链盒-异型平叉-触媒消声器-小脚蹬-侧熄-小货架-分座-高弹防滑皮-塑料镜-金属保-USB-行车记录仪-手把护罩-欧Ⅴ+-欧标状态 LX600~D包装1-出口无极版面-KEL600电喷纯电无极外观中间亚光黑两边5#金色Y5K国六滑动离合水冷18极全直流VOGE 整车 | LX600-DⅠ | 381420061-0003 | 内花型头螺栓>R6220_内花型凸圆头带盘_M6_L=12_8.8级;本色三价锌 | R6220_内花型凸圆头带盘_M6_L=12_8.8级;本色三价锌镍合金 | EA | 4 |  | 0.005 | 2024.09.23 | 1 | 内花型头螺栓 |  |  | 40
|  | 2405 | LR712WS001CKV02YHZ | LX600-DⅠ>600 3#沙漠黄Y5W-7#亚黑H1R 2EQ 铝圈网轮- | LX600-DⅠ>600 3#沙漠黄Y5W-7#亚黑H1R 2EQ 铝圈网轮-象牌-子午真空胎-胎压传感器-双盘.盘式.ABS.Y-联电-电喷-沉口油箱-LED前大灯-LED尾灯-LED转灯-数字仪表-全免电池-单喇叭-单后减-可调倒置前减-油封链条-半链盒-异型平叉-触媒消声器-小脚蹬-侧熄-小货架-分座-高弹防滑皮-塑料镜-金属保-USB-行车记录仪-手把护罩-欧Ⅴ+-欧标状态 LX600~D包装1-出口无极版面-KEL600电喷纯电无极外观中间亚光黑两边5#金色Y5K国六滑动离合水冷18极全直流VOGE 整车 | LX600-DⅠ | 381420061-0003 | 内花型头螺栓>R6220_内花型凸圆头带盘_M6_L=12_8.8级;本色三价锌 | R6220_内花型凸圆头带盘_M6_L=12_8.8级;本色三价锌镍合金 | EA | 2 |  | 0.005 | 2024.09.23 | 1 | 内花型头螺栓 |  |  | 280
|  | 2405 | LR712WS001CKV02YHZ | LX600-DⅠ>600 3#沙漠黄Y5W-7#亚黑H1R 2EQ 铝圈网轮- | LX600-DⅠ>600 3#沙漠黄Y5W-7#亚黑H1R 2EQ 铝圈网轮-象牌-子午真空胎-胎压传感器-双盘.盘式.ABS.Y-联电-电喷-沉口油箱-LED前大灯-LED尾灯-LED转灯-数字仪表-全免电池-单喇叭-单后减-可调倒置前减-油封链条-半链盒-异型平叉-触媒消声器-小脚蹬-侧熄-小货架-分座-高弹防滑皮-塑料镜-金属保-USB-行车记录仪-手把护罩-欧Ⅴ+-欧标状态 LX600~D包装1-出口无极版面-KEL600电喷纯电无极外观中间亚光黑两边5#金色Y5K国六滑动离合水冷18极全直流VOGE 整车 | LX600-DⅠ | 381420061-0003 | 内花型头螺栓>R6220_内花型凸圆头带盘_M6_L=12_8.8级;本色三价锌 | R6220_内花型凸圆头带盘_M6_L=12_8.8级;本色三价锌镍合金 | EA | 2 |  | 0.005 | 2024.09.23 | 1 | 内花型头螺栓 |  |  | 230
|  | 2405 | LR712WS001CKV02YHZ | LX600-DⅠ>600 3#沙漠黄Y5W-7#亚黑H1R 2EQ 铝圈网轮- | LX600-DⅠ>600 3#沙漠黄Y5W-7#亚黑H1R 2EQ 铝圈网轮-象牌-子午真空胎-胎压传感器-双盘.盘式.ABS.Y-联电-电喷-沉口油箱-LED前大灯-LED尾灯-LED转灯-数字仪表-全免电池-单喇叭-单后减-可调倒置前减-油封链条-半链盒-异型平叉-触媒消声器-小脚蹬-侧熄-小货架-分座-高弹防滑皮-塑料镜-金属保-USB-行车记录仪-手把护罩-欧Ⅴ+-欧标状态 LX600~D包装1-出口无极版面-KEL600电喷纯电无极外观中间亚光黑两边5#金色Y5K国六滑动离合水冷18极全直流VOGE 整车 | LX600-DⅠ | 381420063-0001 | 内花型头螺栓>R6220_内花型凸圆头带盘_M6_L=20_8.8级;镀三价彩锌 | R6220_内花型凸圆头带盘_M6_L=20_8.8级;镀三价彩锌Q09 | EA | 2 |  | 0.006 | 2024.09.23 | 1 | 内花型头螺栓 |  |  | 130
|  | 2405 | LR712WS001CKV02YHZ | LX600-DⅠ>600 3#沙漠黄Y5W-7#亚黑H1R 2EQ 铝圈网轮- | LX600-DⅠ>600 3#沙漠黄Y5W-7#亚黑H1R 2EQ 铝圈网轮-象牌-子午真空胎-胎压传感器-双盘.盘式.ABS.Y-联电-电喷-沉口油箱-LED前大灯-LED尾灯-LED转灯-数字仪表-全免电池-单喇叭-单后减-可调倒置前减-油封链条-半链盒-异型平叉-触媒消声器-小脚蹬-侧熄-小货架-分座-高弹防滑皮-塑料镜-金属保-USB-行车记录仪-手把护罩-欧Ⅴ+-欧标状态 LX600~D包装1-出口无极版面-KEL600电喷纯电无极外观中间亚光黑两边5#金色Y5K国六滑动离合水冷18极全直流VOGE 整车 | LX600-DⅠ | 381420063-0001 | 内花型头螺栓>R6220_内花型凸圆头带盘_M6_L=20_8.8级;镀三价彩锌 | R6220_内花型凸圆头带盘_M6_L=20_8.8级;镀三价彩锌Q09 | EA | 2 |  | 0.006 | 2024.09.23 | 1 | 内花型头螺栓 |  |  | 140
|  | 2405 | LR712WS001CKV02YHZ | LX600-DⅠ>600 3#沙漠黄Y5W-7#亚黑H1R 2EQ 铝圈网轮- | LX600-DⅠ>600 3#沙漠黄Y5W-7#亚黑H1R 2EQ 铝圈网轮-象牌-子午真空胎-胎压传感器-双盘.盘式.ABS.Y-联电-电喷-沉口油箱-LED前大灯-LED尾灯-LED转灯-数字仪表-全免电池-单喇叭-单后减-可调倒置前减-油封链条-半链盒-异型平叉-触媒消声器-小脚蹬-侧熄-小货架-分座-高弹防滑皮-塑料镜-金属保-USB-行车记录仪-手把护罩-欧Ⅴ+-欧标状态 LX600~D包装1-出口无极版面-KEL600电喷纯电无极外观中间亚光黑两边5#金色Y5K国六滑动离合水冷18极全直流VOGE 整车 | LX600-DⅠ | 381420063-0001 | 内花型头螺栓>R6220_内花型凸圆头带盘_M6_L=20_8.8级;镀三价彩锌 | R6220_内花型凸圆头带盘_M6_L=20_8.8级;镀三价彩锌Q09 | EA | 2 |  | 0.006 | 2024.09.23 | 1 | 内花型头螺栓 |  |  | 140
|  | 2405 | LR712WS001CKV02YHZ | LX600-DⅠ>600 3#沙漠黄Y5W-7#亚黑H1R 2EQ 铝圈网轮- | LX600-DⅠ>600 3#沙漠黄Y5W-7#亚黑H1R 2EQ 铝圈网轮-象牌-子午真空胎-胎压传感器-双盘.盘式.ABS.Y-联电-电喷-沉口油箱-LED前大灯-LED尾灯-LED转灯-数字仪表-全免电池-单喇叭-单后减-可调倒置前减-油封链条-半链盒-异型平叉-触媒消声器-小脚蹬-侧熄-小货架-分座-高弹防滑皮-塑料镜-金属保-USB-行车记录仪-手把护罩-欧Ⅴ+-欧标状态 LX600~D包装1-出口无极版面-KEL600电喷纯电无极外观中间亚光黑两边5#金色Y5K国六滑动离合水冷18极全直流VOGE 整车 | LX600-DⅠ | 381420063-0001 | 内花型头螺栓>R6220_内花型凸圆头带盘_M6_L=20_8.8级;镀三价彩锌 | R6220_内花型凸圆头带盘_M6_L=20_8.8级;镀三价彩锌Q09 | EA | 2 |  | 0.006 | 2024.09.23 | 1 | 内花型头螺栓 |  |  | 280
|  | 2405 | LR712WS001CKV02YHZ | LX600-DⅠ>600 3#沙漠黄Y5W-7#亚黑H1R 2EQ 铝圈网轮- | LX600-DⅠ>600 3#沙漠黄Y5W-7#亚黑H1R 2EQ 铝圈网轮-象牌-子午真空胎-胎压传感器-双盘.盘式.ABS.Y-联电-电喷-沉口油箱-LED前大灯-LED尾灯-LED转灯-数字仪表-全免电池-单喇叭-单后减-可调倒置前减-油封链条-半链盒-异型平叉-触媒消声器-小脚蹬-侧熄-小货架-分座-高弹防滑皮-塑料镜-金属保-USB-行车记录仪-手把护罩-欧Ⅴ+-欧标状态 LX600~D包装1-出口无极版面-KEL600电喷纯电无极外观中间亚光黑两边5#金色Y5K国六滑动离合水冷18极全直流VOGE 整车 | LX600-DⅠ | 381420063-0003 | 内花型头螺栓>R6220_内花型凸圆头带盘_M6_L=20_8.8级;本色三价锌 | R6220_内花型凸圆头带盘_M6_L=20_8.8级;本色三价锌镍合金 | EA | 1 |  | 0.006 | 2024.09.23 | 1 | 内花型头螺栓 |  |  | 21
|  | 2405 | LR712WS001CKV02YHZ | LX600-DⅠ>600 3#沙漠黄Y5W-7#亚黑H1R 2EQ 铝圈网轮- | LX600-DⅠ>600 3#沙漠黄Y5W-7#亚黑H1R 2EQ 铝圈网轮-象牌-子午真空胎-胎压传感器-双盘.盘式.ABS.Y-联电-电喷-沉口油箱-LED前大灯-LED尾灯-LED转灯-数字仪表-全免电池-单喇叭-单后减-可调倒置前减-油封链条-半链盒-异型平叉-触媒消声器-小脚蹬-侧熄-小货架-分座-高弹防滑皮-塑料镜-金属保-USB-行车记录仪-手把护罩-欧Ⅴ+-欧标状态 LX600~D包装1-出口无极版面-KEL600电喷纯电无极外观中间亚光黑两边5#金色Y5K国六滑动离合水冷18极全直流VOGE 整车 | LX600-DⅠ | 381420063-0003 | 内花型头螺栓>R6220_内花型凸圆头带盘_M6_L=20_8.8级;本色三价锌 | R6220_内花型凸圆头带盘_M6_L=20_8.8级;本色三价锌镍合金 | EA | 3 |  | 0.006 | 2024.09.23 | 1 | 内花型头螺栓 |  |  | 230
|  | 2405 | LR712WS001CKV02YHZ | LX600-DⅠ>600 3#沙漠黄Y5W-7#亚黑H1R 2EQ 铝圈网轮- | LX600-DⅠ>600 3#沙漠黄Y5W-7#亚黑H1R 2EQ 铝圈网轮-象牌-子午真空胎-胎压传感器-双盘.盘式.ABS.Y-联电-电喷-沉口油箱-LED前大灯-LED尾灯-LED转灯-数字仪表-全免电池-单喇叭-单后减-可调倒置前减-油封链条-半链盒-异型平叉-触媒消声器-小脚蹬-侧熄-小货架-分座-高弹防滑皮-塑料镜-金属保-USB-行车记录仪-手把护罩-欧Ⅴ+-欧标状态 LX600~D包装1-出口无极版面-KEL600电喷纯电无极外观中间亚光黑两边5#金色Y5K国六滑动离合水冷18极全直流VOGE 整车 | LX600-DⅠ | 381420063-0003 | 内花型头螺栓>R6220_内花型凸圆头带盘_M6_L=20_8.8级;本色三价锌 | R6220_内花型凸圆头带盘_M6_L=20_8.8级;本色三价锌镍合金 | EA | 4 |  | 0.006 | 2024.09.23 | 1 | 内花型头螺栓 |  |  | 290
|  | 2405 | LR712WS001CKV02YHZ | LX600-DⅠ>600 3#沙漠黄Y5W-7#亚黑H1R 2EQ 铝圈网轮- | LX600-DⅠ>600 3#沙漠黄Y5W-7#亚黑H1R 2EQ 铝圈网轮-象牌-子午真空胎-胎压传感器-双盘.盘式.ABS.Y-联电-电喷-沉口油箱-LED前大灯-LED尾灯-LED转灯-数字仪表-全免电池-单喇叭-单后减-可调倒置前减-油封链条-半链盒-异型平叉-触媒消声器-小脚蹬-侧熄-小货架-分座-高弹防滑皮-塑料镜-金属保-USB-行车记录仪-手把护罩-欧Ⅴ+-欧标状态 LX600~D包装1-出口无极版面-KEL600电喷纯电无极外观中间亚光黑两边5#金色Y5K国六滑动离合水冷18极全直流VOGE 整车 | LX600-DⅠ | 381420064-0002 | 内花型头螺栓>R6220_内花型凸圆头带盘_M6_L=25_8.8级;黑色三价锌 | R6220_内花型凸圆头带盘_M6_L=25_8.8级;黑色三价锌镍合金 | EA | 4 |  | 0.007 | 2024.09.23 | 1 | 内花型头螺栓 |  |  | 290
|  | 2405 | LR712WS001CKV02YHZ | LX600-DⅠ>600 3#沙漠黄Y5W-7#亚黑H1R 2EQ 铝圈网轮- | LX600-DⅠ>600 3#沙漠黄Y5W-7#亚黑H1R 2EQ 铝圈网轮-象牌-子午真空胎-胎压传感器-双盘.盘式.ABS.Y-联电-电喷-沉口油箱-LED前大灯-LED尾灯-LED转灯-数字仪表-全免电池-单喇叭-单后减-可调倒置前减-油封链条-半链盒-异型平叉-触媒消声器-小脚蹬-侧熄-小货架-分座-高弹防滑皮-塑料镜-金属保-USB-行车记录仪-手把护罩-欧Ⅴ+-欧标状态 LX600~D包装1-出口无极版面-KEL600电喷纯电无极外观中间亚光黑两边5#金色Y5K国六滑动离合水冷18极全直流VOGE 整车 | LX600-DⅠ | 381420068-0003 | 内花型头螺栓>R6220_内花型圆柱头螺钉_M8_L=20_A=3_8.8级;本 | R6220_内花型圆柱头螺钉_M8_L=20_A=3_8.8级;本色三价锌镍合金 | EA | 4 |  | 0.015 | 2024.09.23 | 1 | 内花型头螺栓 |  |  | 50
|  | 2405 | LR712WS001CKV02YHZ | LX600-DⅠ>600 3#沙漠黄Y5W-7#亚黑H1R 2EQ 铝圈网轮- | LX600-DⅠ>600 3#沙漠黄Y5W-7#亚黑H1R 2EQ 铝圈网轮-象牌-子午真空胎-胎压传感器-双盘.盘式.ABS.Y-联电-电喷-沉口油箱-LED前大灯-LED尾灯-LED转灯-数字仪表-全免电池-单喇叭-单后减-可调倒置前减-油封链条-半链盒-异型平叉-触媒消声器-小脚蹬-侧熄-小货架-分座-高弹防滑皮-塑料镜-金属保-USB-行车记录仪-手把护罩-欧Ⅴ+-欧标状态 LX600~D包装1-出口无极版面-KEL600电喷纯电无极外观中间亚光黑两边5#金色Y5K国六滑动离合水冷18极全直流VOGE 整车 | LX600-DⅠ | 381420068-0003 | 内花型头螺栓>R6220_内花型圆柱头螺钉_M8_L=20_A=3_8.8级;本 | R6220_内花型圆柱头螺钉_M8_L=20_A=3_8.8级;本色三价锌镍合金 | EA | 2 |  | 0.015 | 2024.09.23 | 1 | 内花型头螺栓 |  |  | 160
|  | 2405 | LR712WS001CKV02YHZ | LX600-DⅠ>600 3#沙漠黄Y5W-7#亚黑H1R 2EQ 铝圈网轮- | LX600-DⅠ>600 3#沙漠黄Y5W-7#亚黑H1R 2EQ 铝圈网轮-象牌-子午真空胎-胎压传感器-双盘.盘式.ABS.Y-联电-电喷-沉口油箱-LED前大灯-LED尾灯-LED转灯-数字仪表-全免电池-单喇叭-单后减-可调倒置前减-油封链条-半链盒-异型平叉-触媒消声器-小脚蹬-侧熄-小货架-分座-高弹防滑皮-塑料镜-金属保-USB-行车记录仪-手把护罩-欧Ⅴ+-欧标状态 LX600~D包装1-出口无极版面-KEL600电喷纯电无极外观中间亚光黑两边5#金色Y5K国六滑动离合水冷18极全直流VOGE 整车 | LX600-DⅠ | 381420069-0003 | 内花型头螺栓>R6220_内花型圆柱头螺钉_M8_L=25_A=3_10.9级; | R6220_内花型圆柱头螺钉_M8_L=25_A=3_10.9级;本色三价锌镍合金 | EA | 3 |  | 0.017 | 2024.09.23 | 1 | 内花型头螺栓 |  |  | 72
|  | 2405 | LR712WS001CKV02YHZ | LX600-DⅠ>600 3#沙漠黄Y5W-7#亚黑H1R 2EQ 铝圈网轮- | LX600-DⅠ>600 3#沙漠黄Y5W-7#亚黑H1R 2EQ 铝圈网轮-象牌-子午真空胎-胎压传感器-双盘.盘式.ABS.Y-联电-电喷-沉口油箱-LED前大灯-LED尾灯-LED转灯-数字仪表-全免电池-单喇叭-单后减-可调倒置前减-油封链条-半链盒-异型平叉-触媒消声器-小脚蹬-侧熄-小货架-分座-高弹防滑皮-塑料镜-金属保-USB-行车记录仪-手把护罩-欧Ⅴ+-欧标状态 LX600~D包装1-出口无极版面-KEL600电喷纯电无极外观中间亚光黑两边5#金色Y5K国六滑动离合水冷18极全直流VOGE 整车 | LX600-DⅠ | 381420069-0003 | 内花型头螺栓>R6220_内花型圆柱头螺钉_M8_L=25_A=3_10.9级; | R6220_内花型圆柱头螺钉_M8_L=25_A=3_10.9级;本色三价锌镍合金 | EA | 4 |  | 0.017 | 2024.09.23 | 1 | 内花型头螺栓 |  |  | 90
|  | 2405 | LR712WS001CKV02YHZ | LX600-DⅠ>600 3#沙漠黄Y5W-7#亚黑H1R 2EQ 铝圈网轮- | LX600-DⅠ>600 3#沙漠黄Y5W-7#亚黑H1R 2EQ 铝圈网轮-象牌-子午真空胎-胎压传感器-双盘.盘式.ABS.Y-联电-电喷-沉口油箱-LED前大灯-LED尾灯-LED转灯-数字仪表-全免电池-单喇叭-单后减-可调倒置前减-油封链条-半链盒-异型平叉-触媒消声器-小脚蹬-侧熄-小货架-分座-高弹防滑皮-塑料镜-金属保-USB-行车记录仪-手把护罩-欧Ⅴ+-欧标状态 LX600~D包装1-出口无极版面-KEL600电喷纯电无极外观中间亚光黑两边5#金色Y5K国六滑动离合水冷18极全直流VOGE 整车 | LX600-DⅠ | 381530064-0001 | 橡胶护套>R712H_EPDM料_Φ20×Φ24×30; | R712H_EPDM料_Φ20×Φ24×30; | EA | 1 |  | 0.004 | 2024.09.23 | 1 | 橡胶护套 |  |  | 22
|  | 2405 | LR712WS001CKV02YHZ | LX600-DⅠ>600 3#沙漠黄Y5W-7#亚黑H1R 2EQ 铝圈网轮- | LX600-DⅠ>600 3#沙漠黄Y5W-7#亚黑H1R 2EQ 铝圈网轮-象牌-子午真空胎-胎压传感器-双盘.盘式.ABS.Y-联电-电喷-沉口油箱-LED前大灯-LED尾灯-LED转灯-数字仪表-全免电池-单喇叭-单后减-可调倒置前减-油封链条-半链盒-异型平叉-触媒消声器-小脚蹬-侧熄-小货架-分座-高弹防滑皮-塑料镜-金属保-USB-行车记录仪-手把护罩-欧Ⅴ+-欧标状态 LX600~D包装1-出口无极版面-KEL600电喷纯电无极外观中间亚光黑两边5#金色Y5K国六滑动离合水冷18极全直流VOGE 整车 | LX600-DⅠ | 382330015-0003 | 内六角花形法兰面螺栓>R6220_M6_L=16_8.8级;本色三价锌镍合金 | R6220_M6_L=16_8.8级;本色三价锌镍合金 | EA | 2 |  | 0.005 | 2024.09.23 | 1 | 内六角花形法兰面螺栓 |  |  | 50
|  | 2405 | LR712WS001CKV02YHZ | LX600-DⅠ>600 3#沙漠黄Y5W-7#亚黑H1R 2EQ 铝圈网轮- | LX600-DⅠ>600 3#沙漠黄Y5W-7#亚黑H1R 2EQ 铝圈网轮-象牌-子午真空胎-胎压传感器-双盘.盘式.ABS.Y-联电-电喷-沉口油箱-LED前大灯-LED尾灯-LED转灯-数字仪表-全免电池-单喇叭-单后减-可调倒置前减-油封链条-半链盒-异型平叉-触媒消声器-小脚蹬-侧熄-小货架-分座-高弹防滑皮-塑料镜-金属保-USB-行车记录仪-手把护罩-欧Ⅴ+-欧标状态 LX600~D包装1-出口无极版面-KEL600电喷纯电无极外观中间亚光黑两边5#金色Y5K国六滑动离合水冷18极全直流VOGE 整车 | LX600-DⅠ | 382330019-0003 | 内六角花形法兰面螺栓>R6220_M6_L=30_8.8级;本色三价锌镍合金 | R6220_M6_L=30_8.8级;本色三价锌镍合金 | EA | 2 |  | 0.009 | 2024.09.23 | 1 | 内六角花形法兰面螺栓 |  |  | 61
|  | 2405 | LR712WS001CKV02YHZ | LX600-DⅠ>600 3#沙漠黄Y5W-7#亚黑H1R 2EQ 铝圈网轮- | LX600-DⅠ>600 3#沙漠黄Y5W-7#亚黑H1R 2EQ 铝圈网轮-象牌-子午真空胎-胎压传感器-双盘.盘式.ABS.Y-联电-电喷-沉口油箱-LED前大灯-LED尾灯-LED转灯-数字仪表-全免电池-单喇叭-单后减-可调倒置前减-油封链条-半链盒-异型平叉-触媒消声器-小脚蹬-侧熄-小货架-分座-高弹防滑皮-塑料镜-金属保-USB-行车记录仪-手把护罩-欧Ⅴ+-欧标状态 LX600~D包装1-出口无极版面-KEL600电喷纯电无极外观中间亚光黑两边5#金色Y5K国六滑动离合水冷18极全直流VOGE 整车 | LX600-DⅠ | 382330019-0003 | 内六角花形法兰面螺栓>R6220_M6_L=30_8.8级;本色三价锌镍合金 | R6220_M6_L=30_8.8级;本色三价锌镍合金 | EA | 1 |  | 0.009 | 2024.09.23 | 1 | 内六角花形法兰面螺栓 |  |  | 230
|  | 2405 | LR712WS001CKV02YHZ | LX600-DⅠ>600 3#沙漠黄Y5W-7#亚黑H1R 2EQ 铝圈网轮- | LX600-DⅠ>600 3#沙漠黄Y5W-7#亚黑H1R 2EQ 铝圈网轮-象牌-子午真空胎-胎压传感器-双盘.盘式.ABS.Y-联电-电喷-沉口油箱-LED前大灯-LED尾灯-LED转灯-数字仪表-全免电池-单喇叭-单后减-可调倒置前减-油封链条-半链盒-异型平叉-触媒消声器-小脚蹬-侧熄-小货架-分座-高弹防滑皮-塑料镜-金属保-USB-行车记录仪-手把护罩-欧Ⅴ+-欧标状态 LX600~D包装1-出口无极版面-KEL600电喷纯电无极外观中间亚光黑两边5#金色Y5K国六滑动离合水冷18极全直流VOGE 整车 | LX600-DⅠ | 382330022-0003 | 内六角花形法兰面螺栓>R6220_M6_L=45_B=26_8.8级;本色三价锌 | R6220_M6_L=45_B=26_8.8级;本色三价锌镍合金 | EA | 2 |  | 0.011 | 2024.09.23 | 1 | 内六角花形法兰面螺栓 |  |  | 91
|  | 2405 | LR712WS001CKV02YHZ | LX600-DⅠ>600 3#沙漠黄Y5W-7#亚黑H1R 2EQ 铝圈网轮- | LX600-DⅠ>600 3#沙漠黄Y5W-7#亚黑H1R 2EQ 铝圈网轮-象牌-子午真空胎-胎压传感器-双盘.盘式.ABS.Y-联电-电喷-沉口油箱-LED前大灯-LED尾灯-LED转灯-数字仪表-全免电池-单喇叭-单后减-可调倒置前减-油封链条-半链盒-异型平叉-触媒消声器-小脚蹬-侧熄-小货架-分座-高弹防滑皮-塑料镜-金属保-USB-行车记录仪-手把护罩-欧Ⅴ+-欧标状态 LX600~D包装1-出口无极版面-KEL600电喷纯电无极外观中间亚光黑两边5#金色Y5K国六滑动离合水冷18极全直流VOGE 整车 | LX600-DⅠ | 382330025-0003 | 内六角花形法兰面螺栓>R6220_M8_L=20_8.8级;本色三价锌镍合金 | R6220_M8_L=20_8.8级;本色三价锌镍合金 | EA | 4 |  | 0.014 | 2024.09.23 | 1 | 内六角花形法兰面螺栓 |  |  | 50
|  | 2405 | LR712WS001CKV02YHZ | LX600-DⅠ>600 3#沙漠黄Y5W-7#亚黑H1R 2EQ 铝圈网轮- | LX600-DⅠ>600 3#沙漠黄Y5W-7#亚黑H1R 2EQ 铝圈网轮-象牌-子午真空胎-胎压传感器-双盘.盘式.ABS.Y-联电-电喷-沉口油箱-LED前大灯-LED尾灯-LED转灯-数字仪表-全免电池-单喇叭-单后减-可调倒置前减-油封链条-半链盒-异型平叉-触媒消声器-小脚蹬-侧熄-小货架-分座-高弹防滑皮-塑料镜-金属保-USB-行车记录仪-手把护罩-欧Ⅴ+-欧标状态 LX600~D包装1-出口无极版面-KEL600电喷纯电无极外观中间亚光黑两边5#金色Y5K国六滑动离合水冷18极全直流VOGE 整车 | LX600-DⅠ | 382330025-0003 | 内六角花形法兰面螺栓>R6220_M8_L=20_8.8级;本色三价锌镍合金 | R6220_M8_L=20_8.8级;本色三价锌镍合金 | EA | 2 |  | 0.014 | 2024.09.23 | 1 | 内六角花形法兰面螺栓 |  |  | 110
|  | 2405 | LR712WS001CKV02YHZ | LX600-DⅠ>600 3#沙漠黄Y5W-7#亚黑H1R 2EQ 铝圈网轮- | LX600-DⅠ>600 3#沙漠黄Y5W-7#亚黑H1R 2EQ 铝圈网轮-象牌-子午真空胎-胎压传感器-双盘.盘式.ABS.Y-联电-电喷-沉口油箱-LED前大灯-LED尾灯-LED转灯-数字仪表-全免电池-单喇叭-单后减-可调倒置前减-油封链条-半链盒-异型平叉-触媒消声器-小脚蹬-侧熄-小货架-分座-高弹防滑皮-塑料镜-金属保-USB-行车记录仪-手把护罩-欧Ⅴ+-欧标状态 LX600~D包装1-出口无极版面-KEL600电喷纯电无极外观中间亚光黑两边5#金色Y5K国六滑动离合水冷18极全直流VOGE 整车 | LX600-DⅠ | 382330025-0003 | 内六角花形法兰面螺栓>R6220_M8_L=20_8.8级;本色三价锌镍合金 | R6220_M8_L=20_8.8级;本色三价锌镍合金 | EA | 1 |  | 0.014 | 2024.09.23 | 1 | 内六角花形法兰面螺栓 |  |  | 160
|  | 2405 | LR712WS001CKV02YHZ | LX600-DⅠ>600 3#沙漠黄Y5W-7#亚黑H1R 2EQ 铝圈网轮- | LX600-DⅠ>600 3#沙漠黄Y5W-7#亚黑H1R 2EQ 铝圈网轮-象牌-子午真空胎-胎压传感器-双盘.盘式.ABS.Y-联电-电喷-沉口油箱-LED前大灯-LED尾灯-LED转灯-数字仪表-全免电池-单喇叭-单后减-可调倒置前减-油封链条-半链盒-异型平叉-触媒消声器-小脚蹬-侧熄-小货架-分座-高弹防滑皮-塑料镜-金属保-USB-行车记录仪-手把护罩-欧Ⅴ+-欧标状态 LX600~D包装1-出口无极版面-KEL600电喷纯电无极外观中间亚光黑两边5#金色Y5K国六滑动离合水冷18极全直流VOGE 整车 | LX600-DⅠ | 382330028-0003 | 内六角花形法兰面螺栓>R6220_M8_L=30_A=10_10.9级;本色三价 | R6220_M8_L=30_A=10_10.9级;本色三价锌镍合金 | EA | 2 |  | 0.017 | 2024.09.23 | 1 | 内六角花形法兰面螺栓 |  |  | 300
|  | 2405 | LR712WS001CKV02YHZ | LX600-DⅠ>600 3#沙漠黄Y5W-7#亚黑H1R 2EQ 铝圈网轮- | LX600-DⅠ>600 3#沙漠黄Y5W-7#亚黑H1R 2EQ 铝圈网轮-象牌-子午真空胎-胎压传感器-双盘.盘式.ABS.Y-联电-电喷-沉口油箱-LED前大灯-LED尾灯-LED转灯-数字仪表-全免电池-单喇叭-单后减-可调倒置前减-油封链条-半链盒-异型平叉-触媒消声器-小脚蹬-侧熄-小货架-分座-高弹防滑皮-塑料镜-金属保-USB-行车记录仪-手把护罩-欧Ⅴ+-欧标状态 LX600~D包装1-出口无极版面-KEL600电喷纯电无极外观中间亚光黑两边5#金色Y5K国六滑动离合水冷18极全直流VOGE 整车 | LX600-DⅠ | 382330029-0003 | 内六角花形法兰面螺栓>R6220_M8_L=35_A=16_10.9级;本色三价 | R6220_M8_L=35_A=16_10.9级;本色三价锌镍合金 | EA | 2 |  | 0.019 | 2024.09.23 | 1 | 内六角花形法兰面螺栓 |  |  | 300
|  | 2405 | LR712WS001CKV02YHZ | LX600-DⅠ>600 3#沙漠黄Y5W-7#亚黑H1R 2EQ 铝圈网轮- | LX600-DⅠ>600 3#沙漠黄Y5W-7#亚黑H1R 2EQ 铝圈网轮-象牌-子午真空胎-胎压传感器-双盘.盘式.ABS.Y-联电-电喷-沉口油箱-LED前大灯-LED尾灯-LED转灯-数字仪表-全免电池-单喇叭-单后减-可调倒置前减-油封链条-半链盒-异型平叉-触媒消声器-小脚蹬-侧熄-小货架-分座-高弹防滑皮-塑料镜-金属保-USB-行车记录仪-手把护罩-欧Ⅴ+-欧标状态 LX600~D包装1-出口无极版面-KEL600电喷纯电无极外观中间亚光黑两边5#金色Y5K国六滑动离合水冷18极全直流VOGE 整车 | LX600-DⅠ | 382330029-0003 | 内六角花形法兰面螺栓>R6220_M8_L=35_A=16_10.9级;本色三价 | R6220_M8_L=35_A=16_10.9级;本色三价锌镍合金 | EA | 1 |  | 0.019 | 2024.09.23 | 1 | 内六角花形法兰面螺栓 |  |  | 110
|  | 2405 | LR712WS001CKV02YHZ | LX600-DⅠ>600 3#沙漠黄Y5W-7#亚黑H1R 2EQ 铝圈网轮- | LX600-DⅠ>600 3#沙漠黄Y5W-7#亚黑H1R 2EQ 铝圈网轮-象牌-子午真空胎-胎压传感器-双盘.盘式.ABS.Y-联电-电喷-沉口油箱-LED前大灯-LED尾灯-LED转灯-数字仪表-全免电池-单喇叭-单后减-可调倒置前减-油封链条-半链盒-异型平叉-触媒消声器-小脚蹬-侧熄-小货架-分座-高弹防滑皮-塑料镜-金属保-USB-行车记录仪-手把护罩-欧Ⅴ+-欧标状态 LX600~D包装1-出口无极版面-KEL600电喷纯电无极外观中间亚光黑两边5#金色Y5K国六滑动离合水冷18极全直流VOGE 整车 | LX600-DⅠ | 382330030-0003 | 内六角花形法兰面螺栓>R6220_M10×1.25_L=30_A=3.75_10 | R6220_M10×1.25_L=30_A=3.75_10.9级;本色三价锌镍合金 | EA | 2 |  | 0.029 | 2024.09.23 | 1 | 内六角花形法兰面螺栓 |  |  | 300
|  | 2405 | LR712WS001CKV02YHZ | LX600-DⅠ>600 3#沙漠黄Y5W-7#亚黑H1R 2EQ 铝圈网轮- | LX600-DⅠ>600 3#沙漠黄Y5W-7#亚黑H1R 2EQ 铝圈网轮-象牌-子午真空胎-胎压传感器-双盘.盘式.ABS.Y-联电-电喷-沉口油箱-LED前大灯-LED尾灯-LED转灯-数字仪表-全免电池-单喇叭-单后减-可调倒置前减-油封链条-半链盒-异型平叉-触媒消声器-小脚蹬-侧熄-小货架-分座-高弹防滑皮-塑料镜-金属保-USB-行车记录仪-手把护罩-欧Ⅴ+-欧标状态 LX600~D包装1-出口无极版面-KEL600电喷纯电无极外观中间亚光黑两边5#金色Y5K国六滑动离合水冷18极全直流VOGE 整车 | LX600-DⅠ | 382330032-0003 | 内六角花形法兰面螺栓>R6220_M10×1.25_L=55_A=28_10.9 | R6220_M10×1.25_L=55_A=28_10.9级;本色三价锌镍合金 | EA | 2 |  | 0.044 | 2024.09.23 | 1 | 内六角花形法兰面螺栓 |  |  | 20
|  | 2405 | LR712WS001CKV02YHZ | LX600-DⅠ>600 3#沙漠黄Y5W-7#亚黑H1R 2EQ 铝圈网轮- | LX600-DⅠ>600 3#沙漠黄Y5W-7#亚黑H1R 2EQ 铝圈网轮-象牌-子午真空胎-胎压传感器-双盘.盘式.ABS.Y-联电-电喷-沉口油箱-LED前大灯-LED尾灯-LED转灯-数字仪表-全免电池-单喇叭-单后减-可调倒置前减-油封链条-半链盒-异型平叉-触媒消声器-小脚蹬-侧熄-小货架-分座-高弹防滑皮-塑料镜-金属保-USB-行车记录仪-手把护罩-欧Ⅴ+-欧标状态 LX600~D包装1-出口无极版面-KEL600电喷纯电无极外观中间亚光黑两边5#金色Y5K国六滑动离合水冷18极全直流VOGE 整车 | LX600-DⅠ | 382330038-0002 | 内六角花形法兰面螺栓>2CA0_M8_L=45;镀锌镍合金Q41 | 2CA0_M8_L=45;镀锌镍合金Q41 | EA | 1 |  |  | 2024.09.23 | 1 | 内六角花形法兰面螺栓 |  |  | 230
|  | 2405 | LR712WS001CKV02YHZ | LX600-DⅠ>600 3#沙漠黄Y5W-7#亚黑H1R 2EQ 铝圈网轮- | LX600-DⅠ>600 3#沙漠黄Y5W-7#亚黑H1R 2EQ 铝圈网轮-象牌-子午真空胎-胎压传感器-双盘.盘式.ABS.Y-联电-电喷-沉口油箱-LED前大灯-LED尾灯-LED转灯-数字仪表-全免电池-单喇叭-单后减-可调倒置前减-油封链条-半链盒-异型平叉-触媒消声器-小脚蹬-侧熄-小货架-分座-高弹防滑皮-塑料镜-金属保-USB-行车记录仪-手把护罩-欧Ⅴ+-欧标状态 LX600~D包装1-出口无极版面-KEL600电喷纯电无极外观中间亚光黑两边5#金色Y5K国六滑动离合水冷18极全直流VOGE 整车 | LX600-DⅠ | 382330073-0003 | 内六角花形法兰面螺栓>R7130_M8_L=55_8.8级;本色三价锌镍合金 | R7130_M8_L=55_8.8级;本色三价锌镍合金 | EA | 1 |  | 0.025 | 2024.09.23 | 1 | 内六角花形法兰面螺栓 |  |  | 230
|  | 2405 | LR712WS001CKV02YHZ | LX600-DⅠ>600 3#沙漠黄Y5W-7#亚黑H1R 2EQ 铝圈网轮- | LX600-DⅠ>600 3#沙漠黄Y5W-7#亚黑H1R 2EQ 铝圈网轮-象牌-子午真空胎-胎压传感器-双盘.盘式.ABS.Y-联电-电喷-沉口油箱-LED前大灯-LED尾灯-LED转灯-数字仪表-全免电池-单喇叭-单后减-可调倒置前减-油封链条-半链盒-异型平叉-触媒消声器-小脚蹬-侧熄-小货架-分座-高弹防滑皮-塑料镜-金属保-USB-行车记录仪-手把护罩-欧Ⅴ+-欧标状态 LX600~D包装1-出口无极版面-KEL600电喷纯电无极外观中间亚光黑两边5#金色Y5K国六滑动离合水冷18极全直流VOGE 整车 | LX600-DⅠ | 500321101-0001 | 全车锁>R712H_含点火开关锁,油箱锁,座垫锁(5锁片),锁止结构,内齿钥匙; | R712H_含点火开关锁,油箱锁,座垫锁(5锁片),锁止结构,内齿钥匙;折叠钥匙和异形手柄各一把_橡胶耐乙醇汽油 | EA | 1 |  | 0.916 | 2024.09.23 | 1 | 全车锁 |  |  | 72
|  | 2405 | LR712WS001CKV02YHZ | LX600-DⅠ>600 3#沙漠黄Y5W-7#亚黑H1R 2EQ 铝圈网轮- | LX600-DⅠ>600 3#沙漠黄Y5W-7#亚黑H1R 2EQ 铝圈网轮-象牌-子午真空胎-胎压传感器-双盘.盘式.ABS.Y-联电-电喷-沉口油箱-LED前大灯-LED尾灯-LED转灯-数字仪表-全免电池-单喇叭-单后减-可调倒置前减-油封链条-半链盒-异型平叉-触媒消声器-小脚蹬-侧熄-小货架-分座-高弹防滑皮-塑料镜-金属保-USB-行车记录仪-手把护罩-欧Ⅴ+-欧标状态 LX600~D包装1-出口无极版面-KEL600电喷纯电无极外观中间亚光黑两边5#金色Y5K国六滑动离合水冷18极全直流VOGE 整车 | LX600-DⅠ | 500790050-0001 | 平叉部件组合>R712H_含滚针轴承,深沟球轴承,油封,平叉焊接组合,衬套;电泳 | R712H_含滚针轴承,深沟球轴承,油封,平叉焊接组合,衬套;电泳+星空黑H1C | EA | 1 |  | 7.65 | 2024.09.23 | 1 | 平叉部件组合 |  |  | 22
|  | 2405 | LR712WS001CKV02YHZ | LX600-DⅠ>600 3#沙漠黄Y5W-7#亚黑H1R 2EQ 铝圈网轮- | LX600-DⅠ>600 3#沙漠黄Y5W-7#亚黑H1R 2EQ 铝圈网轮-象牌-子午真空胎-胎压传感器-双盘.盘式.ABS.Y-联电-电喷-沉口油箱-LED前大灯-LED尾灯-LED转灯-数字仪表-全免电池-单喇叭-单后减-可调倒置前减-油封链条-半链盒-异型平叉-触媒消声器-小脚蹬-侧熄-小货架-分座-高弹防滑皮-塑料镜-金属保-USB-行车记录仪-手把护罩-欧Ⅴ+-欧标状态 LX600~D包装1-出口无极版面-KEL600电喷纯电无极外观中间亚光黑两边5#金色Y5K国六滑动离合水冷18极全直流VOGE 整车 | LX600-DⅠ | 500820010-0001 | 小摇架组合>R712M_含摇架,滚针轴承,衬套,油封;摇架主体2#磨砂黑H87 | R712M_含摇架,滚针轴承,衬套,油封;摇架主体2#磨砂黑H87 | SET | 1 |  | 0.306 | 2024.09.23 | 1 | 小摇架组合 |  |  | 20
|  | 2405 | LR712WS001CKV02YHZ | LX600-DⅠ>600 3#沙漠黄Y5W-7#亚黑H1R 2EQ 铝圈网轮- | LX600-DⅠ>600 3#沙漠黄Y5W-7#亚黑H1R 2EQ 铝圈网轮-象牌-子午真空胎-胎压传感器-双盘.盘式.ABS.Y-联电-电喷-沉口油箱-LED前大灯-LED尾灯-LED转灯-数字仪表-全免电池-单喇叭-单后减-可调倒置前减-油封链条-半链盒-异型平叉-触媒消声器-小脚蹬-侧熄-小货架-分座-高弹防滑皮-塑料镜-金属保-USB-行车记录仪-手把护罩-欧Ⅴ+-欧标状态 LX600~D包装1-出口无极版面-KEL600电喷纯电无极外观中间亚光黑两边5#金色Y5K国六滑动离合水冷18极全直流VOGE 整车 | LX600-DⅠ | 51001F011-0004 | 前轮部装总成>R8100_网轮铝圈_2.5×19_碟刹_真空胎_轴径φ20_电子 | R8100_网轮铝圈_2.5×19_碟刹_真空胎_轴径φ20_电子式计速器;轮毂2#哑黑H97;R8100_真空胎_110/80 R19_TOURANCE(前)_速度等级V_高品质;欧标号E3 75R-003054_带3C标识及A037477字样 | SET | 1 |  |  | 2024.09.23 | 1 | 前轮部装总成 |  |  | 80
|  | 2405 | LR712WS001CKV02YHZ | LX600-DⅠ>600 3#沙漠黄Y5W-7#亚黑H1R 2EQ 铝圈网轮- | LX600-DⅠ>600 3#沙漠黄Y5W-7#亚黑H1R 2EQ 铝圈网轮-象牌-子午真空胎-胎压传感器-双盘.盘式.ABS.Y-联电-电喷-沉口油箱-LED前大灯-LED尾灯-LED转灯-数字仪表-全免电池-单喇叭-单后减-可调倒置前减-油封链条-半链盒-异型平叉-触媒消声器-小脚蹬-侧熄-小货架-分座-高弹防滑皮-塑料镜-金属保-USB-行车记录仪-手把护罩-欧Ⅴ+-欧标状态 LX600~D包装1-出口无极版面-KEL600电喷纯电无极外观中间亚光黑两边5#金色Y5K国六滑动离合水冷18极全直流VOGE 整车 | LX600-DⅠ | 51002F011-0004 | 后轮部装总成>R7120_网轮铝圈_4.25×17_碟刹_真空胎_缓冲块_轴径φ | R7120_网轮铝圈_4.25×17_碟刹_真空胎_缓冲块_轴径φ20;轮毂2#哑黑H97;R8100_真空胎_150/70 R17_TOURANCE(后)_速度等级V_高品质;欧标号E3 75R-003055_带3C标识及A037477字样 | SET | 1 |  |  | 2024.09.23 | 1 | 后轮部装总成 |  |  | 40
|  | 2405 | LR712WS001CKV02YHZ | LX600-DⅠ>600 3#沙漠黄Y5W-7#亚黑H1R 2EQ 铝圈网轮- | LX600-DⅠ>600 3#沙漠黄Y5W-7#亚黑H1R 2EQ 铝圈网轮-象牌-子午真空胎-胎压传感器-双盘.盘式.ABS.Y-联电-电喷-沉口油箱-LED前大灯-LED尾灯-LED转灯-数字仪表-全免电池-单喇叭-单后减-可调倒置前减-油封链条-半链盒-异型平叉-触媒消声器-小脚蹬-侧熄-小货架-分座-高弹防滑皮-塑料镜-金属保-USB-行车记录仪-手把护罩-欧Ⅴ+-欧标状态 LX600~D包装1-出口无极版面-KEL600电喷纯电无极外观中间亚光黑两边5#金色Y5K国六滑动离合水冷18极全直流VOGE 整车 | LX600-DⅠ | 51003F011-0004 | 前叉部装总成>R712R_倒置_双碟刹_总长848_叉管直径Φ41_前轮轴孔Φ2 | R712R_倒置_双碟刹_总长848_叉管直径Φ41_前轮轴孔Φ20-M18×1.5_行程174_复原及弹簧预载可调;上装饰筒阳极氧化臻彩金,底筒磨砂闪金黑H1B,端盖体阳极氧化本色；R712R_倒置_双碟刹_总长848_叉管直径Φ41_前轮轴孔Φ28_行程174_压缩及弹簧预载可调;上装饰筒阳极氧化臻彩金,底筒磨砂闪金黑H1B,端盖体阳极氧化本色 | SET | 1 |  |  | 2024.09.23 | 1 | 前叉部装总成 |  |  | 70
|  | 2405 | LR712WS001CKV02YHZ | LX600-DⅠ>600 3#沙漠黄Y5W-7#亚黑H1R 2EQ 铝圈网轮- | LX600-DⅠ>600 3#沙漠黄Y5W-7#亚黑H1R 2EQ 铝圈网轮-象牌-子午真空胎-胎压传感器-双盘.盘式.ABS.Y-联电-电喷-沉口油箱-LED前大灯-LED尾灯-LED转灯-数字仪表-全免电池-单喇叭-单后减-可调倒置前减-油封链条-半链盒-异型平叉-触媒消声器-小脚蹬-侧熄-小货架-分座-高弹防滑皮-塑料镜-金属保-USB-行车记录仪-手把护罩-欧Ⅴ+-欧标状态 LX600~D包装1-出口无极版面-KEL600电喷纯电无极外观中间亚光黑两边5#金色Y5K国六滑动离合水冷18极全直流VOGE 整车 | LX600-DⅠ | 51004F011-0004 | ABS部装总成>R712H_YF9;干式_元丰_带TCS状态；R712R_YF9 | R712H_YF9;干式_元丰_带TCS状态；R712R_YF9_前出_航空管;软管带V030927字样_黑色 | SET | 1 |  |  | 2024.09.23 | 1 | ABS部装总成 |  |  | 50
|  | 2405 | LR712WS001CKV02YHZ | LX600-DⅠ>600 3#沙漠黄Y5W-7#亚黑H1R 2EQ 铝圈网轮- | LX600-DⅠ>600 3#沙漠黄Y5W-7#亚黑H1R 2EQ 铝圈网轮-象牌-子午真空胎-胎压传感器-双盘.盘式.ABS.Y-联电-电喷-沉口油箱-LED前大灯-LED尾灯-LED转灯-数字仪表-全免电池-单喇叭-单后减-可调倒置前减-油封链条-半链盒-异型平叉-触媒消声器-小脚蹬-侧熄-小货架-分座-高弹防滑皮-塑料镜-金属保-USB-行车记录仪-手把护罩-欧Ⅴ+-欧标状态 LX600~D包装1-出口无极版面-KEL600电喷纯电无极外观中间亚光黑两边5#金色Y5K国六滑动离合水冷18极全直流VOGE 整车 | LX600-DⅠ | 51005F011-0004 | 手把管部装总成>R712M_整体式_变径管_铝合金;热处理_喷砂 阳极氧化黑色消 | R712M_整体式_变径管_铝合金;热处理_喷砂 阳极氧化黑色消光;H500_带装饰头状态_合成橡胶PVC+NBR,硬度60º±5º;黑色 | SET | 1 |  |  | 2024.09.23 | 1 | 手把管部装总成 |  |  | 90
|  | 2405 | LR712WS001CKV02YHZ | LX600-DⅠ>600 3#沙漠黄Y5W-7#亚黑H1R 2EQ 铝圈网轮- | LX600-DⅠ>600 3#沙漠黄Y5W-7#亚黑H1R 2EQ 铝圈网轮-象牌-子午真空胎-胎压传感器-双盘.盘式.ABS.Y-联电-电喷-沉口油箱-LED前大灯-LED尾灯-LED转灯-数字仪表-全免电池-单喇叭-单后减-可调倒置前减-油封链条-半链盒-异型平叉-触媒消声器-小脚蹬-侧熄-小货架-分座-高弹防滑皮-塑料镜-金属保-USB-行车记录仪-手把护罩-欧Ⅴ+-欧标状态 LX600~D包装1-出口无极版面-KEL600电喷纯电无极外观中间亚光黑两边5#金色Y5K国六滑动离合水冷18极全直流VOGE 整车 | LX600-DⅠ | 51006F011-0002 | 油箱部装总成>R712H_单面镀锌钢板(0.8mm)_平口锁_国四;2#黑色H9 | R712H_单面镀锌钢板(0.8mm)_平口锁_国四;2#黑色H98;R712M_下置式_压力300kpa_带传感器; | SET | 1 |  |  | 2024.09.23 | 1 | 油箱部装总成 |  |  | 210
|  | 2405 | LR712WS001CKV02YHZ | LX600-DⅠ>600 3#沙漠黄Y5W-7#亚黑H1R 2EQ 铝圈网轮- | LX600-DⅠ>600 3#沙漠黄Y5W-7#亚黑H1R 2EQ 铝圈网轮-象牌-子午真空胎-胎压传感器-双盘.盘式.ABS.Y-联电-电喷-沉口油箱-LED前大灯-LED尾灯-LED转灯-数字仪表-全免电池-单喇叭-单后减-可调倒置前减-油封链条-半链盒-异型平叉-触媒消声器-小脚蹬-侧熄-小货架-分座-高弹防滑皮-塑料镜-金属保-USB-行车记录仪-手把护罩-欧Ⅴ+-欧标状态 LX600~D包装1-出口无极版面-KEL600电喷纯电无极外观中间亚光黑两边5#金色Y5K国六滑动离合水冷18极全直流VOGE 整车 | LX600-DⅠ | 680630003-0001 | 制动液>GB 12981_HZY4_DOT4_长城; | GB 12981_HZY4_DOT4_长城; | KG | 0.35 |  |  | 2024.09.23 | 1 | 制动液 |  |  | 190
|  | 2405 | LR712WS001CKV02YHZ | LX600-DⅠ>600 3#沙漠黄Y5W-7#亚黑H1R 2EQ 铝圈网轮- | LX600-DⅠ>600 3#沙漠黄Y5W-7#亚黑H1R 2EQ 铝圈网轮-象牌-子午真空胎-胎压传感器-双盘.盘式.ABS.Y-联电-电喷-沉口油箱-LED前大灯-LED尾灯-LED转灯-数字仪表-全免电池-单喇叭-单后减-可调倒置前减-油封链条-半链盒-异型平叉-触媒消声器-小脚蹬-侧熄-小货架-分座-高弹防滑皮-塑料镜-金属保-USB-行车记录仪-手把护罩-欧Ⅴ+-欧标状态 LX600~D包装1-出口无极版面-KEL600电喷纯电无极外观中间亚光黑两边5#金色Y5K国六滑动离合水冷18极全直流VOGE 整车 | LX600-DⅠ | F3101S0007-4Y5K001 | EL600双缸水冷电喷纯电起动六档发动机>中间亚光黑两边5#金色Y5K | KEL600双缸水冷电喷纯电起动六档发动机>油底壳大散热片-副轴总长205.5-无极外观-无极外观-VOGE-国六^350-18极UASE电喷&锭子520W^600-滑动离合器,3组6片-86A0－15齿-600启动电机线长-M8中心距59&二^外露26-缸盖不同色(5#金色)-左装饰盖和右装饰盖为亚光黑^出口&循环集中包装>中间亚光黑两边5#金色Y5K | TAI | 1 |  |  | 2024.09.23 | 1 | KE系列 |  |  | 20
|  | 2405 | LR712WS001CKV02YHZ | LX600-DⅠ>600 3#沙漠黄Y5W-7#亚黑H1R 2EQ 铝圈网轮- | LX600-DⅠ>600 3#沙漠黄Y5W-7#亚黑H1R 2EQ 铝圈网轮-象牌-子午真空胎-胎压传感器-双盘.盘式.ABS.Y-联电-电喷-沉口油箱-LED前大灯-LED尾灯-LED转灯-数字仪表-全免电池-单喇叭-单后减-可调倒置前减-油封链条-半链盒-异型平叉-触媒消声器-小脚蹬-侧熄-小货架-分座-高弹防滑皮-塑料镜-金属保-USB-行车记录仪-手把护罩-欧Ⅴ+-欧标状态 LX600~D包装1-出口无极版面-KEL600电喷纯电无极外观中间亚光黑两边5#金色Y5K国六滑动离合水冷18极全直流VOGE 整车 | LX600-DⅠ | 291180035-0001 | 踏板限位块>R712M_PP+10%GF;皮纹 | R712M_PP+10%GF;皮纹 | EA | 1 |  | 0.006 | 2024.09.23 | 1 | 踏板限位块 |  |  | 61
|  | 2405 | LR712WS001CKV02YHZ | LX600-DⅠ>600 3#沙漠黄Y5W-7#亚黑H1R 2EQ 铝圈网轮- | LX600-DⅠ>600 3#沙漠黄Y5W-7#亚黑H1R 2EQ 铝圈网轮-象牌-子午真空胎-胎压传感器-双盘.盘式.ABS.Y-联电-电喷-沉口油箱-LED前大灯-LED尾灯-LED转灯-数字仪表-全免电池-单喇叭-单后减-可调倒置前减-油封链条-半链盒-异型平叉-触媒消声器-小脚蹬-侧熄-小货架-分座-高弹防滑皮-塑料镜-金属保-USB-行车记录仪-手把护罩-欧Ⅴ+-欧标状态 LX600~D包装1-出口无极版面-KEL600电喷纯电无极外观中间亚光黑两边5#金色Y5K国六滑动离合水冷18极全直流VOGE 整车 | LX600-DⅠ | 380610650-0001 | 销轴>R712M_带孔_Q235_d=6_L=34_后制动踏板用;镀三价彩锌Q0 | R712M_带孔_Q235_d=6_L=34_后制动踏板用;镀三价彩锌Q09 | EA | 1 |  | 0.009 | 2024.09.23 | 1 | 销轴 |  |  | 61
|  | 2405 | LR712WS001CKV02YHZ | LX600-DⅠ>600 3#沙漠黄Y5W-7#亚黑H1R 2EQ 铝圈网轮- | LX600-DⅠ>600 3#沙漠黄Y5W-7#亚黑H1R 2EQ 铝圈网轮-象牌-子午真空胎-胎压传感器-双盘.盘式.ABS.Y-联电-电喷-沉口油箱-LED前大灯-LED尾灯-LED转灯-数字仪表-全免电池-单喇叭-单后减-可调倒置前减-油封链条-半链盒-异型平叉-触媒消声器-小脚蹬-侧熄-小货架-分座-高弹防滑皮-塑料镜-金属保-USB-行车记录仪-手把护罩-欧Ⅴ+-欧标状态 LX600~D包装1-出口无极版面-KEL600电喷纯电无极外观中间亚光黑两边5#金色Y5K国六滑动离合水冷18极全直流VOGE 整车 | LX600-DⅠ | 380451556-0001 | 平垫圈>R7130_尼龙_内径18_外径38_厚2; | R7130_尼龙_内径18_外径38_厚2; | EA | 2 |  | 0.002 | 2024.09.23 | 1 | 平垫圈 |  |  | 61
|  | 2405 | LR712WS001CKV02YHZ | LX600-DⅠ>600 3#沙漠黄Y5W-7#亚黑H1R 2EQ 铝圈网轮- | LX600-DⅠ>600 3#沙漠黄Y5W-7#亚黑H1R 2EQ 铝圈网轮-象牌-子午真空胎-胎压传感器-双盘.盘式.ABS.Y-联电-电喷-沉口油箱-LED前大灯-LED尾灯-LED转灯-数字仪表-全免电池-单喇叭-单后减-可调倒置前减-油封链条-半链盒-异型平叉-触媒消声器-小脚蹬-侧熄-小货架-分座-高弹防滑皮-塑料镜-金属保-USB-行车记录仪-手把护罩-欧Ⅴ+-欧标状态 LX600~D包装1-出口无极版面-KEL600电喷纯电无极外观中间亚光黑两边5#金色Y5K国六滑动离合水冷18极全直流VOGE 整车 | LX600-DⅠ | 360170035-0001 | 合格证>欧标_200g铜版纸,297×210_双面印刷; | 欧标_200g铜版纸,297×210_双面印刷; | EA | 1 |  |  | 2024.09.23 | 1 | 合格证 |  |  | 310
|  | 2405 | LR712WS001CKV02YHZ | LX600-DⅠ>600 3#沙漠黄Y5W-7#亚黑H1R 2EQ 铝圈网轮- | LX600-DⅠ>600 3#沙漠黄Y5W-7#亚黑H1R 2EQ 铝圈网轮-象牌-子午真空胎-胎压传感器-双盘.盘式.ABS.Y-联电-电喷-沉口油箱-LED前大灯-LED尾灯-LED转灯-数字仪表-全免电池-单喇叭-单后减-可调倒置前减-油封链条-半链盒-异型平叉-触媒消声器-小脚蹬-侧熄-小货架-分座-高弹防滑皮-塑料镜-金属保-USB-行车记录仪-手把护罩-欧Ⅴ+-欧标状态 LX600~D包装1-出口无极版面-KEL600电喷纯电无极外观中间亚光黑两边5#金色Y5K国六滑动离合水冷18极全直流VOGE 整车 | LX600-DⅠ | 371460001-0001 | 说明书二维码>出口车说明书二维码_300g铜版纸,双面彩印,双面覆亮膜_A6(1 | 出口车说明书二维码_300g铜版纸,双面彩印,双面覆亮膜_A6(105×148mm)_带Attention+La atención等字样; | EA | 1 |  | 0.004 | 2024.09.23 | 1 | 说明书二维码 |  |  | 310
|  | 2405 | LR712WS001CKV02YHZ | LX600-DⅠ>600 3#沙漠黄Y5W-7#亚黑H1R 2EQ 铝圈网轮- | LX600-DⅠ>600 3#沙漠黄Y5W-7#亚黑H1R 2EQ 铝圈网轮-象牌-子午真空胎-胎压传感器-双盘.盘式.ABS.Y-联电-电喷-沉口油箱-LED前大灯-LED尾灯-LED转灯-数字仪表-全免电池-单喇叭-单后减-可调倒置前减-油封链条-半链盒-异型平叉-触媒消声器-小脚蹬-侧熄-小货架-分座-高弹防滑皮-塑料镜-金属保-USB-行车记录仪-手把护罩-欧Ⅴ+-欧标状态 LX600~D包装1-出口无极版面-KEL600电喷纯电无极外观中间亚光黑两边5#金色Y5K国六滑动离合水冷18极全直流VOGE 整车 | LX600-DⅠ | 285260013-0001 | 摄像头>S4100_1080P_前; | S4100_1080P_前; | EA | 1 |  | 0.017 | 2024.09.23 | 1 | 摄像头 |  |  | 281
|  | 2405 | LR712WS001CKV02YHZ | LX600-DⅠ>600 3#沙漠黄Y5W-7#亚黑H1R 2EQ 铝圈网轮- | LX600-DⅠ>600 3#沙漠黄Y5W-7#亚黑H1R 2EQ 铝圈网轮-象牌-子午真空胎-胎压传感器-双盘.盘式.ABS.Y-联电-电喷-沉口油箱-LED前大灯-LED尾灯-LED转灯-数字仪表-全免电池-单喇叭-单后减-可调倒置前减-油封链条-半链盒-异型平叉-触媒消声器-小脚蹬-侧熄-小货架-分座-高弹防滑皮-塑料镜-金属保-USB-行车记录仪-手把护罩-欧Ⅴ+-欧标状态 LX600~D包装1-出口无极版面-KEL600电喷纯电无极外观中间亚光黑两边5#金色Y5K国六滑动离合水冷18极全直流VOGE 整车 | LX600-DⅠ | 306440016-0002 | 摄像头安装支架>R712H_前_PP料;喷砂Q06_修模,摄像头安装面前移 | R712H_前_PP料;喷砂Q06_修模,摄像头安装面前移 | EA | 1 |  | 0.007 | 2024.09.23 | 1 | 摄像头安装支架 |  |  | 281
|  | 2405 | LR712WS001CKV02YHZ | LX600-DⅠ>600 3#沙漠黄Y5W-7#亚黑H1R 2EQ 铝圈网轮- | LX600-DⅠ>600 3#沙漠黄Y5W-7#亚黑H1R 2EQ 铝圈网轮-象牌-子午真空胎-胎压传感器-双盘.盘式.ABS.Y-联电-电喷-沉口油箱-LED前大灯-LED尾灯-LED转灯-数字仪表-全免电池-单喇叭-单后减-可调倒置前减-油封链条-半链盒-异型平叉-触媒消声器-小脚蹬-侧熄-小货架-分座-高弹防滑皮-塑料镜-金属保-USB-行车记录仪-手把护罩-欧Ⅴ+-欧标状态 LX600~D包装1-出口无极版面-KEL600电喷纯电无极外观中间亚光黑两边5#金色Y5K国六滑动离合水冷18极全直流VOGE 整车 | LX600-DⅠ | 285370009-0001 | 行车记录仪>R712H_无显示屏_无存储卡_粘贴安装; | R712H_无显示屏_无存储卡_粘贴安装; | EA | 1 |  |  | 2024.09.23 | 1 | 行车记录仪 |  |  | 150
|  | 2405 | LR712WS001CKV02YHZ | LX600-DⅠ>600 3#沙漠黄Y5W-7#亚黑H1R 2EQ 铝圈网轮- | LX600-DⅠ>600 3#沙漠黄Y5W-7#亚黑H1R 2EQ 铝圈网轮-象牌-子午真空胎-胎压传感器-双盘.盘式.ABS.Y-联电-电喷-沉口油箱-LED前大灯-LED尾灯-LED转灯-数字仪表-全免电池-单喇叭-单后减-可调倒置前减-油封链条-半链盒-异型平叉-触媒消声器-小脚蹬-侧熄-小货架-分座-高弹防滑皮-塑料镜-金属保-USB-行车记录仪-手把护罩-欧Ⅴ+-欧标状态 LX600~D包装1-出口无极版面-KEL600电喷纯电无极外观中间亚光黑两边5#金色Y5K国六滑动离合水冷18极全直流VOGE 整车 | LX600-DⅠ | 361220045-0001 | 粘胶带>RA220_魔术贴; | RA220_魔术贴; | EA | 4 |  | 0.001 | 2024.09.23 | 1 | 粘胶带 |  |  | 150
|  | 2405 | LR712WS001CKV02YHZ | LX600-DⅠ>600 3#沙漠黄Y5W-7#亚黑H1R 2EQ 铝圈网轮- | LX600-DⅠ>600 3#沙漠黄Y5W-7#亚黑H1R 2EQ 铝圈网轮-象牌-子午真空胎-胎压传感器-双盘.盘式.ABS.Y-联电-电喷-沉口油箱-LED前大灯-LED尾灯-LED转灯-数字仪表-全免电池-单喇叭-单后减-可调倒置前减-油封链条-半链盒-异型平叉-触媒消声器-小脚蹬-侧熄-小货架-分座-高弹防滑皮-塑料镜-金属保-USB-行车记录仪-手把护罩-欧Ⅴ+-欧标状态 LX600~D包装1-出口无极版面-KEL600电喷纯电无极外观中间亚光黑两边5#金色Y5K国六滑动离合水冷18极全直流VOGE 整车 | LX600-DⅠ | 271280384-0001 | 连接线>R712H_长1200_摄像头延长线; | R712H_长1200_摄像头延长线; | EA | 1 |  |  | 2024.09.23 | 1 | 连接线 |  |  | 60
|  | 2405 | LR712WS001CKV02YHZ | LX600-DⅠ>600 3#沙漠黄Y5W-7#亚黑H1R 2EQ 铝圈网轮- | LX600-DⅠ>600 3#沙漠黄Y5W-7#亚黑H1R 2EQ 铝圈网轮-象牌-子午真空胎-胎压传感器-双盘.盘式.ABS.Y-联电-电喷-沉口油箱-LED前大灯-LED尾灯-LED转灯-数字仪表-全免电池-单喇叭-单后减-可调倒置前减-油封链条-半链盒-异型平叉-触媒消声器-小脚蹬-侧熄-小货架-分座-高弹防滑皮-塑料镜-金属保-USB-行车记录仪-手把护罩-欧Ⅴ+-欧标状态 LX600~D包装1-出口无极版面-KEL600电喷纯电无极外观中间亚光黑两边5#金色Y5K国六滑动离合水冷18极全直流VOGE 整车 | LX600-DⅠ | 332210019-0001 | 载物架装饰件>RA220_PP+G15;普通皮纹 | RA220_PP+G15;普通皮纹 | EA | 1 |  | 0.236 | 2024.09.23 | 1 | 载物架装饰件 |  |  | 160
|  | 2405 | LR712WS001CKV02YHZ | LX600-DⅠ>600 3#沙漠黄Y5W-7#亚黑H1R 2EQ 铝圈网轮- | LX600-DⅠ>600 3#沙漠黄Y5W-7#亚黑H1R 2EQ 铝圈网轮-象牌-子午真空胎-胎压传感器-双盘.盘式.ABS.Y-联电-电喷-沉口油箱-LED前大灯-LED尾灯-LED转灯-数字仪表-全免电池-单喇叭-单后减-可调倒置前减-油封链条-半链盒-异型平叉-触媒消声器-小脚蹬-侧熄-小货架-分座-高弹防滑皮-塑料镜-金属保-USB-行车记录仪-手把护罩-欧Ⅴ+-欧标状态 LX600~D包装1-出口无极版面-KEL600电喷纯电无极外观中间亚光黑两边5#金色Y5K国六滑动离合水冷18极全直流VOGE 整车 | LX600-DⅠ | 9XNJZ098-0001 | 整车包装>LX600~D包装1_出口无极版面 | 整车包装>LX600~D包装1_出口无极版面 | SET | 1 |  |  | 2024.09.23 | 1 | 整车包装 |  |  | 310