## LX900-A
LX900-A DS900X、欧V、元丰ABS、可调前减、后减、边尾箱/LX900-A DS900X、Euro V，产品图册
★说明：在本图册中，项目“备注REMARK”标注有“NOT FOR SERVICE”，不能单独购买，请选择对应零件的部件、组件或总成。 ★Special instructions:In this part catalog title bar ，If with a“NOT FOR SERVICE”words ， This part can't be purchased ，Please select the part of the assembly or combination
序号 Ref.No. | 零件名称代号 Part No. | 零部件名称 Parts name | 英文物料名称 ENGLISH PARTS NAME | 规格状态 Description | 计量单位 Computation units | 数量 Quantity | 易损属性 Consumable grade | 图片Picture | 备注REMARK
F1 发动机总成 ENGINE COMP.
F01-1 | F3101X0003-4M96000 | KE系列 | ENGINE COMP. | KEL900双缸水冷电喷纯电起动发动机>左VOGE凸字右VOGE凸字-国际六档-18极电喷-滑动离合器，3组9片-M7外露17-NGK LMAR9J_9E 抗干扰-出口专用码>中间YA45黑两边M960银灰 | SET | 1 | D
F01-2 | 270920630-0001 | 点火线圈 | COIL ASSY.,IGNITION | RA220_电感式,笔式; | PCS | 1 | B
F01-3 | 381420049-0003 | 内花型头螺栓 | BOLT,LOBULAR SOCKET COUNTERSUNK HEAD | R6220_内花型凸圆头带盘_M6_L=16_8.8级;本色三价锌镍合金 | PCS | 2 | C
F01-4 | 160390019-0001 | 散热器下支耳 | LUG,RADIATOR LOWER | RA220_Q235,2.0mm板材+Φ4圆钢_安装孔Φ7;电泳+喷塑(黑砂晶)Q9R | PCS | 1 | C
F01-5 | 343120007-0001 | 边条连接块 | PIECE,REGULA CONNECTING | RA220_Q235_螺杆M6_用于边条蘑菇头;镀三价彩锌Q09 | PCS | 1 | B
F01-6 | 280200210-0001 | 喇叭支架 | BRACKET,HORN | RA220_Q195,1.5mm板材;电泳+喷塑(黑砂晶)Q9R | PCS | 1 | C
F01-7 | 382330023-0003 | 内六角花型法兰面螺栓 | FLANGE BOLT | R6220_M8_L=12_8.8级 | PCS | 1 | C
F01-8 | 380140102-0011 | 六角头法兰面螺栓 | BOLT,HEXAGON FLANGE | GB/T 16674.1_M6_L=25;镀三价彩锌Q09 | PCS | 1 | C
F01-9 | 193790120-0001 | 花键座 | BASE,SPLINE FITTING | RA220_6082; | PCS | 1 | C
F01-10 | 380451126-0001 | 平垫圈 | WASHER,PLAIN | LK80_内径12_外径24_厚度1.2; | PCS | 1 | C
F01-11 | 381430055-0001 | 缓冲垫 | PAD,CUSHION | RA220_发泡橡胶_Φ12×Φ24×7;黑色 | PCS | 1 | C
F01-12 | 278280001-0001 | 换档趋势传感器 | QUICK SHIFT SENSOR | R713A_角度传感器_含磁铁组件; |  | 1
F01-13 | 380824696-0001 | 衬套 | COLLAR | RA220_外径14_内径12_长2.8_Q235; | PCS | 1 | C
F01-14 | 380610619-0001 | 销轴 | PIN,CLEVIS | GB/T 119.1_40Cr_d=2.5_L=25; | PCS | 1 | C
F01-15 | 381420063-0003 | 内花型头螺栓 | BOLT,LOBULAR SOCKET COUNTERSUNK HEAD | R6220_内花型凸圆头带盘_M6_L=20_8.8级;本色三价锌镍合金 | PCS | 2 | C
F01-16 | 341920053-0001 | 发动机护罩 | SHIELD,ENGINE | RA220_铝合金2.0；阳极氧化本色 | PCS | 1 | B
F01-17 | 280800182-0001 | 缓冲胶 | RUBBER JACKET, DAMPING | R8100_三元乙丙橡胶_Φ23×Φ10×Φ12×15×2×6; | PCS | 4 | C
F01-18 | 382330025-0003 | 内六角花形法兰面螺栓 | FLANGE BOLT | R6220_M8_L=20_8.8级;本色三价锌镍合金 | PCS | 1 | C
F01-19 | 302610018-0001 | 消声器中连接支撑 | BRACE,MUFFLER MIDDLE CONNECTING | RA220_Q235,2.5mm板材;电泳+喷塑(黑砂晶)Q9R | PCS | 1 | C
F01-20 | 382330025-0001 | 内六角花形法兰面螺栓 | FLANGE BOLT | R6220_M8_L=20_8.8级;镀三价彩锌Q09 | PCS | 3 | C
F01-21 | 381420061-0003 | 内花型头螺栓 | BOLT,LOBULAR SOCKET COUNTERSUNK HEAD | R6220_内花型凸圆头带盘_M6_L=12_8.8级;本色三价锌镍合金 | PCS | 1 | C
F01-22 | 380950538-0001 | 管夹 | CLAMP,TUBE | RA220_Φ2.0高碳钢丝_用于碳罐漏水管;电泳黑漆Q12 | PCS | 1 | C
F01-23 | 380824358-0001 | 衬套 | COLLAR | RA220_外径30.2_内径25_长164_45钢;发动机后_镀三价彩锌Q09 | PCS | 1 | C
F01-24 | 380780361-0001 | 管接头 | JOINT,CONNECTING | RA220_PA66+GF30_外径17_内径12_长45_带O形密封圈(内径14.5线径2.5); | PCS | 1 | C
F02 冷却系统 COOLING SYSTEM
F02-1 | 160010209-0001 | 散热器部件 | HEAT RADIATOR COMP. | RA220_短款_水冷_本体长380×宽200×厚28_带风扇组件(6寸风扇,功率60W),带水箱盖;黑色 | SET | 1 | B
F02-2 | 160020055-0001 | 散热器本体 | BODY SET,RADIATOR | RA220_本体弧长441,宽35.2,芯体弧长365,宽26;黑色 | PCS | 1 | C
F02-3 | 160500030-0001 | 水箱盖 | CAP,WATER TANK | S6100_泄压压力1.2bar,负压压力0.02bar; | PCS | 1 | B
F02-4 | 380890405-0001 | 工字型胶圈 | I-RUBBER | S5100_Φ20×4.25+Φ12.5×2+Φ20×4.25,内径Φ8.75_三元乙丙橡胶; | PCS | 2 | C
F02-5 | 380370003 | 六角法兰面螺母 | NUT,HEXAGON FLANGE | GB/T 6177.1_M6_8级 | PCS | 1 | C |  | NOT FOR SERVICE
F02-6 | 380450004 | 平垫圈 | WASHER,PLAIN | GB/T 97.1_内径6 | PCS | 1 | C |  | NOT FOR SERVICE
F02-7 | 380460003 | 弹性垫圈 | WASHER,ELASTIC | GB/T 93_d=6 | PCS | 1 | C |  | NOT FOR SERVICE
F02-8 | 380190111 | 内六角螺钉 | SCREW,HEXAGON SOCKET | GB/T 70.2_M6_L=20 | PCS | 1 | C |  | NOT FOR SERVICE
F02-9 | 160240069-0001 | 风扇组件 | FAN ASSY. | RA220_风扇罩:PA66+GF30_扇叶直径6寸,9叶片 | SET | 1 | B
F02-10 | 380890412 | 工字型胶圈 | I-RUBBER | RA220_Φ15×3+Φ10.5×3+Φ15×3,内径Φ6.3_三元乙丙橡胶 | PCS | 2 | C
F02-11 | 382330019-0003 | 内六角花形法兰面螺栓 | FLANGE BOLT | R6220_M6_L=30_8.8级;本色三价锌镍合金 | PCS | 2 | C
F02-12 | 380470185-0001 | 翻边垫圈 | WASHER,FLANGE | RA220_Φ14×Φ9×Φ6.5×18;镀三价彩锌Q09 | PCS | 2 | C
F02-13 | 380910080-0001 | 仿工字型胶圈 | I-RUBBER | RA220_椭圆21×17,卡槽10.5×1.6_三元乙丙胶; | PCS | 2 | C
F02-14 | 380420062-0001 | 卡子螺母 | NUT,CLIP | R7100_M6_长17.5,宽15_65Mn;镀三价彩锌Q09 | PCS | 4 | C
F02-15 | 380821669-0002 | 翻边垫圈 | COLLAR | J920_翻边Φ9(Φ18×2)_内径6.5_长7_挡泥板用;镀三价彩锌Q09 | PCS | 2 | C
F02-16 | 382330015-0003 | 内六角花形法兰面螺栓 | FLANGE BOLT | R6220_M6_L=16_8.8级;本色三价锌镍合金 | PCS | 2 | C
F02-17 | 161420004-0001 | 补偿水壶 | SUPPLEMENTARY CAN | RA220_HDPE料_异形_吹塑,容积:380ml;本色 | PCS | 1 | C
F02-18 | 160050021-0001 | 加水口盖 | CAP,FILLER | RA220_EPDM;黑色 | PCS | 1 | C
F02-19 | 380760682-0001 | 水管 | TUBE,WATER | RA220_内径6,外径12,长186_三元乙丙橡胶(EPDM)_散热器补水管;黑色 | PCS | 1 | B
F02-20 | 380950509-0002 | 管夹 | CLAMP,TUBE | R6200_Φ10.5_钢板夹;镀三价彩锌Q09 | PCS | 2 | C
F02-21 | 380950543-0001 | 管夹 | CLAMP,TUBE | QC/T 621.1_A型_Φ33_厚1.7_水管_51Cr4V;锌铝涂层,黑色 | PCS | 3 | C
F02-22 | 380760680-0001 | 水管 | TUBE,WATER | RA220_内径24,外径32,长172.5+内径30,外径36.8,长24.5_三元乙丙橡胶(EPDM)+聚酯乙烯_出水管;黑色 | PCS | 1 | B
F02-23 | 380950544-0001 | 管夹 | CLAMP,TUBE | QC/T 621.1_A型_Φ37_厚1.7_水管_51Cr4V;锌铝涂层,黑色 | PCS | 1 | C
F02-24 | 380950459-0002 | 管夹 | CLAMP,TUBE | 3650_Φ10,丝径Φ1.2_钢丝夹;镀三价彩锌Q09 | PCS | 1 | C
F02-25 | 380760687-0001 | 水管 | TUBE,WATER | RA220_内径6,外径10,长20+22_三元乙丙橡胶(EPDM)_冷却水箱通气管; | PCS | 1 | B
F02-26 | 380760679-0001 | 水管 | TUBE,WATER | RA220_内径24,外径32,长425_三元乙丙橡胶+聚酯乙烯+尼龙编织网_进水管;黑色 | PCS | 1 | B
F02-27 | 380950510-0001 | 管夹 | CLAMP,TUBE | R6200_Φ13.5_钢板夹;镀达克铬Q19 | PCS | 2 | C
F02-28 | 380760681-0001 | 水管 | TUBE,WATER | RA220_内径7,外径14,长460_三元乙丙橡胶+聚酯乙烯+尼龙编织网_散热器到发动机小循环水管;黑色 | PCS | 1 | B
F02-29 | 380890409-0001 | 工字型胶圈 | I-RUBBER | RA220_Φ20×Φ10×8_三元乙丙橡胶;XH103704 | PCS | 2 | C
F03 油箱部件 FUEL TANK ASSY.
F03-1 | 380760683-0001 | 水管 | TUBE,WATER | RA220_内径5,外径9,长1205_三元乙丙橡胶(EPDM)_油箱漏水;黑色 | PCS | 1 | B
F03-2 | 380760705-0001 | 水管 | TUBE,WATER | RA220_内径5,外径9,长1000_EPDM_油箱漏水;黑色 | PCS | 1 | B
F03-3 | 6918644-01 | 扎带 | BAND | 6918644 ASSY CAB |  | 1
F03-4 | 170690046-0001 | 油箱支撑胶套 | RUBBER JACKET,FUEL TANK PROP | L100_橡胶_安装孔Φ9,外径Φ32,长19_安装油箱前部_XH103413; | PCS | 2 | C
F03-5 | 170520175-0001 | 油箱焊接组合 | WELDING ASSY.,FUEL TANK | RA220;2#哑黑H97 | PCS | 1 | C
F03-6 | 380420070-0001 | 卡子螺母 | NUT,CLIP | R7110_M5_长17.5,宽15_65Mn;镀三价彩锌Q09 | PCS | 4 | C
F03-7 | 273610021-0001 | 快换接头 | JOINT, SWIFT CHANGE | RA220_7.89快换堵头; | PCS | 2 | C
F03-8 | 381420051-0003 | 内花型头螺栓 | BOLT,LOBULAR SOCKET COUNTERSUNK HEAD | R6220_内花型凸圆头带盘_M5_L=16_8.8级;本色三价锌镍合金 | PCS | 7 | C
F03-9 | 172720028-0001 | 电子燃油泵 | FUEL PUMP,ELECTRIC | RA220_下置式_带传感器_带油泵安装板,5bar,衍射管; | PCS | 1 | C
F03-10 | 380880111-0001 | T字型胶圈 | T-RUBBER | RA220_Φ15×Φ22×Φ28×(9-6),总长15mm;用于油箱_黑色 | PCS | 4 | C
F03-11 | 380824798-0001 | 衬套 | COLLAR | RA220_外径15_内径9_长31_20钢_三价彩 | PCS | 2 | C
F03-12 | 380451406-0002 | 平垫圈 | WASHER,PLAIN | S6100_优质碳素结构钢_内径8.5_外径28_厚2;镀锌镍合金Q41 |  | 2
F03-13 | 381420049-0003 | 内花型头螺栓 | BOLT,LOBULAR SOCKET COUNTERSUNK HEAD | R6220_内花型凸圆头带盘_M6_L=16_8.8级;本色三价锌镍合金 | PCS | 4 | C
F03-14 | 300440174-0001 | 油箱后支撑 | BRACE,FUEL TANK REAR | RA220_Q235,2.0mm板材_安装孔距100;电泳+喷塑(黑砂晶)Q9R | PCS | 1 | C
F03-15 | 382330038-0002 | 内六角花形法兰面螺栓 | FLANGE BOLT | 2CA0_M8_L=45;镀锌镍合金Q41 | PCS | 2 | C
F03-16 | 340080015-0001 | 油箱护板支架 | BRACKET,FUEL TANK GUARD PLATE | RA220_PA6;喷砂Q06 | PCS | 1 | C
F03-17 | 170860211 | 油箱锁 | LOCK,FUEL TANK | RA220_沉口_国四_安装柱高度18; | PCS | 1 | B |  | NOT FOR SERVICE
F03-18 | 380190723-0001 | 内六角螺钉 | SCREW,HEXAGON SOCKET | GB/T 70.1_M5_L=25_不锈钢; | PCS | 5 | C
F04 燃油蒸发控制组件 FUEL EVAPORATIVE COMP.
F04-1 | 173850178-0001 | 燃油蒸发控制组件 | CONTROLLER ASSY.,FUEL EVAPORATION | RA220_含炭罐(借用R71)/倾倒阀/通气管组合/单向阀/管夹_283CC; | SET | 1 | B
F04-2 | 110270050-0001 | 通气管组合 | TUBE ASSY.,BREATHER | RA220_节气门体与炭罐电磁阀连接用; | SET | 1 | C
F04-3 | 380960336-0001 | 卡箍组合 | CLAMP ASSY. | RA220_DC01,1.0mm板材;电泳+喷塑2#哑黑Q8A | PCS | 1 | C
F04-4 | 381420055-0003 | 内花型头螺栓 | BOLT,LOBULAR SOCKET COUNTERSUNK HEAD | R6220_内花型凸圆头带盘_M5_L=12_8.8级 | PCS | 1 | C
F04-5 | 174350007-0001 | 炭罐电磁阀 | MAGNETIC VALVE,CANISTER | RA220; | PCS | 1 | C
F04-6 | 380370003-0014 | 六角法兰面螺母 | NUT,HEXAGON FLANGE | GB/T 6177.1_M6_8级;镀三价彩锌Q09 | PCS | 1 | C
F05 空滤器组件 AIR CLEANER ASSY.
F05-1 | 180021224-0001 | 空滤器 | AIR CLEANER COMP. | RA220_容积10.2L_纸质滤芯_出气管孔径Φ49mm;黑色 | PCS | 1 | C
F05-2 | 180150134 | 空滤器进气管 | INTAKE TUBE,AIR CLEANER | RA220 | PCS | 1 | C |  | NOT FOR SERVICE
F05-3 | 180150133 | 空滤器进气管 | INTAKE TUBE,AIR CLEANER | RA220_上 | PCS | 1 | C |  | NOT FOR SERVICE
F05-4 | 180120140 | 空滤器滤芯骨架 | FRAMEWORK,AIR CLEANER | RA220_PP料 | PCS | 1 | C |  | NOT FOR SERVICE
F05-5 | 180100170-0001 | 空滤器滤芯组合 | ELEMENT ASSY.,AIR CLEANER | RA220_纸质 | PCS | 1 | A
F05-6 | 183710003 | 空滤器壳体组合 | CASE,AIR CLEANER | RA220 |  | 1 |  |  | NOT FOR SERVICE
F05-7 | 280800205 | 缓冲胶套 | RUBBER JACKET, DAMPING | RA220_三元乙丙 | PCS | 2 | C |  | NOT FOR SERVICE
F05-8 | 181300013 | 滤芯安装卡块 | PIECE,ELEMENT MOUNTING LOCKING | RA220 | PCS | 1 | C |  | NOT FOR SERVICE
F05-9 | 381420064-0003 | 内花型头螺栓 | BOLT,LOBULAR SOCKET COUNTERSUNK HEAD | R6220_内花型凸圆头带盘_M6_L=25_8.8级;本色三价锌镍合金 | PCS | 1 | C
F05-10 | 380451002-0003 | 平垫圈 | WASHER,PLAIN | Q/LX G 8.7_内径8_外径20_厚度2_Q235;镀三价彩锌Q09 | PCS | 1 | C
F05-11 | 380890416-0001 | 工字型胶圈 | I-RUBBER | RA220_Φ20.5×5+Φ16×11.5+Φ20.5×5,内径10.5_三元乙丙橡胶;XH700901 | PCS | 1 | C
F05-12 | 380470177-0001 | 翻边垫圈 | WASHER,FLANGE | RA220_Q235_外径9.5(台阶Φ20×2),内径6.3,长12;镀三价彩锌Q09 | PCS | 1 | C
F05-13 | 172810117-0001 | 节气门体总成 | VALVE BODY ASSY., THROTTLE | RA220_按联电的电子双缸_喉口直径Φ46_带油轨、喷油器、温度、压力传感器.F01R00Y273; | PCS | 1 | B
F05-14 | 174340013-0001 | 进气温度压力传感器 | SENSOR,AIR TEMP&PRESSURE | RA220 | PCS | 2 | B
F05-15 | 380960213-0001 | 卡箍组合 | CLAMP ASSY. | D320_蜗轮蜗杆Φ40mm-Φ60mm_CVT排气系统用_不锈钢; | PCS | 4 | C
F05-16 | 380950523-0001 | 管夹 | CLAMP,TUBE | QC/T 621.1_A型_Φ24;锌铝涂层,黑色_盐雾要求不小于480h | PCS | 1 | C
F05-17 | 380741678-0001 | 通气管 | TUBE,BREATHER | RA220_Φ18×Φ19×290_NBR+PVC/CSM_曲轴箱通气管;黑色 | PCS | 1 | B
F05-18 | 380950566-0001 | 管夹 | CLAMP,TUBE | QC/T 621.1_A型_Φ22_厚1.7_51Cr4V;锌铝涂层,黑色 | PCS | 1 | C
F05-19 | 175300015-0001 | 燃油管组合 | FUEL TUBE ASSY. | RA220_含油管(Φ14×Φ7×142)、尼龙防护网、橡胶护套、2个快换接头、2个管夹_油箱与油轨连接; | PCS | 1 | C
F06 消声器组件 MUFFLER EXHAUST ASSY.
F06-1 | 181160126-0002 | 消声器排气管前段 | FRONT PART,MUFFLER EXHAUST | RA220_Basf_触媒Φ82×150,300/600目,55g 5:5:1_SUS304料;打刻"e9 E9 LX DS900X"字样_表面拉丝处理 | PCS | 1 | C
F06-2 | 183350050 | 排气管焊接组合 | WELDING ASSY.,EXHAUST PIPE | RA22A_单层_带氧传感器座_带触媒 | PCS | 1 | C |  | NOT FOR SERVICE
F06-3 | 380420062 | 卡子螺母 | NUT,CLIP | R7100_M6_长17.5,宽15_65Mn | PCS | 3 | C |  | NOT FOR SERVICE
F06-4 | 380450278 | 平垫圈 | WASHER,PLAIN | Q/LX G 8.7_内径6_外径14_厚度1_Q235 | PCS | 5 | C |  | NOT FOR SERVICE
F06-5 | 380460021 | 弹性垫圈 | WASHER,ELASTIC | GB/T 93_d=6 | PCS | 4 | C |  | NOT FOR SERVICE
F06-6 | 382330010 | 内六角花形法兰面螺栓 | FLANGE BOLT | R6220_M6_L=12_8.8级 | PCS | 2 | C |  | NOT FOR SERVICE
F06-7 | 180900194-0001 | 防烫板 | SHIELD,WARM PROOF | RA220_右_SUS304;表面电解处理 | PCS | 1 | B
F06-8 | 183310006-0001 | 消声器排气管中段 | MIDDLE PART OF MUFLLER EXHAUST PIPE | RA220_前;表面拉丝处理 | PCS | 1 | C
F06-9 | 181890036-0001 | 消声器连接套 | TUBE,MUFFLER CONNECTING | RA220_SUS304_Φ56-Φ59 | PCS | 2 | B
F06-10 | 181110017-0001 | 石墨环 | GRAPHITE ANNULUS | RA220_Φ57×32×3.5 | PCS | 2 | B
F06-11 | 180900192-0001 | 防烫板 | SHIELD,WARM PROOF | RA220_SUS304;表面拉丝 | PCS | 1 | B
F06-12 | 380890411 | 工字型胶圈 | I-RUBBER | RA220_Φ35×2.5+Φ29×10+Φ35×2.5,内径13_三元乙丙橡胶 | PCS | 2 | C |  | NOT FOR SERVICE
F06-13 | 180720350-0001 | 消声器体后段 | REAR PART,MUFFLER | RA220_KEL900发动机_全部SUS304料_单孔;表面拉丝,护罩碳纤皮纹 | PCS | 1 | C
F06-14 | 180690458 | 消声器体 | BODY,MUFFLER | RA220 | PCS | 1 | C |  | NOT FOR SERVICE
F06-15 | 382330016 | 内六角花形法兰面螺栓 | FLANGE BOLT | R6220_M6_L=20_8.8级 | PCS | 2 | C |  | NOT FOR SERVICE
F06-16 | 380890173 | 工字型胶圈 | I-RUBBER | L030_Φ16.5×2.5+Φ10.5×3+Φ16.5×2.5+Φ8.5×8_三元乙丙_XH100805 | PCS | 2 | C |  | NOT FOR SERVICE
F06-17 | 380470108 | 翻边垫圈 | WASHER,FLANGE | 2660_(Φ18×2)×Φ9×Φ6.5×11 | PCS | 2 | C |  | NOT FOR SERVICE
F06-18 | 180960323-0001 | 消声器护罩 | SHIELD,MUFFLER | RA220_PA6+45%玻纤;表面碳纤皮纹 | PCS | 1 | B
F06-19 | 380890410 | 工字型胶圈 | I-RUBBER | RA220_Φ41×3+Φ38×15+Φ41×3,内径14_三元乙丙橡胶 | PCS | 1 | C |  | NOT FOR SERVICE
F06-20 | 180840323 | 消声器挂板 | PLATE,MUFFLER HANGER | RA220_后_SUS304 | PCS | 1 | C |  | NOT FOR SERVICE
F06-21 | 381420049 | 内花型头螺栓 | BOLT,LOBULAR SOCKET COUNTERSUNK HEAD | R6220_内花型凸圆头带盘_M6_L=16_8.8级 | PCS | 2 | C |  | NOT FOR SERVICE
F06-22 | 380340011 | 六角螺母 | NUT,HEXAGON HEAD | GB/T 6170_M6; | PCS | 2 | C |  | NOT FOR SERVICE
F06-23 | 382330042-0003 | 内六角花形法兰面螺栓 | FLANGE BOLT | R7130_M8_L=40_8.8级;本色三价锌镍合金 | PCS | 1 | C
F06-24 | 180870010-0001 | 挂板加强垫圈 | WASHER,HANGER PLATE STIFFENING | RA220;阳极氧化本色 | PCS | 1 | C
F06-25 | 380470099-0002 | 翻边垫圈 | WASHER,FLANGE | K2650_(Φ18×2)Φ12×Φ9×22;镀三价彩锌Q09 | PCS | 1 | C
F06-26 | 380400007-0008 | 全金属六角法兰锁紧螺母 | NUT,PREVAILING TORQUE TYPE ALL-METAL HEXAGON WITH FLANGE | GB/T 6187.1_M8;镀三价彩锌Q09 | PCS | 1 | C
F06-27 | 180650152-0001 | 排气口密封垫 | GASKET,AIR EXHAUST PORT | RA220_不锈钢成型; | PCS | 2 | A
F06-28 | 380370127-0001 | 六角法兰面螺母 | NUT,HEXAGON FLANGE | GB/T 6177.1_M7_8级;镀三价彩锌Q09 | PCS | 4 | C
F06-29 | 172750052-0001 | 氧传感器 | OXYGEN SENSOR | R6170_UASE,F01R00C196型,线长510_加热式;带F01R00C196字样 | PCS | 2 | B
F07 车架部件 FRAME ASSY.
F07-1 | 300121494-0002 | 车架 | BODY COMP.,FRAME | RA220_街车_水冷_前后分体_后碟刹_大货架;黑砂晶H1J | PCS | 1 | C
F07-2 | 380920253-0001 | 橡胶平垫 | PLAIN WASHER,RUBBER | RA220_Φ22×Φ10.5×2_天然橡胶; | PCS | 4 | C
F07-3 | 300710183-0001 | 空滤器支架 | BRACKET,AIR CLEANER | RA220_Q235,2.0mm板材_安装孔2-Φ7_左;电泳+喷塑(黑砂晶)Q9R | PCS | 1 | C
F07-4 | 283410005-0001 | 雾灯 | LIGHT,FOG | R712H_前_异形_LED_不带位置灯_线长350; | PCS | 2 | B
F07-5 | 281280028-0001 | 装饰灯座 | SOCKET,DECORATIVE LIGHT | R712H_导流罩;普通皮纹 | PCS | 2 | C
F07-6 | 381420051-0003 | 内花型头螺栓 | BOLT,LOBULAR SOCKET COUNTERSUNK HEAD | R6220_内花型凸圆头带盘_M5_L=16_8.8级;三价锌镍合金 | PCS | 4 | C
F07-7 | 380140095-0007 | 六角头法兰面螺栓 | BOLT,HEXAGON FLANGE | GB/T 16674.1_M6_L=30;镀三价彩锌Q09 | PCS | 2 | C
F07-8 | 283570002-0001 | 装饰灯支架座2 | HOLDER,DECORATIVE LIGHT BRACKET RIGHT | RA220_右_Q235_安装孔2-Φ6.2;电泳+喷塑(黑砂晶)Q9R | PCS | 1 | C
F07-9 | 381420049-0003 | 内花型头螺栓 | BOLT,LOBULAR SOCKET COUNTERSUNK HEAD | R6220_内花型凸圆头带盘_M6_L=16_8.8级;本色三价锌镍合金 | PCS | 8 | C
F07-10 | 340890017-0001 | 侧盖支架2 | BRACKET,SIDE COVER RIGHT | RA220_右_安装孔2-Ф7,侧盖安装螺孔M6;电泳+喷塑(黑砂晶)Q9R | PCS | 1 | C
F07-11 | 382330096-0001 | 内六角花形法兰面螺栓 | FLANGE BOLT | RA220_M12_L=40_A=10_10.9级_发动机悬挂螺栓;镀锌镍合金Q41 | PCS | 6 | C
F07-12 | 278280001-0001 | 换档趋势传感器 | QUICK SHIFT SENSOR | R713A_角度传感器_含磁铁组件; |  | 1
F07-13 | 380190034-0005 | 内六角螺钉 | SCREW,HEXAGON SOCKET | GB/T 70.1_M5_L=16;镀三价彩锌Q09 | PCS | 2 | C
F07-14 | 297700034-0001 | ABS安装支架 | INSTALLATION BRACKET, ABS | RA220_Q235,2.0mm板材_配元丰ABS;电泳+喷塑(黑砂晶)Q9R | PCS | 1 | C
F07-15 | 424020010-0001 | 传感器支架 | BRACKET OF SENSOR | RA220_ADC12; | PCS | 1 | C
F07-16 | 381420064-0003 | 内花型头螺栓 | BOLT,LOBULAR SOCKET COUNTERSUNK HEAD | R6220_内花型凸圆头带盘_M6_L=25_8.8级;本色三价锌镍合金 | PCS | 2 | C
F07-17 | 181930052-0001 | 炭罐支架 | BRACKET CANISTER | RA220_Q195,1.5mm板材;电泳+喷塑(黑砂晶)Q9R | PCS | 1 | C
F07-18 | 270280047-0001 | 线束压板 | PLATE,WIRE PRESSURE | RA220_PP料;普通皮纹 | PCS | 1 | C
F07-19 | 350440020-0001 | 卡夹 | CLIP | E3100_POM_塑料膨胀钉;黑色 | PCS | 3 | C
F07-20 | 382330030-0003 | 内六角花形法兰面螺栓 | FLANGE BOLT | R6220_M10×1.25_L=30_A=3.75_10.9级;本色三价锌镍合金 | PCS | 4 | C
F07-21 | 300460112-0006 | 车架尾段 | REAR PART,FRAME | RA220;黑砂晶H1J | PCS | 1 | C
F07-22 | 301110188-0001 | 座垫支承架 | BRACKET,SEAT | RA220_Q235,2.0mm板材;电泳+喷塑(黑砂晶)Q9R | PCS | 1 | C
F07-23 | 382330024-0003 | 内六角花形法兰面螺栓 | FLANGE BOLT | R6220_M8_L=16_8.8级;本色三价锌镍合金 | PCS | 2 | C
F07-24 | 180990224-0001 | 消声器支架 | BRACKET,MUFFLER | RA220_Q235,4.0mm板材;电泳+喷塑(黑砂晶)Q9R | PCS | 1 | C
F07-25 | 382330024-0003 | 内六角花形法兰面螺栓 | FLANGE BOLT | R6220_M8_L=16_8.8级;本色三价锌镍合金 | PCS | 2 | C
F07-26 | 381870004-0003 | 铆螺母 | RIVET NUT | GB/T 17880.1_M6;镀白锌Q08 | PCS | 16 | C
F07-27 | 380190717-0001 | 内六角螺钉 | SCREW,HEXAGON SOCKET | RA220_M24×2_L=58_35CrMo;镀锌镍合金Q41 | PCS | 1 | C
F07-28 | 380190718-0001 | 内六角螺钉 | SCREW,HEXAGON SOCKET | RA220_M24×2_L=65_35CrMo;镀锌镍合金Q41 | PCS | 1 | C
F07-29 | 380370123-0001 | 六角法兰面螺母 | NUT,HEXAGON FLANGE | RA220_35钢_M24×2;镀锌镍合金Q41 | PCS | 2 | C
F07-30 | 381420075-0001 | 内花型头螺栓 | BOLT,LOBULAR SOCKET COUNTERSUNK HEAD | RA220_内花型圆柱头螺钉_M12_A=18_10.9级_发动机悬挂螺栓;镀锌镍合金Q41 | PCS | 2 | C
F07-31 | 370850007-0001 | 工艺标贴 | TECHNIQUE LABEL | R7110; | PCS | 1 | C
F07-32 | 283560002-0001 | 装饰灯支架座 | HOLDER,DECORATIVE LIGHT BRACKET LEFT | RA220_左_Q235_安装孔2-Φ6.2;电泳+喷塑(黑砂晶)Q9R | PCS | 1 | C
F07-33 | 340770060-0001 | 侧盖支架 | BRACKET,SIDE COVER LEFT | RA220_右_侧盖安装螺孔M6;带R标识_电泳+喷塑2#哑黑Q8A | PCS | 1 | B
F07-34 | 300710184-0001 | 空滤器支架 | BRACKET,AIR CLEANER | RA220_Q235,2.0mm板材_安装孔2-Φ7_右;电泳+喷塑(黑砂晶)Q9R | PCS | 1 | C
F07-35 | 280460283-0001 | 前照灯支架 | BRACKET,HEAD LIGHT | RA220_与车架安装孔距60,覆盖件安装螺孔4-M8;电泳+喷塑2#哑黑Q8A | PCS | 1 | C
F08 前叉组件 FRONT FORK ASSY.
F08-1 | 310450812-0001 | 前减震器 | SHOCK ABSORBER, LEFT FRONT | RA220_倒置_双碟刹_总长866_叉管直径Φ43_前轮轴孔Φ25_行程194_复原及弹簧预载可调_复原侧;装饰筒上盖阳极氧化本色,上装饰筒阳极氧化臻彩金,底筒磨砂闪金黑H1B | PCS | 1 | B
F08-2 | 382330028-0003 | 内六角花形法兰面螺栓 | FLANGE BOLT | R6220_M8_L=30_A=10_10.9级 | PCS | 4 | C
F08-3 | 310460746-0001 | 前减震器2 | SHOCK ABSORBER, RIGHT FRONT | RA220_倒置_双碟刹_总长866_叉管直径Φ43_前轮轴孔Φ30_行程194_压缩及弹簧预载可调_压缩侧;装饰筒上盖阳极氧化本色,上装饰筒阳极氧化臻彩金,底筒磨砂闪金黑H1B | PCS | 1 | B
F08-4 | 380650998-0001 | 油封 | OIL SEAL | RA220_内径43_外径55_宽10_丁晴橡胶_前减震器叉管与装饰筒; | PCS | 2 | B
F08-5 | 340310832-0001 | 前挡泥板 | FENDER COMP.,FRONT | RA220_527mm_PA6+15%玻纤;普通皮纹 | PCS | 1 | B
F08-6 | 381420062-0003 | 内花型头螺栓 | BOLT,LOBULAR SOCKET COUNTERSUNK HEAD | R6220_内花型凸圆头带盘_M6_L=12_台阶Φ8×2.5_8.8级;本色三价锌镍合金 | PCS | 6 | C
F08-7 | 310130329-0001 | 方向柱本体 | BODY SET,STEERING STEM | RA220;方向柱座喷砂,阳极氧化亚黑,立柱镀锌镍合金Q41 | PCS | 1 | B
F08-8 | 381420063-0003 | 内花型头螺栓 | BOLT,LOBULAR SOCKET COUNTERSUNK HEAD | R6220_内花型凸圆头带盘_M6_L=20_8.8级;本色三价锌镍合金 | PCS | 2 | C
F08-9 | 349080004-0001 | 前上挡泥板 | FENDER COMP.,FRONT UPPER | RA220_PA6-GF30；普通皮纹 | PCS | 1
F08-10 | 382330073-0003 | 内六角花形法兰面螺栓 | FLANGE BOLT | R7130_M8_L=55_8.8级;本色三价锌镍合金 | PCS | 1 | C
F08-11 | 382330029-0003 | 内六角花形法兰面螺栓 | FLANGE BOLT | R6220_M8_L=35_A=16_10.9级;本色三价锌镍合金 | PCS | 1 | C
F08-12 | 321760001-0001 | 转向阻尼器 | STEERING DAMPER | RA220;缸筒阳极氧化黑色_固定座阳极氧化本色 | PCS | 1
F08-13 | 381430055-0001 | 缓冲垫 | PAD,CUSHION | RA220_发泡橡胶_Φ12×Φ24×7;黑色 | PCS | 2 | C
F08-14 | 380824521-0001 | 衬套 | COLLAR | RA220_外径12(台阶Ф20×2)_内径8.2_长7_铝合金6061-T6;阳极氧化黑色 | PCS | 1 | C
F08-15 | 380824522-0001 | 衬套 | COLLAR | RA220_外径12(台阶Ф20×23.2)_内径8.2_长28.2_铝合金6061-T6;阳极氧化黑色 | PCS | 1 | C
F08-16 | 382330029-0003 | 内六角花形法兰面螺栓 | FLANGE BOLT | R6220_M8_L=35_A=16_10.9级;本色三价锌镍合金 | PCS | 10 | C
F08-17 | 8556436-02 | 转向密封 | STEERING GASKET | STEERING GASKET 76.5X3.1；COMPOUND ( |  | 1
F08-18 | 310390066-0001 | 轴承挡圈 | CIRCLIP, STEERING BEARING | S6100_Φ35×Φ46×11.5_GGr15; | PCS | 2 | B
F08-19 | 310410031-0001 | 钢球组合 | BALL SET,STEEL TOP | S6100_GCr15钢球SΦ7.144_数量18_增强尼龙66持架外径Φ51; | SET | 2 | B
F08-20 | 310370071-0001 | 轴承座圈 | RING, STEERING BASE | S6100_Φ45×Φ55×10_GCr15; | PCS | 2 | B
F08-21 | 310310073-0001 | 方向柱防尘盖 | DUST CAP,STEERING STEM | RA220_304不锈钢,厚0.5;抛光Q04 | PCS | 1 | C
F08-22 | 310300059-0001 | 方向柱垫圈 | WASHER,STEERING STEM | RA220;镀三价彩锌Q09 | PCS | 1 | C
F08-23 | 310260051-0001 | 方向柱锁紧螺母 | KEP NUT,STEERING STEM | S6100_M35×1_45钢;镀三价彩锌Q09 | PCS | 2 | C
F08-24 | 8558148-01 | 橡胶平垫 | PLAIN WASHER,RUBBER | SPACER RING 42X2.5；RUBBER |  | 1
F08-25 | 310290020-0001 | 止锁垫片 | WASHER,LOCKING | S6100_Ф35.5×Ф44×1_不锈钢; | PCS | 1 | C
F08-26 | 381420049-0003 | 内花型头螺栓 | BOLT,LOBULAR SOCKET COUNTERSUNK HEAD | R6220_内花型凸圆头带盘_M6_L=16_8.8级;本色三价锌镍合金 | PCS | 4 | C
F08-27 | 380940908-0001 | 线夹 | CLAMP,WIRE | RA220_Φ3钢丝_左;镀三价彩锌Q09 | PCS | 1 | C
F08-28 | 380940909-0001 | 线夹 | CLAMP,WIRE | RA220_异形_Φ3钢丝_右;镀三价彩锌Q09 | PCS | 1 | C
F08-29 | 310250018-0001 | 方向柱锁紧螺栓 | LOCK BOLT,STEERING STEM | RA220_异形_Φ3钢丝_右;镀三价彩锌Q09 | PCS | 1 | C
F08-30 | 310180244-0001 | 上连板 | BRIDGE,FORK TOP | RA220_整体手把_铝合金;喷砂 阳极氧化本色消光 | PCS | 1 | B
F08-31 | 310200123-0001 | 方向把卡子 | HOLDER,STEERING HANDLE PIPE | RA220_铝合金;喷砂 阳极氧化本色消光 | PCS | 2 | B
F08-32 | 381420049-0003 | 内花型头螺栓 | BOLT,LOBULAR SOCKET COUNTERSUNK HEAD | R6220_内花型凸圆头带盘_M6_L=16_8.8级;本色三价锌镍合金 | PCS | 2 | C
F08-33 | 380950375-0001 | 管夹 | CLAMP,TUBE | J530_PA6_后碟刹油管; | PCS | 2 | C
F08-34 | 380370001-0005 | 六角法兰面螺母 | NUT,HEXAGON FLANGE | GB/T 6177.1_M5_8级;镀三价彩锌Q09 | PCS | 2 | C
F08-35 | 280010113-0002 | 侧光片 | REFLECTOR,LEFT SIDE | H500_条形两端半圆状;带CCC标识及欧标号IA-E4-02-3713_带KM-206字样_自带粘胶 | PCS | 2 | B
F09 转向操纵系统 STEERING OPERATION SYSTEM
F09-1 | 382330022-0003 | 内六角花形法兰面螺栓 | FLANGE BOLT | R6220_M6_L=45_B=26_8.8级;本色三价锌镍合金 | PCS | 2 | C
F09-2 | 380450007-0014 | 平垫圈 | WASHER,PLAIN | GB/T 96.1_内径6;镀三价彩锌Q09 | PCS | 2 | C
F09-3 | 341700111-0001 | 左手把护罩 | SHIELD,LEFT HANDLE | R712H_PP+15%玻纤;普通皮纹 | PCS | 1 | B
F09-4 | 380470163-0001 | 翻边垫圈 | WASHER,FLANGE | R7130_Q235_外径翻边Φ9(Φ18×2),内径6.5,长12;镀三价彩锌Q09 | PCS | 2 | C
F09-5 | 320220095-0002 | 装饰头 | DECORATIVE WEIGHT, LEFT | R7100_Q235B;电泳+2#哑黑H97 | PCS | 2 | B
F09-6 | 320120044-0002 | 手把管平衡锤 | COUNTERWEIGHT,STEERING HANDLE PIPE | 2860_钢;镀三价彩锌Q09 | PCS | 2 | B
F09-7 | 320180318-0001 | 手把胶（加热状态） | GRIP SET,HANDLE WITH HEATING FUNCTION | RA220_TPE_带加热功能; | PCS | 1 | A
F09-7 | 320180309-0001 | 手把胶（非加热状态） | GRIP SET,HANDLE | R713A_TPE_F01R00X193; | PCS | 1 | A
F09-8 | 380200003-0006 | 十字槽盘头螺钉 | SCREW,CROSS RECESSED PAN | GB/T 818_M4_L=30;镀三价彩锌Q09 | PCS | 2 | C
F09-9 | 271390600-0001 | 左闸把部件 | SWITCH ASSY.,LEFT | RA220_尼龙+玻纤_直流_不带风门手柄_带应急灯开关,巡航开关_线长600; | SET | 1 | B
F09-10 | 320020510-0001 | 手把管 | HANDLE BAR ASSY. | RA220_整体式_变径管_铝合金;喷砂 阳极氧化本色消光 | PCS | 1 | C
F09-11 | 320240610-0001 | 离合拉索 | CABLE COMP.,CLUTCH | RA220_管长890_露长113;外露金属件三价黑锌Q10_调节螺杆带内衬套管 | PCS | 1 | A
F09-12 | 8566876-01 | 箍带 | BAND | ASSY CABLE STRAP W HO |  | 1
F09-13 | 380310118-0001 | 十字槽盘头自攻螺钉 | SCREW,CROSS RECESSED PAN SELF-TAPPING | GB/T 845_ST 2.5_L=12;镀三价彩锌Q09 | PCS | 2 | C
F09-14 | 271590603-0001 | 右闸把部件 | SWITCH ASSY.,RIGHT | RA220_尼龙+玻纤_直流_纯电起动_线长600; | SET | 1 | B
F09-15 | 320190299-0001 | 加油器 | GREASER COMP.WITH HEATING FUNCTION | RA220_TPE_带加热功能_F01R00X177; | PCS | 1 | A
F09-15 | 320190292-0001 | 加油器 | GREASER COMP. | R713A_F01R00X177 | PCS | 1 | A
F09-16 | 341720062-0001 | 右手把护罩 | SHIELD,RIGHT HANDLE | R712H_PP+15%玻纤;普通皮纹 | PCS | 1 | B
F09-17 | 271510216-0001 | 左手柄部件 | LEVER COMP., LEFT | RA220_可调_带离合开关_不带驻车开关;卡座带后视镜座_手柄喷塑(黑)Q13,卡座喷塑(黑)Q13 | SET | 1 | B
F09-18 | 320820034-0001 | 离合拉索护套 | SHEATH,CLUTCH CABLE | L140_三元乙丙胶套_孔径Φ6×Φ13_用于手柄_XH201903;防紫外线 | PCS | 1 | C
F09-19 | 341710030-0001 | 手把护罩支架 | BRACKET,HANDLE SHIELD | RA220_左_PA6+30%玻纤;普通皮纹 | PCS | 1 | C
F09-20 | 380420070-0001 | 卡子螺母 | NUT,CLIP | R7110_M5_长17.5,宽15_65Mn;镀三价彩锌Q09 | PCS | 2 | C
F09-21 | 381420055-0003 | 内花型头螺栓 | BOLT,LOBULAR SOCKET COUNTERSUNK HEAD | R6220_内花型凸圆头带盘_M5_L=12_8.8级;本色三价锌镍合金 | PCS | 2 | C
F09-22 | 360500507-0001 | 左后视镜 | MIRROR,LEFT BACK-VIEW | RA220_椭圆镜_PP料_带配重块;打刻E9-006348字样 | PCS | 1 | A
F09-22 | 360500503-0001 | 左后视镜（带变道辅助提醒） | MIRROR,LEFT BACK-VIEW WITH LCA | RA220_菱形镜_M10×1.25,带雷达警示灯; | PCS | 1 | A |  | LCA-LANE CHANGE ASSISTANCE
F09-23 | 341710031-0001 | 手把护罩支架 | BRACKET,HANDLE SHIELD | RA220_右_PA6+30%玻纤;普通皮纹 | PCS | 1 | C
F09-24 | 360530503-0001 | 右后视镜 | MIRROR,RIGHT BACK-VIEW | RA220_椭圆镜_PP料_带配重块;欧标号E9-006348 | PCS | 1 | A
F09-24 | 360530500-0001 | 右后视镜（带变道辅助提醒） | MIRROR,RIGHT BACK-VIEW WITH LCA | RA220_菱形镜_M10×1.25,带雷达警示灯; | PCS | 1 | A |  | LCA-LANE CHANGE ASSISTANCE
F10 后悬挂系统 REAR HANGER SYSTEM
F10-1 | 380550047-0003 | 弹性挡圈 | CHECK RING,ELASTIC | GB/T 893.1_d=35;镀三价彩锌Q09 | PCS | 1 | B
F10-2 | 500790057-0001 | 平叉部件组合 | FORK COM.,REAR | RA22A_含滚针轴承,衬套,平叉防尘盖,堵头,平叉主体;黑砂晶H1J | PCS | 1 | C
F10-3 | 311100044-0001 | 平叉防尘盖 | CAP,REAR FORK DUST SEAL | RA220_TPU;黑色 | PCS | 2 | C
F10-4 | 380824359-0001 | 衬套 | COLLAR | RA220_外径30_内径24_长51;平叉_镀三价彩锌Q09 | PCS | 2 | C
F10-5 | 380630935-0001 | 轴承 | BEARING | RA220_HK3020-2RS_Φ37×Φ30×20_滚针轴承; | PCS | 4 | B
F10-6 | 314410004-0001 | 平叉主体 | REAR FORK ASSY. | RA220;黑砂晶H1J | PCS | 1 | C
F10-7 | 380190738-0001 | 内六角螺钉 | SCREW,HEXAGON SOCKET | RA220_圆柱头Φ18_M12_L=75_光杆长度52mm_12.9级_40Cr;镀三价彩锌Q09 | PCS | 2 | C
F10-8 | 380824354-0001 | 衬套 | COLLAR | RA220_外径19_内径12_长14_不锈钢; | PCS | 1 | C
F10-9 | 380400059-0001 | 全金属六角法兰锁紧螺母 | NUT,PREVAILING TORQUE TYPE ALL-METAL HEXAGON WITH FLANGE | GB/T 6187.1_M12_10级;镀三价彩锌Q09 | PCS | 1 | C
F10-10 | 310790665-0001 | 后减震器 | SHOCK ABSORBER, LEFT REAR | RA220_单减_直推式_内置气囊_最大外径88×自由长度387.5×最大压缩行程63_弹簧预载液压手动可调;弹簧黑色_阻尼器,下接头,弹簧挡圈,液压调节器壳体阳极氧化黑色,液压调节手柄黑色 | PCS | 1 | B
F10-11 | 381000580-0001 | 堵头 | STOPPER | RA220_L=19_天然橡胶; | PCS | 2 | C
F10-12 | 311440020-0001 | 链条调节器2 | ADJUSTER,DRIVE CHAIN RIGHT | RA220_铝合金_内嵌式_轮轴孔径28;调节器2#银白色W05,标件镀锌镍合金Q41 | PCS | 1 | B
F10-13 | 380710043 | 螺栓或螺钉和平垫圈组合件 | BOLT/SCREW/WASHER,PALIN COMP. | GB/T 9074.1-2002 M8 L=70(GB/T70.1) | PCS | 2 | C |  | NOT FOR SERVICE
F10-14 | 312960010 | 链条调节器主体2 | BODY,DRIVE CHAIN ADJUSTER RIGHT | ADC12 | PCS | 1 | C |  | NOT FOR SERVICE
F10-15 | 311430146-0001 | 链条调节器 | ADJUSTOR,DRIVE CHAIN LEFT | RA220_铝合金_内嵌式_轮轴孔径28;调节器2#银白色W05,标件镀锌镍合金Q41 | PCS | 1 | B
F10-16 | 311480037 | 链条调节器主体 | ADJUSTOR BODY OF CHAIN | ADC12 | PCS | 1 | C |  | NOT FOR SERVICE
F10-17 | 311410213-0001 | 链条护卡 | SLIDER,DRIVE CHAIN | RA220_TPU;黑色 | PCS | 1 | B
F10-18 | 380470115-0001 | 翻边垫圈 | WASHER,FLANGE | 3500_Φ18×Φ9×Φ6.3×5.5;镀蓝白锌Q16 | PCS | 2 | C
F10-19 | 381420049-0003 | 内花型头螺栓 | BOLT,LOBULAR SOCKET COUNTERSUNK HEAD | R6220_内花型凸圆头带盘_M6_L=16_8.8级;本色三价锌镍合金 | PCS | 3 | C
F10-20 | 380871197-0001 | 轴 | AXIS | RA220_空心轴_外径24_长296_一端带内螺纹;平叉轴_达克罗灰色 | PCS | 1 | C
F10-21 | 260060254-0001 | 链盒 | CASE, CHAIN | RA220_半包_PP料;普通皮纹 | PCS | 1 | B
F10-22 | 380824140-0001 | 衬套 | COLLAR | R712D_外径10_内径6_长8; | PCS | 1 | C
F10-23 | 381420062-0003 | 内花型头螺栓 | BOLT,LOBULAR SOCKET COUNTERSUNK HEAD | R6220_内花型凸圆头带盘_M6_L=12_台阶Φ8×2.5_8.8级;本色三价锌镍合金 | PCS | 2 | C
F10-24 | 380190719-0001 | 内六角螺钉 | SCREW,HEXAGON SOCKET | RA220_M20×1.5_L=30_40Cr;镀锌镍合金Q41 | PCS | 1 | C
F10-25 | 260010283-0001 | 链条 | CHAIN | RA220_525SX2_122节_油封链条,全封闭式;氧化Q07 | PCS | 1 | A
F10-26 | 311410216-0001 | 链条护卡 | SLIDER,DRIVE CHAIN | RA220_前_TPU;黑色 | PCS | 1 | B
F10-27 | 380824659-0001 | 衬套 | COLLAR | RA220_外径8_内径6.2_长29.5_Q235; | PCS | 1 | C
F10-28 | 380140128-0007 | 六角头法兰面螺栓 | BOLT,HEXAGON FLANGE | 24A0_M6_L=45;镀三价彩锌Q09 | PCS | 1 | C
F11 前轮组件 FRONT WHEEL
F11-1 | 380190702-0001 | 内六角螺钉 | SCREW,HEXAGON SOCKET | RA220_M20×1.5_L=20_40Cr;镀锌镍合金Q41 | PCS | 1 | C
F11-2 | 380824353-0001 | 衬套 | COLLAR | RA220_外径30(台阶Ф34×2.2)_内径25_长14.5_45钢;镀锌镍合金Q41 | PCS | 1 | C
F11-3 | 291420231-0001 | 前碟刹盘 | DISK COMP.,LEFT FRONT BRAKE | RA220_浮动圆盘_六孔(Φ10.5×6); | PCS | 2 | B
F11-4 | 291440047-0003 | 碟刹盘紧固螺栓 | FASTENING BOLT,BRAKE DISK | R6220_内六花_轴位直径10×9/M8×25;热处理_本色三价锌镍合金 | PCS | 12 | B
F11-5 | 284230004-0002 | 速度传感器垫片 | WASHER OF SPEED SENSOR | S6100_DC01_外径Φ112.5,高度5,厚度1.5,安装孔分度圆Φ72;电泳黑漆Q12 | PCS | 1 | C
F11-6 | 381420067-0003 | 内花型头螺栓 | BOLT,LOBULAR SOCKET COUNTERSUNK HEAD | R6220_内花型圆柱头螺钉_M5_L=12_8.8级;本色三价锌镍合金 | PCS | 5 | C
F11-7 | 380450028-0011 | 平垫圈 | WASHER,PLAIN | GB/T 97.1_内径5;镀三价彩锌Q09 | PCS | 5 | C
F11-8 | 290150981-0001 | 轮胎 | TYRE ASSY. | RA220_真空胎_90/90 21_Scorpion Trail II花纹_速度等级V_高品质; | PCS | 1 | A
F11-9 | 290020739-0002 | 前轮 | WHEEL,FRONT | RA220_网轮铝圈_2.15×21_浮动双盘_真空胎_电子式计速器_带ABS齿圈安装孔;轮圈阳极氧化金色_轮毂喷粉+2#哑黑H97 | PCS | 1 | B
F11-10 | 293370012-0001 | 堵头螺栓 | BOLT,PLUG | S5100_M4×0.7;镀锌镍合金Q41 | PCS | 40 | C
F11-11 | 290070037-0001 | 前轮辐条螺母 | NUT,FRONT WHEEL SPOKE | RA220_M4×0.7_钢;镀锌镍合金Q41 | PCS | 40 | B
F11-12 | 290060102-0001 | 前轮内辐条 | SPOKE,FRONT WHEEL INSIDE | RA220_φ3.5_钢;镀锌镍合金Q41 | PCS | 40 | B
F11-13 | 290110094-0001 | 前轮毂 | HUB,FRONT WHEEL | RA220_2#哑黑H97，含轴承、衬套、油封、橡胶护套 | PCS | 1 | C
F11-14 | 380650582-0001 | 油封 | OIL SEAL | H500_d=30_D=47_b=7_丁腈橡胶NBR | PCS | 2 | B
F11-15 | 380630083-0001 | 轴承 | BEARING | GB/T 276_6005-2RS | PCS | 2 | B
F11-16 | 380841625-0001 | 密封圈 | RING,SEAL | RA220_O型圈_D=56_d=2.0_丁腈橡胶_后轮用 | PCS | 1 | C
F11-17 | 290120055-0001 | 前轮毂体 | BODY SET,FRONT WHEEL HUB | RA220_碟刹,Φ3.5辐条;2#哑黑H97_防紫外线 | PCS | 1 | C
F11-18 | 380824508-0001 | 衬套 | COLLAR | RA220_外径31_内径25.2_长105_20钢;镀白锌Q08 | PCS | 1 | C
F11-19 | 381530061-0001 | 橡胶护套 | SHEATH,RUBBER | RA220_天然橡胶_Φ31×Φ42×5.5;黑色 | PCS | 1 | C
F11-20 | 290040085-0001 | 前轮轮圈 | RIM,FRONT WHEEL | RA220_2.15×21_辐条孔Φ4;阳极氧化金色 | PCS | 1 | B
F11-21 | 274470006-0001 | 胎压传感器 | SENSOR，TIRE PRESSURE | RA220_传感器尺寸55×22.8_弯头;铜管镀镍Q23 | PCS | 1 | B
F11-22 | 380871196-0001 | 轴 | AXIS | RA220_空心台阶轴_外径Ф30×Ф25×Ф24_长238_40Cr_一端带内螺纹;前轮轴_达克罗灰色 | PCS | 1 | C
F12 后轮组件 REAR WHEEL ASSY.
F12-1 | 380390048-0001 | 全金属六角锁紧螺母 | NUT,PREVAILING TORQUE TYPE ALL-METAL HEXAGON | RA220_35钢_M24×1.5;镀锌镍合金Q41 | PCS | 1 | C
F12-2 | 380451565-0001 | 平垫圈 | WASHER,PLAIN | GB/T 97.1_内径25;镀锌镍合金Q41 | PCS | 1 | C
F12-3 | 380824514-0001 | 衬套 | COLLAR | RA220_外径38(台阶Ф47×3)_内径28_长19_45钢;后轮左_镀锌镍合金Q41 | PCS | 1 | C
F12-4 | 290380297-0001 | 缓冲体部件 | DAMPER COMP. | RA220_525_44齿_5爪_轴孔Φ28;链轮、链轮座2#哑黑H97 | SET | 1 | B
F12-5 | 380650967-0001 | 油封 | OIL SEAL | RA220_内径40_外径58_宽8_丁晴橡胶; | PCS | 1 | B
F12-6 | 380630937-0001 | 轴承 | BEARING | GB/T 276 62/28-2RS Φ58xΦ28x16 | PCS | 1 | B
F12-7 | 380824511-0001 | 衬套 | COLLAR | RA220_外径35(台阶Ф42×2.5)_内径28_长20_45钢;镀锌镍合金Q41 | PCS | 1 | C
F12-8 | 290310102-0001 | 后轮缓冲块 | DAMPING PIECE,REAR WHEEL | RA220_氯丁橡胶; | PCS | 1 | A
F12-9 | 382330030-0003 | 内六角花形法兰面螺栓 | FLANGE BOLT | R6220_M10×1.25_L=30_A=3.75_10.9级;本色三价锌镍合金 | PCS | 5 | C
F12-10 | 290270020-0001 | 后轮连接盘 | LAND,REAR WHEEL | RA220_圆形_Φ197-5-M10;2#哑黑H97_防紫外线 | PCS | 1 | C
F12-11 | 380824507-0001 | 衬套 | COLLAR | RA220_外径35(台阶Ф50×3)_内径28.2_长25_20钢;镀锌镍合金Q41 | PCS | 1 | C
F12-12 | 290220710-0002 | 后轮 | WHEEL,REAR | RA220_网轮铝圈_4.25×17_碟刹_真空胎_缓冲块_电子式计速器_带ABS齿圈安装孔;轮圈阳极氧化金色,轮毂喷粉+2#哑黑H97 | PCS | 1 | B
F12-13 | 290240113-0001 | 后轮外辐条 | SPOKE,REAR WHEEL OUTSIDE | RA220_φ4.0_钢;镀锌镍合金Q41 | PCS | 40 | B
F12-14 | 293370011-0001 | 堵头螺栓 | BOLT,PLUG | RA220_M4.5×0.75;镀锌镍合金Q41 | PCS | 40 | C
F12-15 | 290260030-0001 | 后轮辐条螺母 | NUT,REAR WHEEL SPOKE | RA220_M4.5×0.75_钢;镀锌镍合金Q41 | PCS | 40 | B
F12-16 | 290280089-0001 | 后轮毂 | HUB,REAR WHEEL | RA220_2#哑黑H97，含轴承、密封圈、衬套橡胶护套、衬套、弹性挡圈、油封 | PCS | 1 | C
F12-17 | 380630936-0001 | 轴承 | BEARING | RA220_60/28-2RZ_Φ28×Φ52×12 | PCS | 2 | B
F12-18 | 381530060-0001 | 橡胶护套 | SHEATH,RUBBER | RA220_天然橡胶_Φ35×Φ47×5.5;黑色 | PCS | 2 | C
F12-19 | 290290051-0001 | 后轮毂体 | BODY SET,REAR WHEEL HUB | RA220_碟刹,Φ4.0辐条;2#哑黑H97_防紫外线 | PCS | 1 | C
F12-20 | 380824506-0001 | 衬套 | COLLAR | RA220_外径35_内径28.2_长111.5_20钢;镀白锌Q08 | PCS | 1 | C
F12-21 | 380550137-0001 | 弹性挡圈 | CHECK RING,ELASTIC | GB/T 893.1_A型_d=52_S=2;氧化Q07 | PCS | 1 | B
F12-22 | 380650966-0001 | 油封 | OIL SEAL | RA220_内径35_外径52_宽7_丁晴橡胶_后轮; | PCS | 1 | B
F12-23 | 290230084-0002 | 后轮轮圈 | RIM,REAR WHEEL | RA220_4.25×17_辐条孔Φ4.5;阳极氧化金色 | PCS | 1 | B
F12-24 | 274470006-0001 | 胎压传感器 | SENSOR，TIRE PRESSURE | RA220_传感器尺寸55×22.8_弯头;铜管镀镍Q23 | PCS | 1 | B
F12-25 | 290150982-0001 | 轮胎 | TYRE ASSY. | RA220_真空胎_150/70 R17_Scorpion Trail II花纹_速度等级V_高品质; | PCS | 1 | A
F12-26 | 291440047-0003 | 碟刹盘紧固螺栓 | FASTENING BOLT,BRAKE DISK | R6220_内六花_轴位直径10×9/M8×25;热处理_本色三价锌镍合金 | PCS | 5 | B
F12-27 | 291930069-0001 | 后碟刹盘 | DISK COMP.,LEFT REAR BRAKE | RA220_圆盘_五孔(Φ10.5×5); | PCS | 1 | B
F12-28 | 284230004-0002 | 速度传感器垫片 | WASHER OF SPEED SENSOR | S6100_DC01_外径Φ112.5,高度5,厚度1.5,安装孔分度圆Φ72;电泳黑漆Q12 | PCS | 1 | C
F12-29 | 381420067-0003 | 内花型头螺栓 | BOLT,LOBULAR SOCKET COUNTERSUNK HEAD | R6220_内花型圆柱头螺钉_M5_L=12_8.8级;本色三价锌镍合金 | PCS | 5 | C
F12-30 | 380450028-0011 | 平垫圈 | WASHER,PLAIN | GB/T 97.1_内径5;镀三价彩锌Q09 | PCS | 5 | C
F12-31 | 380824515-0001 | 衬套 | COLLAR | RA220_外径35(台阶Ф37×1.5)_内径28_长14_45钢;后轮右_镀锌镍合金Q41 | PCS | 1 | C
F12-32 | 380871198-0001 | 轴 | AXIS | RA220_空心轴_外径28_长338_外螺纹;后轮轴_达克罗灰色 | PCS | 1 | C
F13 制动系统 BRAKE SYSTEM
F13-1 | 292010072-0001 | 后碟刹下泵 | PUMP, REAR DISC-BRAKE LOWER | RA220_浮动式_1×Φ34;阳极氧化哑黑色 | PCS | 1 | B
F13-2 | 292020056-0001 | 后碟刹摩擦片 | PAD COMP.,REAR DISC-BRAKE | RA220_含内外_烧结摩擦片; | PCS | 1 | A
F13-3 | 380450298-0001 | 平垫圈 | WASHER,PLAIN | Q/LX G 8.7_内径10_外径15_厚度1_铜;氧化Q07 | PCS | 19 | C
F13-4 | 291800038-0002 | 碟刹软管螺栓 | BOLT,DISC-BRAKE HOSE | S6100_M10×1×20(带排气螺栓);镀锌镍合金Q41 | PCS | 2 | B
F13-5 | 291760046-0001 | 排气螺钉护帽 | PROTECTING CAP,BLEEDER SCREW | R713B_配M6排气螺栓; | PCS | 2 | C
F13-6 | 294180126-0001 | ABS连接油管 | ABS CONNECTIVE OIL TUBE | RA220_后出_航空管;软管带V030927字样_黑色 | PCS | 1 | B
F13-7 | 380940395-0001 | 线夹 | CLAMP,WIRE | D210_护线夹_塑料_卡式; | PCS | 9 | C
F13-8 | 382330010-0003 | 内六角花形法兰面螺栓 | FLANGE BOLT | R6220_M6_L=12_8.8级;本色三价锌镍合金 | PCS | 2 | C
F13-9 | 294180125-0001 | ABS连接油管 | ABS CONNECTIVE OIL TUBE | RA220_后进_航空管;软管带V030927字样_黑色 | PCS | 1 | B
F13-10 | 8566876-01 | 箍带 | BAND | ASSY CABLE STRAP W HO | PCS | 3 | C
F13-11 | 294180123-0001 | ABS连接油管 | ABS CONNECTIVE OIL TUBE | RA220_前进_航空管;软管带V030927字样_黑色 | PCS | 1 | B
F13-12 | 291480215-0001 | 前碟刹上泵 | CYLINDER ASSY.,MASTER | RA220_活塞直径Φ17.46_直推式_手柄可调式铝合金,分体油杯;2#哑黑H97 | PCS | 1 | B
F13-13 | 271720273-0001 | 右手柄 | LEVER COMP.,RIGHT STEERING HANDLE | RA220_碟刹_铝合金_可调式;2#哑黑H97 | PCS | 1 | B |  | NOT FOR SERVICE
F13-14 | 291800031-0002 | 碟刹软管螺栓 | BOLT,DISC-BRAKE HOSE | 2720_M10×1.25×22,带进油孔_上泵;镀锌镍合金Q41 | PCS | 2 | B
F13-15 | 381420063-0003 | 内花型头螺栓 | FLANGE BOLT | R6220_内花型凸圆头带盘_M6_L=20_8.8级;本色三价锌镍合金 | PCS | 2 | C
F13-16 | 294180124-0001 | ABS连接油管 | ABS CONNECTIVE OIL TUBE | RA220_前出_航空管;软管带V030927字样_黑色 | PCS | 1 | B
F13-17 | 381420051-0003 | 内花型头螺栓 | BOLT,LOBULAR SOCKET COUNTERSUNK HEAD | R6220_内花型凸圆头带盘_M5_L=16_8.8级;本色三价锌镍合金 | PCS | 2 | C
F13-18 | 380970281-0001 | 卡箍 | HOOP | RA220_DC01,1.0mm板材_孔52.5_用于前制动油管;电泳+喷塑2#哑黑Q8A | PCS | 1 | C
F13-19 | 291640200-0001 | 前碟刹下泵 | CALIPER ASSY.,LEFT | RA220_左_浮动式_活塞Φ32+Φ30;阳极氧化哑黑色 | PCS | 1 | B
F13-20 | 291710107-0001 | 前碟刹片组合 | PAD COMP.,FRONT DISC-BRAKE | RA220_含内外_烧结摩擦片; | PCS | 2 | A
F13-21 | 382330088-0001 | 内六角花形法兰面螺栓 | FLANGE BOLT | RA220_M10_L=45_A=25_8.8级;镀锌镍合金Q41 | PCS | 2 | C
F13-22 | 284290006-0001 | 速度传感器支架 | BRACKET OF SPEED SENSOR | RA220_孔10.5_钢板1.0_DC01；电泳+喷塑黑砂晶； | PCS | 1 | C
F13-23 | 381420049-0003 | 内花型头螺栓 | BOLT,LOBULAR SOCKET COUNTERSUNK HEAD | R6220_内花型凸圆头带盘_M6_L=16_8.8级;本色三价锌镍合金 | PCS | 4 | C
F13-24 | 281920049-0001 | 速度传感器 | SPEED SENSOR | R7110_霍尔元件式_电流型_Φ6.7×18.4_线长1000_带芯片;拓麦 | PCS | 2 | B
F13-25 | 291650027-0001 | 前碟刹下泵2 | CALIPER ASSY.,RIGHT | RA220_右_浮动式_活塞Φ32+Φ30;阳极氧化哑黑色 | PCS | 1 | B
F13-26 | 291800040-0001 | 碟刹软管螺栓 | BOLT,DISC-BRAKE HOSE | RA220_M10×1×32;镀锌镍合金Q41 | PCS | 1 | B
F13-27 | 291780189-0001 | 前碟刹软管 | HOSE,FRONT DISC-BRAKE | RA220_航空管;黑色 | PCS | 1 | B
F13-28 | 291500078-0001 | 前碟刹开关 | SWITCH ASSY.,FRONT DISC-BRAKE | RA220_液压式,双路信号,组合防水插头，弯头护套_线长700; | PCS | 1 | B
F13-29 | 291800034-0001 | 碟刹软管螺栓 | BOLT,DISC-BRAKE HOSE | R7100_M10×1×19;镀锌镍合金Q41 | PCS | 3 | B
F13-30 | 291820072-0001 | ABS防抱死装置 | ABS.ANTI-LOCKING UP SYSTEM | RA220_1#状态;干式_元丰九代_YF9 | PCS | 1 | C
F13-31 | 380820512-0004 | 衬套 | COLLAR | 1730_翻边Φ9(Φ18×1.5)_内径6_长10;镀三价彩锌Q09 | PCS | 2 | C
F13-32 | 380890174-0001 | 工字型胶圈 | I-RUBBER | L040_Φ18×3+Φ12×2+Φ18×3+Φ8×8_三元乙丙_用于仪表支架_XH101903 | PCS | 2 | C
F13-33 | 297700033-0001 | ABS安装支架 | INSTALLATION BRACKET, ABS | RA220_Q235,2.0mm板材_配博士ABS;电泳+喷塑2#哑黑Q8A | PCS | 1 | C
F13-34 | 381420064-0003 | 内花型头螺栓 | BOLT,LOBULAR SOCKET COUNTERSUNK HEAD | R6220_内花型凸圆头带盘_M6_L=25_8.8级;本色三价锌镍合金 | PCS | 3 | C
F13-35 | 380140192-0004 | 六角头法兰面螺栓 | BOLT,HEXAGON FLANGE | GB/T 16674.1_M10_L=20;镀三价彩锌Q09 | PCS | 1 | C
F13-36 | 291980087-0001 | 后碟刹上泵 | PUMP, REAR DISC-BRAKE UPPER | RA220_活塞Φ12.7;2#哑黑H97,油杯茶色透明 | PCS | 1 | B
F13-37 | 271760193-0001 | 后制动开关 | SWITCH ASSY.,REAR BRAKE | RA220_液压式,双路信号,组合防水插头_线长650; | PCS | 1 | B
F13-38 | 382330028-0003 | 内六角花形法兰面螺栓 | FLANGE BOLT | R6220_M8_L=30_A=10_10.9级;本色三价锌镍合金 | PCS | 2 | C
F13-39 | 291950070-0001 | 后碟刹支架 | BRACKET,REAR DISC-BRAKE | RA220_ZL111;2#哑黑H97 | PCS | 1 | C
F14 搁脚系统 FOOTREST SYSTEM
F14-1 | 311660217-0001 | 右主搁脚部件 | FOOTREST ASSY., RIGHT | RA22A_锻铝_普通脚蹬；阳极氧化本色 | SET | 1 | B
F14-2 | 311680105-0001 | 右主搁脚支架 | BRACKET, RIGHT FOOTREST | RA22A_铝合金；阳极氧化本色 | PCS | 1 | C
F14-3 | 311510187-0001 | 主搁脚体 | BODY SET,STEP | RA22A_右；含销轴、扭簧、密封圈、开口挡圈；阳极氧化本色 | PCS | 1 | A
F14-4 | 380570046 | 开口挡圈 | SPLIT WASHER | 2860_d=6; | PCS | 2 | C
F14-5 | 380840234 | 密封圈 | RING,SEAL | Q/LX G 8.22_D=9.8_d=1.9_丁腈橡胶; | PCS | 2 | B
F14-6 | 380610366 | 销轴 | PIN,CLEVIS | 2860_d=8_L=42_主搁脚 | PCS | 2 | C
F14-7 | 381160264 | 扭簧 | SPRING, TURNING | 2860_主搁脚回位 | PCS | 2 | B
F14-8 | 311510187 | 主搁脚体 | BODY SET,STEP | RA22A_右 | PCS | 1 | A
F14-9 | 382330082-0001 | 内六角花形法兰面螺栓 | FLANGE BOLT | RA220_M10_L=95_8.8级;镀锌镍合金本色 | PCS | 2 | C
F14-10 | 382330083-0001 | 内六角花形法兰面螺栓 | FLANGE BOLT | RA220_M12_L=50 | PCS | 1 | C
F14-11 | 381420055-0003 | 内花型头螺栓 | BOLT,LOBULAR SOCKET COUNTERSUNK HEAD | R6220_内花型凸圆头带盘_M5_L=12_8.8级 | PCS | 4 | C
F14-12 | 314040008-0001 | 主搁脚挡块 | CHECK BLOCK,STEP | RA220_右_PP料;普通皮纹 | PCS | 1 | C
F14-13 | 312160193-0001 | 右副搁脚部件 | STEP ASSY.,RIGHT PILLION | RA220_铸铝_铝合金脚蹬;25#银灰G5Q | SET | 1 | B |  | For Titanium Sandy Golden and White Model
F14-13 | 312160193-0002 | 右副搁脚部件 | STEP ASSY.,RIGHT PILLION | RA220_铸铝_铝合金脚蹬;喷塑(2#哑黑)Q8A | SET | 1 | B |  | For Matt Black Model
F14-14 | 312180165-0001 | 右副搁脚支架 | HOLD COMP.,RIGHT PILLION STEP | RA220_右_铝合金;25#银灰G5Q | PCS | 1 | C |  | For Titanium Sandy Golden and White Model
F14-14 | 312180165-0002 | 右副搁脚支架 | HOLD COMP.,RIGHT PILLION STEP | RA220_右_铝合金;喷塑(2#哑黑)Q8A | PCS | 1 | C |  | For Matt Black Model
F14-15 | 312310056-0001 | 右副搁脚体 | BODY SET,RIGHT PILLION STEP | RA22A_右;含销轴、搁脚限位片、压簧、钢球、密封圈、开口挡圈_25#银灰G5Q | PCS | 1 | A |  | For Titanium Sandy Golden and White Model
F14-15 | 312310056-0002 | 右副搁脚体 | BODY SET,RIGHT PILLION STEP | RA22A_右;含销轴、搁脚限位片、压簧、钢球、密封圈、开口挡圈_右副搁脚体喷塑(2#哑黑)Q8A | PCS | 1 | A |  | For Matt Black Model
F14-16 | 380570042 | 开口挡圈 | SPLIT WASHER | 2860_d=4 | PCS | 2 | C
F14-17 | 380840238 | 密封圈 | RING,SEAL | Q/LX G 8.22_D=6_d=2.2_丁腈橡胶 | PCS | 2 | B
F14-18 | 380640002 | 钢球 | BALL,STEEL | GB/T 308_Φ6 | PCS | 2 | B
F14-19 | 381150697 | 压簧 | SPRING,COMPRESSION | R6110_Φ1×Φ6×14 | PCS | 2 | B
F14-20 | 313440034 | 搁脚限位片 | SHEET,STEP LIMIT | 副搁脚 | PCS | 2 | C
F14-21 | 313440033 | 搁脚限位片 | SHEET,STEP LIMIT | R710D_副搁脚 | PCS | 2 | C
F14-22 | 380610367 | 销轴 | PIN,CLEVIS | 2860_d=6_L=38 | PCS | 2 | C
F14-23 | 312240128 | 右副搁脚 | STEP ASSY.,RIGHT PILLION | RA220 | PCS | 1 | B
F14-24 | 382330028-0003 | 内六角花形法兰面螺栓 | FLANGE BOLT | R6220_M8_L=30_A=10_10.9级;本色三价锌镍合金 | PCS | 4 | C
F14-25 | 312150183-0001 | 左副搁脚部件 | STEP ASSY.,LEFT PILLION | RA220_铸铝_铝合金脚蹬;25#银灰G5Q | SET | 1 | B |  | For Titanium Sandy Golden and White Model
F14-25 | 312150183-0002 | 左副搁脚部件 | STEP ASSY.,LEFT PILLION | RA220_铸铝_铝合金脚蹬；喷塑(2#哑黑)Q8A | SET | 1 | B |  | For Matt Black Model
F14-26 | 312170162-0001 | 左副搁脚支架 | HOLD COMP.,LEFT PILLION STEP | RA220_左_铝合金;25#银灰G5Q | PCS | 1 | C |  | For Titanium Sandy Golden and White Model
F14-26 | 312170162-0002 | 左副搁脚支架 | HOLD COMP.,LEFT PILLION STEP | RA220_左_铝合金;喷塑(2#哑黑)Q8A | PCS | 1 | C |  | For Matt Black Model
F14-27 | 312300055-0001 | 左副搁脚体 | BODY SET,LEFT PILLION STEP | RA22A_左;含销轴、搁脚限位片、压簧、钢球、密封圈、开口挡圈_25#银灰G5Q | PCS | 1 | A |  | For Titanium Sandy Golden and White Model
F14-27 | 312300055-0002 | 左副搁脚体 | BODY SET,LEFT PILLION STEP | RA22A_左;含销轴、搁脚限位片、压簧、钢球、密封圈、开口挡圈_左副搁脚体喷塑(2#哑黑)Q8A | PCS | 1 | A |  | For Matt Black Model
F14-28 | 312230130 | 左副搁脚 | STEP ASSY.,LEFT PILLION | RA220 | PCS | 1 | B
F14-29 | 314040007-0001 | 主搁脚挡块 | CHECK BLOCK,STEP | RA220_左_PP料;普通皮纹 | PCS | 1 | C
F14-30 | 382330038-0002 | 内六角花形法兰面螺栓 | FLANGE BOLT | 2CA0_M8_L=45 | PCS | 2 | C
F14-31 | 382330084-0001 | 内六角花形法兰面螺栓 | FLANGE BOLT | RA220_M10_L=35_8.8级 | PCS | 1 | C
F14-32 | 382330081-0001 | 内六角花形法兰面螺栓 | FLANGE BOLT | RA220_M10_L=50_A=25_8.8级 | PCS | 2 | C
F14-33 | 311650193-0001 | 左主搁脚部件 | FOOTREST ASSY., LEFT | RA22A_锻铝_普通脚蹬；阳极氧化本色 | SET | 1 | B
F14-34 | 311670103-0001 | 左主搁脚支架 | BRACKET, LEFT FOOTREST | RA22A_铝合金；阳极氧化本色 | PCS | 1 | C
F14-35 | 311510188-0001 | 主搁脚体 | BODY SET,STEP | RA22A_左；含销轴、扭簧、密封圈、开口挡圈；阳极氧化本色 | PCS | 1 | A
F14-36 | 311510188 | 主搁脚体 | BODY SET,STEP | RA22A_左 | PCS | 1 | A
F15 主站架及侧支架 MAIN STAND AND SIDE STAND
F15-1 | 381140797-0001 | 拉簧 | SPRING, DRAWING | RA220_侧支架_内簧_Φ1.5×Φ7.5×130;镀三价彩锌Q09 | PCS | 1 | B
F15-2 | 381140765-0001 | 拉簧 | SPRING, DRAWING | RA220_侧支架_外簧_Φ2.5×Φ14×138;镀三价彩锌Q09 | PCS | 1 | B
F15-3 | 380400001-0009 | 全金属六角法兰锁紧螺母 | NUT,PREVAILING TORQUE TYPE ALL-METAL HEXAGON WITH FLANGE | GB/T 6187.2_M10×1.25;镀三价彩锌Q09 | PCS | 1 | C
F15-4 | 311880410-0001 | 侧支架 | BAR ASSY.,SIDE STAND | RA220_普通管材焊接件_普通;电泳+喷塑2#哑黑Q8A | PCS | 1 | B
F15-5 | 380020185-0001 | 六角头轴肩螺栓 | BOLT,HEXAGON HEAD SHOULDER | R7100_带台阶_M10_L=35_Φ12×17_8.8级_钢_侧支架螺栓 | PCS | 1 | C
F15-6 | 312940020-0001 | 侧支架熄火开关 | KILL SWITCH, SIDE STAND | S6100_旋转式,常开,接插件DJ7035F-2.2-11,线长550; | PCS | 1 | B
F15-7 | 381420063-0003 | 内花型头螺栓 | BOLT,LOBULAR SOCKET COUNTERSUNK HEAD | R6220_内花型凸圆头带盘_M6_L=20_8.8级;本色三价锌镍合金 | PCS | 1 | C
F15-8 | 193700756-0001 | 变速踏板 | PEDAL,GEAR CHANGE | RA220_单臂_冲压件;电泳+喷塑(2#哑黑)Q8A | PCS | 1 | B
F15-9 | 380871233-0001 | 轴 | AXIS | RA220_φ22×2.5+φ12×23.2,尾段螺纹M8;后制动踏板,换挡臂用_锌镍合金本色 | PCS | 2 | C
F15-10 | 380841543-0001 | 密封圈 | RING,SEAL | RA220_O型圈_D=11_外径14_d=1.5_丁腈橡胶_变速踏板用; | PCS | 4 | B
F15-11 | 380451002-0003 | 平垫圈 | WASHER,PLAIN | Q/LX G 8.7_内径8_外径20_厚度2_Q235;镀三价彩锌Q09 | PCS | 4 | C
F15-12 | 382330011-0003 | 内六角花形法兰面螺栓 | FLANGE BOLT | R6220_M8_L=25_A=8_10.9级;本色三价锌镍合金 | PCS | 2 | C
F15-13 | 381420063-0003 | 内花型头螺栓 | BOLT,LOBULAR SOCKET COUNTERSUNK HEAD | R6220_内花型凸圆头带盘_M6_L=20_8.8级;本色三价锌镍合金 | PCS | 1 | C
F15-14 | 312140089-0001 | 弹簧挂板 | PLATE,SPRING HANGER | R6220_Q235,3.0mm板材_弹簧挂孔Ф4;电泳+喷塑(黑砂晶)Q9R | PCS | 2 | C
F15-15 | 381140766-0001 | 拉簧 | SPRING, DRAWING | RA220_主站架_外簧_Φ2.5×Φ14.5×95;镀三价彩锌Q09 | PCS | 2 | B
F15-16 | 300280103-0001 | 主站架安装座 | BASE,MAIN STAND MOUNTING | RA220_左_主体钢板4.0_螺套M10×1.5,主支架安装衬套Ф16×Ф22×1;电泳+喷塑(黑砂晶)Q9R | PCS | 1 | C
F15-17 | 382330084-0001 | 内六角花形法兰面螺栓 | FLANGE BOLT | RA220_M10_L=30_8.8级;镀锌镍合金Q41 | PCS | 2 | C
F15-18 | 382330024-0003 | 内六角花形法兰面螺栓 | FLANGE BOLT | R6220_M8_L=16_8.8级;本色三价锌镍合金 | PCS | 2
F15-19 | 311970502-0001 | 主站架 | STAND COMP.,MAIN | RA220;电泳+喷塑2#哑黑Q8A | PCS | 1 | C
F15-20 | 380340011-0013 | 六角螺母 | NUT,HEXAGON HEAD | GB/T 6170_M6;镀三价彩锌Q09 | PCS | 1
F15-21 | 381430060-0001 | 缓冲垫 | PAD,CUSHION | RA220_天然橡胶_M6×20 | PCS | 1 | C
F15-22 | 300280104-0001 | 主站架安装座 | BASE,MAIN STAND MOUNTING | RA220_右_主体钢板4.0_挂销Ф12;电泳+喷塑(黑砂晶)Q9R | PCS | 1 | C
F15-23 | 382330095-0003 | 内六角花形法兰面螺栓 | FLANGE BOLT | C7100_M10×1.25_L=25_A=3.75_10.9级;本色三价锌镍合金 | PCS | 2 | C
F15-24 | 291120537-0001 | 后制动踏板 | PEDAL,REAR BRAKE | RA220_板材冲压成形_碟刹;电泳+喷塑(2#哑黑)Q8A | PCS | 1 | B
F15-25 | 381160390-0001 | 扭簧 | SPRING, TURNING | RA220_制动踏板_Φ3×Φ28×39.9;镀三价彩锌Q09 | PCS | 1 | B
F15-26 | 311890019-0001 | 侧支架安装体 | BODY,SIDE STAND BAR MOUNTING | RA220_Q355,10mm板材_安装孔3-Φ10.5,销轴Φ8;电泳+喷塑(黑砂晶)Q9R | PCS | 1 | C
F16 挡风玻璃 WINDSHIELD GLASS
F16-1 | 341340112-0001 | 挡风玻璃 | GLASS, WIND SHIELD | RA220_PC料;烟熏色,镭雕纹理 | PCS | 1 | B
F16-2 | 380820512-0005 | 衬套 | COLLAR | 1730_翻边Φ9(Φ18×1.5)_内径6_长10;镀黑锌Q10 | PCS | 4 | C
F16-3 | 380890173-0001 | 工字型胶圈 | I-RUBBER | L030_Φ16.5×2.5+Φ10.5×3+Φ16.5×2.5+Φ8.5×8_三元乙丙_XH100805; | PCS | 4 | C
F16-4 | 381420063-0002 | 内花型头螺栓 | BOLT,LOBULAR SOCKET COUNTERSUNK HEAD | R6220_内花型凸圆头带盘_M6_L=20_8.8级;黑色三价锌镍合金 | PCS | 4 | C
F16-5 | 380310002-0012 | 十字槽盘头自攻螺钉 | SCREW,CROSS RECESSED PAN SELF-TAPPING | GB/T 845_ST 4.2_L=13;镀三价彩锌Q09 | PCS | 2 | C
F16-6 | 341210471-0001 | 前面板 | PANEL,FRONT | RA220_PP料;普通皮纹 | PCS | 1 | B
F16-7 | 349440003-0001 | 挡风玻璃安装板 | WINDSHIELD MOUNTING PLATE | RA220_PA6-GF30;普通皮纹 |  | 1
F16-8 | 380570001-0008 | 开口挡圈 | SPLIT WASHER | GB/T 896_d=6;镀三价彩锌Q09 | PCS | 4 | C
F16-9 | 380610564-0001 | 销轴 | PIN,CLEVIS | S5100_带盘_Q235_d=8;镀三价彩锌Q09 | PCS | 2 | C
F16-10 | 349420003-0001 | 挡风玻璃调节上臂 | UPPER ARM,WINDSHIELD ADJUSTMENT | RA220_PA6-GF30;普通皮纹 |  | 2
F16-11 | 348610004-0001 | 挡风玻璃支架 | BRACKET OF WINDSHIELD GLASS | RA220_PA6-GF30;普通皮纹 | PCS | 1 | C
F16-12 | 381420064-0003 | 内花型头螺栓 | BOLT,LOBULAR SOCKET COUNTERSUNK HEAD | R6220_内花型凸圆头带盘_M6_L=25_8.8级;本色三价锌镍合金 | PCS | 4 | C
F16-13 | 380920246-0001 | 橡胶平垫 | PLAIN WASHER,RUBBER | RA220_Φ9×Φ5×2_天然橡胶; | PCS | 4 | C
F16-14 | 380610565-0001 | 销轴 | PIN,CLEVIS | S5100_带盘_Q235_d=6;镀三价彩锌Q09 | PCS | 4 | C
F16-15 | 381140768-0001 | 拉簧 | SPRING, DRAWING | RA220_挡风支架_Φ1.8×Φ10; | PCS | 2 | B
F16-16 | 380570020-0006 | 开口挡圈 | SPLIT WASHER | GB/T 896_d=4;镀三价彩锌Q09 | PCS | 4 | C
F16-17 | 380610590-0001 | 销轴 | PIN,CLEVIS | RA220_Q235_d=10_L=116_挡风玻璃;镀三价彩锌Q09 | PCS | 1 | C
F16-18 | 380570025-0005 | 开口挡圈 | SPLIT WASHER | GB/T 896_d=8;镀三价彩锌Q09 | PCS | 1 | C
F16-19 | 380470168-0001 | 翻边垫圈 | WASHER,FLANGE | S5100;镀三价彩锌Q09 | PCS | 2 | C
F16-20 | 349430004-0001 | 挡风玻璃调节下臂 | LOWER ARM,WINDSHIELD ADJUSTMENT RIGHT | RA220_右_PA6-GF30;普通皮纹 |  | 1
F16-21 | 349430003-0001 | 挡风玻璃调节下臂 | LOWER ARM,WINDSHIELD ADJUSTMENT LEFT | RA220_左_PA6-GF30;普通皮纹 |  | 1
F16-22 | 381420056-0003 | 内花型头螺栓 | BOLT,LOBULAR SOCKET COUNTERSUNK HEAD | R6220_内花型凸圆头带盘_M5_L=12_台阶Φ8×2.5_8.8级;本色三价锌镍合金 | PCS | 2 | C
F16-23 | 380880117-0001 | T字型胶圈 | T-RUBBER | RA220_Φ14×Φ10×Φ7×15; | PCS | 2 | C
F17 仪表大灯组件
F17-1 | 281371730-0001 | 仪表组件 | INSTRUMENT SET | RA220_7寸TFT车规级IPS屏_带CAN,蓝牙,光感模块,蓝牙简易导航_10G抗震_无线束; | SET | 1 | B
F17-2 | 380890173-0001 | 工字型胶圈 | I-RUBBER | L030_Φ16.5×2.5+Φ10.5×3+Φ16.5×2.5+Φ8.5×8_三元乙丙_XH100805; | PCS | 9 | C
F17-3 | 380820512-0004 | 衬套 | COLLAR | 1730_翻边Φ9(Φ18×1.5)_内径6_长10;镀三价彩锌Q09 | PCS | 9 | C
F17-4 | 381420063-0003 | 内花型头螺栓 | BOLT,LOBULAR SOCKET COUNTERSUNK HEAD | R6220_内花型凸圆头带盘_M6_L=20_8.8级;本色三价锌镍合金 | PCS | 9 | C
F17-5 | 281570205-0001 | 仪表支架 | BRACKET,METER | RA220_PA6+30%玻纤;普通皮纹 | PCS | 1 | C
F17-6 | 382330025-0001 | 内六角花形法兰面螺栓 | FLANGE BOLT | R6220_M8_L=20_8.8级;镀三价彩锌Q09 | PCS | 4 | C
F17-7 | 380823818-0001 | 衬套 | COLLAR | R7120_外径18(台阶Ф12×3)_内径8.2_长5_Q235;镀三价彩锌Q09 | PCS | 4 | C
F17-8 | 380420070-0001 | 卡子螺母 | NUT,CLIP | R7110_M5_长17.5,宽15_65Mn;镀三价彩锌Q09 | PCS | 6 | C
F17-9 | 380420062-0001 | 卡子螺母 | NUT,CLIP | R7100_M6_长17.5,宽15_65Mn;镀三价彩锌Q09 | PCS | 9 | C
F17-10 | 280351085-0001 | 前照灯 | HEADLIGHT ASSY. | RA220_异形_LED_带位置灯_防水组合插头,无引出导线; | PCS | 1 | B
F17-11 | 381420061-0003 | 内花型头螺栓 | BOLT,LOBULAR SOCKET COUNTERSUNK HEAD | R6220_内花型凸圆头带盘_M6_L=12_8.8级;本色三价锌镍合金 | PCS | 2 | C
F17-12 | 380310002-0012 | 十字槽盘头自攻螺钉 | SCREW,CROSS RECESSED PAN SELF-TAPPING | GB/T 845_ST 4.2_L=13;镀三价彩锌Q09 | PCS | 6 | C
F17-13 | 280380338-0001 | 前照灯罩 | LENS,HEAD LIGHT | RA220_PP料;普通皮纹 | PCS | 1 | B
F17-14 | 306440014-0001 | 摄像头安装支架 | INSTALLATION BRACKET OF PICK-UP HEAD | RA220_前_PP料;喷砂Q06 | PCS | 1 | C
F17-15 | 381420055-0003 | 内花型头螺栓 | BOLT,LOBULAR SOCKET COUNTERSUNK HEAD | R6220_内花型凸圆头带盘_M5_L=12_8.8级;本色三价锌镍合金 | PCS | 4 | C
F17-16 | 341430763-0002 | 导流罩 | FAIRING COVER | RA220_ABS料;钛金砂VG5G_1AB_外贴 | PCS | 1 | B |  | For Titanium Sandy Golden Model
F17-16 | 341430763-0004 | 导流罩 | FAIRING COVER | RA220_ABS料;雅致银白VW1P_1AB_外贴 | PCS | 1 | B |  | For White Model
F17-16 | 341430763-0006 | 导流罩 | FAIRING COVER | RA220_ABS料;7#亚黑VH1R | PCS | 1 | B |  | For Matt Black Model
F18 导流罩 AIR GUIDE SLEEVE
F18-1 | 280780714-0001 | 右转向灯 | TURNING SIGNAL LIGHT, RIGHT FRONT | RA220_LED灯_长方形_线长300_组合插头; | PCS | 1 | B
F18-2 | 271310002-0001 | DC插座 | SOCKET,MULTIFUNCTION | D560_12V/120W_陶瓷底芯_线长150_DJ7021Y-4.8-11/28成; | PCS | 1 | C
F18-3 | 341690074-0001 | 仪表装饰罩 | CAP,METER DECORATIVE | RA220_右_PP料;普通皮纹 | PCS | 1 | C
F18-4 | 380420070-0001 | 卡子螺母 | NUT,CLIP | R7110_M5_长17.5,宽15_65Mn;镀三价彩锌Q09 | PCS | 6 | C
F18-5 | 381420056-0003 | 内花型头螺栓 | BOLT,LOBULAR SOCKET COUNTERSUNK HEAD | R6220_内花型凸圆头带盘_M5_L=12_台阶Φ8×2.5_8.8级;本色三价锌镍合金 | PCS | 2 | C
F18-6 | 381420061-0003 | 内花型头螺栓 | BOLT,LOBULAR SOCKET COUNTERSUNK HEAD | R6220_内花型凸圆头带盘_M6_L=12_8.8级;本色三价锌镍合金 | PCS | 2 | C
F18-7 | 341820010-0004 | 右导流罩 | AIR GUIDE SLEEVE,RIGHT | RA220_PP料;普通皮纹+特殊皮纹_2AD_外贴 | PCS | 1 | B |  | For Titanium Sandy Golden Model
F18-7 | 341820010-0005 | 右导流罩 | AIR GUIDE SLEEVE,RIGHT | RA220_PP料;普通皮纹+特殊皮纹_2AE_外贴 | PCS | 1 | B |  | For White Model
F18-7 | 341820010-0006 | 右导流罩 | AIR GUIDE SLEEVE,RIGHT | RA220_PP料;普通皮纹+特殊皮纹_2BQ_外贴 | PCS | 1 | B |  | For Matt Black Model
F18-8 | 381420055-0003 | 内花型头螺栓 | BOLT,LOBULAR SOCKET COUNTERSUNK HEAD | R6220_内花型凸圆头带盘_M5_L=12_8.8级;本色三价锌镍合金 | PCS | 2 | C
F18-9 | 341770011-0004 | 左导流罩 | AIR GUIDE SLEEVE,LEFT | RA220_PP料;普通皮纹+特殊皮纹_2AD_外贴 | PCS | 1 | B |  | For Titanium Sandy Golden Model
F18-9 | 341770011-0005 | 左导流罩 | AIR GUIDE SLEEVE,LEFT | RA220_PP料;普通皮纹+特殊皮纹_2AE_外贴 | PCS | 1 | B |  | For White Model
F18-9 | 341770011-0006 | 左导流罩 | AIR GUIDE SLEEVE,LEFT | RA220_PP料;普通皮纹+特殊皮纹_2BQ_外贴 | PCS | 1 | B |  | For Matt Black Model
F18-10 | 341690073-0001 | 仪表装饰罩 | CAP,METER DECORATIVE | RA220_左_PP料;普通皮纹 | PCS | 1 | C
F18-11 | 284700035-0001 | USB/AUX | USB/AUX | RA220_18W_USB充电A+C双接口_插头DJ7026-2-21 | PCS | 1 | C
F18-12 | 280760727-0001 | 左转向灯 | TURNING SIGNAL LIGHT, LEFT FRONT | RA220_LED灯_长方形_线长300_组合插头; | PCS | 1 | B
F19 防护板 GUARD PLATE
F19-1 | 160830020-0001 | 散热器保护罩 | SHIELD,RADIATOR | RA220_PP-GF15_散热器后;喷砂Q06 | PCS | 1 | B
F19-2 | 380420070-0001 | 卡子螺母 | NUT,CLIP | R7110_M5_长17.5,宽15_65Mn;镀三价彩锌Q09 | PCS | 4 | C
F19-3 | 381420061-0003 | 内花型头螺栓 | BOLT,LOBULAR SOCKET COUNTERSUNK HEAD | R6220_内花型凸圆头带盘_M6_L=12_8.8级;本色三价锌镍合金 | PCS | 4 | C
F19-4 | 381420056-0003 | 内花型头螺栓 | BOLT,LOBULAR SOCKET COUNTERSUNK HEAD | R6220_内花型凸圆头带盘_M5_L=12_台阶Φ8×2.5_8.8级;本色三价锌镍合金 | PCS | 4 | C
F19-5 | 161490017-0001 | 散热器装饰罩 | HEAT RADIATOR DECORATIVE COVER | RA220_PP料;普通皮纹 | PCS | 1 | C
F20 侧盖 SIDE COVER
F20-1 | 370390228-0001 | 图案标牌 | SCUTCHEON,DRAWING | R711C_带无极LOGO图标+VOGE字样_塑料_左_圆形Φ55.4; | PCS | 1 | C
F20-2 | 341190038-0001 | 左挡风板装饰罩 | COVER,LEFT WIND BOARD DECORATIVE | RA220_ABS料;仿电镀银VW1F | PCS | 1 | B |  | For Titanium Sandy Golden and White Model
F20-2 | 341190038-0004 | 左挡风板装饰罩 | COVER,LEFT WIND BOARD DECORATIVE | RA220_ABS料;水转印_2BQ_带Black Knight字样_外贴 | PCS | 1 | B |  | For Matt Black Model
F20-3 | 277840007-0001 | 固定卡子 | FIXING CLIP | 355A_覆盖件弹簧卡_BMW编号8542040-000A; | PCS | 21 | C
F20-4 | 381420055-0003 | 内花型头螺栓 | BOLT,LOBULAR SOCKET COUNTERSUNK HEAD | R6220_内花型凸圆头带盘_M5_L=12_8.8级;本色三价锌镍合金 | PCS | 12 | C
F20-5 | 381420056-0003 | 内花型头螺栓 | BOLT,LOBULAR SOCKET COUNTERSUNK HEAD | R6220_内花型凸圆头带盘_M5_L=12_台阶Φ8×2.5_8.8级;本色三价锌镍合金 | PCS | 6 | C
F20-6 | 341150198-0001 | 左挡风板 | WIND SHIELD,LEFT | RA220_PP料;普通皮纹 | PCS | 1 | B
F20-7 | 380420070-0001 | 卡子螺母 | NUT,CLIP | R7110_M5_长17.5,宽15_65Mn;镀三价彩锌Q09 | PCS | 12 | C
F20-8 | 380310002-0012 | 十字槽盘头自攻螺钉 | SCREW,CROSS RECESSED PAN SELF-TAPPING | GB/T 845_ST 4.2_L=13;镀三价彩锌Q09 | PCS | 18 | C
F20-9 | 381420051-0003 | 内花型头螺栓 | BOLT,LOBULAR SOCKET COUNTERSUNK HEAD | R6220_内花型凸圆头带盘_M5_L=16_8.8级;本色三价锌镍合金 | PCS | 6 | C
F20-10 | 346870004-0001 | 左挡风腹板 | LEFT WHIDSHIELD PLATE | RA220_ABS料;钛金砂VG5G | PCS | 1 | C |  | For Titanium Sandy Golden Model
F20-10 | 346870004-0003 | 左挡风腹板 | LEFT WHIDSHIELD PLATE | RA220_ABS料;雅致银白VW1P | PCS | 1 | C |  | For White Model
F20-10 | 346870004-0004 | 左挡风腹板 | LEFT WHIDSHIELD PLATE | RA220_ABS料;7#亚黑VH1R | PCS | 1 | C |  | For Matt Black Model
F20-11 | 340020110-0004 | 油箱左装饰罩 | COVER,FUEL TANK LEFT DECORATIVE | RA220_ABS料;钛金砂VG5G_2AD_带VOGE+900+DS字样_外贴 | PCS | 1 | B |  | For Titanium Sandy Golden Model
F20-11 | 340020110-0005 | 油箱左装饰罩 | COVER,FUEL TANK LEFT DECORATIVE | RA220_ABS料;雅致银白VW1P_2AE_带VOGE+900+DS字样_外贴 | PCS | 1 | B |  | For White Model
F20-11 | 340020110-0007 | 油箱左装饰罩 | COVER,FUEL TANK LEFT DECORATIVE | RA220_ABS料;7#亚黑VH1R_2BQ_带VOGE+900+DS字样_外贴 | PCS | 1 | B |  | For Matt Black Model
F20-12 | 344220009-0001 | 油箱护板左内板 | LEFT INNER PLATE | RA220_PP料;普通皮纹 | PCS | 1 | C
F20-13 | 350440020-0001 | 卡夹 | CLIP | E3100_POM_塑料膨胀钉;黑色 | PCS | 4 | C
F20-14 | 343210070-0001 | 油箱装饰罩 | COVER,FUEL TANK DECORATIVE | RA220_PP料;普通皮纹 | PCS | 1 | B
F20-15 | 382420009-0001 | 缓冲胶 | DAMPPING RUBBER | RA220_橡胶;黑色 | PCS | 1 | C
F20-16 | 340750773-0001 | 左侧盖 | COVER,LEFT SIDE | RA220_PP料;普通皮纹 | PCS | 1 | B
F20-17 | 381420057-0003 | 内花型头螺栓 | BOLT,LOBULAR SOCKET COUNTERSUNK HEAD | R6220_内花型凸圆头带盘_M5_L=20_8.8级;本色三价锌镍合金 | PCS | 1 | C
F20-18 | 340870814-0001 | 右侧盖 | COVER,RIGHT SIDE | RA220_PP料;普通皮纹 | PCS | 1 | B
F20-19 | 344240009-0001 | 油箱护板右内板 | RIGHT INNER PLATE DECORATIVE COVER | RA220_PP料;普通皮纹 | PCS | 1 | C
F20-20 | 340030105-0004 | 油箱右装饰罩 | COVER,FUEL TANK RIGHT DECORATIVE | RA220_ABS料;钛金砂VG5G_2AD_带VOGE+900+DS字样_外贴 | PCS | 1 | B |  | For Titanium Sandy Golden Model
F20-20 | 340030105-0005 | 油箱右装饰罩 | COVER,FUEL TANK RIGHT DECORATIVE | RA220_ABS料;雅致银白VW1P_2AE_带VOGE+900+DS字样_外贴 | PCS | 1 | B |  | For White Model
F20-20 | 340030105-0007 | 油箱右装饰罩 | COVER,FUEL TANK RIGHT DECORATIVE | RA220_ABS料;7#亚黑VH1R_2BQ_带VOGE+900+DS字样_外贴 | PCS | 1 | B |  | For Matt Black Model
F20-21 | 346880004-0001 | 右挡风腹板 | RIGHT WINDSHIELD PLATE | RA220_ABS料;钛金砂VG5G | PCS | 1 | C |  | For Titanium Sandy Golden Model
F20-21 | 346880004-0003 | 右挡风腹板 | RIGHT WINDSHIELD PLATE | RA220_ABS料;雅致银白VW1P | PCS | 1 | C |  | For White Model
F20-21 | 346880004-0004 | 右挡风腹板 | RIGHT WINDSHIELD PLATE | RA220_ABS料;7#亚黑VH1R | PCS | 1 | C |  | For Matt Black Model
F20-22 | 341170201-0001 | 右挡风板 | WIND SHIELD,RIGHT | RA220_PP料;普通皮纹 | PCS | 1 | B
F20-23 | 370390257-0001 | 图案标牌 | SCUTCHEON,DRAWING | R711C_带无极LOGO图标+VOGE字样_塑料_右_圆形Φ55.4; | PCS | 1 | C
F20-24 | 341200039-0001 | 右挡风板装饰罩 | COVER,RIGHT WIND BOARD DECORATIVE | RA220_ABS料;仿电镀银VW1F | PCS | 1 | B |  | For Titanium Sandy Golden and White Model
F20-24 | 341200039-0004 | 右挡风板装饰罩 | COVER,RIGHT WIND BOARD DECORATIVE | RA220_ABS料;水转印_2BQ_带Black Knight字样_外贴 | PCS | 1 | B |  | For Matt Black Model
F22 座垫组件 SEAT ASSY.
F21-1 | 330011325-0001 | 座垫部件（加热状态） | SEAT COMP.WITH HEATING FUNCTION | RA220_双线车缝_白塑底板_高弹防滑皮革_胶垫三元乙丙; | PCS | 1 | B
F21-1 | 330011348-0001 | 座垫部件(非加热状态） | SEAT COMP. | RA22A_双线车缝_PP黑塑底板_缝合皮革_胶垫三元乙丙; | PCS | 1 | B
F21-2 | 330120384-0001 | 座垫支撑胶垫 | RUBBER SHEET,SEAT BRACE | R6170_天然橡胶_圆柱形(Φ22×6) | PCS | 8 | C
F21-3 | 330120373-0001 | 座垫支撑胶垫 | RUBBER SHEET,SEAT BRACE | R7110_条形(50×20×14)_三元乙丙胶; | PCS | 2 | C
F21-4 | 330130076 | 座垫锁钩 | LATCH HOOK,SEAT | R7100 | PCS | 1 | C |  | NOT FOR SERVICE
F21-5 | 380220010 | 十字槽沉头螺钉 | SCREW,CROSS RECESSED COUNTERSUNK HEAD | GB/T 819.1_M6_L=16 | PCS | 2 | C |  | NOT FOR SERVICE
F21-6 | 360010126-0001 | 工具附件 | ACCESSORIES,TOOL | S5100_7件套_含工具袋\两用起子\起子手柄\14-17呆扳手\8-10呆扳手\T25内六花扳手\T30内六花扳手;带无极商标及VOGE字样 | SET | 1 | D
F21-7 | 380900297-0001 | 箍带 | CLAMPING BAND | R7100_Φ4×150_硅橡胶;5230523-0856 | PCS | 1 | C
F22 尾罩组件
F22-1 | 342350495-0010 | 尾罩 | SHIELD COMP.,LEFT TAIL | RA220_ABS料;钛金砂VG5G_2AL_带DS900X字样_外贴 | PCS | 1 | B |  | For Titanium Sandy Golden Model
F22-1 | 342350495-0011 | 尾罩 | SHIELD COMP.,LEFT TAIL | RA220_ABS料;雅致银白VW1P_2AM_带DS900X字样_外贴 | PCS | 1 | B |  | For White Model
F22-1 | 342350495-0012 | 尾罩 | SHIELD COMP.,LEFT TAIL | RA220_ABS料;7#亚黑VH1R_2BQ_带DS900X字样_外贴 | PCS | 1 | B |  | For Matt Black Model
F22-2 | 350440020-0001 | 卡夹 | CLIP | E3100_POM_塑料膨胀钉;黑色 | PCS | 4 | C
F22-3 | 342310069-0003 | 尾罩装饰块 | BLOCK,TAIL SHIELD LEFT DECORATIVE | RA220_ABS料;7#亚黑VH1R | PCS | 1 | B
F22-4 | 381420049-0003 | 内花型头螺栓 | BOLT,LOBULAR SOCKET COUNTERSUNK HEAD | R6220_内花型凸圆头带盘_M6_L=16_8.8级;本色三价锌镍合金 | PCS | 1 | C
F22-5 | 380310002-0012 | 十字槽盘头自攻螺钉 | SCREW,CROSS RECESSED PAN SELF-TAPPING | GB/T 845_ST 4.2_L=13;镀三价彩锌Q09 | PCS | 10 | C
F22-6 | 330220002-0001 | 座垫锁盖 | CAP,SEAT LOCK | RA220_PP料;普通皮纹 | PCS | 1 | B
F22-7 | 340520113-0001 | 后挡水皮 | BAFFLE CUSHION,REAR | RA220_PVC;普通皮纹 | PCS | 1 | B
F22-8 | 340670261-0001 | 后挡泥板内板 | INNER PART,REAR FENDER | RA220_PP料;普通皮纹 | PCS | 1 | B
F22-9 | 380420070-0001 | 卡子螺母 | NUT,CLIP | R7110_M5_长17.5,宽15_65Mn;镀三价彩锌Q09 | PCS | 4 | C
F22-10 | 272800030-0001 | 电器盒 | ELECTRICAL BOX | RA220_PP料;普通皮纹 | PCS | 1 | B
F22-11 | 342320055-0003 | 尾罩装饰块2 | BLOCK,TAIL SHIELD RIGHT DECORATIVE | RA220_ABS料;7#亚黑VH1R | PCS | 1 | B
F22-12 | 342360299-0010 | 尾罩2 | SHIELD COMP.,RIGHT TAIL | RA220_ABS料;钛金砂VG5G_2AL_带DS900X字样_外贴 | PCS | 1 | B |  | For Titanium Sandy Golden Model
F22-12 | 342360299-0011 | 尾罩2 | SHIELD COMP.,RIGHT TAIL | RA220_ABS料;雅致银白VW1P_2AM_带DS900X字样_外贴 | PCS | 1 | B |  | For White Model
F22-12 | 342360299-0012 | 尾罩2 | SHIELD COMP.,RIGHT TAIL | RA220_ABS料;7#亚黑VH1R_2BQ_带DS900X字样_外贴 | PCS | 1 | B |  | For Matt Black Model
F22-13 | 381420049-0003 | 内花型头螺栓 | BOLT,LOBULAR SOCKET COUNTERSUNK HEAD | R6220_内花型凸圆头带盘_M6_L=16_8.8级;本色三价锌镍合金 | PCS | 2 | B
F22-14 | 382330019-0003 | 内六角花形法兰面螺栓 | FLANGE BOLT | R6220_M6_L=30_8.8级;本色三价锌镍合金 | PCS | 4 | C
F22-15 | 380420062-0001 | 卡子螺母 | NUT,CLIP | R7100_M6_长17.5,宽15_65Mn;镀三价彩锌Q09 | PCS | 6 | C
F22-16 | 342390299-0003 | 尾盖 | COVER COMP.,TAIL | RA220_ABS料;7#亚黑VH1R | PCS | 1 | B
F23 后挡泥板组件 REAR FENDER
F23-1 | 280720098-0001 | 后牌照灯 | LAMP,REAR REGISTRATION PLATE | S6100_LED灯泡_线长330;带欧标号E9-50R-00 6620 | PCS | 1 | B
F23-2 | 380370001-0005 | 六角法兰面螺母 | NUT,HEXAGON FLANGE | GB/T 6177.1_M5_8级;镀三价彩锌Q09 | PCS | 2 | C
F23-3 | 280110132-0001 | 后反射器 | REFLECTOR,REAR | H2690_条形两端半圆状;红色,黑色底座_带CCC标识及欧标号IA-E4-02-3713 | PCS | 1 | B
F23-4 | 380370003-0014 | 六角法兰面螺母 | NUT,HEXAGON FLANGE | GB/T 6177.1_M6_8级;镀三价彩锌Q09 | PCS | 6 | C
F23-5 | 380420062-0001 | 卡子螺母 | NUT,CLIP | R7100_M6_长17.5,宽15_65Mn;镀三价彩锌Q09 | PCS | 8 | C
F23-6 | 280780720-0001 | 右转向灯 | TURNING SIGNAL LIGHT, RIGHT FRONT | RA220_LED灯_长方形_线长200_组合插头; | PCS | 1 | B
F23-7 | 382330010-0003 | 内六角花形法兰面螺栓 | FLANGE BOLT | R6220_M6_L=12_8.8级;本色三价锌镍合金 | PCS | 3 | C
F23-8 | 340540261-0001 | 后牌照支架 | BRACKET,REAR REGISTRATION PLATE | S6100_PA6+GF30料;喷砂Q06 | PCS | 1 | C
F23-9 | 381130030-0001 | 缓冲胶钉 | GLUE NAIL,BUFFER | F220A_安装孔Φ6,总长16_三元乙丙橡胶_牌照缓冲胶;黑色 | PCS | 2 | C
F23-10 | 340660416-0001 | 后挡泥板 | FENDER COMP.,REAR | RA220_PP料;普通皮纹 | PCS | 1 | B
F23-11 | 342400154-0001 | 尾罩连接块 | PIECE,TAIL SHIELD CONNECTING LEFT | RA220_PP料;普通皮纹 | PCS | 1 | B
F23-12 | 280580764-0001 | 尾灯 | TAILLIGHT SET | RA220_LED_不带后转向灯_不带牌照灯_无引出导线_不带后反射器; | PCS | 1 | B
F23-13 | 380890173-0001 | 工字型胶圈 | I-RUBBER | L030_Φ16.5×2.5+Φ10.5×3+Φ16.5×2.5+Φ8.5×8_三元乙丙_XH100805; | PCS | 3 | C
F23-14 | 380820512-0004 | 衬套 | COLLAR | 1730_翻边Φ9(Φ18×1.5)_内径6_长10;镀三价彩锌Q09 | PCS | 3 | C
F23-15 | 381420063-0003 | 内花型头螺栓 | BOLT,LOBULAR SOCKET COUNTERSUNK HEAD | R6220_内花型凸圆头带盘_M6_L=20_8.8级;本色三价锌镍合金 | PCS | 3 | C
F23-16 | 280760734-0001 | 左转向灯 | TURNING SIGNAL LIGHT, LEFT FRONT | RA220_LED灯_长方形_线长200_组合插头; | PCS | 1 | B
F23-17 | 380140001-0015 | 六角头法兰面螺栓 | BOLT,HEXAGON FLANGE | GB/T 16674.1_M6_L=12;镀三价彩锌Q09 | PCS | 2 | C
F23-18 | 382330110-0001 | 内六角花形法兰面螺栓 | FLANGE BOLT | RA220_M6_L=40_8.8级;镀锌镍合金Q41 | PCS | 2 | C
F23-19 | 340580029-0001 | 后挡泥板衬板 | LINING,REAR FENDER | RA220_PP料;普通皮纹 | PCS | 1 | C
F23-20 | 381420049-0003 | 内花型头螺栓 | BOLT,LOBULAR SOCKET COUNTERSUNK HEAD | R6220_内花型凸圆头带盘_M6_L=16_8.8级;本色三价锌镍合金 | PCS | 4 | C
F24 前保险杠 FRONT BUMPER
F24-1 | 331410300-0001 | 保险杠 | COLLISION BUMPER COMP. | RA220_左保险杠_不锈钢；电解； | PCS | 1 | C |  | For Titanium Sandy Golden and White Model
F24-1 | 331410320-0001 | 保险杠 | COLLISION BUMPER COMP. | RA220_左_Q235;电泳+喷塑(2#哑黑)Q8A | PCS | 1 | C |  | For Matt Black Model
F24-2 | 382330025-0003 | 内六角花形法兰面螺栓 | FLANGE BOLT | R6220_M8_L=20_8.8级;本色三价锌镍合金 | PCS | 7 | C
F24-3 | 331190063-0001 | 保险杠连接架 | CONNECTING YOKE,COLLISION BUMPER | RA220_与发动机安装开档258_不锈钢；电解； | PCS | 1 | C |  | For Titanium Sandy Golden and White Model
F24-3 | 331190067-0001 | 保险杠连接架 | CONNECTING YOKE,COLLISION BUMPER | RA220_与发动机安装开档258_Q235;电泳+喷塑(2#哑黑)Q8A | PCS | 1 | C |  | For Matt Black Model
F24-4 | 331410301-0001 | 保险杠 | COLLISION BUMPER COMP. | RA220_右保险杠_不锈钢；电解； | PCS | 1 | C |  | For Titanium Sandy Golden and White Model
F24-4 | 331410321-0001 | 保险杠 | COLLISION BUMPER COMP. | RA220_右_Q235;电泳+喷塑(2#哑黑)Q8A | PCS | 1 | C |  | For Matt Black Model
F24-5 | 382330084-0001 | 内六角花形法兰面螺栓 | FLANGE BOLT | RA220_M10_L=30_8.8级;镀锌镍合金Q41 | PCS | 1 | C
F25 后载物架组件 REAR LUGGAGE CARRIER
F25-1 | 331320009-0001 | 尾箱架 | BRACKET,TAILSTOCK BOX | RA22D_不锈钢;电解 | PCS | 1 | C |  | For Titanium Sandy Golden and White Model
F25-1 | 331320010-0001 | 尾箱架 | BRACKET,TAILSTOCK BOX | RA22D_Q235;电泳+喷塑(2#哑黑)Q8A | PCS | 1 | C |  | For Matt Black Model
F25-2 | 382330105-0001 | 内六角花形法兰面螺栓 | FLANGE BOLT | RA220_M8_L=40_A=10_10.9级;镀灰色达克罗Q19 | PCS | 2 | C
F25-3 | 382330106-0001 | 内六角花形法兰面螺栓 | FLANGE BOLT | RA220_M8_L=55_10.9级;镀灰色达克罗Q19 | PCS | 2 | C
F26 边箱、尾箱 TAIL BOX AND SIDE BOX（三箱状态）
F26-1 | 502240010-0001 | 边尾箱套件 | SIDE & TAIL KITS | RA22A_铝合金边尾箱_不锈钢支架_带全部安装附件,带钥匙锁芯组合; | SET | 1 | C
F26-2 | 331340043-0001 | 右边箱支架 | BRACKET,RIGHT SIDE BOX | RA22A_不锈钢;电解 | PCS | 1 | C
F26-3 | 350480144-0001 | 尾箱 | BOX,TAIL | RA22A_铝合金_圆角36L_民用;阳极氧化本色_含内衬 | PCS | 1 | C
F26-4 | 332040011-0001 | 后支撑主体 | BODY,REAR PROP | RA22A_不锈钢_直径Φ18;电解 | PCS | 1 | C
F26-5 | 331330044-0001 | 左边箱支架 | BRACKET,LEFT SIDE BOX | RA22A_不锈钢;电解 | PCS | 1 | C
F26-6 | 350320044-0001 | 左边箱 | BOX,LEFT SIDE | RA22A_铝合金_圆角35L_民用;阳极氧化本色_含内衬 | PCS | 1 | B
F26-7 | 382330025-0003 | 内六角花形法兰面螺栓 | FLANGE BOLT | R6220_M8_L=20_8.8级;本色三价锌镍合金 | PCS | 8 | C
F26-8 | 380400007-0008 | 全金属六角法兰锁紧螺母 | NUT,PREVAILING TORQUE TYPE ALL-METAL HEXAGON WITH FLANGE | GB/T 6187.1_M8;镀三价彩锌Q09 | PCS | 6 | C
F26-9 | 350530035-0001 | 尾箱底板 | BACKPLANE,TAIL BOX | RA22A_铝合金;含安装标件与衬套(长度21）各4件 | PCS | 1 | C
F26-10 | 350350045-0001 | 右边箱 | BOX,RIGHT SIDE | RA22A_铝合金_圆角28L_民用;阳极氧化本色_含内衬 | PCS | 1 | B
F26-11 | 353530010-0001 | 钥匙锁芯组合 | LOCK CORE ASSY | RA22A_金属_含6个边尾箱锁芯,6个边尾箱锁芯卡片,2把钥匙 | PCS | 1 | C
F27 主电缆和电器件 HARNESS,WIRE AND ELETRIC PARTS
F27-1 | 271232558-0001 | 主电缆 | HARNESS,WIRE | RA220_联电电喷_电子油门_六档_片式保险_直流全波_灯光常亮_带USB接口_带ABS接口,电子锁; | SET | 1 | B
F27-2 | 274060004-0001 | 控制继电器 | RELAY ASSY.,CONTROLING | S4100_电阻状态_4133W-S-DC12V-A-R-ZZ; | PCS | 5 | B
F27-3 | 273410006-0001 | 控制继电器 | RELAY ASSY.,AUXILIARY | M010(G)_四引脚_FAI电喷; | PCS | 1 | B
F27-4 | 381620010-0001 | 保险片 | SECTION,SAFE | BX2011C-10A_片式_迷你型;红色 | PCS | 5 | A
F27-5 | 381620011-0002 | 保险片 | SECTION,SAFE | BX2011C-15A_片式_迷你型;白色 | PCS | 1 | A
F27-6 | 381620012-0001 | 保险片 | SECTION,SAFE | BX2011C-25A_片式_迷你型;白色 | PCS | 3 | A
F27-7 | 381620026-0001 | 保险片 | SECTION,SAFE | D51A_40A_DC32V_JCASE慢熔保险丝;绿色 | PCS | 1 | A
F27-8 | 380340011-0013 | 六角螺母 | NUT,HEXAGON HEAD | GB/T 6170_M6;镀三价彩锌Q09 | PCS | 1 | C
F27-9 | 380450004-0014 | 平垫圈 | WASHER,PLAIN | GB/T 97.1_内径6;镀三价彩锌Q09 | PCS | 3 | C
F27-10 | 381420061-0003 | 内花型头螺栓 | BOLT,LOBULAR SOCKET COUNTERSUNK HEAD | R6220_内花型凸圆头带盘_M6_L=12_8.8级;本色三价锌镍合金 | PCS | 6 | C
F27-11 | 272470218-0001 | 副电线（雷达组件） | HARNESS,SUB | RA220_雷达探头副电线_线长250 | PCS | 1 | C
F27-12 | 285490004-0001 | 雷达探头（雷达组件） | RADAR SENSOR | S610C_后毫米波雷达探头; | PCS | 1 | C
F27-13 | 380200226-0001 | 十字槽盘头螺钉（雷达组件） | SCREW,CROSS RECESSED PAN | GB/T 818_M3_L=6_不锈钢; | PCS | 4 | C
F27-14 | 274490008-0001 | BCM控制器 | BCM CONTROLLER | RA220_转向灯控制功能_34脚防水_带手把加热,座垫加热; | PCS | 1 | C
F27-15 | 172710239-0001 | 电子控制器ECU | ECU | RA220_步进电机,进气温度传感器,进气压力传感器;欧五_V1_E0,92#汽油及以上_ECU程序识别码02390001 | PCS | 1 | C
F27-16 | 270860106-0001 | 电器件安装支架 | BRACKET,ELECTRICAL PARTS MOUNTING | RA220_辅助继电器_DC01,1.5mm板材;电泳+喷塑(黑砂晶)Q9R | PCS | 2 | C
F27-17 | 271060571-0001 | 蓄电池 | BATTERY ASSY. | 6MF12-B/12V12Ah_150×86×130_全免维护_含螺栓、螺母; | PCS | 1 | A
F27-18 | 271170178-0001 | 蓄电池压架 | BRACKET,BATTERY PRESSURE | RA220_Q195,1.5mm板材;电泳+喷塑(黑砂晶)Q9R | PCS | 1 | C
F27-19 | 381420055-0003 | 内花型头螺栓 | BOLT,LOBULAR SOCKET COUNTERSUNK HEAD | R6220_内花型凸圆头带盘_M5_L=12_8.8级;本色三价锌镍合金 | PCS | 2 | C
F27-20 | 500321108-0001 | 全车锁 | LOCK KIT | RA220_含点火开关,国四油箱锁,座垫锁,座垫锁止机构,备用PKE钥匙,内藏摇控器钥匙; | SET | 1 | B
F27-21 | 170860211 | 油箱锁 | LOCK,FUEL TANK | RA220_沉口_国四_安装柱高度18; | PCS | 1 | B |  | NOT FOR SERVICE
F27-22 | 380190723 | 内六角螺钉 | SCREW,HEXAGON SOCKET | GB/T 70.1_M5_L=25_不锈钢; | PCS | 5 | C |  | NOT FOR SERVICE
F27-23 | 271340099 | 点火开关钥匙 | KEY OF IGNITION SWITCH | RA220_8齿内花_备用钥匙; | PCS | 1 | C |  | NOT FOR SERVICE
F27-24 | 330190106 | 座垫锁 | LOCK,SEAT | S6100_拉索式_内齿,6锁片,带安装支架/弹性卡片 | PCS |  | B |  | NOT FOR SERVICE
F27-25 | 330170194 | 座垫锁止机构 | DEVICE,SEAT LOCKING | RA220_拉索式 | SET | 1 | B |  | NOT FOR SERVICE
F27-26 | 331990011-0001 | 座垫锁垫片 | WASHER,SEAT LOCK | R7100_不锈钢201; | PCS | 1 | C
F27-27 | 381420049-0003 | 内花型头螺栓 | BOLT,LOBULAR SOCKET COUNTERSUNK HEAD | R6220_内花型凸圆头带盘_M6_L=16_8.8级;本色三价锌镍合金 | PCS | 2 | C
F27-28 | 330250211-0001 | 座垫拉索 | CABLE,SEAT | RA220_管长480_露长34_座垫锁止机构长拉索;外露金属件三价黑锌Q10 | PCS | 1 | A
F27-29 | 270910037-0001 | 调压整流器支架 | BRACKET,RECTIFIER REGULATE | RA220_Q235,2.0mm板材_螺纹M6×14,安装孔距78;电泳+喷塑(黑砂晶)Q9R | PCS | 1 | C
F27-30 | 270880203-0001 | 调压整流器 | RECTIFIER REGULATOR ASSY. | 86A0_18级_短路式_40A; | PCS | 1 | B
F27-31 | 380330005-0004 | 盖形螺母 | CAP-SHAPED NUT | Q/LX G16_TB1_M6;镀三价黑锌Q10 | PCS | 2 | C
F27-32 | 271330334-0001 | 点火开关 | SWITCH ASSY.,IGNITION | RA220_带方向锁_无钥匙点火锁 | PCS | 1 | B
F27-33 | 381420053-0003 | 内花型头螺栓 | BOLT,LOBULAR SOCKET COUNTERSUNK HEAD | R6220_内花型圆柱头螺钉_M8_L=30_A=7_10.9级;本色三价锌镍合金 | PCS | 2 | C
F27-34 | 277770003-0001 | 遥控钥匙 | REMOTE CONTROLLING KEY | S6100_带寻车键,备用键_不含钥匙坯 | PCS | 1 | C
F27-35 | 285260008-0001 | 摄像头 | CAMERA | S6100_1080P_前; |  | 1
F27-36 | 271280383-0001 | 连接线 | WIRE,CONNECTING | RA220_长2000_摄像头延长线 | PCS | 1 | C
F27-37 | 285370008-0001 | 行车记录仪 | AUTOMOBILE DATA RECORDER | RA220_无显示屏_无存储卡_自带魔术贴_线长340; |  | 1
F27-38 | 270810228-0001 | 起动继电器 | STARTING RELAY ASSY. | RA220_方形_竖插_带保险盒_无线束; | PCS | 1 | B
F27-39 | 273310005-0001 | 侧倾传感器 | SENSOR | RA220_65°_无线束_负控,无延时; | PCS | 1 | B
F27-40 | 280190262-0001 | 喇叭 | HORN | R7130_φ70.8_单喇叭_带支架_插片夹角45°;电泳黑漆Q12_欧标号Ⅱ E9-006693,打刻DL126J字样 | PCS | 1 | B
F27-41 | 380900145-0001 | 箍带 | CLAMPING BAND | J530_L=48_XJ 2A_固定前碟刹油管;黑色 | PCS | 8 | C
F27-42 | 380900089-0002 | 箍带 | CLAMPING BAND | D060_L=250_B=5_尼龙_固定电缆用;黑色 | PCS | 30 | C
F28 标贴
F28-1 | 370311169-0001 | 警示标贴 | LABEL,WARNING | R712A_英文_油箱警告_贴于油箱装饰罩_59×27.5_琳得科2010材料;红+黑底白字 | PCS | 1 | C
F28-2 | 370320138-0001 | 提醒标贴 | LABEL,REMINDS | B110_英文_提示加油标记;贴于发动机 | PCS | 1 | C
F28-3 | 370320645-0001 | 提醒标贴 | LABEL,REMINDS | J330_英文_提示链条调节;贴于链盒_灰底黑字 | PCS | 1 | C
F28-4 | 370321858-0001 | 提醒标贴 | LABEL,REMINDS | A160_颜色标贴_50×20;贴于包装箱_灰色_金利宝加粘铜板材料 | PCS | 2 | C
F28-5 | 370322824-0001 | 提醒标贴 | LABEL,REMINDS | 2770_英文_发动机换档图标贴_国际六档_39×26;贴于发动机 | PCS | 1 | C
F28-6 | 370326120-0001 | 提醒标贴 | LABEL,REMINDS | 燃油相溶性标贴,带E5字样_15×15;白底黑字 | PCS | 1 | C

## ENGINE
REF.No | PLM CODE | CHINESE PARTS NAME | 英文名ENGLISH PARTS NAME | DESCRIPTION | QUANTITY | UNIT | WEAR & TEAR GRADE | 1-A包装（HU) | PICTURE | REMARK | 客户SAP码 | FOB PRICE(USD)
E1 | F3101X0003-4M96000 | 发动机总成 | ENGINE | KEL900双缸水冷电喷纯电起动发动机>左VOGE凸字右VOGE凸字-国际六档-18极电喷-滑动离合器，3组9片-M7外露17-NGK LMAR9J_9E 抗干扰-出口专用码>中间YA45黑两 边M960银灰 | 1 | SET | C
E01 气缸头盖组件 CYLINDER HEAD COVER
E01-01 | 7924218-03 | 气缸头盖 | CYLINDER HEAD COVER | LK83_镁合金 | 1 | PCS | C | 1
E01-02 | 1025328-01 | 气缸头盖密封垫 | CYLINDER HEAD COVER GASKET | LK80_增大半圆密封区域_切除干涉铆钉 | 1 | PCS | A | 10
E01-03 | 8568211-01 | 火花塞密封圈 | COVER GASKET SPARK PLUG DUCT | LK80_火花塞密封圈; | 2 | PCS | B | 10
E01-04 | 8520212-01 | 气缸头盖螺栓组合 | BOLT COMP.,CYLINDER HEAD COVER | LK80_M6×20;ZNS3 | 4 | PCS | C | 4
E01-05 | 7674653-03 | 气缸头盖螺栓 | CYLINDER HEAD SCREW |  | 4 | [6 empty] | NOT FOR SERVICE
E01-06 | 8520214-01 | 紧固垫片 | FIXING WASHER |  | 4 | [6 empty] | NOT FOR SERVICE
E01-07 | 8520213-01 | 橡胶衬套 | RUBBER BUSHING |  | 4 | [6 empty] | NOT FOR SERVICE
E02 气缸头组件 CYLINDER HEAD
E02-01 | 120070307-0001 | 气缸头部件 | ASSY CYLINDER HEAD | 2EA0_增加散热器支架安装凸台;3#亚黑H12 | 1 | SET | C | 1
E02-02 | 120090671-0001 | 气缸头 | CYLINDER HEAD | 2EA0_增加散热器支架安装凸台;3#亚黑H12 | 1 | [6 empty] | NOT FOR SERVICE
E02-03 | 9898558-01 | 排气门座圈 | VALVE SEAT INSERT EXHAUST | LK83; | 4 | [6 empty] | NOT FOR SERVICE
E02-04 | 8562207-02 | 进气门座圈 | VALVE SEAT INSERT INTAKE | LK80; | 4 | [6 empty] | NOT FOR SERVICE
E02-05 | 9903893-00 | 双头螺栓 | STUD | LK08_BMW 9903893_M7_L=30_8.8级;镀达克铬Q | 4
E02-06 | 8556229-03 | 气门导管 | VALVE GUIDE | LK80; | 8 | [6 empty] | NOT FOR SERVICE
E02-07 | 141500004-0001 | 凸轮轴支架 | CAMSHAFT BEARING BRIDGE | LK80_毛坯;抛丸Q05 | 1 | [6 empty] | NOT FOR SERVICE
E02-08 | 7720059-01 | 内花型头法兰盘螺栓 | ISA SCREW | LK80_M7_L=38_10.9级_凸轮轴支架螺栓和平衡轴轴承座;PHRISA SCREW M7x38 | 12 | PCS | C | 10
E02-09 | 9904649-00 | 密封圈 | O-RING | DIN3771_D=25.12_d=1.78_FPM80; | 2 | PCS | B | 10
E02-10 | 7713823-01 | 平垫圈 | WASHER | LK80_内径7.2_外径15_厚度2_铜_凸轮轴支架; | 4 | PCS | C | 10
E02-11 | 9907038-00 | 实心定位销 | DOWEL PIN | LK80_实心销_d=5_L=10; | 2 | PCS | C | 10
E02-12 | 8561999-01 | 堵头 | EXPANDER | LK80_Do=7_膨胀型; | 1 | PCS | C | 10
E02-13 | 8569335-01 | 进气管 | INTAKE MANIFOLD | LK80; | 2 | PCS | B | 1
E02-14 | 7707831-01 | 内六角沉头螺钉 | COUNTER SUNK HEAD SCREW | ISO10642_M6_L=16; | 4 | PCS | C | 10
E03 进排气机构 AIR INTAKE AND EXHAUST MECHANISM
E03-01 | 140020282-0001 | 进气凸轮轴组合 | ASSY CAMSHAFT INTAKE | 2EA0_进气; | 1 | SET | B | 1
E03-02 | 140030232-0001 | 凸轮轴 | CAMSHAFT INTAKE | 2EA0_进气用凸轮轴; | 1 | PCS | B | 1
E03-03 | 9906155-00 | 堵头 | COVER ITD | DIN443_Do=20;ZNNIV SI | 1 | PCS | C | 10
E03-04 | 9934624-00 | 弹性挡圈 | SNAP RING | DIN472_d=20_S=1; | 1 | PCS | B | 10
E03-05 | 140020283-0001 | 排气凸轮轴组合 | ASSY CAMSHAFT EXAUST | 2EA0_排气; | 1 | SET | B | 1
E03-06 | 140030233-0001 | 凸轮轴 | CAMSHAFT EXAUST | 2EA0_排气用凸轮轴; | 1 | PCS | B | 1
E03-07 | 8561580-01 | 减压阀体 | DECO LEVER | LK80; | 2 | PCS | C | 1
E03-08 | 8392386-01 | 减压阀限位销 | PIN FOR DECO SYSTEM | LK80; | 2 | PCS | C | 1
E03-09 | 8395857-01 | 减压阀扭簧 | SPRING FOR DECO SYSTEM | LK80_凸轮轴减压阀扭簧;4.247圈 | 2 | PCS | B | 1
E03-10 | 9909420-00 | 弹性挡圈 | SNAP RING | DIN471_d=7_S=0.8; | 2 | PCS | B | 10
E03-11 | 140580082-0001 | 正时从动链轮 | TIMING SPROKET | 2EA0_链轮_28齿; | 2 | PCS | B | 1
E03-12 | 7727500-01 | 外花型头法兰盘螺栓 | ASA SCREW | LK80_M7_L=11.5_正时从动轮螺栓;PHR | 6 | PCS | C | 10
E03-13 | 140580083-0001 | 正时双联齿 | TIMING GEAR | 2EA0_双联齿_45/21齿; | 1 | PCS | C | 1
E03-14 | 5A69F47-03 | 上链条导向板组合 | ASSY TOP CHAIN GUIDE | LK83_结构优化 | 1 | PCS | B | 1
E03-15 | 8562331-01 | 上导向板 | SLIDING RAIL |  | 1 | [6 empty] | NOT FOR SERVICE
E03-16 | 8562332-01 | 导向板保持架 | CHAIN GUIDE PROTECTION PLATE |  | 1 | [6 empty] | NOT FOR SERVICE
E03-17 | 382330060-0001 | 内六角花形法兰面螺栓 | ISA SCREW | 2EA0_M6_L=12_8.8级;镀锌镍合金ZNNIV | 2 | PCS | C | 10
E03-18 | 8535532-01 | 正时链条 | TIME CHAIN | LK80_120; | 1 | PCS | A | 1
E03-19 | 8562333-01 | 链条张紧板 | TENSIONING RAIL | LK80; | 1 | PCS | B | 1
E03-20 | 8562334-01 | 链条导向板 | GUIDING RAIL | LK80; | 1 | PCS | B | 1
E03-21 | 8535599-01 | 支撑轴 | BACK SHAFT | LK80_7×66; | 2 | PCS | C | 1
E03-22 | 8535600-01 | 张紧器组合 | CHAIN TENSIONER | LK80;F-346207.36-0100.KSH.KSYS; | 1 | PCS | B | 1
E03-23 | 7718077-01 | 密封圈 | O-RING | DIN3771_D=21_d=2.0_FPM70; | 1 | PCS | B | 10
E03-24 | 9906605-00 | 密封圈 | O-RING | DIN3771_D=18_d=2.0_NBR70; | 1 | PCS | B | 10
E03-25 | 8568480-01 | 轴承 | BALL BEARING | LK80_6003/P63; | 1 | PCS | B | 10
E03-26
E03-27 | 6916475-02 | 花型沉头螺钉 | INT SCREW | LK80_M5_L=9;ZNS3 | 3 | PCS | C | 10
E03-28 | 8535601-02 | 张紧器盖板 | ADPATER CHAIN TENSIONER | LK80; | 1 | PCS | C | 1
E03-29 | 7718079-01 | 定位销 | NEEDLE ROLLER | LK80_实心销,气门摇臂轴用_d=3.5_L=34.8;NRB3; | 4 | PCS | C | 10
E03-30 | 8405623-03 | 气门摇臂 | FINGER FOLLOWER FORGED | LK83; | 8 | PCS | B | 2
E03-31 | 7713818-01 | 气门摇臂轴 | AXLE FOR CAM FOLLOWER | LK80; | 4 | PCS | B | 1
E03-32 | 8562210-02 | 气门锁夹 | VALVE SPRING COTTER | LK80; | 16 | PCS | C | 2
E03-33 | 8535530-01 | 挡油罩 | VALVE STEM SEAL | LK80; | 8 | PCS | A | 2
E03-34 | 8396366-01 | 气门外弹簧 | VALVE SPRING WITH OTEVA 90 | LK80_Oteva 90; | 8 | PCS | C | 2
E03-35 | 8562212-01 | 气门弹簧座 | VALVE SPRING RETAINER | LK80; | 8 | PCS | C | 1
E03-36 | 8563619-01 | 气门调整垫片 | PLATE FOR VALVE LASH SETTING | LK80;厚2.300 | 8 | PCS | D | 1
E03-37 | 9457142-02 | 进气门 | VALVE INLET | LK83_盘部锥角30°; | 4 | PCS | A | 1
E03-38 | 9457143-01 | 排气门 | VALVE EXHAUST | LK83; | 4 | PCS | A | 1
E03-39 | 8562216-02 | 气门外弹簧座圈 | LOWER SPRING PLATE XINZ | LK80; | 8 | PCS | C | 2
E04 曲轴箱组件 CRANKCASE ASSY.
E04-01 | 110010338-0001 | 曲轴箱组件 | CRANKCASE ASSY. | 2EA0;面粉沃尔瓦格,YA45黑色 | 1 | SET | D | 1
E04-02 | 8559825-04 | 轴承座 | ASSY COUNTERBALANCE BEARING CAP | LK80_平衡轴轴承盖_组合加工前; | 1 | PCS | C | 1
E04-03 | 8559824-03 | 轴瓦端盖 | COUNTERBALANCE BEARING CAP |  | 1 | [6 empty] | NOT FOR SERVICE
E04-04 | 7720059-01 | 内花型头法兰盘螺栓 | ISA SCREW | LK80_M7_L=38_10.9级_凸轮轴支架螺栓和平衡轴轴承座;PHRISA SCREW M7x38 | 2 | PCS | C | 10
E04-05 | 9907844-00 | 定位销 | CYLINDRICAL PIN | LK80_实心销_d=8_L=18_BMW 9907844; | 2 | PCS | C | 10
E04-06 | 382330048-0001 | 内花型头法兰盘螺栓 | ISA SCREW | 2EA0_M6_L=55_8.8级;镀锌镍合金ZNNIV | 2 | PCS | C | 10
E04-07 | 382330051-0001 | 内花型头法兰盘螺栓 | ISA SCREW | 2EA0_M8_L=65_8.8级;镀锌镍合金ZNNIV | 3 | PCS | C | 10
E04-08 | 382330052-0001 | 内花型头法兰盘螺栓 | ISA SCREW | 2EA0_M8_L=80_8.8级;镀锌镍合金ZNNIV | 5 | PCS | C | 10
E04-09 | 382330053-0001 | 内花型头法兰盘螺栓 | ISA SCREW | 2EA0_M8_L=70_8.8级;镀锌镍合金ZNNIV | 2 | PCS | C | 10
E04-10 | 382330054-0001 | 内花型头法兰盘螺栓 | ISA SCREW | 2EA0_M10_L=95_10.9级;镀锌镍合金ZNNIV | 2 | PCS | C | 10
E04-11 | 382330055-0001 | 内花型头法兰盘螺栓 | ISA SCREW | 2EA0_M10_L=110_10.9级;镀锌镍合金ZNNIV | 4 | PCS | C | 10
E04-12 | 382330049-0001 | 内花型头法兰盘螺栓 | ISA SCREW | 2EA0_M6_L=45_8.8级;镀锌镍合金ZNNIV | 2 | PCS | C | 10
E04-13 | 382330050-0001 | 内花型头法兰盘螺栓 | ISA SCREW | 2EA0_M6_L=60_8.8级;镀锌镍合金ZNNIV | 1 | PCS | C | 10
E04-14 | 382330043-0002 | 内花型头法兰盘螺栓 | ISA SCREW | 2CA0_M6_L=25;镀锌镍合金Q41 | 2 | PCS | C | 10
E04-15 | 8563976-01 | 定位销 | HOLLOW DOWEL | LK80_空心销_d=9.5_L=10; | 2 | PCS | C | 10
E04-16 | 7722791-02 | 复合垫片 | USIT-RING | LK80_Φ8×Φ20.5×1.5_下箱体用; | 2 | PCS | C | 10
E04-17 | 7924056-01 | 复合垫片 | USIT-RING | LK80_Φ6.7×Φ16×1_下箱体用; | 1 | PCS | C | 10
E04-18 | 9457279-02 | 复合垫片 | USIT-RING | LK80_Φ7.3×Φ12.6×1.0_内孔Φ5.2_冷却泵轴用; | 1 | PCS | C | 10
E04-19 | 8561998-01 | 堵头 | EXPANDER | LK80_Do=12_膨胀型; | 2 | PCS | C | 10
E04-20 | 8561999-01 | 堵头 | EXPANDER | LK80_Do=7_膨胀型; | 2 | PCS | C | 10
E04-21 | 111510014-0001 | 上曲轴箱体 | UPPER CRANKCASE |  | 1 | [6 empty] | NOT FOR SERVICE
E04-22 | 9904392-00 | 密封螺塞 | LOCK SCREW | DIN908_M14×1.5;ZNS3 | 1 | PCS | C | 1
E04-23 | 9963200-00 | 平垫圈 | SEALING RING | DIN7603_内径14_外径18_铝及铝合金_BMW 9963200; | 1 | PCS | C | 10
E04-24 | 8561999-01 | 堵头 | EXPANDER | LK80_Do=7_膨胀型; | 2 | PCS | C | 10
E04-25 | 8561998-01 | 堵头 | EXPANDER | LK80_Do=12_膨胀型; | 2 | PCS | C | 10
E04-26 | 7712697-01 | 堵头 | EXPANDER | LK80_Do=10_膨胀型; | 5 | PCS | C | 10
E04-27 | 8565089-01 | 机油喷嘴 | OIL THROTTLE VALVE | LK80_离合器机油节油阀; | 1 | PCS | C | 1
E04-28 | 110440004-0001 | 视孔盖 | LOCK SCREW | LK15_塑料件; | 1 | PCS | B | 1
E04-29 | 7700396-01 | 密封圈 | O-Ring | Q/LX G 8.22_D=23.3_d=2.4_氟橡胶; | 1 | PCS | B | 10
E04-30 | 1599095-01 | 管接头 | SCREW-IN FITTING | LK80_内径14_长29_M20×1.5;磷化处理 | 1 | PCS | C | 1
E04-31 | 8563976-01 | 定位销 | HOLLOW DOWEL | LK80_空心销_d=9.5_L=10; | 2 | PCS | C | 10
E04-32 | 8565069-02 | 拉筋定位板 | COUNTERHOLDER BOWDEN CABLE | LK80;电泳黑漆Q12 | 1 | PCS | C | 1
E04-33 | 382330063-0001 | 内花型头法兰盘螺栓 | ISA SCREW | 2EA0_M6_L=16_8.8级;MK_预涂胶_镀锌镍合金ZNNIV SI,银色 | 1 | PCS | C | 10
E05 左曲轴箱盖 LEFT CRANKCASE COVER
E05-01 | 110380214-0002 | 左曲轴箱盖 | GENERATOR COVER | 2EA0;VOGE凸字_M960银灰色粉末烤漆 | 1 | PCS | C | 1
E05-02
E05-03 | 8393580-01 | 内花型头法兰盘螺栓 | ISA SCREW | GS92037_M7_L=35_10.9级;ZNNIV SI | 2 | PCS | C | 10
E05-04 | 8393579-01 | 内花型头法兰盘螺栓 | ISA SCREW | GS92037_M7_L=30_10.9级;ZNNIV SI | 10 | PCS | C | 10
E05-05 | 8561957-01 | 线夹 | BRACKET | LK80_固定磁电机线束; | 1 | PCS | C | 10
E05-06 | 382330059-0001 | 内花型头法兰盘螺栓 | ISA SCREW | 2EA0_M5_L=16_8.8级;镀锌镍合金ZNNIV SI,银色 | 1 | PCS | C | 10
E05-07 | 7689572-01 | 密封圈 | O-RING | LK80_机油尺密封圈_D=21.82_d=3.53_丁腈橡胶; | 1 | PCS | B | 10
E05-08 | 110690146-0001 | 机油尺 | OIL DIP STICK | 2EA0_机油尺;Voge标识 | 1 | PCS | B | 1
E05-09 | 281920044-0001 | 速度传感器 | CRANKSHAFT SENSOR | LK08B_曲轴转速传感器; | 1 | PCS | C | 1
E05-10 | 382330063-0001 | 内花型头法兰盘螺栓 | ISA SCREW | 2EA0_M6_L=16_8.8级;MK_预涂胶_镀锌镍合金ZNNIV SI,银色 | 1 | PCS | C | 10
E06 右曲轴箱盖部件 RIGHT CRANKCASE COVER
E06-01 | 11060 | 右曲轴箱盖组件 | ASSY CLUTCH COVER | [8 empty] | NOT FOR SERVICE
E06-02 | 110600997-0002 | 右曲轴箱盖 | CLUTCH COVER | 2EA0;VOGE凸字_M960银灰色粉末烤漆 | 1 | PCS | C | 1
E06-03 | 8522696-01 | 离合器减震胶垫 | INSULATION F. CLUTCH COVER | LK80; | 1 | PCS | C | 1
E06-04 | 120510008-0001 | 减震胶垫盖板 | RETAINING PLATE | 2EA0_离合器减震胶垫用; | 1 | PCS | C | 1
E06-05 | 7678083-02 | 内花型头法兰盘螺栓 | ISA SCREW | GS92037_M5_L=10_10.9级;ZNS3 | 2 | PCS | C | 10
E06-06 | 8393580-01 | 内花型头法兰盘螺栓 | ISA SCREW | GS92037_M7_L=35_10.9级;ZNNIV SI | 11 | PCS | C | 10
E06-07 | 8393581-01 | 复合垫片 | UIST-RING | LK80_Φ8.6×Φ14.5×1_箱盖用; | 2 | PCS | C | 10
E07 曲柄连杆机构 CRANKSHAFT AND CONNECTING ROD SET
E07-01 | 130290816-0001 | 曲轴部件 | ASSY CRANKSHAFT | 2EA0_优化圆角; | 1 | SET | C | 1
E07-02 | 130300546-0001 | 曲轴 | CRANKSHAFT | 2EA0_优化圆角_毛坯; | 1 | PCS | C | 1 |  |  |  | NOT FOR SERVICE
E07-03 | 130230097-0001 | 正时主动齿轮 | TIMING GEAR | 2EA0_Z=30; | 1 | PCS | C | 1
E07-04 | 130420014-0001 | 调速主动齿轮 | PRIMARY GEAR | 2EA0_Z=39; | 1 | PCS | C | 1
E07-05 | 130460041-0001 | 平衡主动齿轮 | BALANCER GEAR | 2EA0_Z=41_优化倒角; | 1 | PCS | C | 1
E07-06 | 130380003-0001 | 油通板 | OIL BUSHING | 2EA0; | 1 | PCS | C | 1
E07-07 | 8563906-01/8563907-01 | 轴瓦 | BEARING SHELL | LK80_38×42×17.9_带槽_曲轴瓦(上);黄色/LK80_38×42×17.9_带槽_曲轴瓦(上);绿色 | 3 | PCS | C | 2
E07-08 | 8563909-01/8563910-01 | 轴瓦 | BEARING SHELL | LK80_38×42×17.9_曲轴瓦(下);黄色/LK80_38×42×17.9_曲轴瓦(下);绿色 | 3 | PCS | C | 2
E07-09 | 9951480-00 | 半圆键 | WOODRUFF KEY | DIN688_d=16_B=5_h=6.5; | 1 | PCS | C | 10
E07-10 | 8563921-03 | 连杆组合 | ASSY CONNECTING ROD | LK80; | 2 | SET | C | 1
E07-11 | 8563926-01 | 连杆 | CONNECTING ROD |  | 2 | PCS | C | 1 |  |  |  | NOT FOR SERVICE
E07-12 | 8564046-01 | 连杆螺栓 | CONROD SCREW | LK80_M9×1×47;PHR | 4 | PCS | C | 1 |  |  |  | NOT FOR SERVICE
E07-13 | 9909390-00 | 实心销 | CYLINDER PIN | 3×8 | 4 | PCS | C | 1 |  |  |  | NOT FOR SERVICE
E07-14 | 8563929-01/8563930-01/8563932-01 | 轴瓦 | BEARING SHELL | LK80_42×45×14.8_连杆瓦;红色/LK80_42×45×14.8_连杆瓦;紫色/LK80_42×45×14.8_连杆瓦;蓝色 | 4 | PCS | C | 2
E07-15 | 8555212-02 | 活塞 | PISTON | LK83_D86; | 2 | PCS | A | 1
E07-16 | 8555210-01 | 活塞销挡圈 | RETAINER RING | LK83_19X1.5活塞销挡圈; | 4 | PCS | C | 10
E07-17 | 8555206-02 | 活塞销 | PISTON PIN | LK83_D19X11X48 DLC | 2 | PCS | B | 1
E07-18 | 8555207-02 | 一环 | RING 1 | LK83_D86; | 2 | PCS | C | 1
E07-19 | 8555208-02 | 二环 | RING 2 | LK83_D86; | 2 | PCS | C | 1
E07-20 | 5A78310-01 | 油环组合 | RING 3 | K8X_PVD涂层 | 2 | PCS | C | 1
E07-21 | 130440021-0001 | 前平衡轴组合 | ASSY BALANCER SHAFT FRONT | 2EA0_前平衡轴; | 1 | SET | C | 1
E07-22 | 130450079-0001 | 前平衡轴 | BALANCER SHAFT FRONT |  | 1 | PCS | C | 1 |  |  |  | NOT FOR SERVICE
E07-23 | 130480038-0001 | 平衡轴从动齿轮 | BALANCER SHAFT GEAR | 2EA0_Z=41; | 2 | PCS | C | 1 |  |  |  | NOT FOR SERVICE
E07-24 | 130440022-0001 | 后平衡轴组合 | ASSY BALANCER SHAFT REAR | 2EA0_后平衡轴; | 1 | SET | C | 1
E07-25 | 130450080-0001 | 后平衡轴 | BALANCER SHAFT REAR |  | 1 | PCS | C | 1 |  |  |  | NOT FOR SERVICE
E07-26 | 9457147-01 | 油泵主动链轮 | OIL PUMP DRIVING SPORKET | LK83_链轮_20齿; | 1 | PCS | C | 1
E07-27 | 130710002-0001 | 轴套 | BEARING JOURNAL | 2EA0_后平衡轴轴套; | 1 | PCS | C | 1
E07-28 | 8564046-01 | 连杆螺栓 | CONROD SCREW | LK80_M9×1×47;PHR | 1 | PCS | C | 1
E07-29 | 8563960-01/8563961-01 | 轴瓦 | BEARING SHELL | LK80_21×24×12_平衡轴瓦;红色/LK80_21×24×12_平衡轴瓦;蓝色 | 4 | PCS | C | 2
E07-30 | 8563963-01/8563964-01 | 轴瓦 | BEARING SHELL | LK80_21×24×20_平衡轴瓦;红色/LK80_21×24×20_平衡轴瓦;蓝色 | 4 | PCS | C | 2
E07-31 | 8563965-01 | 轴套 | BEARING BUSH | LK80_内径24_后平衡轴轴瓦; | 2 | PCS | C | 2
E08 主轴部件 MAINSHAF
E08-01 | 191250266-0001 | 主轴部件 | ASSY DRIVING SHAFT | 2EA0; | 1 | SET | B | 1
E08-02 | 8568648-04 | 主轴 | DRIVING SHAFT |  | 1 | [6 empty] | NOT FOR SERVICE
E08-03 | 8568649-01 | 异形垫圈 | PROFILE WASHER | 32.7×42×1.5 | 1 | [6 empty] | NOT FOR SERVICE
E08-04 | 7716769-01 | 滚针轴承 | NEEDLE ROLLER RETAINER | LK80_26×30×13_滚针轴承,主轴齿轮用;F-392035; | 2 | PCS | B | 10
E08-05 | 8568653-02 | 6档主动齿轮 | DRIVE GEAR 6G | Z=31 | 1 | [6 empty] | NOT FOR SERVICE
E08-06 | 8568652-02 | 5档主动齿轮 | DRIVE GEAR 5G | Z=29 | 1 | [6 empty] | NOT FOR SERVICE
E08-07 | 8568650-02 | 2档主动齿轮 | DRIVE GEAR 2G | Z=15 | 1 | [6 empty] | NOT FOR SERVICE
E08-08 | 8568650-02 | 3-4档主动双联齿轮 | DRIVE GEAR 3G-4G | Z=20/26 | 1 | [6 empty] | NOT FOR SERVICE
E08-09 | 7716763-02 | 花键垫圈 | PROFILE WASHER | LK80_D=30_d=35_h=1.5_主轴; | 3 | PCS | C | 10
E08-10 | 7716767-01 | 弹性挡圈 | SNAP RING | LK80_d=30_主轴用; | 3 | PCS | B | 10
E08-11 | 8568693-01 | 定位衬套 | SPACER SLEEVE | 25×32×6 | 1 | [6 empty] | NOT FOR SERVICE
E08-12 | 8568654-01 | 轴承 | DEEP GROOVE BALL BEARING | LK80_TMT6305YA5/P63_主轴; | 1 | PCS | B | 10
E08-13 | 8568733-01 | 轴承 | DEEP GROOVE BALL BEARING | LK80_6205ZZ/P6_主轴; | 1 | PCS | B | 10
E09 副轴部件 COUNTERSHAFT COMP
E09-01 | 191390394-0001 | 副轴部件 | ASSY OUTPUT SHAFT | 2EA0; | 1 | SET | B | 1
E09-02 | 8568656-03 | 副轴 | OUTPUT SHAFT |  | 1 | [6 empty] | NOT FOR SERVICE
E09-03 | 7716787-01 | 滚针轴承 | NEEDLE ROLLER RETAINER | LK80_30×34×13_滚针轴承,副轴齿轮用;F-560790; | 4 | PCS | B | 10
E09-04 | 8568658-02 | 2档从动齿轮 | DRIVEN GEAR 2G | Z=31 | 1 | [6 empty] | NOT FOR SERVICE
E09-05 | 8568662-02 | 6档从动齿轮 | DRIVEN GEAR 6G | Z=30 | 1 | [6 empty] | NOT FOR SERVICE
E09-06 | 8568660-02 | 4档从动齿轮 | DRIVEN GEAR 4G | Z=34 | 1 | [6 empty] | NOT FOR SERVICE
E09-07 | 8568659-02 | 3档从动齿轮 | DRIVEN GEAR 3G | Z=32 | 1 | [6 empty] | NOT FOR SERVICE
E09-08 | 8568661-02 | 5档从动齿轮 | DRIVEN GEAR 5G | Z=32 | 1 | [6 empty] | NOT FOR SERVICE
E09-09 | 8568657-02 | 1档从动齿轮 | DRIVEN GEAR 1G | Z=34 | 1 | [6 empty] | NOT FOR SERVICE
E09-10 | 7716779-02 | 花键垫圈 | PROFILE WASHER | LK80_D=34_d=40_h=1.5_副轴; | 5 | PCS | C | 10
E09-11 | 7716785-01 | 弹性挡圈 | SNAP RING | LK80_d=32_副轴用; | 5 | PCS | B | 10
E09-12 | 8568663-01 | 深沟球轴承 | DEEP GROOVE BALL BEARING | LK80_63/28/30/P6_副轴; | 1 | PCS | B | 10
E09-13 | 8568734-01 | 深沟球轴承 | DEEP GROOVE BALL BEARING | LK80_6006/P633_副轴; | 1 | PCS | B | 10
E09-14 | 9443598-01 | 副轴油封 | OIL SEALING | LK83_输出轴30X62X7/7.5_ACM； RWDR AS 30X | 1 | PCS | B | 10
E09-15 | 9443640-02 | 副轴主动链轮 | OUTPUT SPROCKET | LK83_17齿; | 1 | PCS | A | 1
E09-16 | 380070088-0001 | 六角头螺栓 | HH SCREW | LK15_M10_L=35;Geomet | 1 | PCS | C | 10
E09-17 | 380480006-0001 | 碟形垫圈 | DIAPHRAGM SPRING | LK15_d=16.3_D=34_h=1.5;磷化Q17 | 1 | PCS | C | 10
E09-18 | 380820374-0001 | 衬套 | STEP RING | LK15_外径28_内径10.2_长4.8_阶梯环; | 1 | PCS | C | 1
E09-19 | 8396872-01 | 平垫圈 | SUPPORT WASHER | 30×42×2 | 1 | [6 empty] | NOT FOR SERVICE
E10 变速机构 SPEED CONTROL MECHANISM
E10-01 | 8568665-01 | 拨叉轴 | SHIFT ROD | LK80_12×135.5; | 1 | PCS | C | 1
E10-02 | 8568666-02 | 拨叉 | SHIFT FORK 1G-3G | LK80_1,3档; | 1 | PCS | C | 1
E10-03 | 8568667-02 | 拨叉 | SHIFT FORK 2G-4G | LK80_2,4档; | 1 | PCS | C | 1
E10-04 | 8568668-02 | 拨叉 | SHIFT FORK 5G-6G | LK80_5,6档; | 1 | PCS | C | 1
E10-05 | 8568669-02 | 变速鼓组合 | ASSY SHIFT DRUM | LK80; | 1 | PCS | C | 1
E10-06 | 8568670-02 | 变速鼓 | SHIFT DRUM |  | 1 | [6 empty] | NOT FOR SERVICE
E10-07 | 8568672-01 | 销轴 | T-PROFILED PIN | LK80_变速鼓档显销; | 1 | PCS | C | 10
E10-08 | 8568735-01 | 深沟球轴承 | DEEP GROOVE BALL BEARING | LK80_6904/P63; | 1 | PCS | B | 10
E10-09 | 9443826-01 | 五星拨板 | SHIFTING LOCATOR | LK83; | 1 | PCS | C | 1
E10-10 | 8568687-04 | 传动箱盖 | GEARBOX COVER | LK80; | 1 | PCS | C | 1
E10-11 | 8559263-01 | 内花型头法兰盘螺栓 | ISA SCREW | LK80_M7_L=26_10.9级;PHR | 6 | PCS | C | 1
E10-12 | 9909402-00 | 定位销 | DOWEL PIN | ISO8735_实心销_d=12_L=22;A-ST | 1 | PCS | C | 10
E10-13 | 9443835-01 | 偏心定位板组合 | ASSY ECCENTRIC FREE-PLAY ALIGNMENT | LK83; | 1 | PCS | C | 1
E10-14 | 382330045-0002 | 内花型头法兰盘螺栓 | ISA SCREW | 2CA0_M6_L=16;镀锌镍合金Q41 | 1 | PCS | C | 1
E10-15 | 380650084-0001 | 油封 | OIL SEALING | LK15_d=12_D=18_b=4.5_丁腈橡胶NBR_离合器操纵杆油封 | 1 | PCS | B | 10
E10-16 | 270640002-0001 | 档显开关组合 | TRANSMISSION POTI T-PROFILE | 2EA0; | 1 | SET | C | 1
E10-17 | 7704563-01 | 内花圆头螺钉 | FIL HD SCREW | GS92033_M5_L=14_10.9级;ZNS3 | 2 | PCS | C | 10
E10-18 | 192400019-0001 | 换档臂部件 | ASSY GEARSHIFT SHAFT | 2EA0_长度221;镀锌镍合金ZNNIV SI | 1 | SET | B | 1
E10-19 | 8568679-02 | 换档复位簧 | LEG SPRING SHIFTING RESET | LK80_换档复位簧; LEG SPRING SHIFTING RESE | 1 | PCS | C | 1
E10-20 | 8568680-02 | 换挡臂扭簧 | LEG SPRING PAWL | LK80_换档臂弹簧; | 1 | PCS | B | 1
E10-21 | 9443832-01 | 止动板组合 | ASSY LOCKING LEVER | LK83; | 1 | PCS | C | 1
E10-22 | 8568684-01 | 止动板扭簧 | LEG SPRING LOCKING LEVER | LK80_止动板弹簧; | 1 | PCS | B | 1
E10-23 | 8568685-01 | 复位弹簧座 | SPRING SLEEVE SHIFTING RESET | LK80; | 1 | PCS | C | 1
E10-24 | 8568686-01 | 止动板弹簧座 | SPRING SLEEVE LOCKING LEVER | LK80; | 1 | PCS | C | 1
E10-25 | 8568688-01 | 销轴 | CYLINDRICAL PIN | LK80_d=7_L=110_换档机构用; | 1 | PCS | C | 10
E10-26 | 380650084-0001 | 油封 | OIL SEALING | LK15_d=12_D=18_b=4.5_丁腈橡胶NBR_离合器操纵杆油封 | 1 | PCS | B | 10
E10-27 | 8568694-01 | 平垫圈 | SHIM RING | LK80_内径12_外径24; | 2 | PCS | C | 10
E11 润滑系统 LUBRICATION SYSTEM
E11-01 | 8359986-01 | 油泵链轮盖 | COVER FOR OIL PUMP PINION | LK80_油泵链轮盖; | 1 | PCS | C | 1
E11-02 | 382330034-0002 | 内花型头法兰盘螺栓 | ISA SCREW | 2CA0_M6_L=20;镀锌镍合金Q41 | 2 | PCS | C | 1
E11-03 | 8562206-01 | 机油泵链条 | ROLLER CHAIN | LK80_52节; | 1 | PCS | B | 1
E11-04 | 1541719-02 | 集油盘 | DRY SUMP | LK80_TUE; | 1 | PCS | C | 1
E11-05 | 382330045-0002 | 内花型头法兰盘螺栓 | ISA SCREW | 2CA0_M6_L=16;镀锌镍合金Q41 | 12 | PCS | C | 1
E11-06 | 8561966-01 | 吸油管组合 | OIL SUCTION STAINER PIPE | LK80; | 1 | PCS | C | 1
E11-07 | 7694010-01 | 密封圈 | O-Ring | DIN3771_D=17_d=2.0_氟橡胶; | 2 | PCS | B | 10
E11-08 | 8392068-01 | 机油滤网 | OIL STRAINER | LK80_圆柱形; | 1 | PCS | A | 1
E11-09 | 7689563-01 | 密封圈 | O-Ring | DIN3771_D=16_d=2.0_氟橡胶; | 1 | PCS | B | 10
E11-10 | 1541721-01 | 机油滤网盖 | COVER FOR OIL STRAINER | LK80_TUE; | 1 | PCS | C | 1
E11-11 | 382330059-0001 | 内花型头法兰盘螺栓 | ISA SCREW | 2EA0_M5_L=16_8.8级;镀锌镍合金ZNNIV | 1 | PCS | C | 1
E11-12 | 8392069-01 | 机油粗滤器组合 | ASSY OIL SUCTION SNORKEL OIL PAN | LK80; | 1 | PCS | A | 1
E11-13
E11-14
E11-15
E11-16 | 8561974-02 | 机油泵出油管 | OIL SEPARATION PIPE WITH NOZZLE | LK80_机油泵出油管; | 1 | PCS | C | 1
E11-17 | 9906988-00 | 密封圈 | O-Ring | DIN3771_D=12_d=2.0_氟橡胶; | 1 | PCS | B | 10
E11-18 | 7728742-01 | 密封螺塞 | LOCK SCREW | LK80_M10×1_集油盘用; | 1 | PCS | C | 1
E11-19 | 382330050-0001 | 内花型头法兰盘螺栓 | ISA SCREW | 2EA0_M6_L=60_8.8级;镀锌镍合金ZNNIV | 3 | PCS | C | 1
E11-20 | 8569530-01 | 密封圈 | O-Ring | DIN3771_D=25_d=2.0_氟橡胶; | 1 | PCS | B | 10
E11-21 | 8405574-01 | 定位销 | HOLLOW DOWEL | LK80_空心销,机油泵用_d=8_L=10; | 2 | PCS | C | 10
E11-22 | 9909399-00 | 密封圈 | O-Ring | DIN3771_D=15.6_d=1.78_氟橡胶; | 2 | PCS | B | 10
E11-23 | 382330043-0002 | 内花型头法兰盘螺栓 | ISA SCREW | 2CA0_M6_L=25;镀锌镍合金Q41 | 2 | PCS | C | 1
E11-24 | 150010154-0001 | 机油泵部件 | ASSY OIL PUMP | 2EA0; | 1 | SET | C | 1
E11-25 | 8382782-02 | 机油泵壳体 | OIL PUMP HOUSING |  | 1 | [6 empty] | NOT FOR SERVICE
E11-26 | 8562043-02 | 机油泵轴 | OIL PUMP SHAFT |  | 1 | [6 empty] | NOT FOR SERVICE
E11-27 | 7729633-02 | 实心定位销 | NEEDLE PIN | 4×13.8 | 2 | [6 empty] | NOT FOR SERVICE
E11-28 | 8565525-01 | 吸油转子泵组合 | ASSY ROTOR SET SUCTION PUMP |  | 1 | [6 empty] | NOT FOR SERVICE
E11-29 | 8565526-01 | 吸油泵外转子 | OUTER ROTOR SUCTION PUMP |  | 1 | [6 empty] | NOT FOR SERVICE
E11-30 | 8565527-01 | 吸油泵内转子 | INNER ROTOR SUCTION PUMP |  | 1 | [6 empty] | NOT FOR SERVICE
E11-31 | 8565528-01 | 压油转子泵组合 | ASSY ROTOR SET PRESSURE PUMP |  | 1 | [6 empty] | NOT FOR SERVICE
E11-32 | 8565529-01 | 压油泵外转子 | OUTER ROTOR PRESSURE PUMP |  | 1 | [6 empty] | NOT FOR SERVICE
E11-33 | 8565530-01 | 压油泵内转子 | INNER ROTOR PRESSURE PUMP |  | 1 | [6 empty] | NOT FOR SERVICE
E11-34 | 8566610-05 | 压油泵盖组合 | ASSY COVER FOR PRESSURE PUMP |  | 1 | [6 empty] | NOT FOR SERVICE
E11-35 | 8382793-03 | 压油泵盖 | COVER PRESSURE PUMP |  | 1 | [6 empty] | NOT FOR SERVICE
E11-36 | 9903203-00 | 实心定位销 | DOWEL PIN |  | 3 | [6 empty] | NOT FOR SERVICE
E11-37 | 8565495-04 | 减压阀柱塞 | PISTON FOR PRESSURE REGULATION VALVE |  | 1 | [6 empty] | NOT FOR SERVICE
E11-38 | 8561937-01 | 减压阀弹簧 | SPRING PRESSURE PUMP |  | 1 | [6 empty] | NOT FOR SERVICE
E11-39 | 8565496-01 | 减压阀弹簧座圈 | SPRING PLATE FOR PRESSURE REGULATION |  | 1 | [6 empty] | NOT FOR SERVICE
E11-40 | 9909401-00 | 弹性挡圈 | SNAP RING | DIN472_d=12_S=1; | 1 | PCS | B | 10
E11-41 | 382330034-0002 | 内花型头法兰盘螺栓 | ISA SCREW | 2CA0_M6_L=20;镀锌镍合金Q41 | 6 | PCS | C | 1
E11-42 | 8359985-01 | 吸油泵盖 | COVER FOR SUCTION PUMP |  | 1
E11-43 | 9457148-01 | 油泵从动链轮 | OIL PUMP SPORKET | LK83_30; | 1 | PCS | C | 1
E11-44 | 9905737-00 | 六角法兰面螺母 | HEXAGON NUT | DIN6331_M6;PHR | 1 | PCS | C | 10
E12 油底壳 CRANKCASE OIL TRAY
E12-01 | 7107956-01 | 油底壳 | OIL PAN | LK83 | 1 | PCS | C | 1
E12-02 | 382330058-0001 | 内花型头法兰盘螺栓 | ISA SCREW | 2EA0_全螺纹_M6_L=30_8.8级;镀锌镍合金ZN | 15 | PCS | C | 1
E12-03 | 9963252-00 | 平垫圈 | WASHER | DIN7603_内径16_外径20_铝及铝合金; | 1 | PCS | C | 10
E12-04 | 8359126-02 | 密封螺塞 | LOCK SCREW | LK80_M16×1.5_油底壳用; | 1 | PCS | C | 1
E13 冷却系统 COOLING SYSTEM
E13-01 | 5B34FD7-01 | 冷却泵体组合 | ASSY WATER PUMP | LK80_设计优化_KACO水封 | 1 | SET | C | 1
E13-02 | 8392100-01 | 冷却泵体 | WATER PUMP HOUSING |  | 1 | [6 empty] | NOT FOR SERVICE
E13-03 | 8359984-01 | 空心定位销 | HOLLOW DOWEL | 8×6.3×10 | 2 | [6 empty] | NOT FOR SERVICE
E13-04 | 8565545-01 | 油封 | ROTARY SEAL | LK80_d=12_D=30_b=5_氟橡胶VITON_冷却泵轴油封; | 1 | PCS | B | 10
E13-05
E13-06 | 8389285-03 | 水泵轴 | WATER PUMP SHAFT |  | 1 | [6 empty] | NOT FOR SERVICE
E13-07 | 8565546-01 | 球轴承 | BALL BEARING | 6202-P63 | 1 | [6 empty] | NOT FOR SERVICE
E13-08 | 8565544-01 | 机械密封环 | MECHANICAL SEALING RING |  | 1 | [6 empty] | NOT FOR SERVICE
E13-09 | 8568778-04 | 水泵叶轮 | WATER PUMP IMPELLER |  | 1 | [6 empty] | NOT FOR SERVICE
E13-10 | 8565547-01 | 不锈钢球 | STAINLESS STEEL BALL | Sφ=4 | 1 | [6 empty] | NOT FOR SERVICE
E13-11 | 8561950-02 | 冷却泵密封垫 | WATER PUMP HOUSING GASKET | LK80; | 1 | PCS | B | 1
E13-12 | 382330067-0001 | 内花型头法兰盘螺栓 | ISA SCREW | 2EA0_M6_L=65_10.9级;PHR磷化处理 | 1 | PCS | C | 1
E13-13 | 9457279-02 | 复合垫片 | USIT-RING | LK80_Φ7.3×Φ12.6×1.0_内孔Φ5.2_冷却泵轴用; | 2 | PCS | C | 10
E13-14 | 8561949-02 | 冷却泵盖密封垫 | WATER PUMP COVER GASKET | LK80； | 1 | PCS | C | 1
E13-15 | 8561947-01 | 冷却泵盖 | WATER PUMP COVER | LK80_3#亚黑H12 | 1 | PCS | C | 1
E13-16 | 382330057-0001 | 内花型头法兰盘螺栓 | ISA SCREW | 2EA0_M6_L=35_8.8级;镀锌镍合金ZNNIV | 8 | PCS | C | 1
E13-17 | 9963017-00 | 平垫圈 | WASHER | DIN7603_内径5_外径9_厚度1_铝及铝合金; | 1 | PCS | C | 10
E13-18 | 382330061-0001 | 内花型头法兰盘螺栓 | ISA SCREW | 2EA0_M5_L=12_8.8级;镀锌镍合金ZNNIV | 1 | PCS | C | 1
E13-19 | 8392099-02 | 甩油盘 | ASSY FLINGER | LK80_TUE; | 1 | PCS | C | 1
E13-20 | 8393883-01 | 密封圈 | SEALING RING | LK80_冷却泵装配用_D=54_d=5_氟橡胶; | 1 | PCS | B | 10
E13-21 | 8394359-01 | 夹箍 | CLAMPING COLLAR |  | 1 | [6 empty] | NOT FOR SERVICE
E13-22 | 8394360-01 | 滑动环 | SLIDING PLATE |  | 1 | [6 empty] | NOT FOR SERVICE
E13-23 | 9908505-00 | 内花型头法兰盘螺栓 | ISA SCREW | GS92030_M4_L=12_8.8级;ZNNIV SI MK | 3 | PCS | C | 1
E13-24
E13-25 | 160120020-0001 | 节温器壳体组合 | ASSY THERMOSTAT HOUSING | 2EA0; | 1 | PCS | A | 1
E13-26 | 160120020-0001 | 节温器壳体 | THERMOSTAT HOUSING | 2EA0; | 1 | PCS | C | 1
E13-27 | 8534212-02 | 管接头 | VENT NECK | LK80_节温器壳体用; | 1 | PCS | C | 1
E13-28 | 8534211-02 | 节温阀 | THERMOSTAT | LK80;30906-85A; | 1 | PCS | A | 1
E13-29 | 160130062-0001 | 节温器盖 | THERMOSTAT HOUSING COVER | 2EA0; | 1 | PCS | B | 1
E13-30 | 8534210-01 | 密封圈 | THERMOSTAT HOUSING1 GASKET | LK80_节温器用; | 1 | PCS | B | 10
E13-31 | 160150064-0001 | 温度传感器 | TEMPERATURE SENSOR | 2EA0_节温器用; | 1 | PCS | A | 1
E13-32 | 9906656-00 | 内花型头螺栓 | ISA SCREW | GS92030_M6_L=18;ZNS3 | 3 | PCS | C | 1
E13-33 | 382330034-0002 | 内花型头法兰盘螺栓 | ISA SCREW | 2CA0_M6_L=20;镀锌镍合金Q41 | 3 | PCS | C | 1
E14 起动机构 STARTING MECHANISM
E14-01 | 270350143-0001 | 起动电机组件 | STARTER | 2EA0;电泳黑漆Q12 | 1 | SET | B | 1
E14-02 | 193190068-0001 | 电起动双联齿轮 | ASSY STARTER BUILT INTERM GEAR | 2EA0_60/18齿; | 1 | PCS | C | 1
E14-03 | 8563941-01 | 双联齿轮轴 | STARTER TRANSMISSION SHAFT | LK80_12×43.5; | 1 | PCS | C | 1
E14-04 | 193240073-0001 | 盘形齿轮 | ASSY FREEWH BUILT WITH NEEDLEBEARING | 2EA0_带滚针轴承_Z=90; | 1 | PCS | C | 1
E14-05 | 8563948-01 | 盘形齿轮限位块组合 | FREE WHEEL SLIDER | LK80; | 1 | PCS | C | 1
E14-06 | 9905692-00 | 内花型头螺栓 | ISA SCREW | GS92030_M6_L=20_8.8级;ZNNIV SI MK | 1 | PCS | C | 1
E14-07 | 8563946-01 | 起动离合器单向器 | ASSY ONE WAY CLUTCH | LK80_LHQ13303-00; | 1 | PCS | C | 1
E14-08 | 8555203-01 | 内花型头法兰盘螺栓 | ISA SCREW | GS92037_M8_L=16_12.9级_预涂胶;PHR | 6 | PCS | C | 1
E14-09 | 382330062-0001 | 内花型头法兰盘螺栓 | ISA SCREW | 2EA0_M6_L=75_8.8级;镀锌镍合金ZNNIV | 2 | PCS | C | 1
E15 离合器组件 CLUTCH ASSY
E15-01 | 8565058-04 | 离合器组件 | CLUTCH | LK80; | 1 | SET | B | 1
E15-02 | 8565059-01 | 离合器衬套 | CLUTCH BUSHING |  | 1 | [5 empty] | NOT FOR SERVICE
E15-03 | 8394921-01 | 滚针轴承 | NEEDLE BEARING | KJ35×40×28.7×15 | 1 | [5 empty] | NOT FOR SERVICE
E15-04 | 8565061-01 | 离合器垫片 | CLUTCH WASHER |  | 2 | [5 empty] | NOT FOR SERVICE
E15-05 | 8392359-01 | 六角法兰面螺母 | COLLAR NUT | LK80_M20×1.5_离合器用; | 1 | PCS | C | 10
E15-06 | 8565062-01 | 衬套 | SPACER SLEEVE | LK80_离合器衬套; | 1 | PCS | C | 1
E15-07 | 8356980-02 | 离合器外罩组合 | ASSY DRIVE CLUTCH |  | 1 | [5 empty] | NOT FOR SERVICE
E15-08 | 9903852-00 | 外六角头螺栓 | HEX HEAD SCREW | M6×30 | 3 | [5 empty] | NOT FOR SERVICE
E15-09 | 8565063-02 | 离合器操纵杆组合 | ASSY RELEASE AXLE | LK80; | 1 | PCS | B | 1
E15-10 | 8565064-01 | 顶杆 | ASSY CLUTCH PUSHROD | LK80; | 1 | PCS | C | 1
E15-11 | 8565065-01 | 平垫圈 | WASHER | LK80_内径12.2_外径18_厚度1.5_不锈钢; | 1 | PCS | C | 10
E15-12 | 8565066-01 | 扭簧 | LEG SPRING | LK80_离合器操纵杆弹簧; | 1 | PCS | B | 1
E15-13 | 8565067-01 | 衬套 | PLASTIC BUSH SLOTTED | LK80_离合器操纵杆组合; | 1 | PCS | C | 1
E15-14 | 380650084-0001 | 油封 | OIL SEALING | LK15_d=12_D=18_b=4.5_丁腈橡胶NBR_离合器操纵杆油封 | 1 | PCS | B | 10
E15-15 | 2343037-01 | 滚针轴承 | NEEDLE BEARING | LK80_HK121610_滚针轴承;HK1210-B-HLC; | 1 | PCS | B | 10
E15-16 | 2343036-01 | 滚针轴承 | NEEDLE BEARING | LK80_HK081208_滚针轴承;HK0808-B-HLC; | 1 | PCS | B | 10
E16 磁电机组件 GENERATOR ASSY
E16-01 | 270020654-0001 | 磁电机转子 | GENERATOR ROTOR | 2EA0_十二极_UASE电喷状态,带(36-2)齿信号凸台;磷化Q17 | 1 | SET | C | 1
E16-02 | 270100377-0001 | 磁电机锭子 | GENERATOR STATOR | 2EA0_十八极_UASE电喷状态_12V全直流;(黑,黑,黑)QLW-A-3F-GR(FURUKAWA),线长1050 | 1 | SET | B | 1
E16-03 | 8566065-01 | 外花型头法兰盘螺栓 | ASA SCREW | LK80_M14×1.5_L=40_10.9级_磁电机螺栓; | 1 | PCS | C | 1
E16-04 | 9909434-00 | 内花型头螺栓 | ISA SCREW | LK80_M6_L=40_10.9级;镀达克铬Q19_预涂胶 | 3 | PCS | C | 1
E16-05 | 8566060-01 | 平垫圈 | WASHER | LK80_14.1×40×4； | 1 | PCS | C | 10

## F3101X0003-4M96000
110010338-0001 | 110010338-0001 | 曲轴箱组件>2EA0;面粉沃尔瓦格,YA45黑色 | 1 | SET | 0
8559825-04 | 8559825-04 | 轴承座>LK80_平衡轴轴承盖_组合加工前; | 1 | EA | 0
8563976-01 | 8563976-01 | 定位销>LK80_空心销_d=9.5_L=10; | 2 | EA | 0
9907844-00 | 9907844-00 | 定位销>LK80_实心销_d=8_L=18_BMW 9907844; | 2 | EA | 0
8561998-01 | 8561998-01 | 堵头>LK80_Do=12_膨胀型; | 4 | EA | 0
8561999-01 | 8561999-01 | 堵头>LK80_Do=7_膨胀型; | 4 | EA | 0
7712697-01 | 7712697-01 | 堵头>LK80_Do=10_膨胀型; | 5 | EA | 0
7924056-01 | 7924056-01 | 复合垫片>LK80_Φ6.7×Φ16×1_下箱体用; | 1 | EA | 0
7722791-02 | 7722791-02 | 复合垫片>LK80_Φ8×Φ20.5×1.5_下箱体用; | 2 | EA | 0
9904392-00 | 9904392-00 | 密封螺塞>DIN908_M14×1.5;ZNS3 | 1 | EA | 0
9963200-00 | 9963200-00 | 平垫圈>DIN7603_内径14_外径18_铝及铝合金_BMW 9963200; | 1 | EA | 0
110440004-0001 | 110440004-0001 | 视孔盖>LK15_塑料件; | 1 | EA | 0
7700396-01 | 7700396-01 | 密封圈>Q/LX G 8.22_D=23.3_d=2.4_氟橡胶; | 1 | EA | 0
1599095-01 | 1599095-01 | 管接头>LK80_内径14_长29_M20×1.5;磷化处理 | 1 | EA | 0
120070307-0001 | 120070307-0001 | 气缸头部件>2EA0_增加散热器支架安装凸台;3#亚黑H12 | 1 | SET | 0
8562207-01 | 8562207-02 | 进气门座圈>LK80; | 4 | EA | 1
9898558-01 | 9898558-01 | 排气门座圈>LK83; | 4 | EA | 0
8556229-03 | 8556229-03 | 进气门导管>LK80; | 8 | EA | 0
8561581-02 | 8561581-02 | 管接头>LK80_内径4_外径10_长27_铝管_进气压力采样接头; | 4 | EA | 0
9907038-00 | 9907038-00 | 定位销>LK80_实心销_d=5_L=10; | 2 | EA | 0
141500004-0001 | 141500004-0001 | 凸轮轴支架本体>LK80_毛坯;抛丸Q05 | 1 | EA | 0
8561999-01 | 8561999-01 | 堵头>LK80_Do=7_膨胀型; | 1 | EA | 0
8535542-01 | 8535542-01 | 定位销>LK80_空心销_d=11.5_L=12; | 2 | EA | 0
8394297-02 | 8394297-02 | 气缸头密封垫>LK83; | 1 | EA | 0
382330057-0001 | 382330057-0001 | 内六角花形法兰面螺栓>2EA0_M6_L=35_8.8级;镀锌镍合金ZNNIV | 2 | EA | 0
7924218-03 | 7924218-03 | 气缸头盖>LK83_镁合金 | 1 | EA | 0
1025328-01 | 1025328-01 | 气缸头盖密封垫>LK80_增大半圆密封区域_切除干涉铆钉 | 1 | EA | 0
8568211-01 | 8568211-01 | 密封圈>LK80_火花塞密封圈; | 2 | EA | 0
8520212-01 | 8520212-01 | 气缸头盖螺栓组合>LK80_M6×20;ZNS3 | 4 | SET | 0
9909477-00 | 9909477-00 | 密封螺塞>LK08_M10×1_内六角;镀白锌Q08,钝化+封闭处理 | 2 | EA | 0
9963072-00 | 9963072-00 | 平垫圈>LK08_内径10_外径13.5_铜; | 2 | EA | 0
9904649-00 | 9904649-00 | 密封圈>DIN3771_D=25.12_d=1.78_FPM80; | 2 | EA | 0
8535539-01 | 8535539-01 | 消音螺栓组合>LK80; | 1 | SET | 0
7107956-01 | 7107956-01 | 油底壳>LK83 | 1 | EA | 0
382330058-0001 | 382330058-0001 | 内六角花形法兰面螺栓>2EA0_全螺纹_M6_L=30_8.8级;镀锌镍合金ZN | 15 | EA | 0
9963252-00 | 9963252-00 | 平垫圈>DIN7603_内径16_外径20_铝及铝合金; | 1 | EA | 0
8359126-02 | 8359126-02 | 密封螺塞>LK80_M16×1.5_油底壳用; | 1 | EA | 0
110380214-0002 | 110380214-0002 | 左曲轴箱盖>2EA0;VOGE凸字_M960银灰色粉末烤漆 | 1 | EA | 0
8561957-01 | 8561957-01 | 线夹>LK80_固定磁电机线束; | 1 | EA | 0
382330059-0001 | 382330059-0001 | 内六角花形法兰面螺栓>2EA0_M5_L=16_8.8级;镀锌镍合金ZNNIV | 1 | EA | 0
382330043-0002 | 382330043-0002 | 内六角花形法兰面螺栓>2CA0_M6_L=25;镀锌镍合金Q41 | 2 | EA | 0
8393580-01 | 8393580-01 | 内花型头法兰盘螺栓>GS92037_M7_L=35_10.9级;ZNNIV SI | 2 | EA | 0
8393579-01 | 8393579-01 | 内花型头法兰盘螺栓>GS92037_M7_L=30_10.9级;ZNNIV SI | 10 | EA | 0
110600997-0002 | 110600997-0002 | 右曲轴箱盖>2EA0;VOGE凸字_M960银灰色粉末烤漆 | 1 | EA | 0
8522696-01 | 8522696-01 | 离合器减震胶垫>LK80; | 1 | EA | 0
120510008-0001 | 120510008-0001 | 减震垫盖板>2EA0_离合器减震胶垫用; | 1 | EA | 0
7678083-02 | 7678083-02 | 内花型头法兰盘螺栓>GS92037_M5_L=10_10.9级;ZNS3 | 2 | EA | 0
8393580-01 | 8393580-01 | 内花型头法兰盘螺栓>GS92037_M7_L=35_10.9级;ZNNIV SI | 11 | EA | 0
8393581-01 | 8393581-01 | 复合垫片>LK80_Φ8.6×Φ14.5×1_箱盖用; | 2 | EA | 0
130290816-0001 | 130290816-0001 | 曲轴部件>2EA0_优化圆角; | 1 | SET | 0
130230097-0001 | 130230097-0001 | 正时主动轮>2EA0_Z=30; | 1 | EA | 0
130420014-0001 | 130420014-0001 | 调速主动齿轮>2EA0_Z=39; | 1 | EA | 0
130460041-0001 | 130460041-0001 | 平衡轴主动齿轮>2EA0_Z=41_优化倒角; | 1 | EA | 0
130380003-0001 | 130380003-0001 | 油通板>2EA0; | 1 | EA | 0
9951480-00 | 9951480-00 | 键>DIN688_d=16_B=5_h=6.5; | 1 | EA | 0
8566065-01 | 8566065-01 | 花型头法兰盘螺栓>LK80_M14×1.5_L=40_10.9级_磁电机螺栓; | 1 | EA | 0
8566060-01 | 8566060-01 | 平垫圈>LK80_14.1×40×4； | 1 | EA | 0
8563921-03 | 8563921-03 | 连杆组合>LK80; | 2 | SET | 0
8555212-02 | 8555212-02 | 活塞>LK83_D86; | 2 | EA | 0
8555210-01 | 8555210-01 | 钢丝挡圈>LK83_19X1.5活塞销挡圈; | 4 | EA | 0
8555206-02 | 8555206-02 | 活塞销>LK83_D19X11X48 DLC | 2 | EA | 0
8555207-02 | 8555207-02 | 一环>LK83_D86; | 2 | EA | 0
8555208-02 | 8555208-02 | 二环>LK83_D86; | 2 | EA | 0
5A78310-01 | 5A78310-01 | 油环组合>K8X_PVD涂层 | 2 | EA | 0
193190068-0001 | 193190068-0001 | 电起动双联齿轮>2EA0_60/18齿; | 1 | EA | 0
8563941-01 | 8563941-01 | 双联齿轮轴>LK80_12×43.5; | 1 | EA | 0
193240073-0001 | 193240073-0001 | 盘形齿轮>2EA0_带滚针轴承_Z=90; | 1 | SET | 0
8566066-01 | 8566066-01 | 轴承>LK80_HK323920-B_滚针轴承; | 1 | EA | 0
8563946-01 | 8563946-01 | 起动离合器单向器>LK80_LHQ13303-00; | 1 | EA | 0
8555203-01 | 8555203-01 | 内花型头法兰盘螺栓>GS92037_M8_L=16_12.9级_预涂胶;PHR | 6 | EA | 0
8563948-01 | 8563948-01 | 盘形齿轮限位块组合>LK80; | 1 | SET | 0
382330034-0002 | 382330034-0002 | 内六角花形法兰面螺栓>2CA0_M6_L=20;镀锌镍合金Q41 | 2 | EA | 0
130440021-0001 | 130440021-0001 | 平衡轴组合>2EA0_前平衡轴; | 1 | SET | 0
130480038-0001 | 130480038-0001 | 平衡轴从动齿轮>2EA0_Z=41; | 1 | EA | 0
130440022-0001 | 130440022-0001 | 平衡轴组合>2EA0_后平衡轴; | 1 | SET | 0
130480038-0001 | 130480038-0001 | 平衡轴从动齿轮>2EA0_Z=41; | 1 | EA | 0
9457147-01 | 9457147-01 | 油泵主动轮>LK83_链轮_20齿; | 1 | EA | 0
130710002-0001 | 130710002-0001 | 平衡轴轴套>2EA0_后平衡轴轴套; | 1 | EA | 0
8564046-01 | 8564046-01 | 连杆螺栓>LK80_M9×1×47;PHR | 1 | EA | 0
9906155-00 | 9906155-00 | 堵头>DIN443_Do=20;ZNNIV SI | 1 | EA | 0
9934624-00 | 9934624-00 | 弹性挡圈>DIN472_d=20_S=1; | 1 | EA | 0
140030233-0001 | 140030233-0001 | 凸轮轴>2EA0_排气用凸轮轴; | 1 | EA | 0
8561580-01 | 8561580-01 | 减压阀体>LK80; | 2 | EA | 0
8392386-01 | 8392386-01 | 减压阀限位销>LK80; | 2 | EA | 0
8395857-01 | 8395857-01 | 扭簧>LK80_凸轮轴减压阀扭簧;4.247圈 | 2 | EA | 0
9909420-00 | 9909420-00 | 弹性挡圈>DIN471_d=7_S=0.8; | 2 | EA | 0
140580082-0001 | 140580082-0001 | 正时从动轮>2EA0_链轮_28齿; | 2 | EA | 0
7727500-01 | 7727500-01 | 外花型头法兰盘螺栓>LK80_M7_L=11.5_正时从动轮螺栓;PHR | 6 | EA | 0
140580083-0001 | 140580083-0001 | 正时从动轮>2EA0_双联齿_45/21齿; | 1 | EA | 0
5A69F47-03 | 5A69F47-03 | 上链条导向板组合>LK83_结构优化 | 1 | EA | 0
382330060-0001 | 382330060-0001 | 内六角花形法兰面螺栓>2EA0_M6_L=12_8.8级;镀锌镍合金ZNNIV | 2 | EA | 0
8535532-01 | 8535532-01 | 正时链条>LK80_120; | 1 | EA | 0
8562333-01 | 8562333-01 | 链条张紧板>LK80; | 1 | EA | 0
8562334-01 | 8562334-01 | 链条导向板>LK80; | 1 | EA | 0
8535599-01 | 8535599-01 | 导向板支撑轴>LK80_7×66; | 2 | EA | 0
8535600-01 | 8535600-01 | 张紧器组合>LK80;F-346207.36-0100.KSH.KSYS; | 1 | SET | 0
8535601-02 | 8535601-02 | 张紧器盖板>LK80; | 1 | EA | 0
7718077-01 | 7718077-01 | 密封圈>DIN3771_D=21_d=2.0_FPM70; | 1 | EA | 0
9906605-00 | 9906605-00 | 密封圈>DIN3771_D=18_d=2.0_NBR70; | 1 | EA | 0
8568480-01 | 8568480-01 | 轴承>LK80_6003/P63; | 1 | EA | 0
8405623-03 | 8405623-03 | 气门摇臂>LK83; | 8 | EA | 0
7713818-01 | 7713818-01 | 气门摇臂轴>LK80; | 4 | EA | 0
7718079-01 | 7718079-01 | 定位销>LK80_实心销,气门摇臂轴用_d=3.5_L=34.8;NRB3; | 4 | EA | 0
8562210-02 | 8562210-02 | 气门锁夹>LK80; | 16 | EA | 0
8535530-01 | 8535530-01 | 挡油罩>LK80; | 8 | EA | 0
8396366-01 | 8396366-01 | 气门外弹簧>LK80_Oteva 90; | 8 | EA | 0
8562212-01 | 8562212-01 | 气门弹簧座>LK80; | 8 | EA | 0
9457142-02 | 9457142-02 | 进气门>LK83_盘部锥角30°; | 4 | EA | 0
9457143-01 | 9457143-01 | 排气门>LK83; | 4 | EA | 0
8562216-02 | 8562216-02 | 气门外弹簧座圈>LK80; | 8 | EA | 0
150010154-0001 | 150010154-0001 | 机油泵部件>2EA0; | 1 | SET | 0
9909401-00 | 9909401-00 | 弹性挡圈>DIN472_d=12_S=1; | 1 | EA | 0
382330034-0002 | 382330034-0002 | 内六角花形法兰面螺栓>2CA0_M6_L=20;镀锌镍合金Q41 | 3 | EA | 0
382330034-0002 | 382330034-0002 | 内六角花形法兰面螺栓>2CA0_M6_L=20;镀锌镍合金Q41 | 3 | EA | 0
9457148-01 | 9457148-01 | 油泵从动轮>LK83_30; | 1 | EA | 0
9905737-00 | 9905737-00 | 六角法兰面螺母>DIN6331_M6;PHR | 1 | EA | 0
8405574-01 | 8405574-01 | 定位销>LK80_空心销,机油泵用_d=8_L=10; | 2 | EA | 0
8569530-01 | 8569530-01 | 密封圈>DIN3771_D=25_d=2.0_氟橡胶; | 1 | EA | 0
8359986-01 | 8359986-01 | 油泵盖>LK80_油泵链轮盖; | 1 | EA | 0
8562206-01 | 8562206-01 | 机油泵链条>LK80_52节; | 1 | EA | 0
1541719-02 | 1541719-02 | 集油盘>LK80_TUE; | 1 | EA | 0
382330045-0002 | 382330045-0002 | 内六角花形法兰面螺栓>2CA0_M6_L=16;镀锌镍合金Q41 | 2 | EA | 0
7728742-01 | 7728742-01 | 密封螺塞>LK80_M10×1_集油盘用; | 1 | EA | 0
8561966-01 | 8561966-01 | 吸油管组合>LK80; | 1 | SET | 0
7694010-01 | 7694010-01 | 密封圈>DIN3771_D=17_d=2.0_氟橡胶; | 2 | EA | 0
8392068-01 | 8392068-01 | 机油滤网>LK80_圆柱形; | 1 | EA | 0
9909399-00 | 9909399-00 | 密封圈>DIN3771_D=15.6_d=1.78_氟橡胶; | 2 | EA | 0
1541721-01 | 1541721-01 | 机油滤网盖>LK80_TUE; | 1 | EA | 0
8392069-01 | 8392069-01 | 机油粗滤器组合>LK80; | 1 | SET | 0
7689563-01 | 7689563-01 | 密封圈>DIN3771_D=16_d=2.0_氟橡胶; | 1 | EA | 0
8561974-02 | 8561974-02 | 油管>LK80_机油泵出油管; | 1 | EA | 0
9906988-00 | 9906988-00 | 密封圈>DIN3771_D=12_d=2.0_氟橡胶; | 1 | EA | 0
8562658-01 | 8562658-01 | 机油喷嘴组合>LK80; | 2 | SET | 0
150350061-0001 | 150350061-0001 | 机油精滤器组合>LK08B; | 1 | EA | 0
110690146-0001 | 110690146-0001 | 机油尺组合>2EA0_机油尺;Voge标识 | 1 | SET | 0
7689572-01 | 7689572-01 | 密封圈>LK80_机油尺密封圈_D=21.82_d=3.53_丁腈橡胶; | 1 | EA | 0
5B34FD7-01 | 5B34FD7-01 | 冷却泵体组合>LK80_设计优化_KACO水封 | 1 | EA | 0
8565545-01 | 8565545-01 | 油封>LK80_d=12_D=30_b=5_氟橡胶VITON_冷却泵轴油封; | 1 | EA | 0
9908505-00 | 9908505-00 | 内花型头螺栓>GS92030_M4_L=12_8.8级;ZNNIV SI MK | 3 | EA | 0
382330061-0001 | 382330061-0001 | 内六角花形法兰面螺栓>2EA0_M5_L=12_8.8级;镀锌镍合金ZNNIV | 1 | EA | 0
9963017-00 | 9963017-00 | 平垫圈>DIN7603_内径5_外径9_厚度1_铝及铝合金; | 1 | EA | 0
8392099-02 | 8392099-02 | 甩油盘>LK80_TUE; | 1 | EA | 0
6916475-02 | 6916475-02 | 花型沉头螺钉>LK80_M5_L=9;ZNS3 | 3 | EA | 0
382330067-0001 | 382330067-0001 | 内六角花形法兰面螺栓>2EA0_M6_L=65_10.9级;PHR磷化处理 | 1 | EA | 0
8561950-02 | 8561950-02 | 冷却泵密封垫>LK80; | 1 | EA | 0
160120020-0001 | 160120020-0001 | 节温器壳体>2EA0; | 1 | EA | 0
8534212-02 | 8534212-02 | 管接头>LK80_节温器壳体用; | 1 | EA | 0
160130062-0001 | 160130062-0001 | 节温器盖>2EA0; | 1 | EA | 0
8534211-02 | 8534211-02 | 节温阀>LK80;30906-85A; | 1 | EA | 0
9906656-00 | 9906656-00 | 内花型头螺栓>GS92030_M6_L=18;ZNS3 | 3 | EA | 0
8534210-01 | 8534210-01 | 密封圈>LK80_节温器用; | 1 | EA | 0
160150064-0001 | 160150064-0001 | 温度传感器>2EA0_节温器用; | 1 | EA | 0
7580635-02 | 7580635-02 | 温度传感器>LK80_节温器用; | 1 | EA | 0
8569335-01 | 8569335-01 | 进气管>LK80; | 2 | EA | 0
7707831-01 | 7707831-01 | 内六角沉头螺钉>ISO10642_M6_L=16; | 4 | EA | 0
270960098-0001 | 270960098-0001 | 火花塞>LMAR9J-9E; | 2 | EA | 0
9829073-01 | 9829073-01 | 火花塞>LK83_LMAR9J-9E; | 2 | EA | 0
270100377-0001 | 270100377-0001 | 磁电机锭子部件>2EA0_十八极_UASE电喷状态_12V全直流;(黑,黑,黑) | 1 | EA | 0
9909434-00 | 9909434-00 | 内花型头螺栓>LK80_M6_L=40_10.9级;镀达克铬Q19_预涂胶 | 3 | EA | 0
270350143-0001 | 270350143-0001 | 起动电机组件>2EA0;电泳黑漆Q12 | 1 | EA | 0
8567852-01 | 8567852-01 | 起动电机组件>LK80; | 1 | SET | 0
382330062-0001 | 382330062-0001 | 内六角花形法兰面螺栓>2EA0_M6_L=75_8.8级;镀锌镍合金ZNNIV | 2 | EA | 0
281920044-0001 | 281920044-0001 | 速度传感器>LK08B_曲轴转速传感器; | 1 | EA | 0
7007916-01 | 7007916-01 | 密封圈>LK80_离合器顶杆_D=7_d=2.5_丁腈橡胶; | 4 | EA | 0
161390007-0001 | 161390007-0001 | 油水热交换器>2EA0;电泳黑漆Q12 | 1 | EA | 0
8568213-01 | 8568213-01 | 密封圈>LK80_油水热交换器用_异形; | 1 | EA | 0
8565058-04 | 8565058-04 | 离合器组件>LK80; | 1 | EA | 0
8392359-01 | 8392359-01 | 六角法兰面螺母>LK80_M20×1.5_离合器用; | 1 | EA | 0
8565062-01 | 8565062-01 | 衬套>LK80_离合器衬套; | 1 | EA | 0
8565063-02 | 8565063-02 | 离合器操纵杆组合>LK80; | 1 | SET | 0
8565064-01 | 8565064-01 | 顶杆>LK80; | 1 | EA | 0
8565089-01 | 8565089-01 | 机油喷嘴>LK80_离合器机油节油阀; | 1 | EA | 0
8565065-01 | 8565065-01 | 平垫圈>LK80_内径12.2_外径18_厚度1.5_不锈钢; | 1 | EA | 0
8565066-01 | 8565066-01 | 扭簧>LK80_离合器操纵杆弹簧; | 1 | EA | 0
8565067-01 | 8565067-01 | 衬套>LK80_离合器操纵杆组合; | 1 | EA | 0
380650084-0001 | 380650084-0001 | 油封>LK15_d=12_D=18_b=4.5_丁腈橡胶NBR_离合器操纵杆油封 | 3 | EA | 0
2343037-01 | 2343037-01 | 轴承>LK80_HK121610_滚针轴承;HK1210-B-HLC; | 1 | EA | 0
2343036-01 | 2343036-01 | 轴承>LK80_HK081208_滚针轴承;HK0808-B-HLC; | 1 | EA | 0
191390394-0001 | 191390394-0001 | 副轴部件>2EA0; | 1 | SET | 0
7716787-01 | 7716787-01 | 轴承>LK80_30×34×13_滚针轴承,副轴齿轮用;F-560790; | 4 | EA | 0
8568663-01 | 8568663-01 | 轴承>LK80_63/28/30/P6_副轴; | 1 | EA | 0
8568734-01 | 8568734-01 | 轴承>LK80_6006/P633_副轴; | 1 | EA | 0
7716779-02 | 7716779-02 | 花键垫圈>LK80_D=34_d=40_h=1.5_副轴; | 5 | EA | 0
7716785-01 | 7716785-01 | 弹性挡圈>LK80_d=32_副轴用; | 5 | EA | 0
9443598-01 | 9443598-01 | 油封>LK83_输出轴30X62X7/7.5_ACM； RWDR AS 30X | 1 | EA | 0
9443640-02 | 9443640-02 | 副轴主动链轮>LK83_17齿; | 1 | EA | 0
380480006-0001 | 380480006-0001 | 碟形垫圈>LK15_d=16.3_D=34_h=1.5;磷化Q17 | 1 | EA | 0
380820374-0001 | 380820374-0001 | 衬套>LK15_外径28_内径10.2_长4.8_阶梯环; | 1 | EA | 0
380070088-0001 | 380070088-0001 | 六角头螺栓>LK15_M10_L=35;Geomet | 1 | EA | 0
8568665-01 | 8568665-01 | 拨叉轴>LK80_12×135.5; | 1 | EA | 0
8568666-02 | 8568666-02 | 拨叉>LK80_1,3档; | 1 | EA | 0
8568667-02 | 8568667-02 | 拨叉>LK80_2,4档; | 1 | EA | 0
8568668-02 | 8568668-02 | 拨叉>LK80_5,6档; | 1 | EA | 0
8568669-02 | 8568669-02 | 变速鼓组合>LK80; | 1 | SET | 0
8568672-01 | 8568672-01 | 销轴>LK80_变速鼓档显销; | 1 | EA | 0
8568735-01 | 8568735-01 | 轴承>LK80_6904/P63; | 1 | EA | 0
9443826-01 | 9443826-01 | 五星拨板>LK83; | 1 | EA | 0
9443827-01 | 192400019-0001 | 换档臂组合>2EA0_长度221;镀锌镍合金ZNNIV SI | 1 | EA | 1
8568679-02 | 8568679-02 | 扭簧>LK80_换档复位簧; LEG SPRING SHIFTING RESE | 1 | EA | 0
8568680-02 | 8568680-02 | 扭簧>LK80_换档臂弹簧; | 1 | EA | 0
9443832-01 | 9443832-01 | 止动板组合>LK83; | 1 | SET | 0
8568684-01 | 8568684-01 | 扭簧>LK80_止动板弹簧; | 1 | EA | 0
8568685-01 | 8568685-01 | 复位弹簧座>LK80; | 1 | EA | 0
8568686-01 | 8568686-01 | 止动板弹簧座>LK80; | 1 | EA | 0
8568687-04 | 8568687-04 | 传动箱盖>LK80; | 1 | EA | 0
8568687-04-01 | 8568687-04-01 | 传动箱盖>LK80_毛坯; | 1 | EA | 0
8559263-01 | 8559263-01 | 内花型头法兰盘螺栓>LK80_M7_L=26_10.9级;PHR | 3 | EA | 0
9909402-00 | 9909402-00 | 定位销>ISO8735_实心销_d=12_L=22;A-ST | 1 | EA | 0
9443835-01 | 9443835-01 | 偏心定位板组合>LK83; | 1 | EA | 0
8568688-01 | 8568688-01 | 销轴>LK80_d=7_L=110_换档机构用; | 1 | EA | 0
270640002-0001 | 270640002-0001 | 档显开关组件>2EA0; | 1 | SET | 0
8567158-02 | 8567158-02 | 档显开关组合>LK80;2298595-1; | 1 | SET | 0
7704563-01 | 7704563-01 | 内花圆头螺钉>GS92033_M5_L=14_10.9级;ZNS3 | 2 | EA | 0
8565069-02 | 8565069-02 | 离合器拉筋定位板>LK80;电泳黑漆Q12 | 1 | EA | 0
8565069-02-01 | 8565069-02-01 | 离合器拉筋定位板>LK80; | 1 | EA | 0
382330063-0001 | 382330063-0001 | 内六角花形法兰面螺栓>2EA0_M6_L=16_8.8级;MK_预涂胶_镀锌镍合 | 1 | EA | 0
8559263-01 | 8559263-01 | 内花型头法兰盘螺栓>LK80_M7_L=26_10.9级;PHR | 3 | EA | 0
382330045-0002 | 382330045-0002 | 内六角花形法兰面螺栓>2CA0_M6_L=16;镀锌镍合金Q41 | 2 | EA | 0
382330045-0002 | 382330045-0002 | 内六角花形法兰面螺栓>2CA0_M6_L=16;镀锌镍合金Q41 | 10 | EA | 0
382330045-0002 | 382330045-0002 | 内六角花形法兰面螺栓>2CA0_M6_L=16;镀锌镍合金Q41 | 1 | EA | 0
382330045-0002 | 382330045-0002 | 内六角花形法兰面螺栓>2CA0_M6_L=16;镀锌镍合金Q41 | 1 | EA | 0
382330034-0002 | 382330034-0002 | 内六角花形法兰面螺栓>2CA0_M6_L=20;镀锌镍合金Q41 | 3 | EA | 0
382330057-0001 | 382330057-0001 | 内六角花形法兰面螺栓>2EA0_M6_L=35_8.8级;镀锌镍合金ZNNIV | 2 | EA | 0
382330057-0001 | 382330057-0001 | 内六角花形法兰面螺栓>2EA0_M6_L=35_8.8级;镀锌镍合金ZNNIV | 5 | EA | 0
382330050-0001 | 382330050-0001 | 内六角花形法兰面螺栓>2EA0_M6_L=60_8.8级;镀锌镍合金ZNNIV | 3 | EA | 0
382330043-0002 | 382330043-0002 | 内六角花形法兰面螺栓>2CA0_M6_L=25;镀锌镍合金Q41 | 2 | EA | 0
9903893-00 | 9903893-00 | 双头螺栓>LK08_BMW 9903893_M7_L=30_8.8级;镀达克铬Q | 4 | EA | 0
382330048-0001 | 382330048-0001 | 内六角花形法兰面螺栓>2EA0_M6_L=55_8.8级;镀锌镍合金ZNNIV | 2 | EA | 0
382330051-0001 | 382330051-0001 | 内六角花形法兰面螺栓>2EA0_M8_L=65_8.8级;镀锌镍合金ZNNIV | 3 | EA | 0
382330052-0001 | 382330052-0001 | 内六角花形法兰面螺栓>2EA0_M8_L=80_8.8级;镀锌镍合金ZNNIV | 5 | EA | 0
140030232-0001 | 140030232-0001 | 凸轮轴>2EA0_进气用凸轮轴; | 1 | EA | 0
9905692-00 | 9905692-00 | 内花型头螺栓>GS92030_M6_L=20_8.8级;ZNNIV SI MK | 1 | EA | 0
382330059-0001 | 382330059-0001 | 内六角花形法兰面螺栓>2EA0_M5_L=16_8.8级;镀锌镍合金ZNNIV | 1 | EA | 0
111120002-0001 | 111120002-0001 | 塑料堵头帽>LK80_φ9_L=20_左右废气管胶套; | 1 | EA | 0
111120003-0001 | 111120003-0001 | 塑料堵头帽>LK80_φ31.5×φ35.9_L=16.5_缸头盖点火线圈孔堵头 | 2 | EA | 0
111120004-0001 | 111120004-0001 | 塑料堵头帽>LK80_φ33_L=28_水泵管口胶套; | 1 | EA | 0
111120005-0001 | 111120005-0001 | 塑料堵头帽>LK80_φ52_L=6_进气管堵头; | 2 | EA | 0
111120006-0001 | 111120006-0001 | 塑料堵头帽>LK80_φ18.5_L=7_曲轴箱排气孔堵头; | 1 | EA | 0
382330055-0001 | 382330055-0001 | 内六角花形法兰面螺栓>2EA0_M10_L=110_10.9级;镀锌镍合金ZNN | 4 | EA | 0
382330054-0001 | 382330054-0001 | 内六角花形法兰面螺栓>2EA0_M10_L=95_10.9级;镀锌镍合金ZNNI | 2 | EA | 0
382330053-0001 | 382330053-0001 | 内六角花形法兰面螺栓>2EA0_M8_L=70_8.8级;镀锌镍合金ZNNIV | 2 | EA | 0
382330049-0001 | 382330049-0001 | 内六角花形法兰面螺栓>2EA0_M6_L=45_8.8级;镀锌镍合金ZNNIV | 2 | EA | 0
382330050-0001 | 382330050-0001 | 内六角花形法兰面螺栓>2EA0_M6_L=60_8.8级;镀锌镍合金ZNNIV | 1 | EA | 0
7670405-02 | 7670405-02 | 内花型头法兰盘螺栓>LK80_M9_L=126_10.9级_气缸头螺栓;ZNS3 | 6 | EA | 0
7720059-01 | 7720059-01 | 内花型头法兰盘螺栓>见长文本 | 12 | EA | 0
7713823-01 | 7713823-01 | 平垫圈>LK80_内径7.2_外径15_厚度2_铜_凸轮轴支架; | 4 | EA | 0
8563976-01 | 8563976-01 | 定位销>LK80_空心销_d=9.5_L=10; | 2 | EA | 0
7007916-01 | 7007916-01 | 密封圈>LK80_离合器顶杆_D=7_d=2.5_丁腈橡胶; | 1 | EA | 0
382330057-0001 | 382330057-0001 | 内六角花形法兰面螺栓>2EA0_M6_L=35_8.8级;镀锌镍合金ZNNIV | 1 | EA | 0
9905692-00 | 9905692-00 | 内花型头螺栓>GS92030_M6_L=20_8.8级;ZNNIV SI MK | 4 | EA | 0
8393883-01 | 8393883-01 | 密封圈>LK80_冷却泵装配用_D=54_d=5_氟橡胶; | 1 | EA | 0
7720059-01 | 7720059-01 | 内花型头法兰盘螺栓>见长文本 | 2 | EA | 0
191250266-0001 | 191250266-0001 | 主轴部件>2EA0; | 1 | SET | 0
7716769-01 | 7716769-01 | 轴承>LK80_26×30×13_滚针轴承,主轴齿轮用;F-392035; | 2 | EA | 0
8568654-01 | 8568654-01 | 轴承>LK80_TMT6305YA5/P63_主轴; | 1 | EA | 0
8568733-01 | 8568733-01 | 轴承>LK80_6205ZZ/P6_主轴; | 1 | EA | 0
7716763-02 | 7716763-02 | 花键垫圈>LK80_D=30_d=35_h=1.5_主轴; | 3 | EA | 0
7716767-01 | 7716767-01 | 弹性挡圈>LK80_d=30_主轴用; | 3 | EA | 0
111120008-0001 | 111120008-0001 | 塑料堵头帽>LK80_φ33.5_L=26.5_下箱体悬挂,节温器盖堵头; | 1 | EA | 0
270020654-0001 | 270020654-0001 | 磁电机转子部件>2EA0_十二极_UASE电喷状态,带(36-2)齿信号凸台;磷 | 1 | EA | 0
8561947-01 | 8561947-01 | 冷却泵盖>LK80_3#亚黑H12 | 1 | EA | 0
8561949-02 | 8561949-02 | 水泵盖密封垫>LK80； | 1 | EA | 0
8559177-01 | 8559177-01 | 止回阀>LK80 | 1 | EA | 0
9963200-00 | 9963200-00 | 平垫圈>DIN7603_内径14_外径18_铝及铝合金_BMW 9963200; | 1 | EA | 0
8562213-01 | 8562213-01 | 气门调整垫片>LK80; | 8 | EA | 0
8563905-01 | 8563905-01 | 轴瓦>LK80_38×42×17.9_带槽_曲轴瓦(上); | 3 | EA | 0
8563908-01 | 8563908-01 | 轴瓦>LK80_38×42×17.9_曲轴瓦(下); | 3 | EA | 0
8563928-01 | 8563928-01 | 轴瓦>LK80_42×45×14.8_连杆瓦; | 4 | EA | 0
8563959-01 | 8563959-01 | 轴瓦>LK80_21×24×12_平衡轴瓦; | 4 | EA | 0
8563962-01 | 8563962-01 | 轴瓦>LK80_21×24×20_平衡轴瓦; | 4 | EA | 0
8563965-01 | 8563965-01 | 轴瓦>LK80_内径24_后平衡轴轴瓦; | 2 | EA | 0
8568694-01 | 8568694-01 | 平垫圈>LK80_内径12_外径24; | 2 | EA | 0
9457279-02 | 9457279-02 | 复合垫片>LK80_Φ7.3×Φ12.6×1.0_内孔Φ5.2_冷却泵轴用; | 1 | EA | 0
9457279-02 | 9457279-02 | 复合垫片>LK80_Φ7.3×Φ12.6×1.0_内孔Φ5.2_冷却泵轴用; | 2 | EA | 0
174950002-0001 | 174950002-0001 | 爆震传感器>1QB0; | 1 | EA | 0
382330056-0001 | 382330056-0001 | 内六角花形法兰面螺栓>2EA0_全螺纹_M8_L=30_8.8级;镀锌镍合金ZN | 1 | EA | 0
361090383-0001 | 361090383-0001 | 塑料袋>0ZAA_透明塑料薄膜_长1050_宽950_厚度0.08; | 1 | EA | 0

## LRA22AX002CKV01GWZ
物料组描述 | 子件物料号 | 子件物料长描述 | 单位 | 数量 | 筛选 | 筛选
电子控制器ECU | 172710207-0001 | RA220_UASE电喷,ME17,F 01R 00D P3D型_112针脚,双接插件;欧五无程序 | EA | 1 | #N/A | 无程序，不搭
消声器体前段 | 180710226-0001 | RA220_触媒Φ82×150,300/600目,55g 5:5:1_SUS304料;表面拉丝处理_打刻"e9 LX DS900X"字样_不可用于售后 | EA | 1 | #N/A | 二层级，不搭
催化转化器 | 180810444-0001 | RA220_Φ82×150_300/600目_55g 5:5:1; | EA | 1 | #N/A | 二层级，不搭
胎压传感器 | 274470006-0001 | RA220_传感器尺寸55×22.8_弯头;铜管镀镍Q23 | EA | 1 | 274470006-0001
速度传感器垫片 | 284230004-0002 | S6100_DC01_外径Φ112.5,高度5,厚度1.5,安装孔分度圆Φ72;电泳黑漆Q12 | EA | 1 | 284230004-0002
前轮 | 290020739-0002 | RA220_网轮铝圈_2.15×21_浮动双盘_真空胎_电子式计速器_带ABS齿圈安装孔;轮圈阳极氧化金色_轮毂喷粉+2#哑黑H97 | EA | 1 | 290020739-0002
轮胎 | 290150981-0001 | RA220_真空胎_90/90 R21_Scorpion Trail II花纹_速度等级V_高品质; | EA | 1 | 290150981-0001
前碟刹盘 | 291420231-0001 | RA220_浮动圆盘_六孔(Φ10.5×6); | EA | 2 | 291420231-0001
碟刹盘紧固螺栓 | 291440047-0003 | R6220_内六花_轴位直径10×9/M8×25;热处理_本色三价锌镍合金 | EA | 12 | 291440047-0003
内花型头螺栓 | 381420067-0003 | R6220_内花型圆柱头螺钉_M5_L=12_8.8级;本色三价锌镍合金 | EA | 5 | 381420067-0003
平垫圈 | 380450028-0011 | GB/T 97.1_内径5;镀三价彩锌Q09 | EA | 5 | 380450028-0011
胎压传感器 | 274470006-0001 | RA220_传感器尺寸55×22.8_弯头;铜管镀镍Q23 | EA | 1 | 274470006-0001
速度传感器垫片 | 284230004-0002 | S6100_DC01_外径Φ112.5,高度5,厚度1.5,安装孔分度圆Φ72;电泳黑漆Q12 | EA | 1 | 284230004-0002
轮胎 | 290150982-0001 | RA220_真空胎_150/70 R17_Scorpion Trail II花纹_速度等级V_高品质; | EA | 1 | 290150982-0001
后轮 | 290220710-0002 | RA220_网轮铝圈_4.25×17_碟刹_真空胎_缓冲块_电子式计速器_带ABS齿圈安装孔;轮圈阳极氧化金色,轮毂喷粉+2#哑黑H97 | EA | 1 | 290220710-0002
后轮缓冲块 | 290310102-0001 | RA220_氯丁橡胶; | EA | 1 | 290310102-0001
缓冲体部件 | 290380297-0001 | RA220_525_44齿_5爪_轴孔Φ28;链轮、链轮座2#哑黑H97 | SET | 1 | 290380297-0001
碟刹盘紧固螺栓 | 291440047-0003 | R6220_内六花_轴位直径10×9/M8×25;热处理_本色三价锌镍合金 | EA | 5 | 291440047-0003
内花型头螺栓 | 381420067-0003 | R6220_内花型圆柱头螺钉_M5_L=12_8.8级;本色三价锌镍合金 | EA | 5 | 381420067-0003
平垫圈 | 380450028-0011 | GB/T 97.1_内径5;镀三价彩锌Q09 | EA | 5 | 380450028-0011
后轮连接盘 | 290270020-0001 | RA220_圆形_Φ197-5-M10;2#哑黑H97_防紫外线 | EA | 1 | 290270020-0001
衬套 | 380824507-0001 | RA220_外径35(台阶Ф50×3)_内径28.2_长25_45钢;镀锌镍合金Q41 | EA | 1 | 380824507-0001
内六角花形法兰面螺栓 | 382330030-0003 | R6220_M10×1.25_L=30_A=3.75_10.9级;本色三价锌镍合金 | EA | 5 | 382330030-0003
后碟刹盘 | 291930069-0001 | RA220_圆盘_五孔(Φ10.5×5); | EA | 1 | 291930069-0001
方向柱本体 | 310130329-0001 | RA220;方向柱座喷砂,阳极氧化亚黑,立柱镀锌镍合金Q41 | EA | 1 | 310130329-0001
轴承挡圈 | 310390066-0001 | S6100_Φ35×Φ46×11.5_GGr15; | EA | 1 | 310390066-0001
前减震器 | 310450812-0001 | RA220_倒置_双碟刹_总长866_叉管直径Φ43_前轮轴孔Φ25_行程194_复原及弹簧预载可调_复原侧;装饰筒上盖阳极氧化本色,上装饰筒阳极氧化臻彩金,底筒磨砂闪金黑H1B | EA | 1 | 310450812-0001
前减震器2 | 310460746-0001 | RA220_倒置_双碟刹_总长866_叉管直径Φ43_前轮轴孔Φ30_行程194_压缩及弹簧预载可调_压缩侧;装饰筒上盖阳极氧化本色,上装饰筒阳极氧化臻彩金,底筒磨砂闪金黑H1B | EA | 1 | 310460746-0001
转向密封 | 8556436-02 | STEERING GASKET 76.5X3.1；COMPOUND ( | EA | 1 | 8556436-02
内六角花形法兰面螺栓 | 382330028-0003 | R6220_M8_L=30_A=10_10.9级;本色三价锌镍合金 | EA | 4 | 382330028-0003
内六角花形法兰面螺栓 | 382330029-0003 | R6220_M8_L=35_A=16_10.9级;本色三价锌镍合金 | EA | 4 | 382330029-0003
卡箍 | 380970281-0001 | RA220_DC01,1.0mm板材_孔52.5_用于前制动油管;电泳+喷塑2#哑黑Q8A | EA | 1 | 380970281-0001 | 漏搭，制动
碟刹软管螺栓 | 291800034-0001 | R7100_M10×1×19;镀锌镍合金Q41 | EA | 4 | 291800034-0001
ABS防抱死装置 | 291820072-0001 | RA220_1#状态;干式_元丰九代_YF9 | EA | 1 | 291820072-0001
ABS连接油管 | 294180123-0001 | RA220_前进_航空管;软管带V030927字样_黑色 | EA | 1 | 294180123-0001
ABS连接油管 | 294180124-0001 | RA220_前出_航空管;软管带V030927字样_黑色 | EA | 1 | 294180124-0001
ABS连接油管 | 294180125-0001 | RA220_后进_航空管;软管带V030927字样_黑色 | EA | 1 | 294180125-0001
ABS连接油管 | 294180126-0001 | RA220_后出_航空管;软管带V030927字样_黑色 | EA | 1 | 294180126-0001
ABS安装支架 | 297700033-0001 | RA220_Q235,2.0mm板材_配博士ABS;电泳+喷塑2#哑黑Q8A | EA | 1 | 297700033-0001
平垫圈 | 380450298-0001 | Q/LX G 8.7_内径10_外径15_厚度1_铜;氧化Q07 | EA | 8 | 380450298-0001
衬套 | 380820512-0004 | 1730_翻边Φ9(Φ18×1.5)_内径6_长10;镀三价彩锌Q09 | EA | 2 | 380820512-0004
工字型胶圈 | 380890174-0001 | L040_Φ18×3+Φ12×2+Φ18×3+Φ8×8_三元乙丙_用于仪表支架_XH101903; | EA | 2 | 380890174-0001
内花型头螺栓 | 381420049-0003 | R6220_内花型凸圆头带盘_M6_L=16_8.8级;本色三价锌镍合金 | EA | 2 | 381420049-0003
左闸把部件 | 271390600-0001 | RA220_尼龙+玻纤_直流_不带风门手柄_带应急灯开关,巡航开关_线长600; | SET | 1 | 271390600-0001
左手柄部件 | 271510216-0001 | RA220_可调_带离合开关_不带驻车开关;卡座带后视镜座_手柄喷塑(黑)Q13,卡座喷塑(黑)Q13 | EA | 1 | 271510216-0001
右闸把部件 | 271590603-0001 | RA220_尼龙+玻纤_直流_纯电起动_线长600; | SET | 1 | 271590603-0001
前碟刹上泵 | 291480207-0001 | RA220_活塞直径Φ15.8_手柄可调式铝合金;2#哑黑H97,油杯茶色透明 | EA | 1 | #N/A
手把管 | 320020510-0001 | RA220_整体式_变径管_铝合金;喷砂 阳极氧化本色消光 | EA | 1 | 320020510-0001
手把管平衡锤 | 320120044-0002 | 2860_钢;镀三价彩锌Q09 | EA | 2 | 320120044-0002
手把胶 | 320180318-0001 | RA220_TPE_带加热功能; | EA | 1 | 320180318-0001
加油器 | 320190299-0001 | RA220_TPE_带加热功能_F01R00X177; | EA | 1 | 320190299-0001
十字槽盘头螺钉 | 380200003-0006 | GB/T 818_M4_L=30;镀三价彩锌Q09 | EA | 2 | 380200003-0006
十字槽盘头自攻螺钉 | 380310118-0001 | GB/T 845_ST 2.5_L=12;镀白锌Q08 | EA | 2 | 380310118-0001
装饰头 | 320220095-0002 | R7100_Q235B;电泳+2#哑黑H97 | EA | 2 | 320220095-0002
翻边垫圈 | 380470163-0001 | R7130_Q235_外径翻边Φ9(Φ18×2),内径6.5,长12;镀三价彩锌Q09 | EA | 2 | 380470163-0001
平垫圈 | 380450007-0014 | GB/T 96.1_内径6;镀三价彩锌Q09 | EA | 2 | 380450007-0014
内六角花形法兰面螺栓 | 382330022-0003 | R6220_M6_L=45_B=26_8.8级;本色三价锌镍合金 | EA | 2 | 382330022-0003
油箱焊接组合 | 170520175-0001 | RA220;2#哑黑H97 | SET | 1 | 170520175-0001
电子燃油泵 | 172720028-0001 | RA220_下置式_带传感器_带油泵安装板,5bar,衍射管; | EA | 1 | 172720028-0001
翻边垫圈 | 380470166-0001 | RA220_Q235_Φ8.5×Φ15×Φ28×(29-2),总长31;用于油箱_镀三价彩锌Q09 | EA | 2 | #N/A
水管 | 380760705-0001 | RA220_内径5,外径9,长1000_EPDM_油箱漏水;黑色 | EA | 1 | 380760705-0001
T字型胶圈 | 380880111-0001 | RA220_Φ15×Φ22×Φ28×(9-6),总长15mm;用于油箱_黑色 | EA | 4 | 380880111-0001
内花型头螺栓 | 381420051-0003 | R6220_内花型凸圆头带盘_M5_L=16_8.8级;本色三价锌镍合金 | EA | 7 | 381420051-0003
快换接头 | 273610021-0001 | RA220_7.89快换堵头; | EA | 2 | 273610021-0001 | 漏搭，油箱
油箱护板支架 | 340080015-0001 | RA220_PA6;喷砂Q06 | EA | 1 | 340080015-0001
卡子螺母 | 380420070-0001 | R7110_M5_长17.5,宽15_65Mn;镀三价彩锌Q09 | EA | 4 | 380420070-0001
扎带 | 6918644-01 | 6918644 ASSY CAB | EA | 1 | 6918644-01 | 漏搭，油箱
附件盒 | 360720275-0002 | R613C_瓦楞纸_一瓦楞三层_长430_宽260_高120_飞机盒;出口 | EA | 1 | #N/A | 包装
包装箱 | 360825522-0001 | RA22A_瓦楞纸_三瓦楞纸七层_长2260_宽830_高1130_单摇盖;DS900X出口版面_用于状态1 | EA | 1 | #N/A | 包装
包装支架 | 361031158-0001 | RA22A_角钢_长2250_宽820_高1130(不含踮脚)_带铁托盘_垫脚高80;用于出口状态1 | SET | 1 | #N/A | 包装
气泡袋 | 361080002-0001 | 长370_宽290; | EA | 1 | #N/A | 包装
气泡袋 | 361080004-0001 | 长380_宽200; | EA | 4 | #N/A | 包装
气泡袋 | 361080139-0001 | 长950_宽350; | EA | 2 | #N/A | 包装
塑料袋 | 361090005-0001 | L03A_透明塑料薄膜_长170_宽150; | EA | 1 | #N/A | 包装
塑料袋 | 361090007-0001 | L080_透明塑料薄膜_长250_宽170; | EA | 1 | #N/A | 包装
塑料袋 | 361090388-0001 | F220A_透明塑料薄膜_长2230_宽800_高1300_厚度0.05; | EA | 1 | #N/A | 包装
捆绑带 | 361110007-0001 | L090_φ2.2×800; | EA | 3 | #N/A | 包装
捆绑带 | 361110014-0001 | 2×φ0.9×900; | EA | 3 | #N/A | 包装
捆绑带 | 361110028-0001 | R7100_绦纶材料_长2000,宽25,厚1,承拉脱力400KG;用于状态1 | EA | 4 | #N/A | 包装
打包带 | 361120018-0001 | 新型聚丙烯,重9.9g/m,宽13mm,厚1mm; | EA | 0.19 | #N/A | 包装
条码打印纸 | 361170033-0001 | 铜板纸空白标签_102×76; | EA | 2 | #N/A | 包装
干燥剂 | 361210001-0001 | 75g/袋; | EA | 2 | #N/A | 包装
包装支撑 | 361590160-0001 | R613C_JEPE成型_400×250×110_附件盒;用于国内 | EA | 1 | #N/A | 包装
包装支撑 | 361590161-0001 | F220B_EPE成型_500×465×100_用于头部;用于国内 | EA | 1 | #N/A | 包装
毛毡 | 362400002-0001 | 2860_长300,宽120,厚2;用于手把管防护 | EA | 4 | #N/A | 包装
毛毡 | 362400007-0001 | R7100_长450,宽450,厚5;用于轮子防护 | EA | 3 | #N/A | 包装
毛毡 | 362400008-0001 | R411B_长400,宽170,厚5;用于后轮防护 | EA | 3 | #N/A | 包装
六角头螺栓 | 380070162-0001 | GB/T 5783_M8_L=20_4.8级;氧化Q07 | EA | 28 | #N/A | 包装
六角头法兰面螺栓 | 380140040-0001 | GB/T 16674.1_M8_L=16;镀军绿锌Q11 | EA | 4 | #N/A | 包装
箍带 | 380900077-0002 | D060_L=250_B=4_尼龙_固定电缆用;黑色 | EA | 4 | #N/A | 包装
通气管组合 | 110270050-0001 | RA220_节气门体与炭罐电磁阀连接用; | EA | 1 | 110270050-0001
散热器部件 | 160010209-0001 | RA220_短款_水冷_本体长380×宽200×厚28_带风扇组件(6寸风扇,功率60W),带水箱盖;黑色 | SET | 1 | 160010209-0001
散热器下支耳 | 160390019-0001 | RA220_Q235,2.0mm板材+Φ4圆钢_安装孔Φ7;电泳+喷塑2#哑黑Q8A | EA | 1 | 160390019-0001
散热器保护罩 | 160830020-0001 | RA220_PP-GF15_散热器后;喷砂Q06 | EA | 1 | 160830020-0001
补偿水壶 | 161420004-0001 | RA220_HDPE料_异形_吹塑,容积:380ml;本色 | EA | 1 | 161420004-0001
散热器装饰罩 | 161490017-0001 | RA220_PP料;普通皮纹 | EA | 1 | 161490017-0001
油箱支撑胶套 | 170690046-0001 | L100_橡胶_安装孔Φ9,外径Φ32,长19_安装油箱前部_XH103413; | EA | 2 | 170690046-0001
电子控制器ECU | 172710239-0001 | RA220_步进电机,进气温度传感器,进气压力传感器;欧五_V1_E0,92#汽油及以上_ECU程序识别码02390001 | EA | 1 | 172710239-0001 | 要刷程序ECU
氧传感器 | 172750052-0001 | R6170_UASE,F01R00C196型,线长510_加热式;带F01R00C196字样 | EA | 2 | 172750052-0001
节气门体总成 | 172810117-0001 | RA220_按联电的电子双缸_喉口直径Φ46_带油轨、喷油器、温度、压力传感器.F01R00Y273; | EA | 1 | 172810117-0001
燃油蒸发控制组件 | 173850178-0001 | RA220_含炭罐(借用R71)/倾倒阀/通气管组合/单向阀/管夹_283CC; | SET | 1 | 173850178-0001
炭罐电磁阀 | 174350007-0001 | RA220; | EA | 1 | 174350007-0001
燃油管组合 | 175300015-0001 | RA220_含油管(Φ14×Φ7×142)、尼龙防护网、橡胶护套、2个快换接头、2个管夹_油箱与油轨连接; | EA | 1 | 175300015-0001 | 漏搭，空滤器
空滤器 | 180021224-0001 | RA220_容积10.2L_纸质滤芯_出气管孔径Φ49mm;黑色 | EA | 1 | 180021224-0001
排气口密封垫 | 180650152-0001 | RA220_不锈钢成型; | EA | 2 | 180650152-0001
消声器体后段 | 180720350-0001 | RA220_KEL900发动机_全部SUS304料_单孔;表面拉丝,护罩碳纤皮纹 | EA | 1 | 180720350-0001
挂板加强垫圈 | 180870010-0001 | RA220;阳极氧化本色 | EA | 1 | 180870010-0001
消声器支架 | 180990224-0001 | RA220_Q235,4.0mm板材;电泳+喷塑2#哑黑Q8A | EA | 1 | 180990224-0001
消声器排气管前段 | 181160126-0002 | RA220_Basf_触媒Φ82×150,300/600目,55g 5:5:1_SUS304料;打刻"e9 E9 LX DS900X"字样_表面拉丝处理 | EA | 1 | 181160126-0002
炭罐支架 | 181930052-0001 | RA220_Q195,1.5mm板材;电泳+喷塑2#哑黑Q8A | EA | 1 | 181930052-0001
消声器排气管中段 | 183310006-0001 | RA220_前;表面拉丝处理 | EA | 1 | 183310006-0001
变速踏板 | 193700756-0001 | RA220_单臂_冲压件;电泳+喷塑(2#哑黑)Q8A | EA | 1 | 193700756-0001
花键座 | 193790120-0001 | RA220_6082; | EA | 1 | 193790120-0001
链条 | 260010283-0001 | RA220_525SX2_122节_油封链条,全封闭式;氧化Q07 | EA | 1 | 260010283-0001
链盒 | 260060254-0001 | RA220_半包_PP料;普通皮纹 | EA | 1 | 260060254-0001
线束压板 | 270280047-0001 | RA220_PP料;普通皮纹 | EA | 1 | 270280047-0001
起动继电器 | 270810228-0001 | RA220_方形_竖插_带保险盒_无线束; | EA | 1 | 270810228-0001 | 漏搭，电器
电器件安装支架 | 270860106-0001 | RA220_装辅助继电器_DC01,1.5mm板材;电泳+喷塑2#哑黑Q8A | EA | 2 | 270860106-0001
调压整流器 | 270880203-0001 | 86A0_18级_短路式_40A; | EA | 1 | 270880203-0001
调压整流器支架 | 270910037-0001 | RA220_Q235,2.0mm板材_螺纹M6×14,安装孔距78;电泳+喷塑(2#哑黑)Q8A | EA | 1 | 270910037-0001
点火线圈 | 270920630-0001 | RA220_电感式,笔式; | EA | 2 | 270920630-0001
蓄电池 | 271060571-0001 | 6-FM-12/12V12Ah_150×86×130_全免维护_含螺栓、螺母; | EA | 1 | 271060571-0001
蓄电池压架 | 271170178-0001 | RA220_Q195,1.5mm板材;电泳+喷塑2#哑黑Q8A | EA | 1 | 271170178-0001
主电缆 | 271232558-0001 | RA220_联电电喷_电子油门_六档_片式保险_直流全波_灯光常亮_带USB接口_带ABS接口,电子锁; | EA | 1 | 271232558-0001
连接线 | 271280383-0001 | RA220_长2000_摄像头延长线; | EA | 1 | 271280383-0001
DC插座 | 271310002-0001 | D560_12V/120W_陶瓷底芯_线长150_DJ7021Y-4.8-11/28成; | EA | 1 | 271310002-0001
点火开关 | 271330334-0001 | RA220_带方向锁_无钥匙点火锁; | EA | 1 | 271330334-0001
副电缆 | 272470218-0001 | RA220_雷达探头副电线_线长250; | EA | 1 | 272470218-0001
电器盒 | 272800030-0001 | RA220_PP料;普通皮纹 | EA | 1 | 272800030-0001
侧倾传感器 | 273310005-0001 | RA220_65°_无线束_负控,无延时; | EA | 1 | 273310005-0001 | 漏搭，电器
BCM控制器 | 274490008-0001 | RA220_转向灯控制功能_34脚防水_带手把加热,座垫加热; | EA | 1 | 274490008-0001
遥控钥匙 | 277770003-0001 | S6100_带寻车键,备用键_不含钥匙坯; | EA | 1 | 277770003-0001
固定卡子 | 277840007-0001 | 355A_覆盖件弹簧卡_BMW编号8542040-000A; | EA | 21 | 277840007-0001
换档趋势传感器 | 278280001-0001 | R713A_角度传感器_含磁铁组件; | EA | 1 | 278280001-0001
侧光片 | 280010113-0002 | H500_条形两端半圆状;带CCC标识及欧标号IA-E4-02-3713_带KM-206字样_自带粘胶 | EA | 2 | 280010113-0002 | 漏搭，前叉
后反射器 | 280110132-0001 | H2690_条形两端半圆状;红色,黑色底座_带CCC标识及欧标号IA-E4-02-3713 | EA | 1 | 280110132-0001
喇叭 | 280190262-0001 | R7130_φ70.8_单喇叭_带支架_插片夹角45°;电泳黑漆Q12_欧标号Ⅱ E9-006693,打刻DL126J字样 | EA | 1 | 280190262-0001 | 漏搭，电器
喇叭支架 | 280200210-0001 | RA220_Q195,1.5mm板材;电泳+喷塑2#哑黑Q8A | EA | 1 | 280200210-0001
前照灯 | 280351085-0001 | RA220_异形_LED_带位置灯_防水组合插头,无引出导线; | EA | 1 | 280351085-0001
前照灯罩 | 280380338-0001 | RA220_PP料;普通皮纹 | EA | 1 | 280380338-0001
前照灯支架 | 280460283-0001 | RA220_与车架安装孔距60,覆盖件安装螺孔4-M8;电泳+喷塑2#哑黑Q8A | EA | 1 | 280460283-0001 | 漏搭，车架
尾灯 | 280580764-0001 | RA220_LED_不带后转向灯_不带牌照灯_无引出导线_不带后反射器; | EA | 1 | 280580764-0001
后牌照灯 | 280720098-0001 | S6100_LED灯泡_线长330;带欧标号E9-50R-00 6620 | EA | 1 | 280720098-0001
左转向灯 | 280760727-0001 | RA220_LED灯_长方形_线长300_组合插头; | EA | 1 | 280760727-0001
左转向灯 | 280760734-0001 | RA220_LED灯_长方形_线长200_组合插头; | EA | 1 | 280760734-0001
右转向灯 | 280780714-0001 | RA220_LED灯_长方形_线长300_组合插头; | EA | 1 | 280780714-0001
右转向灯 | 280780720-0001 | RA220_LED灯_长方形_线长200_组合插头; | EA | 1 | 280780720-0001
缓冲胶套 | 280800182-0001 | R8100_三元乙丙橡胶_Φ23×Φ10×Φ12×15×2×6; | EA | 4 | 280800182-0001
装饰灯座 | 281280028-0001 | R712H_导流罩;普通皮纹 | EA | 2 | 281280028-0001
仪表组件 | 281371730-0001 | RA220_7寸TFT车规级IPS屏_带CAN,蓝牙,光感模块,蓝牙简易导航_10G抗震_无线束; | EA | 1 | 281371730-0001
仪表支架 | 281570205-0001 | RA220_PA6+30%玻纤;普通皮纹 | EA | 1 | 281570205-0001
速度传感器 | 281920049-0001 | R7110_霍尔元件式_电流型_Φ6.7×18.4_线长1000_带芯片;拓麦 | EA | 1 | 281920049-0001
速度传感器 | 281920049-0001 | R7110_霍尔元件式_电流型_Φ6.7×18.4_线长1000_带芯片;拓麦 | EA | 1 | 281920049-0001
雾灯 | 283410005-0001 | R712H_前_异形_LED_不带位置灯_线长350; | EA | 2 | 283410005-0001
装饰灯支架座 | 283560002-0001 | RA220_安装座厚3.0,U形块厚2.0;带R标识_电泳+喷塑2#哑黑Q8A | EA | 1 | 283560002-0001
装饰灯支架座2 | 283570002-0001 | RA220_安装座厚3.0,U形块厚2.0;带L标识_电泳+喷塑2#哑黑Q8A | EA | 1 | 283570002-0001
速度传感器支架 | 284290006-0001 | RA220_DC01,1.0mm板材_孔Φ10.5;电泳+喷塑2#哑黑Q8A | EA | 1 | 284290006-0001
USB/AUX | 284700024-0001 | R7130_18W_USB充电接口,插头DJ7026-2-21; | EA | 1 | #N/A
摄像头 | 285260008-0001 | S6100_1080P_前; | EA | 1 | 285260008-0001
行车记录仪 | 285370008-0001 | RA220_无显示屏_无存储卡_自带魔术贴_线长340; | EA | 1 | 285370008-0001
雷达探头 | 285490004-0001 | S610C_后毫米波雷达探头; | EA | 1 | 285490004-0001
后制动踏板 | 291120537-0001 | RA220_板材冲压成形_碟刹;电泳+喷塑(2#哑黑)Q8A | EA | 1 | 291120537-0001
前碟刹开关 | 291500078-0001 | RA220_液压式,双路信号,组合防水插头_线长550; | EA | 1 | 291500078-0001
前碟刹开关 | 291500078-0001 | RA220_液压式,双路信号,组合防水插头_线长550; | EA | 1 | 291500078-0001
前碟刹下泵 | 291640200-0001 | RA220_左_浮动式_活塞Φ32+Φ30;阳极氧化哑黑色 | EA | 1 | 291640200-0001
前碟刹下泵2 | 291650027-0001 | RA220_右_浮动式_活塞Φ32+Φ30;阳极氧化哑黑色 | EA | 1 | 291650027-0001
排气螺钉护帽 | 291760046-0001 | R713B_配M6排气螺栓; | EA | 2 | 291760046-0001
前碟刹软管 | 291780189-0001 | RA220_航空管;黑色 | EA | 1 | 291780189-0001
碟刹软管螺栓 | 291800038-0002 | S6100_M10×1×20(带排气螺栓);镀锌镍合金Q41 | EA | 1 | 291800038-0002
碟刹软管螺栓 | 291800038-0002 | S6100_M10×1×20(带排气螺栓);镀锌镍合金Q41 | EA | 1 | 291800038-0002
碟刹软管螺栓 | 291800040-0001 | RA220_M10×1×32;镀锌镍合金Q41 | EA | 1 | 291800040-0001
后碟刹支架 | 291950070-0001 | RA220_ZL111;2#哑黑H97 | EA | 1 | 291950070-0001
后碟刹上泵 | 291980087-0001 | RA220_活塞Φ14;2#哑黑H97,油杯茶色透明 | EA | 1 | 291980087-0001
后碟刹下泵 | 292010072-0001 | RA220_浮动式_1×Φ34;阳极氧化哑黑色 | EA | 1 | 292010072-0001
车架 | 300121494-0002 | RA220_街车_水冷_前后分体_后碟刹_大货架;黑砂晶H1J | EA | 1 | 300121494-0002
主站架安装座 | 300280103-0001 | RA220_左_主体钢板8.0_螺套M10×1.5;电泳+喷塑(2#哑黑)Q8A | EA | 1 | 300280103-0001
主站架安装座 | 300280104-0001 | RA220_右_主体钢板4.0_挂销Ф12;电泳+喷塑(2#哑黑)Q8A | EA | 1 | 300280104-0001
油箱后支撑 | 300440174-0001 | RA220_Q235,2.0mm板材_安装孔距100;电泳+喷塑2#哑黑Q8A | EA | 1 | 300440174-0001
车架尾段 | 300460112-0006 | RA220;黑砂晶H1J | EA | 1 | 300460112-0006
空滤器支架 | 300710183-0001 | RA220_Q235,2.0mm板材_左;带L标识_电泳+喷塑2#哑黑Q8A | EA | 1 | 300710183-0001
空滤器支架 | 300710184-0001 | RA220_Q235,2.0mm板材_右;带R标识_电泳+喷塑2#哑黑Q8A | EA | 1 | 300710184-0001
座垫支承架 | 301110188-0001 | RA220_Q235,2.0mm板材;电泳+喷塑(2#哑黑)Q8A | EA | 1 | 301110188-0001
消声器中连接支撑 | 302610018-0001 | RA220_Q235,2.5mm板材;电泳+喷塑(2#哑黑)Q8A | EA | 1 | 302610018-0001
摄像头安装支架 | 306440014-0001 | RA220_前_PP料;喷砂Q06 | EA | 1 | 306440014-0001 | 漏搭，前照灯
上连板 | 310180244-0001 | RA220_整体手把_铝合金;喷砂 阳极氧化本色消光 | EA | 1 | 310180244-0001
方向把卡子 | 310200123-0001 | RA220_铝合金;喷砂 阳极氧化本色消光 | EA | 2 | 310200123-0001
方向柱锁紧螺栓 | 310250018-0001 | RA220_铝合金;阳极氧化本色 | EA | 1 | 310250018-0001
方向柱锁紧螺母 | 310260051-0001 | S6100_M35×1_45钢;镀三价彩锌Q09 | EA | 2 | 310260051-0001
止锁垫片 | 310290020-0001 | S6100_Ф35.5×Ф44×1_不锈钢; | EA | 1 | 310290020-0001
方向柱垫圈 | 310300059-0001 | RA220;镀三价彩锌Q09 | EA | 1 | 310300059-0001
方向柱防尘盖 | 310310073-0001 | RA220_304不锈钢,厚0.5;抛光Q04 | EA | 1 | 310310073-0001
轴承座圈 | 310370071-0001 | S6100_Φ45×Φ55×10_GCr15; | EA | 2 | 310370071-0001
轴承挡圈 | 310390066-0001 | S6100_Φ35×Φ46×11.5_GGr15; | EA | 1 | 310390066-0001
钢球组合 | 310410031-0001 | S6100_GCr15钢球SΦ7.144_数量18_增强尼龙66持架外径Φ51; | EA | 2 | 310410031-0001
后减震器 | 310790665-0001 | RA220_单减_直推式_内置气囊_最大外径88×自由长度387.5×最大压缩行程63_弹簧预载液压手动可调;弹簧黑色_阻尼器,下接头,弹簧挡圈,液压调节器壳体阳极氧化黑色,液压调节手柄黑色 | EA | 1 | 310790665-0001
平叉防尘盖 | 311100044-0001 | RA220_TPU;黑色 | EA | 2 | 311100044-0001
链条护卡 | 311410213-0001 | RA220_TPU;黑色 | EA | 1 | 311410213-0001
链条护卡 | 311410216-0001 | RA220_前_TPU;黑色 | EA | 1 | 311410216-0001 | 漏搭，平叉
链条调节器 | 311430146-0001 | RA220_铝合金_内嵌式_轮轴孔径28;调节器2#银白色W05,标件镀锌镍合金Q41 | EA | 1 | 311430146-0001
链条调节器2 | 311440020-0001 | RA220_铝合金_内嵌式_轮轴孔径28;调节器2#银白色W05,标件镀锌镍合金Q41 | EA | 1 | 311440020-0001
左主搁脚部件 | 311650189-0001 | RA220_铸铝_普通脚蹬;2#闪银灰G3L | SET | 1 | #N/A
右主搁脚部件 | 311660211-0001 | RA220_铸铝_普通脚蹬;2#闪银灰G3L | SET | 1 | #N/A
侧支架 | 311880410-0001 | RA220_普通管材焊接件_普通;电泳+喷塑2#哑黑Q8A | EA | 1 | 311880410-0001
侧支架安装体 | 311890019-0001 | RA220_Q355,10mm板材_安装孔3-Φ10.5,销轴Φ8;电泳+喷塑2#哑黑Q8A | EA | 1 | 311890019-0001
主站架 | 311970502-0001 | RA220;电泳+喷塑2#哑黑Q8A | EA | 1 | 311970502-0001
弹簧挂板 | 312140089-0001 | RA220_Q235,3.0mm板材_弹簧挂孔Ф4;电泳+喷塑(2#哑黑)Q8A | EA | 2 | 312140089-0001
左副搁脚部件 | 312150183-0001 | RA220_铸铝_铝合金脚蹬;2#闪银灰G3L | SET | 1 | 312150183-0001
右副搁脚部件 | 312160193-0001 | RA220_铸铝_铝合金脚蹬;2#闪银灰G3L | SET | 1 | 312160193-0001
侧支架熄火开关 | 312940020-0001 | S6100_旋转式,常开,接插件DJ7035F-2.2-11,线长550; | EA | 1 | 312940020-0001
主搁脚挡块 | 314040007-0001 | RA220_左_PP料;普通皮纹 | EA | 1 | 314040007-0001
主搁脚挡块 | 314040008-0001 | RA220_右_PP料;普通皮纹 | EA | 1 | 314040008-0001
平叉主体 | 314410004-0001 | RA220;梦黑H0X | EA | 1 | 314410004-0001
离合拉索 | 320240610-0001 | RA220_管长890_露长113;外露金属件三价黑锌Q10_调节螺杆带内衬套管 | EA | 1 | 320240610-0001
离合拉索护套 | 320820034-0001 | L140_三元乙丙胶套_孔径Φ6×Φ13_用于手柄_XH201903;防紫外线 | EA | 1 | 320820034-0001 | 漏搭，手把管
座垫部件 | 330011325-0001 | RA220_双线车缝_白塑底板_高弹防滑皮革_胶垫三元乙丙; | EA | 1 | 330011325-0001
座垫锁盖 | 330220002-0001 | RA220_PP料;普通皮纹 | EA | 1 | 330220002-0001
座垫拉索 | 330250211-0001 | RA220_管长480_露长34_座垫锁止机构长拉索;外露金属件三价黑锌Q10 | EA | 1 | 330250211-0001
保险杠连接架 | 331190063-0001 | RA220_不锈钢_与发动机安装开档258;电解 | EA | 1 | 331190063-0001
尾箱架 | 331320009-0001 | RA22D_不锈钢;电解 | EA | 1 | 331320009-0001
保险杠 | 331410300-0001 | RA220_左保险杠_不锈钢;电解 | EA | 1 | 331410300-0001
保险杠 | 331410301-0001 | RA220_右保险杠_不锈钢;电解 | EA | 1 | 331410301-0001
座垫锁垫片 | 331990011-0001 | R7100_不锈钢201; | EA | 1 | 331990011-0001
油箱左装饰罩 | 340020110-0004 | RA220_ABS料;钛金砂VG5G_2AD_带VOGE+900+DS字样_外贴 | EA | 1 | 340020110-0004
油箱右装饰罩 | 340030105-0004 | RA220_ABS料;钛金砂VG5G_2AD_带VOGE+900+DS字样_外贴 | EA | 1 | 340030105-0004
前挡泥板 | 340310832-0001 | RA220_527mm_PA6+15%玻纤;普通皮纹 | EA | 1 | 340310832-0001
后挡水皮 | 340520113-0001 | RA220_PVC;普通皮纹 | EA | 1 | 340520113-0001
后牌照支架 | 340540261-0001 | S6100_PA6+GF30料;喷砂Q06 | EA | 1 | 340540261-0001
后挡泥板衬板 | 340580029-0001 | RA220_PP料;普通皮纹 | EA | 1 | 340580029-0001
后挡泥板 | 340660416-0001 | RA220_PP料;普通皮纹 | EA | 1 | 340660416-0001
后挡泥板内板 | 340670261-0001 | RA220_PP料;普通皮纹 | EA | 1 | 340670261-0001
左侧盖 | 340750773-0001 | RA220_PP料;普通皮纹 | EA | 1 | 340750773-0001
侧盖支架 | 340770060-0001 | RA220_右_侧盖安装螺孔M6;带R标识_电泳+喷塑2#哑黑Q8A | EA | 1 | 340770060-0001
右侧盖 | 340870814-0001 | RA220_PP料;普通皮纹 | EA | 1 | 340870814-0001
侧盖支架2 | 340890017-0001 | RA220_左_侧盖安装螺孔M6;带L标识_电泳+喷塑2#哑黑Q8A | EA | 1 | 340890017-0001
左挡风板 | 341150198-0001 | RA220_PP料;普通皮纹 | EA | 1 | 341150198-0001
右挡风板 | 341170201-0001 | RA220_PP料;普通皮纹 | EA | 1 | 341170201-0001
左挡风板装饰罩 | 341190038-0001 | RA220_ABS料;仿电镀银VW1F | EA | 1 | 341190038-0001
右挡风板装饰罩 | 341200039-0001 | RA220_ABS料;仿电镀银VW1F | EA | 1 | 341200039-0001
前面板 | 341210471-0001 | RA220_PP料;普通皮纹 | EA | 1 | 341210471-0001
挡风玻璃 | 341340112-0001 | RA220_PC料;透明 | EA | 1 | 341340112-0001
导流罩 | 341430763-0002 | RA220_ABS料;钛金砂VG5G_1AB_外贴 | EA | 1 | 341430763-0002
仪表装饰罩 | 341690073-0001 | RA220_左_PP料;普通皮纹 | EA | 1 | 341690073-0001
仪表装饰罩 | 341690074-0001 | RA220_右_PP料;普通皮纹 | EA | 1 | 341690074-0001
左手把护罩 | 341700111-0001 | R712H_PP+15%玻纤;普通皮纹 | EA | 1 | 341700111-0001
手把护罩支架 | 341710030-0001 | RA220_左_PA6+30%玻纤;普通皮纹 | EA | 1 | 341710030-0001
手把护罩支架 | 341710031-0001 | RA220_右_PA6+30%玻纤;普通皮纹 | EA | 1 | 341710031-0001
右手把护罩 | 341720062-0001 | R712H_PP+15%玻纤;普通皮纹 | EA | 1 | 341720062-0001
左导流罩 | 341770011-0004 | RA220_PP料;普通皮纹+特殊皮纹_2AD_外贴 | EA | 1 | 341770011-0004
右导流罩 | 341820010-0004 | RA220_PP料;普通皮纹+特殊皮纹_2AD_外贴 | EA | 1 | 341820010-0004
发动机护罩 | 341920053-0001 | RA220_铝合金;阳极氧化本色 | EA | 1 | 341920053-0001
尾罩装饰块 | 342310069-0003 | RA220_ABS料;7#亚黑VH1R | EA | 1 | 342310069-0003
尾罩装饰块2 | 342320055-0003 | RA220_ABS料;7#亚黑VH1R | EA | 1 | 342320055-0003
尾罩 | 342350495-0010 | RA220_ABS料;钛金砂VG5G_2AL_带DS900X字样_外贴 | EA | 1 | 342350495-0010
尾罩2 | 342360299-0010 | RA220_ABS料;钛金砂VG5G_2AL_带DS900X字样_外贴 | EA | 1 | 342360299-0010
尾盖 | 342390299-0003 | RA220_ABS料;7#亚黑VH1R | EA | 1 | 342390299-0003
尾罩连接块 | 342400154-0001 | RA220_PP料;普通皮纹 | EA | 1 | 342400154-0001
边条连接块 | 343120007-0001 | RA220_45钢_螺杆M6_用于边条蘑菇头;镀三价彩锌Q09 | EA | 1 | 343120007-0001
油箱装饰罩 | 343210070-0001 | RA220_PP料;普通皮纹 | EA | 1 | 343210070-0001
油箱护板左内板 | 344220009-0001 | RA220_PP料;普通皮纹 | EA | 1 | 344220009-0001
油箱护板右内板 | 344240009-0001 | RA220_PP料;普通皮纹 | EA | 1 | 344240009-0001
左挡风腹板 | 346870004-0001 | RA220_ABS料;钛金砂VG5G | EA | 1 | 346870004-0001
右挡风腹板 | 346880004-0001 | RA220_ABS料;钛金砂VG5G | EA | 1 | 346880004-0001
挡风玻璃支架 | 348610004-0001 | RA220_PA6-GF30;普通皮纹 | EA | 1 | 348610004-0001
挡风玻璃调节上臂 | 349420003-0001 | RA220_PA6-GF30;普通皮纹 | EA | 2 | 349420003-0001
挡风玻璃调节下臂 | 349430003-0001 | RA220_左_PA6-GF30;普通皮纹 | EA | 1 | 349430003-0001
挡风玻璃调节下臂 | 349430004-0001 | RA220_右_PA6-GF30;普通皮纹 | EA | 1 | 349430004-0001
挡风玻璃安装板 | 349440003-0001 | RA220_PA6-GF30;普通皮纹 | EA | 1 | 349440003-0001
卡夹 | 350440020-0001 | E3100_POM_塑料膨胀钉;黑色 | EA | 2 | 350440020-0001
卡夹 | 350440020-0001 | E3100_POM_塑料膨胀钉;黑色 | EA | 2 | 350440020-0001
卡夹 | 350440020-0001 | E3100_POM_塑料膨胀钉;黑色 | EA | 3 | 350440020-0001
卡夹 | 350440020-0001 | E3100_POM_塑料膨胀钉;黑色 | EA | 2 | 350440020-0001
工具附件 | 360010126-0001 | S5100_7件套_含工具袋\两用起子\起子手柄\14-17呆扳手\8-10呆扳手\T25内六花扳手\T30内六花扳手;带无极商标及VOGE字样 | EA | 1 | 360010126-0001
合格证 | 360170035-0001 | 欧标_200g铜版纸,297×210_双面印刷; | EA | 1 | #N/A | 不搭
左后视镜 | 360500503-0001 | RA220_菱形镜_M10×1.25,带雷达警示灯; | EA | 1 | 360500503-0001
右后视镜 | 360530500-0001 | RA220_菱形镜_M10×1.25,带雷达警示灯; | EA | 1 | 360530500-0001
冷却液 | 361130004-0001 | 2860_GLYSANTIN,G40; | L | 1.75 | #N/A | 液体，不搭
警示标贴 | 370311169-0001 | R712A_英文_油箱警告_贴于油箱装饰罩_59×27.5_琳得科2010材料;红+黑底白字 | EA | 1 | 370311169-0001 | 新搭标贴类
提醒标贴 | 370320138-0001 | B110_英文_提示加油标记;贴于发动机 | EA | 1 | 370320138-0001 | 新搭标贴类
提醒标贴 | 370320645-0001 | J330_英文_提示链条调节;贴于链盒_灰底黑字 | EA | 1 | 370320645-0001 | 新搭标贴类
提醒标贴 | 370321858-0001 | A160_颜色标贴_50×20;贴于包装箱_灰色_金利宝加粘铜板材料 | EA | 2 | 370321858-0001 | 新搭标贴类
提醒标贴 | 370322824-0001 | 2770_英文_发动机换档图标贴_国际六档_39×26;贴于发动机 | EA | 1 | 370322824-0001 | 新搭标贴类
提醒标贴 | 370326120-0001 | 燃油相溶性标贴,带E5字样_15×15;白底黑字 | EA | 1 | 370326120-0001 | 新搭标贴类
图案标牌 | 370390228-0001 | R711C_带无极LOGO图标+VOGE字样_塑料_左_圆形Φ55.4; | EA | 1 | 370390228-0001 | 漏搭，侧盖
图案标牌 | 370390229-0001 | R711C_带无极LOGO图标+VOGE字样_塑料_右_圆形Φ55.4; | EA | 1 | #N/A | 漏搭，侧盖
工艺标贴 | 370850007-0001 | R7110; | EA | 1 | 370850007-0001 | 漏搭，车架
说明书二维码 | 371460001-0001 | 出口车说明书二维码_300g铜版纸,双面彩印,双面覆亮膜_A6(105×148mm)_带Attention+La atención等字样; | EA | 1 | #N/A | 不搭
六角头轴肩螺栓 | 380020185-0001 | R7100_带台阶_M10_L=35_Φ12×17_8.8级_钢_侧支架螺栓;热处理_镀三价彩锌Q09 | EA | 1 | 380020185-0001
六角头法兰面螺栓 | 380140001-0015 | GB/T 16674.1_M6_L=12;镀三价彩锌Q09 | EA | 2 | 380140001-0015
六角头法兰面螺栓 | 380140100-0011 | GB/T 5789_M6_L=35;镀三价彩锌Q09 | EA | 2 | #N/A
六角头法兰面螺栓 | 380140102-0011 | GB/T 16674.1_M6_L=25;镀三价彩锌Q09 | EA | 1 | 380140102-0011
六角头法兰面螺栓 | 380140128-0007 | 24A0_M6_L=45;镀三价彩锌Q09 | EA | 1 | 380140128-0007 | 漏搭，平叉
六角头法兰面螺栓 | 380140192-0004 | GB/T 16674.1_M10_L=20;镀三价彩锌Q09 | EA | 1 | 380140192-0004
内六角螺钉 | 380190034-0005 | GB/T 70.1_M5_L=16;镀三价彩锌Q09 | EA | 2 | 380190034-0005
内六角螺钉 | 380190034-0005 | GB/T 70.1_M5_L=16;镀三价彩锌Q09 | EA | 2 | 380190034-0005
内六角螺钉 | 380190702-0001 | RA220_M20×1.5_L=20_40Cr;镀锌镍合金Q41 | EA | 1 | 380190702-0001
内六角螺钉 | 380190717-0001 | RA220_M24×2_L=58_35CrMo;镀锌镍合金Q41 | EA | 1 | 380190717-0001
内六角螺钉 | 380190718-0001 | RA220_M24×2_L=65_35CrMo;镀锌镍合金Q41 | EA | 1 | 380190718-0001
内六角螺钉 | 380190719-0001 | RA220_M20×1.5_L=30_40Cr;镀锌镍合金Q41 | EA | 1 | 380190719-0001
内六角螺钉 | 380190738-0001 | RA220_圆柱头Φ18_M12_L=75_光杆长度52mm_12.9级_40Cr;镀三价彩锌Q09 | EA | 2 | 380190738-0001
十字槽盘头螺钉 | 380200226-0001 | GB/T 818_M3_L=6_不锈钢; | EA | 4 | 380200226-0001
十字槽盘头自攻螺钉 | 380310002-0012 | GB/T 845_ST 4.2_L=13;镀三价彩锌Q09 | EA | 2 | 380310002-0012
十字槽盘头自攻螺钉 | 380310002-0012 | GB/T 845_ST 4.2_L=13;镀三价彩锌Q09 | EA | 6 | 380310002-0012
十字槽盘头自攻螺钉 | 380310002-0012 | GB/T 845_ST 4.2_L=13;镀三价彩锌Q09 | EA | 26 | 380310002-0012
十字槽盘头自攻螺钉 | 380310002-0012 | GB/T 845_ST 4.2_L=13;镀三价彩锌Q09 | EA | 4 | 380310002-0012
十字槽盘头自攻螺钉 | 380310002-0012 | GB/T 845_ST 4.2_L=13;镀三价彩锌Q09 | EA | 2 | 380310002-0012
盖形螺母 | 380330005-0004 | Q/LX G16_TB1_M6;镀三价黑锌Q10 | EA | 2 | 380330005-0004
六角螺母 | 380340011-0013 | GB/T 6170_M6;镀三价彩锌Q09 | EA | 1 | 380340011-0013
六角法兰面螺母 | 380370001-0005 | GB/T 6177.1_M5_8级;镀三价彩锌Q09 | EA | 2 | 380370001-0005
六角法兰面螺母 | 380370003-0014 | GB/T 6177.1_M6_8级;镀三价彩锌Q09 | EA | 4 | 380370003-0014
六角法兰面螺母 | 380370003-0014 | GB/T 6177.1_M6_8级;镀三价彩锌Q09 | EA | 1 | 380370003-0014
六角法兰面螺母 | 380370003-0014 | GB/T 6177.1_M6_8级;镀三价彩锌Q09 | EA | 2 | 380370003-0014
六角法兰面螺母 | 380370003-0014 | GB/T 6177.1_M6_8级;镀三价彩锌Q09 | EA | 2 | 380370003-0014
六角法兰面螺母 | 380370123-0001 | RA220_35钢(45钢)或40Cr_M24×2;镀锌镍合金Q41 | EA | 2 | 380370123-0001
六角法兰面螺母 | 380370127-0001 | GB/T 6177.1_M7_8级;镀三价彩锌Q09 | EA | 4 | 380370127-0001
全金属六角锁紧螺母 | 380390048-0001 | RA220_35钢(45钢)或40Cr_M24×1.5;镀锌镍合金Q41 | EA | 1 | 380390048-0001
全金属六角法兰锁紧螺母 | 380400001-0009 | GB/T 6187.2_M10×1.25;镀三价彩锌Q09 | EA | 1 | 380400001-0009
全金属六角法兰锁紧螺母 | 380400007-0008 | GB/T 6187.1_M8;镀三价彩锌Q09 | EA | 1 | 380400007-0008
全金属六角法兰锁紧螺母 | 380400059-0001 | GB/T 6187.1_M12_10级;镀三价彩锌Q09 | EA | 1 | 380400059-0001
卡子螺母 | 380420062-0001 | R7100_M6_长17.5,宽15_65Mn;镀三价彩锌Q09 | EA | 9 | 380420062-0001
卡子螺母 | 380420062-0001 | R7100_M6_长17.5,宽15_65Mn;镀三价彩锌Q09 | EA | 4 | 380420062-0001
卡子螺母 | 380420062-0001 | R7100_M6_长17.5,宽15_65Mn;镀三价彩锌Q09 | EA | 4 | 380420062-0001
卡子螺母 | 380420062-0001 | R7100_M6_长17.5,宽15_65Mn;镀三价彩锌Q09 | EA | 2 | 380420062-0001
卡子螺母 | 380420062-0001 | R7100_M6_长17.5,宽15_65Mn;镀三价彩锌Q09 | EA | 2 | 380420062-0001
卡子螺母 | 380420062-0001 | R7100_M6_长17.5,宽15_65Mn;镀三价彩锌Q09 | EA | 2 | 380420062-0001
卡子螺母 | 380420062-0001 | R7100_M6_长17.5,宽15_65Mn;镀三价彩锌Q09 | EA | 5 | 380420062-0001
卡子螺母 | 380420070-0001 | R7110_M5_长17.5,宽15_65Mn;镀三价彩锌Q09 | EA | 4 | 380420070-0001
卡子螺母 | 380420070-0001 | R7110_M5_长17.5,宽15_65Mn;镀三价彩锌Q09 | EA | 2 | 380420070-0001
卡子螺母 | 380420070-0001 | R7110_M5_长17.5,宽15_65Mn;镀三价彩锌Q09 | EA | 4 | 380420070-0001
卡子螺母 | 380420070-0001 | R7110_M5_长17.5,宽15_65Mn;镀三价彩锌Q09 | EA | 12 | 380420070-0001
卡子螺母 | 380420070-0001 | R7110_M5_长17.5,宽15_65Mn;镀三价彩锌Q09 | EA | 12 | 380420070-0001
卡子螺母 | 380420070-0001 | R7110_M5_长17.5,宽15_65Mn;镀三价彩锌Q09 | EA | 4 | 380420070-0001
平垫圈 | 380450004-0014 | GB/T 97.1_内径6;镀三价彩锌Q09 | EA | 1 | 380450004-0014
平垫圈 | 380450007-0014 | GB/T 96.1_内径6;镀三价彩锌Q09 | EA | 2 | 380450007-0014
平垫圈 | 380450007-0014 | GB/T 96.1_内径6;镀三价彩锌Q09 | EA | 1 | 380450007-0014
平垫圈 | 380450298-0001 | Q/LX G 8.7_内径10_外径15_厚度1_铜;氧化Q07 | EA | 4 | 380450298-0001
平垫圈 | 380450298-0001 | Q/LX G 8.7_内径10_外径15_厚度1_铜;氧化Q07 | EA | 7 | 380450298-0001
平垫圈 | 380451002-0003 | Q/LX G 8.7_内径8_外径20_厚度2_Q235;镀三价彩锌Q09 | EA | 2 | 380451002-0003
平垫圈 | 380451126-0001 | LK80_内径12_外径24_厚度1.2; | EA | 1 | 380451126-0001
平垫圈 | 380451565-0001 | GB/T 97.1_内径25;镀锌镍合金Q41 | EA | 1 | 380451565-0001
翻边垫圈 | 380470099-0002 | K2650_(Φ18×2)Φ12×Φ9×22;镀三价彩锌Q09 | EA | 1 | 380470099-0002
翻边垫圈 | 380470115-0001 | 3500_Φ18×Φ9×Φ6.3×5.5;镀蓝白锌Q16 | EA | 2 | 380470115-0001
翻边垫圈 | 380470168-0001 | S5100;镀三价彩锌Q09 | EA | 2 | 380470168-0001
翻边垫圈 | 380470177-0001 | RA220_20钢_外径9.5(台阶Φ20×2),内径6.5,长12;镀三价彩锌Q09 | EA | 1 | 380470177-0001
翻边垫圈 | 380470185-0001 | RA220_Φ14×Φ9×Φ6.5×18;镀三价彩锌Q09 | EA | 2 | 380470185-0001
弹性挡圈 | 380550047-0003 | GB/T 893.1_d=35;镀三价彩锌Q09 | EA | 1 | 380550047-0003
开口挡圈 | 380570001-0008 | GB/T 896_d=6;镀三价彩锌Q09 | EA | 4 | 380570001-0008
开口挡圈 | 380570020-0006 | GB/T 896_d=4;镀三价彩锌Q09 | EA | 4 | 380570020-0006
开口挡圈 | 380570025-0005 | GB/T 896_d=8;镀三价彩锌Q09 | EA | 1 | 380570025-0005
销轴 | 380610564-0001 | S5100_带盘_Q235_d=8;镀三价彩锌Q09 | EA | 2 | 380610564-0001
销轴 | 380610565-0001 | S5100_带盘_Q235_d=6;镀三价彩锌Q09 | EA | 4 | 380610565-0001
销轴 | 380610590-0001 | RA220_Q235_d=10_L=116_挡风玻璃;镀三价彩锌Q09 | EA | 1 | 380610590-0001
销轴 | 380610619-0001 | GB/T 119.1_40Cr_d=2.5_L=25; | EA | 1 | 380610619-0001
轴承 | 380630935-0001 | RA220_HK3020-2RS_Φ37×Φ30×20_滚针轴承; | EA | 4 | 380630935-0001
通气管 | 380741678-0001 | RA220_Φ18×Φ19×290_NBR+PVC/CSM_曲轴箱通气管;黑色 | EA | 1 | 380741678-0001 | 漏搭，空滤器
水管 | 380760679-0001 | RA220_内径24,外径32,长425_三元乙丙橡胶+聚酯乙烯+尼龙编织网_进水管;黑色 | EA | 1 | 380760679-0001
水管 | 380760680-0001 | RA220_内径24,外径32,长172.5+内径30,外径36.8,长24.5_三元乙丙橡胶(EPDM)+聚酯乙烯_出水管;黑色 | EA | 1 | 380760680-0001
水管 | 380760681-0001 | RA220_内径7,外径14,长460_三元乙丙橡胶+聚酯乙烯+尼龙编织网_散热器到发动机小循环水管;黑色 | EA | 1 | 380760681-0001
水管 | 380760682-0001 | RA220_内径6,外径12,长186_三元乙丙橡胶(EPDM)_散热器补水管;黑色 | EA | 1 | 380760682-0001
水管 | 380760683-0001 | RA220_内径5,外径9,长1205_三元乙丙橡胶(EPDM)_油箱漏水;黑色 | EA | 1 | 380760683-0001
水管 | 380760687-0001 | RA220_内径6,外径10,长20+22_三元乙丙橡胶(EPDM)_冷却水箱通气管; | EA | 1 | 380760687-0001
管接头 | 380780361-0001 | RA220_PA66+GF30_外径17_内径12_长45_带O形密封圈(内径14.5线径2.5); | EA | 1 | 380780361-0001
衬套 | 380820512-0004 | 1730_翻边Φ9(Φ18×1.5)_内径6_长10;镀三价彩锌Q09 | EA | 4 | 380820512-0004
衬套 | 380820512-0004 | 1730_翻边Φ9(Φ18×1.5)_内径6_长10;镀三价彩锌Q09 | EA | 3 | 380820512-0004
衬套 | 380820512-0004 | 1730_翻边Φ9(Φ18×1.5)_内径6_长10;镀三价彩锌Q09 | EA | 8 | 380820512-0004
衬套 | 380820512-0004 | 1730_翻边Φ9(Φ18×1.5)_内径6_长10;镀三价彩锌Q09 | EA | 1 | 380820512-0004
衬套 | 380821669-0002 | J920_翻边Φ9(Φ18×2)_内径6.5_长7_挡泥板用;镀三价彩锌Q09 | EA | 2 | 380821669-0002 | 漏搭，散热器
衬套 | 380823818-0001 | R7120_外径18(台阶Ф12×3)_内径8.2_长5_Q235;镀三价彩锌Q09 | EA | 4 | 380823818-0001
衬套 | 380824140-0001 | R712D_外径10_内径6_长8; | EA | 1 | 380824140-0001
衬套 | 380824353-0001 | RA220_外径30(台阶Ф34×2.2)_内径25_长14.5_45钢;镀锌镍合金Q41 | EA | 1 | 380824353-0001
衬套 | 380824354-0001 | RA220_外径19_内径12_长14_不锈钢; | EA | 2 | 380824354-0001
衬套 | 380824358-0001 | RA220_外径30.2_内径25_长164_45钢;发动机后_镀三价彩锌Q09 | EA | 1 | 380824358-0001
衬套 | 380824359-0001 | RA220_外径30_内径24_长51;平叉_镀三价彩锌Q09 | EA | 2 | 380824359-0001
衬套 | 380824489-0001 | RA220_外径24_内径18_长13;主站架_镀三价彩锌Q09 | EA | 2 | #N/A
衬套 | 380824514-0001 | RA220_外径38(台阶Ф47×3)_内径28_长19_45钢;后轮左_镀锌镍合金Q41 | EA | 1 | 380824514-0001
衬套 | 380824515-0001 | RA220_外径35(台阶Ф37×1.5)_内径28_长14_45钢;后轮右_镀锌镍合金Q41 | EA | 1 | 380824515-0001
衬套 | 380824659-0001 | RA220_外径8_内径6.2_长29.5_Q235; | EA | 1 | 380824659-0001 | 漏搭，平叉
衬套 | 380824696-0001 | RA220_外径14_内径12_长2.8_Q235; | EA | 1 | 380824696-0001 | 漏搭，发动机
密封圈 | 380841543-0001 | RA220_O型圈_D=11_外径14_d=1.5_丁腈橡胶_变速踏板用; | EA | 4 | 380841543-0001 | 漏搭，踏板
轴 | 380871196-0001 | RA220_空心台阶轴_外径Ф30×Ф25×Ф24_长238_40Cr_一端带内螺纹;前轮轴_达克罗灰色 | EA | 1 | 380871196-0001
轴 | 380871197-0001 | RA220_空心轴_外径24_长296_一端带内螺纹;平叉轴_达克罗灰色 | EA | 1 | 380871197-0001
轴 | 380871198-0001 | RA220_空心轴_外径28_长338_外螺纹;后轮轴_达克罗灰色 | EA | 1 | 380871198-0001
轴 | 380871233-0001 | RA220_φ22×2.5+φ12×23.2,尾段螺纹M8;后制动踏板,换挡臂用_锌镍合金本色 | EA | 2 | 380871233-0001
T字型胶圈 | 380880117-0001 | RA220_Φ14×Φ10×Φ7×15; | EA | 2 | 380880117-0001 | 漏搭，挡风
工字型胶圈 | 380890173-0001 | L030_Φ16.5×2.5+Φ10.5×3+Φ16.5×2.5+Φ8.5×8_三元乙丙_XH100805; | EA | 4 | 380890173-0001
工字型胶圈 | 380890173-0001 | L030_Φ16.5×2.5+Φ10.5×3+Φ16.5×2.5+Φ8.5×8_三元乙丙_XH100805; | EA | 3 | 380890173-0001
工字型胶圈 | 380890173-0001 | L030_Φ16.5×2.5+Φ10.5×3+Φ16.5×2.5+Φ8.5×8_三元乙丙_XH100805; | EA | 1 | 380890173-0001
工字型胶圈 | 380890173-0001 | L030_Φ16.5×2.5+Φ10.5×3+Φ16.5×2.5+Φ8.5×8_三元乙丙_XH100805; | EA | 8 | 380890173-0001
工字型胶圈 | 380890405-0001 | S5100_Φ20×4.25+Φ12.5×2+Φ20×4.25,内径Φ8.75_三元乙丙橡胶; | EA | 2 | 380890405-0001
工字型胶圈 | 380890409-0001 | RA220_Φ20×Φ10×8_三元乙丙橡胶;XH103704 | EA | 1 | 380890409-0001
工字型胶圈 | 380890416-0001 | RA220_Φ20.5×5+Φ16×11.5+Φ20.5×5,内径10.5_三元乙丙橡胶;XH700901 | EA | 1 | 380890416-0001
箍带 | 380900089-0002 | D060_L=250_B=5_尼龙_固定电缆用;黑色 | EA | 30 | 380900089-0002 | 漏搭，电器
箍带 | 380900145-0001 | J530_L=48_XJ 2A_固定前碟刹油管;黑色 | EA | 5 | 380900145-0001 | 漏搭，电器
箍带 | 380900145-0001 | J530_L=48_XJ 2A_固定前碟刹油管;黑色 | EA | 3 | 380900145-0001 | 漏搭，电器
箍带 | 380900297-0001 | R7100_Φ4×150_硅橡胶;5230523-0856 | EA | 1 | 380900297-0001
仿工字型胶圈 | 380910080-0001 | RA220_椭圆21×17,卡槽10.5×1.6_三元乙丙胶; | EA | 2 | 380910080-0001
橡胶平垫 | 380920246-0001 | RA220_Φ9×Φ5×2_天然橡胶; | EA | 4 | 380920246-0001
橡胶平垫 | 380920253-0001 | RA220_Φ22×Φ10.5×2_天然橡胶; | EA | 4 | 380920253-0001
线夹 | 380940395-0001 | D210_护线夹_塑料_卡式; | EA | 4 | 380940395-0001 | 漏搭，制动
线夹 | 380940395-0001 | D210_护线夹_塑料_卡式; | EA | 5 | 380940395-0001 | 漏搭，制动
线夹 | 380940908-0001 | RA220_Φ3钢丝_左;镀三价彩锌Q09 | EA | 1 | 380940908-0001
线夹 | 380940909-0001 | RA220_异形_Φ3钢丝_右;镀三价彩锌Q09 | EA | 1 | 380940909-0001
管夹 | 380950398-0001 | J580_PP料_后碟刹油管; | EA | 2 | #N/A
管夹 | 380950459-0002 | 3650_Φ10,丝径Φ1.2_钢丝夹;镀三价彩锌Q09 | EA | 1 | 380950459-0002
管夹 | 380950509-0002 | R6200_Φ10.5_钢板夹;镀三价彩锌Q09 | EA | 2 | 380950509-0002
管夹 | 380950510-0001 | R6200_Φ13.5_钢板夹;镀达克铬Q19 | EA | 2 | 380950510-0001
管夹 | 380950523-0001 | QC/T 621.1_A型_Φ24;锌铝涂层,黑色_盐雾要求不小于480h | EA | 1 | 380950523-0001 | 漏搭，空滤器
管夹 | 380950538-0001 | RA220_Φ2.0高碳钢丝_用于碳罐漏水管;电泳黑漆Q12 | EA | 1 | 380950538-0001 | 漏搭，发动机
管夹 | 380950543-0001 | QC/T 621.1_A型_Φ33_厚1.7_水管_51Cr4V;锌铝涂层,黑色 | EA | 3 | 380950543-0001
管夹 | 380950544-0001 | QC/T 621.1_A型_Φ37_厚1.7_水管_51Cr4V;锌铝涂层,黑色 | EA | 1 | 380950544-0001
管夹 | 380950566-0001 | QC/T 621.1_A型_Φ22_厚1.7_51Cr4V;锌铝涂层,黑色 | EA | 1 | 380950566-0001 | 漏搭，空滤器
卡箍组合 | 380960213-0001 | D320_蜗轮蜗杆Φ40mm-Φ60mm_CVT排气系统用_不锈钢; | EA | 2 | 380960213-0001
卡箍组合 | 380960213-0001 | D320_蜗轮蜗杆Φ40mm-Φ60mm_CVT排气系统用_不锈钢; | EA | 2 | 380960213-0001
卡箍组合 | 380960336-0001 | RA220_DC01,1.0mm板材;电泳+喷塑2#哑黑Q8A | EA | 1 | 380960336-0001
堵头 | 381000580-0001 | RA220_L=19_天然橡胶; | EA | 2 | 381000580-0001
缓冲胶钉 | 381130030-0001 | F220A_安装孔Φ6,总长16_三元乙丙橡胶_牌照缓冲胶;黑色 | EA | 2 | 381130030-0001
缓冲胶钉 | 381130030-0001 | F220A_安装孔Φ6,总长16_三元乙丙橡胶_牌照缓冲胶;黑色 | EA | 2 | 381130030-0001
拉簧 | 381140765-0001 | RA220_侧支架_外簧_Φ2.5×Φ14×138;镀三价彩锌Q09 | EA | 1 | 381140765-0001
拉簧 | 381140766-0001 | RA220_主站架_外簧_Φ2.5×Φ14.5×95;镀三价彩锌Q09 | EA | 2 | 381140766-0001
拉簧 | 381140768-0001 | RA220_挡风支架_Φ1.8×Φ10; | EA | 2 | 381140768-0001
拉簧 | 381140797-0001 | RA220_侧支架_内簧_Φ1.5×Φ7.5×130;镀三价彩锌Q09 | EA | 1 | 381140797-0001
扭簧 | 381160390-0001 | RA220_制动踏板_Φ3×Φ28×39.9;镀三价彩锌Q09 | EA | 1 | 381160390-0001
内花型头螺栓 | 381420049-0003 | R6220_内花型凸圆头带盘_M6_L=16_8.8级;本色三价锌镍合金 | EA | 2 | 381420049-0003
内花型头螺栓 | 381420049-0003 | R6220_内花型凸圆头带盘_M6_L=16_8.8级;本色三价锌镍合金 | EA | 4 | 381420049-0003
内花型头螺栓 | 381420049-0003 | R6220_内花型凸圆头带盘_M6_L=16_8.8级;本色三价锌镍合金 | EA | 2 | 381420049-0003
内花型头螺栓 | 381420049-0003 | R6220_内花型凸圆头带盘_M6_L=16_8.8级;本色三价锌镍合金 | EA | 2 | 381420049-0003
内花型头螺栓 | 381420049-0003 | R6220_内花型凸圆头带盘_M6_L=16_8.8级;本色三价锌镍合金 | EA | 2 | 381420049-0003
内花型头螺栓 | 381420049-0003 | R6220_内花型凸圆头带盘_M6_L=16_8.8级;本色三价锌镍合金 | EA | 7 | 381420049-0003
内花型头螺栓 | 381420049-0003 | R6220_内花型凸圆头带盘_M6_L=16_8.8级;本色三价锌镍合金 | EA | 4 | 381420049-0003
内花型头螺栓 | 381420049-0003 | R6220_内花型凸圆头带盘_M6_L=16_8.8级;本色三价锌镍合金 | EA | 6 | 381420049-0003
内花型头螺栓 | 381420049-0003 | R6220_内花型凸圆头带盘_M6_L=16_8.8级;本色三价锌镍合金 | EA | 1 | 381420049-0003
内花型头螺栓 | 381420049-0003 | R6220_内花型凸圆头带盘_M6_L=16_8.8级;本色三价锌镍合金 | EA | 8 | 381420049-0003
内花型头螺栓 | 381420049-0003 | R6220_内花型凸圆头带盘_M6_L=16_8.8级;本色三价锌镍合金 | EA | 6 | 381420049-0003
内花型头螺栓 | 381420049-0003 | R6220_内花型凸圆头带盘_M6_L=16_8.8级;本色三价锌镍合金 | EA | 2 | 381420049-0003
内花型头螺栓 | 381420051-0003 | R6220_内花型凸圆头带盘_M5_L=16_8.8级;本色三价锌镍合金 | EA | 4 | 381420051-0003
内花型头螺栓 | 381420051-0003 | R6220_内花型凸圆头带盘_M5_L=16_8.8级;本色三价锌镍合金 | EA | 8 | 381420051-0003
内花型头螺栓 | 381420051-0003 | R6220_内花型凸圆头带盘_M5_L=16_8.8级;本色三价锌镍合金 | EA | 1 | 381420051-0003
内花型头螺栓 | 381420053-0003 | R6220_内花型圆柱头螺钉_M8_L=30_A=7_10.9级;本色三价锌镍合金 | EA | 2 | 381420053-0003 | 漏搭，电器
内花型头螺栓 | 381420055-0003 | R6220_内花型凸圆头带盘_M5_L=12_8.8级;本色三价锌镍合金 | EA | 2 | 381420055-0003
内花型头螺栓 | 381420055-0003 | R6220_内花型凸圆头带盘_M5_L=12_8.8级;本色三价锌镍合金 | EA | 6 | 381420055-0003
内花型头螺栓 | 381420055-0003 | R6220_内花型凸圆头带盘_M5_L=12_8.8级;本色三价锌镍合金 | EA | 4 | 381420055-0003
内花型头螺栓 | 381420055-0003 | R6220_内花型凸圆头带盘_M5_L=12_8.8级;本色三价锌镍合金 | EA | 14 | 381420055-0003
内花型头螺栓 | 381420055-0003 | R6220_内花型凸圆头带盘_M5_L=12_8.8级;本色三价锌镍合金 | EA | 2 | 381420055-0003
内花型头螺栓 | 381420055-0003 | R6220_内花型凸圆头带盘_M5_L=12_8.8级;本色三价锌镍合金 | EA | 1 | 381420055-0003
内花型头螺栓 | 381420056-0003 | R6220_内花型凸圆头带盘_M5_L=12_台阶Φ8×2.5_8.8级;本色三价锌镍合金 | EA | 10 | 381420056-0003
内花型头螺栓 | 381420056-0003 | R6220_内花型凸圆头带盘_M5_L=12_台阶Φ8×2.5_8.8级;本色三价锌镍合金 | EA | 2 | 381420056-0003
内花型头螺栓 | 381420056-0003 | R6220_内花型凸圆头带盘_M5_L=12_台阶Φ8×2.5_8.8级;本色三价锌镍合金 | EA | 2 | 381420056-0003
内花型头螺栓 | 381420057-0003 | R6220_内花型凸圆头带盘_M5_L=20_8.8级;本色三价锌镍合金 | EA | 1 | 381420057-0003
内花型头螺栓 | 381420061-0003 | R6220_内花型凸圆头带盘_M6_L=12_8.8级;本色三价锌镍合金 | EA | 6 | 381420061-0003
内花型头螺栓 | 381420061-0003 | R6220_内花型凸圆头带盘_M6_L=12_8.8级;本色三价锌镍合金 | EA | 2 | 381420061-0003
内花型头螺栓 | 381420061-0003 | R6220_内花型凸圆头带盘_M6_L=12_8.8级;本色三价锌镍合金 | EA | 1 | 381420061-0003
内花型头螺栓 | 381420061-0003 | R6220_内花型凸圆头带盘_M6_L=12_8.8级;本色三价锌镍合金 | EA | 2 | 381420061-0003
内花型头螺栓 | 381420061-0003 | R6220_内花型凸圆头带盘_M6_L=12_8.8级;本色三价锌镍合金 | EA | 3 | 381420061-0003
内花型头螺栓 | 381420061-0003 | R6220_内花型凸圆头带盘_M6_L=12_8.8级;本色三价锌镍合金 | EA | 4 | 381420061-0003
内花型头螺栓 | 381420061-0003 | R6220_内花型凸圆头带盘_M6_L=12_8.8级;本色三价锌镍合金 | EA | 2 | 381420061-0003
内花型头螺栓 | 381420061-0003 | R6220_内花型凸圆头带盘_M6_L=12_8.8级;本色三价锌镍合金 | EA | 2 | 381420061-0003
内花型头螺栓 | 381420062-0003 | R6220_内花型凸圆头带盘_M6_L=12_台阶Φ8×2.5_8.8级;本色三价锌镍合金 | EA | 2 | 381420062-0003
内花型头螺栓 | 381420062-0003 | R6220_内花型凸圆头带盘_M6_L=12_台阶Φ8×2.5_8.8级;本色三价锌镍合金 | EA | 6 | 381420062-0003
内花型头螺栓 | 381420063-0003 | R6220_内花型凸圆头带盘_M6_L=20_8.8级;本色三价锌镍合金 | EA | 1 | 381420063-0003
内花型头螺栓 | 381420063-0003 | R6220_内花型凸圆头带盘_M6_L=20_8.8级;本色三价锌镍合金 | EA | 2 | 381420063-0003
内花型头螺栓 | 381420063-0003 | R6220_内花型凸圆头带盘_M6_L=20_8.8级;本色三价锌镍合金 | EA | 4 | 381420063-0003
内花型头螺栓 | 381420063-0003 | R6220_内花型凸圆头带盘_M6_L=20_8.8级;本色三价锌镍合金 | EA | 1 | 381420063-0003
内花型头螺栓 | 381420063-0003 | R6220_内花型凸圆头带盘_M6_L=20_8.8级;本色三价锌镍合金 | EA | 5 | 381420063-0003
内花型头螺栓 | 381420063-0003 | R6220_内花型凸圆头带盘_M6_L=20_8.8级;本色三价锌镍合金 | EA | 1 | 381420063-0003
内花型头螺栓 | 381420063-0003 | R6220_内花型凸圆头带盘_M6_L=20_8.8级;本色三价锌镍合金 | EA | 4 | 381420063-0003
内花型头螺栓 | 381420063-0003 | R6220_内花型凸圆头带盘_M6_L=20_8.8级;本色三价锌镍合金 | EA | 1 | 381420063-0003
内花型头螺栓 | 381420064-0003 | R6220_内花型凸圆头带盘_M6_L=25_8.8级;本色三价锌镍合金 | EA | 2 | 381420064-0003
内花型头螺栓 | 381420064-0003 | R6220_内花型凸圆头带盘_M6_L=25_8.8级;本色三价锌镍合金 | EA | 4 | 381420064-0003
内花型头螺栓 | 381420064-0003 | R6220_内花型凸圆头带盘_M6_L=25_8.8级;本色三价锌镍合金 | EA | 1 | 381420064-0003
内花型头螺栓 | 381420064-0003 | R6220_内花型凸圆头带盘_M6_L=25_8.8级;本色三价锌镍合金 | EA | 2 | 381420064-0003
内花型头螺栓 | 381420075-0001 | RA220_内花型圆柱头螺钉_M12_A=18_10.9级_发动机悬挂螺栓;镀锌镍合金Q41 | EA | 2 | 381420075-0001
缓冲垫 | 381430055-0001 | RA220_发泡橡胶_Φ12×Φ24×7;黑色 | EA | 1 | 381430055-0001
缓冲垫 | 381430060-0001 | RA220_天然橡胶_M6×20; | EA | 1 | 381430060-0001
铆螺母 | 381870004-0003 | GB/T 17880.1_M6;镀白锌Q08 | EA | 8 | 381870004-0003 | 漏搭，车架
铆螺母 | 381870004-0003 | GB/T 17880.1_M6;镀白锌Q08 | EA | 14 | 381870004-0003 | 漏搭，车架
内六角花形法兰面螺栓 | 382330010-0003 | R6220_M6_L=12_8.8级;本色三价锌镍合金 | EA | 3 | 382330010-0003
内六角花形法兰面螺栓 | 382330011-0003 | R6220_M8_L=25_A=8_10.9级;本色三价锌镍合金 | EA | 4 | 382330011-0003
内六角花形法兰面螺栓 | 382330011-0003 | R6220_M8_L=25_A=8_10.9级;本色三价锌镍合金 | EA | 2 | 382330011-0003
内六角花形法兰面螺栓 | 382330019-0003 | R6220_M6_L=30_8.8级;本色三价锌镍合金 | EA | 4 | 382330019-0003
内六角花形法兰面螺栓 | 382330019-0003 | R6220_M6_L=30_8.8级;本色三价锌镍合金 | EA | 2 | 382330019-0003
内六角花形法兰面螺栓 | 382330023-0003 | R6220_M8_L=12_8.8级;本色三价锌镍合金 | EA | 1 | 382330023-0003
内六角花形法兰面螺栓 | 382330023-0003 | R6220_M8_L=12_8.8级;本色三价锌镍合金 | EA | 2 | 382330023-0003
内六角花形法兰面螺栓 | 382330024-0003 | R6220_M8_L=16_8.8级;本色三价锌镍合金 | EA | 3 | 382330024-0003
内六角花形法兰面螺栓 | 382330024-0003 | R6220_M8_L=16_8.8级;本色三价锌镍合金 | EA | 4 | 382330024-0003
内六角花形法兰面螺栓 | 382330025-0001 | R6220_M8_L=20_8.8级;镀三价彩锌Q09 | EA | 3 | 382330025-0001
内六角花形法兰面螺栓 | 382330025-0001 | R6220_M8_L=20_8.8级;镀三价彩锌Q09 | EA | 4 | 382330025-0001
内六角花形法兰面螺栓 | 382330025-0003 | R6220_M8_L=20_8.8级;本色三价锌镍合金 | EA | 2 | 382330025-0003
内六角花形法兰面螺栓 | 382330025-0003 | R6220_M8_L=20_8.8级;本色三价锌镍合金 | EA | 4 | 382330025-0003
内六角花形法兰面螺栓 | 382330025-0003 | R6220_M8_L=20_8.8级;本色三价锌镍合金 | EA | 1 | 382330025-0003
内六角花形法兰面螺栓 | 382330026-0003 | R6220_M8_L=25_8.8级;本色三价锌镍合金 | EA | 1 | #N/A | 漏搭，保险杠
内六角花形法兰面螺栓 | 382330028-0003 | R6220_M8_L=30_A=10_10.9级;本色三价锌镍合金 | EA | 2 | 382330028-0003
内六角花形法兰面螺栓 | 382330029-0003 | R6220_M8_L=35_A=16_10.9级;本色三价锌镍合金 | EA | 2 | 382330029-0003
内六角花形法兰面螺栓 | 382330029-0003 | R6220_M8_L=35_A=16_10.9级;本色三价锌镍合金 | EA | 4 | 382330029-0003
内六角花形法兰面螺栓 | 382330030-0003 | R6220_M10×1.25_L=30_A=3.75_10.9级;本色三价锌镍合金 | EA | 4 | 382330030-0003
内六角花形法兰面螺栓 | 382330038-0002 | 2CA0_M8_L=45;镀锌镍合金Q41 | EA | 2 | 382330038-0002
内六角花形法兰面螺栓 | 382330038-0002 | 2CA0_M8_L=45;镀锌镍合金Q41 | EA | 1 | 382330038-0002
内六角花形法兰面螺栓 | 382330042-0003 | R7130_M8_L=40_8.8级;本色三价锌镍合金 | EA | 2 | 382330042-0003
内六角花形法兰面螺栓 | 382330042-0003 | R7130_M8_L=40_8.8级;本色三价锌镍合金 | EA | 2 | 382330042-0003
内六角花形法兰面螺栓 | 382330073-0003 | R7130_M8_L=55_8.8级;本色三价锌镍合金 | EA | 2 | 382330073-0003
内六角花形法兰面螺栓 | 382330081-0001 | RA220_M10_L=50_A=25_8.8级_脚蹬用;本色三价锌镍合金 | EA | 2 | 382330081-0001
内六角花形法兰面螺栓 | 382330082-0001 | RA220_M10_L=95_A=65_8.8级_脚蹬用;本色三价锌镍合金 | EA | 2 | 382330082-0001
内六角花形法兰面螺栓 | 382330083-0001 | RA220_M12_L=50_A=20_10.9级_脚蹬用;本色三价锌镍合金 | EA | 1 | 382330083-0001
内六角花形法兰面螺栓 | 382330084-0001 | RA220_M10_L=30_8.8级;镀锌镍合金Q41 | EA | 2 | 382330084-0001
内六角花形法兰面螺栓 | 382330084-0001 | RA220_M10_L=30_8.8级;镀锌镍合金Q41 | EA | 1 | 382330084-0001
内六角花形法兰面螺栓 | 382330084-0001 | RA220_M10_L=30_8.8级;镀锌镍合金Q41 | EA | 1 | 382330084-0001
内六角花形法兰面螺栓 | 382330088-0001 | RA220_M10_L=45_A=25_8.8级;镀锌镍合金Q41 | EA | 4 | 382330088-0001
内六角花形法兰面螺栓 | 382330095-0003 | C7100_M10×1.25_L=25_A=3.75_10.9级;本色三价锌镍合金 | EA | 2 | 382330095-0003
内六角花形法兰面螺栓 | 382330095-0003 | C7100_M10×1.25_L=25_A=3.75_10.9级;本色三价锌镍合金 | EA | 2 | 382330095-0003
内六角花形法兰面螺栓 | 382330096-0001 | RA220_M12_L=40_A=10_10.9级_发动机悬挂螺栓;镀锌镍合金Q41 | EA | 6 | 382330096-0001
内六角花形法兰面螺栓 | 382330110-0001 | RA220_M6_L=40_8.8级;镀锌镍合金Q41 | EA | 2 | 382330110-0001
缓冲胶 | 382420009-0001 | RA220_橡胶;黑色 | EA | 1 | 382420009-0001
传感器支架 | 424020010-0001 | RA220_ADC12; | EA | 1 | 424020010-0001
全车锁 | 500321108-0001 | RA220_含国四油箱锁,座垫锁,座垫锁止机构,备用PKE钥匙,遥控器内藏钥匙; | SET | 1 | 500321108-0001
前轮部装总成 | 51001F010-0001 | RA220_网轮铝圈_2.15×21_浮动双盘_真空胎_电子式计速器_带ABS齿圈安装孔;轮毂喷粉+2#哑黑H97 RA220_真空胎_90/90 R21_Scorpion Rally Str花纹_速度等级V_高品质; | SET | 1 | #N/A | 工厂内部部装件号，不搭
后轮部装总成 | 51002F010-0001 | RA220_网轮铝圈_4.25×17_碟刹_真空胎_缓冲块_电子式计速器_带ABS齿圈安装孔;轮毂喷粉+2#哑黑H97 RA220_真空胎_150/70 R17_Scorpion Rally Str花纹_速度等级V_高品质; | SET | 1 | #N/A | 工厂内部部装件号，不搭
前叉部装总成 | 51003F010-0001 | RA220_倒置_双碟刹_总长866_叉管直径Φ43_前轮轴孔Φ25_行程194_复原及弹簧预载可调_复原侧;装饰筒上盖阳极氧化本色,上装饰筒阳极氧化臻彩金,底筒磨砂闪金黑H1B | SET | 1 | #N/A | 工厂内部部装件号，不搭
ABS部装总成 | 51004F010-0001 | RA220_1#状态;干式_元丰九代_YF9 | SET | 1 | #N/A | 工厂内部部装件号，不搭
手把管部装总成 | 51005F010-0001 | RA220_整体式_变径管_铝合金;喷砂 阳极氧化本色消光 | SET | 1 | #N/A | 工厂内部部装件号，不搭
油箱部装总成 | 51006F010-0001 | RA220;2#哑黑H97 | SET | 1 | #N/A | 工厂内部部装件号，不搭
制动液 | 680630003-0001 | GB 12981_HZY4_DOT4_长城; | KG | 0.35 | #N/A | 液体，不搭
扎带 | 6918644-01 | 6918644 ASSY CAB | EA | 1 | 6918644-01 | 漏搭，油箱
扎带 | 7708473-01 | ASSY CABLE STRAP BRACKET | EA | 1 | #N/A | 漏搭，电器
橡胶平垫 | 8558148-01 | SPACER RING 42X2.5；RUBBER | EA | 1 | 8558148-01
箍带 | 8566876-01 | ASSY CABLE STRAP W HO | EA | 7 | 8566876-01 | 漏搭，制动，离合
整车包装 | 9XNJZ085-0001 | 整车包装>LX900~A包装1 | SET | 1 | #N/A | 包装，不搭
KE系列 | F3101X0003-4M96000 | KEL900双缸水冷电喷纯电起动发动机>左VOGE凸字右VOGE凸字-国际六档-18极电喷-滑动离合器，3组9片-M7外露17-NGK LMAR9J_9E 抗干扰-出口专用码>中间YA45黑两边M960银灰 | TAI | 1 | F3101X0003-4M96000

## LRA22AX002CKV02WWZ
子件物料号 | 物料组描述 | 子件物料长描述 | 单位 | 数量
172710207-0001 | 电子控制器ECU | RA220_UASE电喷,ME17,F 01R 00D P3D型_112针脚,双接插件;欧五无程序 | EA | 1
180710226-0001 | 消声器体前段 | RA220_触媒Φ82×150,300/600目,55g 5:5:1_SUS304料;表面拉丝处理_打刻"e9 LX DS900X"字样_不可用于售后 | EA | 1
180810444-0001 | 催化转化器 | RA220_Φ82×150_300/600目_55g 5:5:1; | EA | 1
274470006-0001 | 胎压传感器 | RA220_传感器尺寸55×22.8_弯头;铜管镀镍Q23 | EA | 1
284230004-0002 | 速度传感器垫片 | S6100_DC01_外径Φ112.5,高度5,厚度1.5,安装孔分度圆Φ72;电泳黑漆Q12 | EA | 1
290020739-0002 | 前轮 | RA220_网轮铝圈_2.15×21_浮动双盘_真空胎_电子式计速器_带ABS齿圈安装孔;轮圈阳极氧化金色_轮毂喷粉+2#哑黑H97 | EA | 1
290150981-0001 | 轮胎 | RA220_真空胎_90/90 R21_Scorpion Trail II花纹_速度等级V_高品质; | EA | 1
291420231-0001 | 前碟刹盘 | RA220_浮动圆盘_六孔(Φ10.5×6); | EA | 2
291440047-0003 | 碟刹盘紧固螺栓 | R6220_内六花_轴位直径10×9/M8×25;热处理_本色三价锌镍合金 | EA | 12
381420067-0003 | 内花型头螺栓 | R6220_内花型圆柱头螺钉_M5_L=12_8.8级;本色三价锌镍合金 | EA | 5
380450028-0011 | 平垫圈 | GB/T 97.1_内径5;镀三价彩锌Q09 | EA | 5
274470006-0001 | 胎压传感器 | RA220_传感器尺寸55×22.8_弯头;铜管镀镍Q23 | EA | 1
284230004-0002 | 速度传感器垫片 | S6100_DC01_外径Φ112.5,高度5,厚度1.5,安装孔分度圆Φ72;电泳黑漆Q12 | EA | 1
290150982-0001 | 轮胎 | RA220_真空胎_150/70 R17_Scorpion Trail II花纹_速度等级V_高品质; | EA | 1
290220710-0002 | 后轮 | RA220_网轮铝圈_4.25×17_碟刹_真空胎_缓冲块_电子式计速器_带ABS齿圈安装孔;轮圈阳极氧化金色,轮毂喷粉+2#哑黑H97 | EA | 1
290310102-0001 | 后轮缓冲块 | RA220_氯丁橡胶; | EA | 1
290380297-0001 | 缓冲体部件 | RA220_525_44齿_5爪_轴孔Φ28;链轮、链轮座2#哑黑H97 | SET | 1
291440047-0003 | 碟刹盘紧固螺栓 | R6220_内六花_轴位直径10×9/M8×25;热处理_本色三价锌镍合金 | EA | 5
381420067-0003 | 内花型头螺栓 | R6220_内花型圆柱头螺钉_M5_L=12_8.8级;本色三价锌镍合金 | EA | 5
380450028-0011 | 平垫圈 | GB/T 97.1_内径5;镀三价彩锌Q09 | EA | 5
290270020-0001 | 后轮连接盘 | RA220_圆形_Φ197-5-M10;2#哑黑H97_防紫外线 | EA | 1
380824507-0001 | 衬套 | RA220_外径35(台阶Ф50×3)_内径28.2_长25_45钢;镀锌镍合金Q41 | EA | 1
382330030-0003 | 内六角花形法兰面螺栓 | R6220_M10×1.25_L=30_A=3.75_10.9级;本色三价锌镍合金 | EA | 5
291930069-0001 | 后碟刹盘 | RA220_圆盘_五孔(Φ10.5×5); | EA | 1
310130329-0001 | 方向柱本体 | RA220;方向柱座喷砂,阳极氧化亚黑,立柱镀锌镍合金Q41 | EA | 1
310390066-0001 | 轴承挡圈 | S6100_Φ35×Φ46×11.5_GGr15; | EA | 1
310450812-0001 | 前减震器 | RA220_倒置_双碟刹_总长866_叉管直径Φ43_前轮轴孔Φ25_行程194_复原及弹簧预载可调_复原侧;装饰筒上盖阳极氧化本色,上装饰筒阳极氧化臻彩金,底筒磨砂闪金黑H1B | EA | 1
310460746-0001 | 前减震器2 | RA220_倒置_双碟刹_总长866_叉管直径Φ43_前轮轴孔Φ30_行程194_压缩及弹簧预载可调_压缩侧;装饰筒上盖阳极氧化本色,上装饰筒阳极氧化臻彩金,底筒磨砂闪金黑H1B | EA | 1
8556436-02 | 转向密封 | STEERING GASKET 76.5X3.1；COMPOUND ( | EA | 1
382330028-0003 | 内六角花形法兰面螺栓 | R6220_M8_L=30_A=10_10.9级;本色三价锌镍合金 | EA | 4
382330029-0003 | 内六角花形法兰面螺栓 | R6220_M8_L=35_A=16_10.9级;本色三价锌镍合金 | EA | 4
380970281-0001 | 卡箍 | RA220_DC01,1.0mm板材_孔52.5_用于前制动油管;电泳+喷塑2#哑黑Q8A | EA | 1
291800034-0001 | 碟刹软管螺栓 | R7100_M10×1×19;镀锌镍合金Q41 | EA | 4
291820072-0001 | ABS防抱死装置 | RA220_1#状态;干式_元丰九代_YF9 | EA | 1
294180123-0001 | ABS连接油管 | RA220_前进_航空管;软管带V030927字样_黑色 | EA | 1
294180124-0001 | ABS连接油管 | RA220_前出_航空管;软管带V030927字样_黑色 | EA | 1
294180125-0001 | ABS连接油管 | RA220_后进_航空管;软管带V030927字样_黑色 | EA | 1
294180126-0001 | ABS连接油管 | RA220_后出_航空管;软管带V030927字样_黑色 | EA | 1
297700033-0001 | ABS安装支架 | RA220_Q235,2.0mm板材_配博士ABS;电泳+喷塑2#哑黑Q8A | EA | 1
380450298-0001 | 平垫圈 | Q/LX G 8.7_内径10_外径15_厚度1_铜;氧化Q07 | EA | 8
380820512-0004 | 衬套 | 1730_翻边Φ9(Φ18×1.5)_内径6_长10;镀三价彩锌Q09 | EA | 2
380890174-0001 | 工字型胶圈 | L040_Φ18×3+Φ12×2+Φ18×3+Φ8×8_三元乙丙_用于仪表支架_XH101903; | EA | 2
381420049-0003 | 内花型头螺栓 | R6220_内花型凸圆头带盘_M6_L=16_8.8级;本色三价锌镍合金 | EA | 2
271390600-0001 | 左闸把部件 | RA220_尼龙+玻纤_直流_不带风门手柄_带应急灯开关,巡航开关_线长600; | SET | 1
271510216-0001 | 左手柄部件 | RA220_可调_带离合开关_不带驻车开关;卡座带后视镜座_手柄喷塑(黑)Q13,卡座喷塑(黑)Q13 | EA | 1
271590603-0001 | 右闸把部件 | RA220_尼龙+玻纤_直流_纯电起动_线长600; | SET | 1
291480207-0001 | 前碟刹上泵 | RA220_活塞直径Φ15.8_手柄可调式铝合金;2#哑黑H97,油杯茶色透明 | EA | 1
320020510-0001 | 手把管 | RA220_整体式_变径管_铝合金;喷砂 阳极氧化本色消光 | EA | 1
320120044-0002 | 手把管平衡锤 | 2860_钢;镀三价彩锌Q09 | EA | 2
320180318-0001 | 手把胶 | RA220_TPE_带加热功能; | EA | 1
320190299-0001 | 加油器 | RA220_TPE_带加热功能_F01R00X177; | EA | 1
380200003-0006 | 十字槽盘头螺钉 | GB/T 818_M4_L=30;镀三价彩锌Q09 | EA | 2
380310118-0001 | 十字槽盘头自攻螺钉 | GB/T 845_ST 2.5_L=12;镀白锌Q08 | EA | 2
320220095-0002 | 装饰头 | R7100_Q235B;电泳+2#哑黑H97 | EA | 2
380470163-0001 | 翻边垫圈 | R7130_Q235_外径翻边Φ9(Φ18×2),内径6.5,长12;镀三价彩锌Q09 | EA | 2
380450007-0014 | 平垫圈 | GB/T 96.1_内径6;镀三价彩锌Q09 | EA | 2
382330022-0003 | 内六角花形法兰面螺栓 | R6220_M6_L=45_B=26_8.8级;本色三价锌镍合金 | EA | 2
170520175-0001 | 油箱焊接组合 | RA220;2#哑黑H97 | SET | 1
172720028-0001 | 电子燃油泵 | RA220_下置式_带传感器_带油泵安装板,5bar,衍射管; | EA | 1
380470166-0001 | 翻边垫圈 | RA220_Q235_Φ8.5×Φ15×Φ28×(29-2),总长31;用于油箱_镀三价彩锌Q09 | EA | 2
380760705-0001 | 水管 | RA220_内径5,外径9,长1000_EPDM_油箱漏水;黑色 | EA | 1
380880111-0001 | T字型胶圈 | RA220_Φ15×Φ22×Φ28×(9-6),总长15mm;用于油箱_黑色 | EA | 4
381420051-0003 | 内花型头螺栓 | R6220_内花型凸圆头带盘_M5_L=16_8.8级;本色三价锌镍合金 | EA | 7
273610021-0001 | 快换接头 | RA220_7.89快换堵头; | EA | 2
340080015-0001 | 油箱护板支架 | RA220_PA6;喷砂Q06 | EA | 1
380420070-0001 | 卡子螺母 | R7110_M5_长17.5,宽15_65Mn;镀三价彩锌Q09 | EA | 4
6918644-01 | 扎带 | 6918644 ASSY CAB | EA | 1
360720275-0002 | 附件盒 | R613C_瓦楞纸_一瓦楞三层_长430_宽260_高120_飞机盒;出口 | EA | 1
360825522-0001 | 包装箱 | RA22A_瓦楞纸_三瓦楞纸七层_长2260_宽830_高1130_单摇盖;DS900X出口版面_用于状态1 | EA | 1
361031158-0001 | 包装支架 | RA22A_角钢_长2250_宽820_高1130(不含踮脚)_带铁托盘_垫脚高80;用于出口状态1 | SET | 1
361080002-0001 | 气泡袋 | 长370_宽290; | EA | 1
361080004-0001 | 气泡袋 | 长380_宽200; | EA | 4
361080139-0001 | 气泡袋 | 长950_宽350; | EA | 2
361090005-0001 | 塑料袋 | L03A_透明塑料薄膜_长170_宽150; | EA | 1
361090007-0001 | 塑料袋 | L080_透明塑料薄膜_长250_宽170; | EA | 1
361090388-0001 | 塑料袋 | F220A_透明塑料薄膜_长2230_宽800_高1300_厚度0.05; | EA | 1
361110007-0001 | 捆绑带 | L090_φ2.2×800; | EA | 3
361110014-0001 | 捆绑带 | 2×φ0.9×900; | EA | 3
361110028-0001 | 捆绑带 | R7100_绦纶材料_长2000,宽25,厚1,承拉脱力400KG;用于状态1 | EA | 4
361120018-0001 | 打包带 | 新型聚丙烯,重9.9g/m,宽13mm,厚1mm; | EA | 0.19
361170033-0001 | 条码打印纸 | 铜板纸空白标签_102×76; | EA | 2
361210001-0001 | 干燥剂 | 75g/袋; | EA | 2
361590160-0001 | 包装支撑 | R613C_JEPE成型_400×250×110_附件盒;用于国内 | EA | 1
361590161-0001 | 包装支撑 | F220B_EPE成型_500×465×100_用于头部;用于国内 | EA | 1
362400002-0001 | 毛毡 | 2860_长300,宽120,厚2;用于手把管防护 | EA | 4
362400007-0001 | 毛毡 | R7100_长450,宽450,厚5;用于轮子防护 | EA | 3
362400008-0001 | 毛毡 | R411B_长400,宽170,厚5;用于后轮防护 | EA | 3
380070162-0001 | 六角头螺栓 | GB/T 5783_M8_L=20_4.8级;氧化Q07 | EA | 28
380140040-0001 | 六角头法兰面螺栓 | GB/T 16674.1_M8_L=16;镀军绿锌Q11 | EA | 4
380900077-0002 | 箍带 | D060_L=250_B=4_尼龙_固定电缆用;黑色 | EA | 4
110270050-0001 | 通气管组合 | RA220_节气门体与炭罐电磁阀连接用; | EA | 1
160010209-0001 | 散热器部件 | RA220_短款_水冷_本体长380×宽200×厚28_带风扇组件(6寸风扇,功率60W),带水箱盖;黑色 | SET | 1
160390019-0001 | 散热器下支耳 | RA220_Q235,2.0mm板材+Φ4圆钢_安装孔Φ7;电泳+喷塑2#哑黑Q8A | EA | 1
160830020-0001 | 散热器保护罩 | RA220_PP-GF15_散热器后;喷砂Q06 | EA | 1
161420004-0001 | 补偿水壶 | RA220_HDPE料_异形_吹塑,容积:380ml;本色 | EA | 1
161490017-0001 | 散热器装饰罩 | RA220_PP料;普通皮纹 | EA | 1
170690046-0001 | 油箱支撑胶套 | L100_橡胶_安装孔Φ9,外径Φ32,长19_安装油箱前部_XH103413; | EA | 2
172710239-0001 | 电子控制器ECU | RA220_步进电机,进气温度传感器,进气压力传感器;欧五_V1_E0,92#汽油及以上_ECU程序识别码02390001 | EA | 1
172750052-0001 | 氧传感器 | R6170_UASE,F01R00C196型,线长510_加热式;带F01R00C196字样 | EA | 2
172810117-0001 | 节气门体总成 | RA220_按联电的电子双缸_喉口直径Φ46_带油轨、喷油器、温度、压力传感器.F01R00Y273; | EA | 1
173850178-0001 | 燃油蒸发控制组件 | RA220_含炭罐(借用R71)/倾倒阀/通气管组合/单向阀/管夹_283CC; | SET | 1
174350007-0001 | 炭罐电磁阀 | RA220; | EA | 1
175300015-0001 | 燃油管组合 | RA220_含油管(Φ14×Φ7×142)、尼龙防护网、橡胶护套、2个快换接头、2个管夹_油箱与油轨连接; | EA | 1
180021224-0001 | 空滤器 | RA220_容积10.2L_纸质滤芯_出气管孔径Φ49mm;黑色 | EA | 1
180650152-0001 | 排气口密封垫 | RA220_不锈钢成型; | EA | 2
180720350-0001 | 消声器体后段 | RA220_KEL900发动机_全部SUS304料_单孔;表面拉丝,护罩碳纤皮纹 | EA | 1
180870010-0001 | 挂板加强垫圈 | RA220;阳极氧化本色 | EA | 1
180990224-0001 | 消声器支架 | RA220_Q235,4.0mm板材;电泳+喷塑2#哑黑Q8A | EA | 1
181160126-0002 | 消声器排气管前段 | RA220_Basf_触媒Φ82×150,300/600目,55g 5:5:1_SUS304料;打刻"e9 E9 LX DS900X"字样_表面拉丝处理 | EA | 1
181930052-0001 | 炭罐支架 | RA220_Q195,1.5mm板材;电泳+喷塑2#哑黑Q8A | EA | 1
183310006-0001 | 消声器排气管中段 | RA220_前;表面拉丝处理 | EA | 1
193700756-0001 | 变速踏板 | RA220_单臂_冲压件;电泳+喷塑(2#哑黑)Q8A | EA | 1
193790120-0001 | 花键座 | RA220_6082; | EA | 1
260010283-0001 | 链条 | RA220_525SX2_122节_油封链条,全封闭式;氧化Q07 | EA | 1
260060254-0001 | 链盒 | RA220_半包_PP料;普通皮纹 | EA | 1
270280047-0001 | 线束压板 | RA220_PP料;普通皮纹 | EA | 1
270810228-0001 | 起动继电器 | RA220_方形_竖插_带保险盒_无线束; | EA | 1
270860106-0001 | 电器件安装支架 | RA220_装辅助继电器_DC01,1.5mm板材;电泳+喷塑2#哑黑Q8A | EA | 2
270880203-0001 | 调压整流器 | 86A0_18级_短路式_40A; | EA | 1
270910037-0001 | 调压整流器支架 | RA220_Q235,2.0mm板材_螺纹M6×14,安装孔距78;电泳+喷塑(2#哑黑)Q8A | EA | 1
270920630-0001 | 点火线圈 | RA220_电感式,笔式; | EA | 2
271060571-0001 | 蓄电池 | 6-FM-12/12V12Ah_150×86×130_全免维护_含螺栓、螺母; | EA | 1
271170178-0001 | 蓄电池压架 | RA220_Q195,1.5mm板材;电泳+喷塑2#哑黑Q8A | EA | 1
271232558-0001 | 主电缆 | RA220_联电电喷_电子油门_六档_片式保险_直流全波_灯光常亮_带USB接口_带ABS接口,电子锁; | EA | 1
271280383-0001 | 连接线 | RA220_长2000_摄像头延长线; | EA | 1
271310002-0001 | DC插座 | D560_12V/120W_陶瓷底芯_线长150_DJ7021Y-4.8-11/28成; | EA | 1
271330334-0001 | 点火开关 | RA220_带方向锁_无钥匙点火锁; | EA | 1
272470218-0001 | 副电缆 | RA220_雷达探头副电线_线长250; | EA | 1
272800030-0001 | 电器盒 | RA220_PP料;普通皮纹 | EA | 1
273310005-0001 | 侧倾传感器 | RA220_65°_无线束_负控,无延时; | EA | 1
274490008-0001 | BCM控制器 | RA220_转向灯控制功能_34脚防水_带手把加热,座垫加热; | EA | 1
277770003-0001 | 遥控钥匙 | S6100_带寻车键,备用键_不含钥匙坯; | EA | 1
277840007-0001 | 固定卡子 | 355A_覆盖件弹簧卡_BMW编号8542040-000A; | EA | 21
278280001-0001 | 换档趋势传感器 | R713A_角度传感器_含磁铁组件; | EA | 1
280010113-0002 | 侧光片 | H500_条形两端半圆状;带CCC标识及欧标号IA-E4-02-3713_带KM-206字样_自带粘胶 | EA | 2
280110132-0001 | 后反射器 | H2690_条形两端半圆状;红色,黑色底座_带CCC标识及欧标号IA-E4-02-3713 | EA | 1
280190262-0001 | 喇叭 | R7130_φ70.8_单喇叭_带支架_插片夹角45°;电泳黑漆Q12_欧标号Ⅱ E9-006693,打刻DL126J字样 | EA | 1
280200210-0001 | 喇叭支架 | RA220_Q195,1.5mm板材;电泳+喷塑2#哑黑Q8A | EA | 1
280351085-0001 | 前照灯 | RA220_异形_LED_带位置灯_防水组合插头,无引出导线; | EA | 1
280380338-0001 | 前照灯罩 | RA220_PP料;普通皮纹 | EA | 1
280460283-0001 | 前照灯支架 | RA220_与车架安装孔距60,覆盖件安装螺孔4-M8;电泳+喷塑2#哑黑Q8A | EA | 1
280580764-0001 | 尾灯 | RA220_LED_不带后转向灯_不带牌照灯_无引出导线_不带后反射器; | EA | 1
280720098-0001 | 后牌照灯 | S6100_LED灯泡_线长330;带欧标号E9-50R-00 6620 | EA | 1
280760727-0001 | 左转向灯 | RA220_LED灯_长方形_线长300_组合插头; | EA | 1
280760734-0001 | 左转向灯 | RA220_LED灯_长方形_线长200_组合插头; | EA | 1
280780714-0001 | 右转向灯 | RA220_LED灯_长方形_线长300_组合插头; | EA | 1
280780720-0001 | 右转向灯 | RA220_LED灯_长方形_线长200_组合插头; | EA | 1
280800182-0001 | 缓冲胶套 | R8100_三元乙丙橡胶_Φ23×Φ10×Φ12×15×2×6; | EA | 4
281280028-0001 | 装饰灯座 | R712H_导流罩;普通皮纹 | EA | 2
281371730-0001 | 仪表组件 | RA220_7寸TFT车规级IPS屏_带CAN,蓝牙,光感模块,蓝牙简易导航_10G抗震_无线束; | EA | 1
281570205-0001 | 仪表支架 | RA220_PA6+30%玻纤;普通皮纹 | EA | 1
281920049-0001 | 速度传感器 | R7110_霍尔元件式_电流型_Φ6.7×18.4_线长1000_带芯片;拓麦 | EA | 1
281920049-0001 | 速度传感器 | R7110_霍尔元件式_电流型_Φ6.7×18.4_线长1000_带芯片;拓麦 | EA | 1
283410005-0001 | 雾灯 | R712H_前_异形_LED_不带位置灯_线长350; | EA | 2
283560002-0001 | 装饰灯支架座 | RA220_安装座厚3.0,U形块厚2.0;带R标识_电泳+喷塑2#哑黑Q8A | EA | 1
283570002-0001 | 装饰灯支架座2 | RA220_安装座厚3.0,U形块厚2.0;带L标识_电泳+喷塑2#哑黑Q8A | EA | 1
284290006-0001 | 速度传感器支架 | RA220_DC01,1.0mm板材_孔Φ10.5;电泳+喷塑2#哑黑Q8A | EA | 1
284700024-0001 | USB/AUX | R7130_18W_USB充电接口,插头DJ7026-2-21; | EA | 1
285260008-0001 | 摄像头 | S6100_1080P_前; | EA | 1
285370008-0001 | 行车记录仪 | RA220_无显示屏_无存储卡_自带魔术贴_线长340; | EA | 1
285490004-0001 | 雷达探头 | S610C_后毫米波雷达探头; | EA | 1
291120537-0001 | 后制动踏板 | RA220_板材冲压成形_碟刹;电泳+喷塑(2#哑黑)Q8A | EA | 1
291500078-0001 | 前碟刹开关 | RA220_液压式,双路信号,组合防水插头_线长550; | EA | 1
291500078-0001 | 前碟刹开关 | RA220_液压式,双路信号,组合防水插头_线长550; | EA | 1
291640200-0001 | 前碟刹下泵 | RA220_左_浮动式_活塞Φ32+Φ30;阳极氧化哑黑色 | EA | 1
291650027-0001 | 前碟刹下泵2 | RA220_右_浮动式_活塞Φ32+Φ30;阳极氧化哑黑色 | EA | 1
291760046-0001 | 排气螺钉护帽 | R713B_配M6排气螺栓; | EA | 2
291780189-0001 | 前碟刹软管 | RA220_航空管;黑色 | EA | 1
291800038-0002 | 碟刹软管螺栓 | S6100_M10×1×20(带排气螺栓);镀锌镍合金Q41 | EA | 1
291800038-0002 | 碟刹软管螺栓 | S6100_M10×1×20(带排气螺栓);镀锌镍合金Q41 | EA | 1
291800040-0001 | 碟刹软管螺栓 | RA220_M10×1×32;镀锌镍合金Q41 | EA | 1
291950070-0001 | 后碟刹支架 | RA220_ZL111;2#哑黑H97 | EA | 1
291980087-0001 | 后碟刹上泵 | RA220_活塞Φ14;2#哑黑H97,油杯茶色透明 | EA | 1
292010072-0001 | 后碟刹下泵 | RA220_浮动式_1×Φ34;阳极氧化哑黑色 | EA | 1
300121494-0002 | 车架 | RA220_街车_水冷_前后分体_后碟刹_大货架;黑砂晶H1J | EA | 1
300280103-0001 | 主站架安装座 | RA220_左_主体钢板8.0_螺套M10×1.5;电泳+喷塑(2#哑黑)Q8A | EA | 1
300280104-0001 | 主站架安装座 | RA220_右_主体钢板4.0_挂销Ф12;电泳+喷塑(2#哑黑)Q8A | EA | 1
300440174-0001 | 油箱后支撑 | RA220_Q235,2.0mm板材_安装孔距100;电泳+喷塑2#哑黑Q8A | EA | 1
300460112-0006 | 车架尾段 | RA220;黑砂晶H1J | EA | 1
300710183-0001 | 空滤器支架 | RA220_Q235,2.0mm板材_左;带L标识_电泳+喷塑2#哑黑Q8A | EA | 1
300710184-0001 | 空滤器支架 | RA220_Q235,2.0mm板材_右;带R标识_电泳+喷塑2#哑黑Q8A | EA | 1
301110188-0001 | 座垫支承架 | RA220_Q235,2.0mm板材;电泳+喷塑(2#哑黑)Q8A | EA | 1
302610018-0001 | 消声器中连接支撑 | RA220_Q235,2.5mm板材;电泳+喷塑(2#哑黑)Q8A | EA | 1
306440014-0001 | 摄像头安装支架 | RA220_前_PP料;喷砂Q06 | EA | 1
310180244-0001 | 上连板 | RA220_整体手把_铝合金;喷砂 阳极氧化本色消光 | EA | 1
310200123-0001 | 方向把卡子 | RA220_铝合金;喷砂 阳极氧化本色消光 | EA | 2
310250018-0001 | 方向柱锁紧螺栓 | RA220_铝合金;阳极氧化本色 | EA | 1
310260051-0001 | 方向柱锁紧螺母 | S6100_M35×1_45钢;镀三价彩锌Q09 | EA | 2
310290020-0001 | 止锁垫片 | S6100_Ф35.5×Ф44×1_不锈钢; | EA | 1
310300059-0001 | 方向柱垫圈 | RA220;镀三价彩锌Q09 | EA | 1
310310073-0001 | 方向柱防尘盖 | RA220_304不锈钢,厚0.5;抛光Q04 | EA | 1
310370071-0001 | 轴承座圈 | S6100_Φ45×Φ55×10_GCr15; | EA | 2
310390066-0001 | 轴承挡圈 | S6100_Φ35×Φ46×11.5_GGr15; | EA | 1
310410031-0001 | 钢球组合 | S6100_GCr15钢球SΦ7.144_数量18_增强尼龙66持架外径Φ51; | EA | 2
310790665-0001 | 后减震器 | RA220_单减_直推式_内置气囊_最大外径88×自由长度387.5×最大压缩行程63_弹簧预载液压手动可调;弹簧黑色_阻尼器,下接头,弹簧挡圈,液压调节器壳体阳极氧化黑色,液压调节手柄黑色 | EA | 1
311100044-0001 | 平叉防尘盖 | RA220_TPU;黑色 | EA | 2
311410213-0001 | 链条护卡 | RA220_TPU;黑色 | EA | 1
311410216-0001 | 链条护卡 | RA220_前_TPU;黑色 | EA | 1
311430146-0001 | 链条调节器 | RA220_铝合金_内嵌式_轮轴孔径28;调节器2#银白色W05,标件镀锌镍合金Q41 | EA | 1
311440020-0001 | 链条调节器2 | RA220_铝合金_内嵌式_轮轴孔径28;调节器2#银白色W05,标件镀锌镍合金Q41 | EA | 1
311650189-0001 | 左主搁脚部件 | RA220_铸铝_普通脚蹬;2#闪银灰G3L | SET | 1
311660211-0001 | 右主搁脚部件 | RA220_铸铝_普通脚蹬;2#闪银灰G3L | SET | 1
311880410-0001 | 侧支架 | RA220_普通管材焊接件_普通;电泳+喷塑2#哑黑Q8A | EA | 1
311890019-0001 | 侧支架安装体 | RA220_Q355,10mm板材_安装孔3-Φ10.5,销轴Φ8;电泳+喷塑2#哑黑Q8A | EA | 1
311970502-0001 | 主站架 | RA220;电泳+喷塑2#哑黑Q8A | EA | 1
312140089-0001 | 弹簧挂板 | RA220_Q235,3.0mm板材_弹簧挂孔Ф4;电泳+喷塑(2#哑黑)Q8A | EA | 2
312150183-0001 | 左副搁脚部件 | RA220_铸铝_铝合金脚蹬;2#闪银灰G3L | SET | 1
312160193-0001 | 右副搁脚部件 | RA220_铸铝_铝合金脚蹬;2#闪银灰G3L | SET | 1
312940020-0001 | 侧支架熄火开关 | S6100_旋转式,常开,接插件DJ7035F-2.2-11,线长550; | EA | 1
314040007-0001 | 主搁脚挡块 | RA220_左_PP料;普通皮纹 | EA | 1
314040008-0001 | 主搁脚挡块 | RA220_右_PP料;普通皮纹 | EA | 1
314410004-0001 | 平叉主体 | RA220;梦黑H0X | EA | 1
320240610-0001 | 离合拉索 | RA220_管长890_露长113;外露金属件三价黑锌Q10_调节螺杆带内衬套管 | EA | 1
320820034-0001 | 离合拉索护套 | L140_三元乙丙胶套_孔径Φ6×Φ13_用于手柄_XH201903;防紫外线 | EA | 1
330011325-0001 | 座垫部件 | RA220_双线车缝_白塑底板_高弹防滑皮革_胶垫三元乙丙; | EA | 1
330220002-0001 | 座垫锁盖 | RA220_PP料;普通皮纹 | EA | 1
330250211-0001 | 座垫拉索 | RA220_管长480_露长34_座垫锁止机构长拉索;外露金属件三价黑锌Q10 | EA | 1
331190063-0001 | 保险杠连接架 | RA220_不锈钢_与发动机安装开档258;电解 | EA | 1
331320009-0001 | 尾箱架 | RA22D_不锈钢;电解 | EA | 1
331410300-0001 | 保险杠 | RA220_左保险杠_不锈钢;电解 | EA | 1
331410301-0001 | 保险杠 | RA220_右保险杠_不锈钢;电解 | EA | 1
331990011-0001 | 座垫锁垫片 | R7100_不锈钢201; | EA | 1
340020110-0005 | 油箱左装饰罩 | RA220_ABS料;雅致银白VW1P_2AE_带VOGE+900+DS字样_外贴 | EA | 1
340030105-0005 | 油箱右装饰罩 | RA220_ABS料;雅致银白VW1P_2AE_带VOGE+900+DS字样_外贴 | EA | 1
340310832-0001 | 前挡泥板 | RA220_527mm_PA6+15%玻纤;普通皮纹 | EA | 1
340520113-0001 | 后挡水皮 | RA220_PVC;普通皮纹 | EA | 1
340540261-0001 | 后牌照支架 | S6100_PA6+GF30料;喷砂Q06 | EA | 1
340580029-0001 | 后挡泥板衬板 | RA220_PP料;普通皮纹 | EA | 1
340660416-0001 | 后挡泥板 | RA220_PP料;普通皮纹 | EA | 1
340670261-0001 | 后挡泥板内板 | RA220_PP料;普通皮纹 | EA | 1
340750773-0001 | 左侧盖 | RA220_PP料;普通皮纹 | EA | 1
340770060-0001 | 侧盖支架 | RA220_右_侧盖安装螺孔M6;带R标识_电泳+喷塑2#哑黑Q8A | EA | 1
340870814-0001 | 右侧盖 | RA220_PP料;普通皮纹 | EA | 1
340890017-0001 | 侧盖支架2 | RA220_左_侧盖安装螺孔M6;带L标识_电泳+喷塑2#哑黑Q8A | EA | 1
341150198-0001 | 左挡风板 | RA220_PP料;普通皮纹 | EA | 1
341170201-0001 | 右挡风板 | RA220_PP料;普通皮纹 | EA | 1
341190038-0001 | 左挡风板装饰罩 | RA220_ABS料;仿电镀银VW1F | EA | 1
341200039-0001 | 右挡风板装饰罩 | RA220_ABS料;仿电镀银VW1F | EA | 1
341210471-0001 | 前面板 | RA220_PP料;普通皮纹 | EA | 1
341340112-0001 | 挡风玻璃 | RA220_PC料;透明 | EA | 1
341430763-0004 | 导流罩 | RA220_ABS料;雅致银白VW1P_1AB_外贴 | EA | 1
341690073-0001 | 仪表装饰罩 | RA220_左_PP料;普通皮纹 | EA | 1
341690074-0001 | 仪表装饰罩 | RA220_右_PP料;普通皮纹 | EA | 1
341700111-0001 | 左手把护罩 | R712H_PP+15%玻纤;普通皮纹 | EA | 1
341710030-0001 | 手把护罩支架 | RA220_左_PA6+30%玻纤;普通皮纹 | EA | 1
341710031-0001 | 手把护罩支架 | RA220_右_PA6+30%玻纤;普通皮纹 | EA | 1
341720062-0001 | 右手把护罩 | R712H_PP+15%玻纤;普通皮纹 | EA | 1
341770011-0005 | 左导流罩 | RA220_PP料;普通皮纹+特殊皮纹_2AE_外贴 | EA | 1
341820010-0005 | 右导流罩 | RA220_PP料;普通皮纹+特殊皮纹_2AE_外贴 | EA | 1
341920053-0001 | 发动机护罩 | RA220_铝合金;阳极氧化本色 | EA | 1
342310069-0003 | 尾罩装饰块 | RA220_ABS料;7#亚黑VH1R | EA | 1
342320055-0003 | 尾罩装饰块2 | RA220_ABS料;7#亚黑VH1R | EA | 1
342350495-0011 | 尾罩 | RA220_ABS料;雅致银白VW1P_2AM_带DS900X字样_外贴 | EA | 1
342360299-0011 | 尾罩2 | RA220_ABS料;雅致银白VW1P_2AM_带DS900X字样_外贴 | EA | 1
342390299-0003 | 尾盖 | RA220_ABS料;7#亚黑VH1R | EA | 1
342400154-0001 | 尾罩连接块 | RA220_PP料;普通皮纹 | EA | 1
343120007-0001 | 边条连接块 | RA220_45钢_螺杆M6_用于边条蘑菇头;镀三价彩锌Q09 | EA | 1
343210070-0001 | 油箱装饰罩 | RA220_PP料;普通皮纹 | EA | 1
344220009-0001 | 油箱护板左内板 | RA220_PP料;普通皮纹 | EA | 1
344240009-0001 | 油箱护板右内板 | RA220_PP料;普通皮纹 | EA | 1
346870004-0003 | 左挡风腹板 | RA220_ABS料;雅致银白VW1P | EA | 1
346880004-0003 | 右挡风腹板 | RA220_ABS料;雅致银白VW1P | EA | 1
348610004-0001 | 挡风玻璃支架 | RA220_PA6-GF30;普通皮纹 | EA | 1
349420003-0001 | 挡风玻璃调节上臂 | RA220_PA6-GF30;普通皮纹 | EA | 2
349430003-0001 | 挡风玻璃调节下臂 | RA220_左_PA6-GF30;普通皮纹 | EA | 1
349430004-0001 | 挡风玻璃调节下臂 | RA220_右_PA6-GF30;普通皮纹 | EA | 1
349440003-0001 | 挡风玻璃安装板 | RA220_PA6-GF30;普通皮纹 | EA | 1
350440020-0001 | 卡夹 | E3100_POM_塑料膨胀钉;黑色 | EA | 2
350440020-0001 | 卡夹 | E3100_POM_塑料膨胀钉;黑色 | EA | 2
350440020-0001 | 卡夹 | E3100_POM_塑料膨胀钉;黑色 | EA | 3
350440020-0001 | 卡夹 | E3100_POM_塑料膨胀钉;黑色 | EA | 2
360010126-0001 | 工具附件 | S5100_7件套_含工具袋\两用起子\起子手柄\14-17呆扳手\8-10呆扳手\T25内六花扳手\T30内六花扳手;带无极商标及VOGE字样 | EA | 1
360170035-0001 | 合格证 | 欧标_200g铜版纸,297×210_双面印刷; | EA | 1
360500503-0001 | 左后视镜 | RA220_菱形镜_M10×1.25,带雷达警示灯; | EA | 1
360530500-0001 | 右后视镜 | RA220_菱形镜_M10×1.25,带雷达警示灯; | EA | 1
361130004-0001 | 冷却液 | 2860_GLYSANTIN,G40; | L | 1.75
370311169-0001 | 警示标贴 | R712A_英文_油箱警告_贴于油箱装饰罩_59×27.5_琳得科2010材料;红+黑底白字 | EA | 1
370320138-0001 | 提醒标贴 | B110_英文_提示加油标记;贴于发动机 | EA | 1
370320179-0001 | 提醒标贴 | A160_颜色标贴_50×20;贴于包装箱_银白色_金利宝加粘铜板材料 | EA | 2
370320645-0001 | 提醒标贴 | J330_英文_提示链条调节;贴于链盒_灰底黑字 | EA | 1
370322824-0001 | 提醒标贴 | 2770_英文_发动机换档图标贴_国际六档_39×26;贴于发动机 | EA | 1
370326120-0001 | 提醒标贴 | 燃油相溶性标贴,带E5字样_15×15;白底黑字 | EA | 1
370390228-0001 | 图案标牌 | R711C_带无极LOGO图标+VOGE字样_塑料_左_圆形Φ55.4; | EA | 1
370390229-0001 | 图案标牌 | R711C_带无极LOGO图标+VOGE字样_塑料_右_圆形Φ55.4; | EA | 1
370850007-0001 | 工艺标贴 | R7110; | EA | 1
371460001-0001 | 说明书二维码 | 出口车说明书二维码_300g铜版纸,双面彩印,双面覆亮膜_A6(105×148mm)_带Attention+La atención等字样; | EA | 1
380020185-0001 | 六角头轴肩螺栓 | R7100_带台阶_M10_L=35_Φ12×17_8.8级_钢_侧支架螺栓;热处理_镀三价彩锌Q09 | EA | 1
380140001-0015 | 六角头法兰面螺栓 | GB/T 16674.1_M6_L=12;镀三价彩锌Q09 | EA | 2
380140100-0011 | 六角头法兰面螺栓 | GB/T 5789_M6_L=35;镀三价彩锌Q09 | EA | 2
380140102-0011 | 六角头法兰面螺栓 | GB/T 16674.1_M6_L=25;镀三价彩锌Q09 | EA | 1
380140128-0007 | 六角头法兰面螺栓 | 24A0_M6_L=45;镀三价彩锌Q09 | EA | 1
380140192-0004 | 六角头法兰面螺栓 | GB/T 16674.1_M10_L=20;镀三价彩锌Q09 | EA | 1
380190034-0005 | 内六角螺钉 | GB/T 70.1_M5_L=16;镀三价彩锌Q09 | EA | 2
380190034-0005 | 内六角螺钉 | GB/T 70.1_M5_L=16;镀三价彩锌Q09 | EA | 2
380190702-0001 | 内六角螺钉 | RA220_M20×1.5_L=20_40Cr;镀锌镍合金Q41 | EA | 1
380190717-0001 | 内六角螺钉 | RA220_M24×2_L=58_35CrMo;镀锌镍合金Q41 | EA | 1
380190718-0001 | 内六角螺钉 | RA220_M24×2_L=65_35CrMo;镀锌镍合金Q41 | EA | 1
380190719-0001 | 内六角螺钉 | RA220_M20×1.5_L=30_40Cr;镀锌镍合金Q41 | EA | 1
380190738-0001 | 内六角螺钉 | RA220_圆柱头Φ18_M12_L=75_光杆长度52mm_12.9级_40Cr;镀三价彩锌Q09 | EA | 2
380200226-0001 | 十字槽盘头螺钉 | GB/T 818_M3_L=6_不锈钢; | EA | 4
380310002-0012 | 十字槽盘头自攻螺钉 | GB/T 845_ST 4.2_L=13;镀三价彩锌Q09 | EA | 2
380310002-0012 | 十字槽盘头自攻螺钉 | GB/T 845_ST 4.2_L=13;镀三价彩锌Q09 | EA | 6
380310002-0012 | 十字槽盘头自攻螺钉 | GB/T 845_ST 4.2_L=13;镀三价彩锌Q09 | EA | 26
380310002-0012 | 十字槽盘头自攻螺钉 | GB/T 845_ST 4.2_L=13;镀三价彩锌Q09 | EA | 4
380310002-0012 | 十字槽盘头自攻螺钉 | GB/T 845_ST 4.2_L=13;镀三价彩锌Q09 | EA | 2
380330005-0004 | 盖形螺母 | Q/LX G16_TB1_M6;镀三价黑锌Q10 | EA | 2
380340011-0013 | 六角螺母 | GB/T 6170_M6;镀三价彩锌Q09 | EA | 1
380370001-0005 | 六角法兰面螺母 | GB/T 6177.1_M5_8级;镀三价彩锌Q09 | EA | 2
380370003-0014 | 六角法兰面螺母 | GB/T 6177.1_M6_8级;镀三价彩锌Q09 | EA | 4
380370003-0014 | 六角法兰面螺母 | GB/T 6177.1_M6_8级;镀三价彩锌Q09 | EA | 1
380370003-0014 | 六角法兰面螺母 | GB/T 6177.1_M6_8级;镀三价彩锌Q09 | EA | 2
380370003-0014 | 六角法兰面螺母 | GB/T 6177.1_M6_8级;镀三价彩锌Q09 | EA | 2
380370123-0001 | 六角法兰面螺母 | RA220_35钢(45钢)或40Cr_M24×2;镀锌镍合金Q41 | EA | 2
380370127-0001 | 六角法兰面螺母 | GB/T 6177.1_M7_8级;镀三价彩锌Q09 | EA | 4
380390048-0001 | 全金属六角锁紧螺母 | RA220_35钢(45钢)或40Cr_M24×1.5;镀锌镍合金Q41 | EA | 1
380400001-0009 | 全金属六角法兰锁紧螺母 | GB/T 6187.2_M10×1.25;镀三价彩锌Q09 | EA | 1
380400007-0008 | 全金属六角法兰锁紧螺母 | GB/T 6187.1_M8;镀三价彩锌Q09 | EA | 1
380400059-0001 | 全金属六角法兰锁紧螺母 | GB/T 6187.1_M12_10级;镀三价彩锌Q09 | EA | 1
380420062-0001 | 卡子螺母 | R7100_M6_长17.5,宽15_65Mn;镀三价彩锌Q09 | EA | 9
380420062-0001 | 卡子螺母 | R7100_M6_长17.5,宽15_65Mn;镀三价彩锌Q09 | EA | 4
380420062-0001 | 卡子螺母 | R7100_M6_长17.5,宽15_65Mn;镀三价彩锌Q09 | EA | 4
380420062-0001 | 卡子螺母 | R7100_M6_长17.5,宽15_65Mn;镀三价彩锌Q09 | EA | 2
380420062-0001 | 卡子螺母 | R7100_M6_长17.5,宽15_65Mn;镀三价彩锌Q09 | EA | 2
380420062-0001 | 卡子螺母 | R7100_M6_长17.5,宽15_65Mn;镀三价彩锌Q09 | EA | 2
380420062-0001 | 卡子螺母 | R7100_M6_长17.5,宽15_65Mn;镀三价彩锌Q09 | EA | 5
380420070-0001 | 卡子螺母 | R7110_M5_长17.5,宽15_65Mn;镀三价彩锌Q09 | EA | 4
380420070-0001 | 卡子螺母 | R7110_M5_长17.5,宽15_65Mn;镀三价彩锌Q09 | EA | 2
380420070-0001 | 卡子螺母 | R7110_M5_长17.5,宽15_65Mn;镀三价彩锌Q09 | EA | 4
380420070-0001 | 卡子螺母 | R7110_M5_长17.5,宽15_65Mn;镀三价彩锌Q09 | EA | 12
380420070-0001 | 卡子螺母 | R7110_M5_长17.5,宽15_65Mn;镀三价彩锌Q09 | EA | 12
380420070-0001 | 卡子螺母 | R7110_M5_长17.5,宽15_65Mn;镀三价彩锌Q09 | EA | 4
380450004-0014 | 平垫圈 | GB/T 97.1_内径6;镀三价彩锌Q09 | EA | 1
380450007-0014 | 平垫圈 | GB/T 96.1_内径6;镀三价彩锌Q09 | EA | 2
380450007-0014 | 平垫圈 | GB/T 96.1_内径6;镀三价彩锌Q09 | EA | 1
380450298-0001 | 平垫圈 | Q/LX G 8.7_内径10_外径15_厚度1_铜;氧化Q07 | EA | 4
380450298-0001 | 平垫圈 | Q/LX G 8.7_内径10_外径15_厚度1_铜;氧化Q07 | EA | 7
380451002-0003 | 平垫圈 | Q/LX G 8.7_内径8_外径20_厚度2_Q235;镀三价彩锌Q09 | EA | 2
380451126-0001 | 平垫圈 | LK80_内径12_外径24_厚度1.2; | EA | 1
380451565-0001 | 平垫圈 | GB/T 97.1_内径25;镀锌镍合金Q41 | EA | 1
380470099-0002 | 翻边垫圈 | K2650_(Φ18×2)Φ12×Φ9×22;镀三价彩锌Q09 | EA | 1
380470115-0001 | 翻边垫圈 | 3500_Φ18×Φ9×Φ6.3×5.5;镀蓝白锌Q16 | EA | 2
380470168-0001 | 翻边垫圈 | S5100;镀三价彩锌Q09 | EA | 2
380470177-0001 | 翻边垫圈 | RA220_20钢_外径9.5(台阶Φ20×2),内径6.5,长12;镀三价彩锌Q09 | EA | 1
380470185-0001 | 翻边垫圈 | RA220_Φ14×Φ9×Φ6.5×18;镀三价彩锌Q09 | EA | 2
380550047-0003 | 弹性挡圈 | GB/T 893.1_d=35;镀三价彩锌Q09 | EA | 1
380570001-0008 | 开口挡圈 | GB/T 896_d=6;镀三价彩锌Q09 | EA | 4
380570020-0006 | 开口挡圈 | GB/T 896_d=4;镀三价彩锌Q09 | EA | 4
380570025-0005 | 开口挡圈 | GB/T 896_d=8;镀三价彩锌Q09 | EA | 1
380610564-0001 | 销轴 | S5100_带盘_Q235_d=8;镀三价彩锌Q09 | EA | 2
380610565-0001 | 销轴 | S5100_带盘_Q235_d=6;镀三价彩锌Q09 | EA | 4
380610590-0001 | 销轴 | RA220_Q235_d=10_L=116_挡风玻璃;镀三价彩锌Q09 | EA | 1
380610619-0001 | 销轴 | GB/T 119.1_40Cr_d=2.5_L=25; | EA | 1
380630935-0001 | 轴承 | RA220_HK3020-2RS_Φ37×Φ30×20_滚针轴承; | EA | 4
380741678-0001 | 通气管 | RA220_Φ18×Φ19×290_NBR+PVC/CSM_曲轴箱通气管;黑色 | EA | 1
380760679-0001 | 水管 | RA220_内径24,外径32,长425_三元乙丙橡胶+聚酯乙烯+尼龙编织网_进水管;黑色 | EA | 1
380760680-0001 | 水管 | RA220_内径24,外径32,长172.5+内径30,外径36.8,长24.5_三元乙丙橡胶(EPDM)+聚酯乙烯_出水管;黑色 | EA | 1
380760681-0001 | 水管 | RA220_内径7,外径14,长460_三元乙丙橡胶+聚酯乙烯+尼龙编织网_散热器到发动机小循环水管;黑色 | EA | 1
380760682-0001 | 水管 | RA220_内径6,外径12,长186_三元乙丙橡胶(EPDM)_散热器补水管;黑色 | EA | 1
380760683-0001 | 水管 | RA220_内径5,外径9,长1205_三元乙丙橡胶(EPDM)_油箱漏水;黑色 | EA | 1
380760687-0001 | 水管 | RA220_内径6,外径10,长20+22_三元乙丙橡胶(EPDM)_冷却水箱通气管; | EA | 1
380780361-0001 | 管接头 | RA220_PA66+GF30_外径17_内径12_长45_带O形密封圈(内径14.5线径2.5); | EA | 1
380820512-0004 | 衬套 | 1730_翻边Φ9(Φ18×1.5)_内径6_长10;镀三价彩锌Q09 | EA | 4
380820512-0004 | 衬套 | 1730_翻边Φ9(Φ18×1.5)_内径6_长10;镀三价彩锌Q09 | EA | 3
380820512-0004 | 衬套 | 1730_翻边Φ9(Φ18×1.5)_内径6_长10;镀三价彩锌Q09 | EA | 8
380820512-0004 | 衬套 | 1730_翻边Φ9(Φ18×1.5)_内径6_长10;镀三价彩锌Q09 | EA | 1
380821669-0002 | 衬套 | J920_翻边Φ9(Φ18×2)_内径6.5_长7_挡泥板用;镀三价彩锌Q09 | EA | 2
380823818-0001 | 衬套 | R7120_外径18(台阶Ф12×3)_内径8.2_长5_Q235;镀三价彩锌Q09 | EA | 4
380824140-0001 | 衬套 | R712D_外径10_内径6_长8; | EA | 1
380824353-0001 | 衬套 | RA220_外径30(台阶Ф34×2.2)_内径25_长14.5_45钢;镀锌镍合金Q41 | EA | 1
380824354-0001 | 衬套 | RA220_外径19_内径12_长14_不锈钢; | EA | 2
380824358-0001 | 衬套 | RA220_外径30.2_内径25_长164_45钢;发动机后_镀三价彩锌Q09 | EA | 1
380824359-0001 | 衬套 | RA220_外径30_内径24_长51;平叉_镀三价彩锌Q09 | EA | 2
380824489-0001 | 衬套 | RA220_外径24_内径18_长13;主站架_镀三价彩锌Q09 | EA | 2
380824514-0001 | 衬套 | RA220_外径38(台阶Ф47×3)_内径28_长19_45钢;后轮左_镀锌镍合金Q41 | EA | 1
380824515-0001 | 衬套 | RA220_外径35(台阶Ф37×1.5)_内径28_长14_45钢;后轮右_镀锌镍合金Q41 | EA | 1
380824659-0001 | 衬套 | RA220_外径8_内径6.2_长29.5_Q235; | EA | 1
380824696-0001 | 衬套 | RA220_外径14_内径12_长2.8_Q235; | EA | 1
380841543-0001 | 密封圈 | RA220_O型圈_D=11_外径14_d=1.5_丁腈橡胶_变速踏板用; | EA | 4
380871196-0001 | 轴 | RA220_空心台阶轴_外径Ф30×Ф25×Ф24_长238_40Cr_一端带内螺纹;前轮轴_达克罗灰色 | EA | 1
380871197-0001 | 轴 | RA220_空心轴_外径24_长296_一端带内螺纹;平叉轴_达克罗灰色 | EA | 1
380871198-0001 | 轴 | RA220_空心轴_外径28_长338_外螺纹;后轮轴_达克罗灰色 | EA | 1
380871233-0001 | 轴 | RA220_φ22×2.5+φ12×23.2,尾段螺纹M8;后制动踏板,换挡臂用_锌镍合金本色 | EA | 2
380880117-0001 | T字型胶圈 | RA220_Φ14×Φ10×Φ7×15; | EA | 2
380890173-0001 | 工字型胶圈 | L030_Φ16.5×2.5+Φ10.5×3+Φ16.5×2.5+Φ8.5×8_三元乙丙_XH100805; | EA | 4
380890173-0001 | 工字型胶圈 | L030_Φ16.5×2.5+Φ10.5×3+Φ16.5×2.5+Φ8.5×8_三元乙丙_XH100805; | EA | 3
380890173-0001 | 工字型胶圈 | L030_Φ16.5×2.5+Φ10.5×3+Φ16.5×2.5+Φ8.5×8_三元乙丙_XH100805; | EA | 1
380890173-0001 | 工字型胶圈 | L030_Φ16.5×2.5+Φ10.5×3+Φ16.5×2.5+Φ8.5×8_三元乙丙_XH100805; | EA | 8
380890405-0001 | 工字型胶圈 | S5100_Φ20×4.25+Φ12.5×2+Φ20×4.25,内径Φ8.75_三元乙丙橡胶; | EA | 2
380890409-0001 | 工字型胶圈 | RA220_Φ20×Φ10×8_三元乙丙橡胶;XH103704 | EA | 1
380890416-0001 | 工字型胶圈 | RA220_Φ20.5×5+Φ16×11.5+Φ20.5×5,内径10.5_三元乙丙橡胶;XH700901 | EA | 1
380900089-0002 | 箍带 | D060_L=250_B=5_尼龙_固定电缆用;黑色 | EA | 30
380900145-0001 | 箍带 | J530_L=48_XJ 2A_固定前碟刹油管;黑色 | EA | 5
380900145-0001 | 箍带 | J530_L=48_XJ 2A_固定前碟刹油管;黑色 | EA | 3
380900297-0001 | 箍带 | R7100_Φ4×150_硅橡胶;5230523-0856 | EA | 1
380910080-0001 | 仿工字型胶圈 | RA220_椭圆21×17,卡槽10.5×1.6_三元乙丙胶; | EA | 2
380920246-0001 | 橡胶平垫 | RA220_Φ9×Φ5×2_天然橡胶; | EA | 4
380920253-0001 | 橡胶平垫 | RA220_Φ22×Φ10.5×2_天然橡胶; | EA | 4
380940395-0001 | 线夹 | D210_护线夹_塑料_卡式; | EA | 4
380940395-0001 | 线夹 | D210_护线夹_塑料_卡式; | EA | 5
380940908-0001 | 线夹 | RA220_Φ3钢丝_左;镀三价彩锌Q09 | EA | 1
380940909-0001 | 线夹 | RA220_异形_Φ3钢丝_右;镀三价彩锌Q09 | EA | 1
380950398-0001 | 管夹 | J580_PP料_后碟刹油管; | EA | 2
380950459-0002 | 管夹 | 3650_Φ10,丝径Φ1.2_钢丝夹;镀三价彩锌Q09 | EA | 1
380950509-0002 | 管夹 | R6200_Φ10.5_钢板夹;镀三价彩锌Q09 | EA | 2
380950510-0001 | 管夹 | R6200_Φ13.5_钢板夹;镀达克铬Q19 | EA | 2
380950523-0001 | 管夹 | QC/T 621.1_A型_Φ24;锌铝涂层,黑色_盐雾要求不小于480h | EA | 1
380950538-0001 | 管夹 | RA220_Φ2.0高碳钢丝_用于碳罐漏水管;电泳黑漆Q12 | EA | 1
380950543-0001 | 管夹 | QC/T 621.1_A型_Φ33_厚1.7_水管_51Cr4V;锌铝涂层,黑色 | EA | 3
380950544-0001 | 管夹 | QC/T 621.1_A型_Φ37_厚1.7_水管_51Cr4V;锌铝涂层,黑色 | EA | 1
380950566-0001 | 管夹 | QC/T 621.1_A型_Φ22_厚1.7_51Cr4V;锌铝涂层,黑色 | EA | 1
380960213-0001 | 卡箍组合 | D320_蜗轮蜗杆Φ40mm-Φ60mm_CVT排气系统用_不锈钢; | EA | 2
380960213-0001 | 卡箍组合 | D320_蜗轮蜗杆Φ40mm-Φ60mm_CVT排气系统用_不锈钢; | EA | 2
380960336-0001 | 卡箍组合 | RA220_DC01,1.0mm板材;电泳+喷塑2#哑黑Q8A | EA | 1
381000580-0001 | 堵头 | RA220_L=19_天然橡胶; | EA | 2
381130030-0001 | 缓冲胶钉 | F220A_安装孔Φ6,总长16_三元乙丙橡胶_牌照缓冲胶;黑色 | EA | 2
381130030-0001 | 缓冲胶钉 | F220A_安装孔Φ6,总长16_三元乙丙橡胶_牌照缓冲胶;黑色 | EA | 2
381140765-0001 | 拉簧 | RA220_侧支架_外簧_Φ2.5×Φ14×138;镀三价彩锌Q09 | EA | 1
381140766-0001 | 拉簧 | RA220_主站架_外簧_Φ2.5×Φ14.5×95;镀三价彩锌Q09 | EA | 2
381140768-0001 | 拉簧 | RA220_挡风支架_Φ1.8×Φ10; | EA | 2
381140797-0001 | 拉簧 | RA220_侧支架_内簧_Φ1.5×Φ7.5×130;镀三价彩锌Q09 | EA | 1
381160390-0001 | 扭簧 | RA220_制动踏板_Φ3×Φ28×39.9;镀三价彩锌Q09 | EA | 1
381420049-0003 | 内花型头螺栓 | R6220_内花型凸圆头带盘_M6_L=16_8.8级;本色三价锌镍合金 | EA | 2
381420049-0003 | 内花型头螺栓 | R6220_内花型凸圆头带盘_M6_L=16_8.8级;本色三价锌镍合金 | EA | 4
381420049-0003 | 内花型头螺栓 | R6220_内花型凸圆头带盘_M6_L=16_8.8级;本色三价锌镍合金 | EA | 2
381420049-0003 | 内花型头螺栓 | R6220_内花型凸圆头带盘_M6_L=16_8.8级;本色三价锌镍合金 | EA | 2
381420049-0003 | 内花型头螺栓 | R6220_内花型凸圆头带盘_M6_L=16_8.8级;本色三价锌镍合金 | EA | 2
381420049-0003 | 内花型头螺栓 | R6220_内花型凸圆头带盘_M6_L=16_8.8级;本色三价锌镍合金 | EA | 7
381420049-0003 | 内花型头螺栓 | R6220_内花型凸圆头带盘_M6_L=16_8.8级;本色三价锌镍合金 | EA | 4
381420049-0003 | 内花型头螺栓 | R6220_内花型凸圆头带盘_M6_L=16_8.8级;本色三价锌镍合金 | EA | 6
381420049-0003 | 内花型头螺栓 | R6220_内花型凸圆头带盘_M6_L=16_8.8级;本色三价锌镍合金 | EA | 1
381420049-0003 | 内花型头螺栓 | R6220_内花型凸圆头带盘_M6_L=16_8.8级;本色三价锌镍合金 | EA | 8
381420049-0003 | 内花型头螺栓 | R6220_内花型凸圆头带盘_M6_L=16_8.8级;本色三价锌镍合金 | EA | 6
381420049-0003 | 内花型头螺栓 | R6220_内花型凸圆头带盘_M6_L=16_8.8级;本色三价锌镍合金 | EA | 2
381420051-0003 | 内花型头螺栓 | R6220_内花型凸圆头带盘_M5_L=16_8.8级;本色三价锌镍合金 | EA | 4
381420051-0003 | 内花型头螺栓 | R6220_内花型凸圆头带盘_M5_L=16_8.8级;本色三价锌镍合金 | EA | 8
381420051-0003 | 内花型头螺栓 | R6220_内花型凸圆头带盘_M5_L=16_8.8级;本色三价锌镍合金 | EA | 1
381420053-0003 | 内花型头螺栓 | R6220_内花型圆柱头螺钉_M8_L=30_A=7_10.9级;本色三价锌镍合金 | EA | 2
381420055-0003 | 内花型头螺栓 | R6220_内花型凸圆头带盘_M5_L=12_8.8级;本色三价锌镍合金 | EA | 2
381420055-0003 | 内花型头螺栓 | R6220_内花型凸圆头带盘_M5_L=12_8.8级;本色三价锌镍合金 | EA | 6
381420055-0003 | 内花型头螺栓 | R6220_内花型凸圆头带盘_M5_L=12_8.8级;本色三价锌镍合金 | EA | 4
381420055-0003 | 内花型头螺栓 | R6220_内花型凸圆头带盘_M5_L=12_8.8级;本色三价锌镍合金 | EA | 14
381420055-0003 | 内花型头螺栓 | R6220_内花型凸圆头带盘_M5_L=12_8.8级;本色三价锌镍合金 | EA | 2
381420055-0003 | 内花型头螺栓 | R6220_内花型凸圆头带盘_M5_L=12_8.8级;本色三价锌镍合金 | EA | 1
381420056-0003 | 内花型头螺栓 | R6220_内花型凸圆头带盘_M5_L=12_台阶Φ8×2.5_8.8级;本色三价锌镍合金 | EA | 10
381420056-0003 | 内花型头螺栓 | R6220_内花型凸圆头带盘_M5_L=12_台阶Φ8×2.5_8.8级;本色三价锌镍合金 | EA | 2
381420056-0003 | 内花型头螺栓 | R6220_内花型凸圆头带盘_M5_L=12_台阶Φ8×2.5_8.8级;本色三价锌镍合金 | EA | 2
381420057-0003 | 内花型头螺栓 | R6220_内花型凸圆头带盘_M5_L=20_8.8级;本色三价锌镍合金 | EA | 1
381420061-0003 | 内花型头螺栓 | R6220_内花型凸圆头带盘_M6_L=12_8.8级;本色三价锌镍合金 | EA | 6
381420061-0003 | 内花型头螺栓 | R6220_内花型凸圆头带盘_M6_L=12_8.8级;本色三价锌镍合金 | EA | 2
381420061-0003 | 内花型头螺栓 | R6220_内花型凸圆头带盘_M6_L=12_8.8级;本色三价锌镍合金 | EA | 1
381420061-0003 | 内花型头螺栓 | R6220_内花型凸圆头带盘_M6_L=12_8.8级;本色三价锌镍合金 | EA | 2
381420061-0003 | 内花型头螺栓 | R6220_内花型凸圆头带盘_M6_L=12_8.8级;本色三价锌镍合金 | EA | 3
381420061-0003 | 内花型头螺栓 | R6220_内花型凸圆头带盘_M6_L=12_8.8级;本色三价锌镍合金 | EA | 4
381420061-0003 | 内花型头螺栓 | R6220_内花型凸圆头带盘_M6_L=12_8.8级;本色三价锌镍合金 | EA | 2
381420061-0003 | 内花型头螺栓 | R6220_内花型凸圆头带盘_M6_L=12_8.8级;本色三价锌镍合金 | EA | 2
381420062-0003 | 内花型头螺栓 | R6220_内花型凸圆头带盘_M6_L=12_台阶Φ8×2.5_8.8级;本色三价锌镍合金 | EA | 2
381420062-0003 | 内花型头螺栓 | R6220_内花型凸圆头带盘_M6_L=12_台阶Φ8×2.5_8.8级;本色三价锌镍合金 | EA | 6
381420063-0003 | 内花型头螺栓 | R6220_内花型凸圆头带盘_M6_L=20_8.8级;本色三价锌镍合金 | EA | 1
381420063-0003 | 内花型头螺栓 | R6220_内花型凸圆头带盘_M6_L=20_8.8级;本色三价锌镍合金 | EA | 2
381420063-0003 | 内花型头螺栓 | R6220_内花型凸圆头带盘_M6_L=20_8.8级;本色三价锌镍合金 | EA | 4
381420063-0003 | 内花型头螺栓 | R6220_内花型凸圆头带盘_M6_L=20_8.8级;本色三价锌镍合金 | EA | 1
381420063-0003 | 内花型头螺栓 | R6220_内花型凸圆头带盘_M6_L=20_8.8级;本色三价锌镍合金 | EA | 5
381420063-0003 | 内花型头螺栓 | R6220_内花型凸圆头带盘_M6_L=20_8.8级;本色三价锌镍合金 | EA | 1
381420063-0003 | 内花型头螺栓 | R6220_内花型凸圆头带盘_M6_L=20_8.8级;本色三价锌镍合金 | EA | 4
381420063-0003 | 内花型头螺栓 | R6220_内花型凸圆头带盘_M6_L=20_8.8级;本色三价锌镍合金 | EA | 1
381420064-0003 | 内花型头螺栓 | R6220_内花型凸圆头带盘_M6_L=25_8.8级;本色三价锌镍合金 | EA | 2
381420064-0003 | 内花型头螺栓 | R6220_内花型凸圆头带盘_M6_L=25_8.8级;本色三价锌镍合金 | EA | 4
381420064-0003 | 内花型头螺栓 | R6220_内花型凸圆头带盘_M6_L=25_8.8级;本色三价锌镍合金 | EA | 1
381420064-0003 | 内花型头螺栓 | R6220_内花型凸圆头带盘_M6_L=25_8.8级;本色三价锌镍合金 | EA | 2
381420075-0001 | 内花型头螺栓 | RA220_内花型圆柱头螺钉_M12_A=18_10.9级_发动机悬挂螺栓;镀锌镍合金Q41 | EA | 2
381430055-0001 | 缓冲垫 | RA220_发泡橡胶_Φ12×Φ24×7;黑色 | EA | 1
381430060-0001 | 缓冲垫 | RA220_天然橡胶_M6×20; | EA | 1
381870004-0003 | 铆螺母 | GB/T 17880.1_M6;镀白锌Q08 | EA | 8
381870004-0003 | 铆螺母 | GB/T 17880.1_M6;镀白锌Q08 | EA | 14
382330010-0003 | 内六角花形法兰面螺栓 | R6220_M6_L=12_8.8级;本色三价锌镍合金 | EA | 3
382330011-0003 | 内六角花形法兰面螺栓 | R6220_M8_L=25_A=8_10.9级;本色三价锌镍合金 | EA | 4
382330011-0003 | 内六角花形法兰面螺栓 | R6220_M8_L=25_A=8_10.9级;本色三价锌镍合金 | EA | 2
382330019-0003 | 内六角花形法兰面螺栓 | R6220_M6_L=30_8.8级;本色三价锌镍合金 | EA | 4
382330019-0003 | 内六角花形法兰面螺栓 | R6220_M6_L=30_8.8级;本色三价锌镍合金 | EA | 2
382330023-0003 | 内六角花形法兰面螺栓 | R6220_M8_L=12_8.8级;本色三价锌镍合金 | EA | 1
382330023-0003 | 内六角花形法兰面螺栓 | R6220_M8_L=12_8.8级;本色三价锌镍合金 | EA | 2
382330024-0003 | 内六角花形法兰面螺栓 | R6220_M8_L=16_8.8级;本色三价锌镍合金 | EA | 3
382330024-0003 | 内六角花形法兰面螺栓 | R6220_M8_L=16_8.8级;本色三价锌镍合金 | EA | 4
382330025-0001 | 内六角花形法兰面螺栓 | R6220_M8_L=20_8.8级;镀三价彩锌Q09 | EA | 3
382330025-0001 | 内六角花形法兰面螺栓 | R6220_M8_L=20_8.8级;镀三价彩锌Q09 | EA | 4
382330025-0003 | 内六角花形法兰面螺栓 | R6220_M8_L=20_8.8级;本色三价锌镍合金 | EA | 2
382330025-0003 | 内六角花形法兰面螺栓 | R6220_M8_L=20_8.8级;本色三价锌镍合金 | EA | 4
382330025-0003 | 内六角花形法兰面螺栓 | R6220_M8_L=20_8.8级;本色三价锌镍合金 | EA | 1
382330026-0003 | 内六角花形法兰面螺栓 | R6220_M8_L=25_8.8级;本色三价锌镍合金 | EA | 1
382330028-0003 | 内六角花形法兰面螺栓 | R6220_M8_L=30_A=10_10.9级;本色三价锌镍合金 | EA | 2
382330029-0003 | 内六角花形法兰面螺栓 | R6220_M8_L=35_A=16_10.9级;本色三价锌镍合金 | EA | 2
382330029-0003 | 内六角花形法兰面螺栓 | R6220_M8_L=35_A=16_10.9级;本色三价锌镍合金 | EA | 4
382330030-0003 | 内六角花形法兰面螺栓 | R6220_M10×1.25_L=30_A=3.75_10.9级;本色三价锌镍合金 | EA | 4
382330038-0002 | 内六角花形法兰面螺栓 | 2CA0_M8_L=45;镀锌镍合金Q41 | EA | 2
382330038-0002 | 内六角花形法兰面螺栓 | 2CA0_M8_L=45;镀锌镍合金Q41 | EA | 1
382330042-0003 | 内六角花形法兰面螺栓 | R7130_M8_L=40_8.8级;本色三价锌镍合金 | EA | 2
382330042-0003 | 内六角花形法兰面螺栓 | R7130_M8_L=40_8.8级;本色三价锌镍合金 | EA | 2
382330073-0003 | 内六角花形法兰面螺栓 | R7130_M8_L=55_8.8级;本色三价锌镍合金 | EA | 2
382330081-0001 | 内六角花形法兰面螺栓 | RA220_M10_L=50_A=25_8.8级_脚蹬用;本色三价锌镍合金 | EA | 2
382330082-0001 | 内六角花形法兰面螺栓 | RA220_M10_L=95_A=65_8.8级_脚蹬用;本色三价锌镍合金 | EA | 2
382330083-0001 | 内六角花形法兰面螺栓 | RA220_M12_L=50_A=20_10.9级_脚蹬用;本色三价锌镍合金 | EA | 1
382330084-0001 | 内六角花形法兰面螺栓 | RA220_M10_L=30_8.8级;镀锌镍合金Q41 | EA | 2
382330084-0001 | 内六角花形法兰面螺栓 | RA220_M10_L=30_8.8级;镀锌镍合金Q41 | EA | 1
382330084-0001 | 内六角花形法兰面螺栓 | RA220_M10_L=30_8.8级;镀锌镍合金Q41 | EA | 1
382330088-0001 | 内六角花形法兰面螺栓 | RA220_M10_L=45_A=25_8.8级;镀锌镍合金Q41 | EA | 4
382330095-0003 | 内六角花形法兰面螺栓 | C7100_M10×1.25_L=25_A=3.75_10.9级;本色三价锌镍合金 | EA | 2
382330095-0003 | 内六角花形法兰面螺栓 | C7100_M10×1.25_L=25_A=3.75_10.9级;本色三价锌镍合金 | EA | 2
382330096-0001 | 内六角花形法兰面螺栓 | RA220_M12_L=40_A=10_10.9级_发动机悬挂螺栓;镀锌镍合金Q41 | EA | 6
382330110-0001 | 内六角花形法兰面螺栓 | RA220_M6_L=40_8.8级;镀锌镍合金Q41 | EA | 2
382420009-0001 | 缓冲胶 | RA220_橡胶;黑色 | EA | 1
424020010-0001 | 传感器支架 | RA220_ADC12; | EA | 1
500321108-0001 | 全车锁 | RA220_含国四油箱锁,座垫锁,座垫锁止机构,备用PKE钥匙,遥控器内藏钥匙; | SET | 1
51001F010-0001 | 前轮部装总成 | RA220_网轮铝圈_2.15×21_浮动双盘_真空胎_电子式计速器_带ABS齿圈安装孔;轮毂喷粉+2#哑黑H97 RA220_真空胎_90/90 R21_Scorpion Rally Str花纹_速度等级V_高品质; | SET | 1
51002F010-0001 | 后轮部装总成 | RA220_网轮铝圈_4.25×17_碟刹_真空胎_缓冲块_电子式计速器_带ABS齿圈安装孔;轮毂喷粉+2#哑黑H97 RA220_真空胎_150/70 R17_Scorpion Rally Str花纹_速度等级V_高品质; | SET | 1
51003F010-0001 | 前叉部装总成 | RA220_倒置_双碟刹_总长866_叉管直径Φ43_前轮轴孔Φ25_行程194_复原及弹簧预载可调_复原侧;装饰筒上盖阳极氧化本色,上装饰筒阳极氧化臻彩金,底筒磨砂闪金黑H1B | SET | 1
51004F010-0001 | ABS部装总成 | RA220_1#状态;干式_元丰九代_YF9 | SET | 1
51005F010-0001 | 手把管部装总成 | RA220_整体式_变径管_铝合金;喷砂 阳极氧化本色消光 | SET | 1
51006F010-0001 | 油箱部装总成 | RA220;2#哑黑H97 | SET | 1
680630003-0001 | 制动液 | GB 12981_HZY4_DOT4_长城; | KG | 0.35
6918644-01 | 扎带 | 6918644 ASSY CAB | EA | 1
7708473-01 | 扎带 | ASSY CABLE STRAP BRACKET | EA | 1
8558148-01 | 橡胶平垫 | SPACER RING 42X2.5；RUBBER | EA | 1
8566876-01 | 箍带 | ASSY CABLE STRAP W HO | EA | 7
9XNJZ085-0001 | 整车包装 | 整车包装>LX900~A包装1 | SET | 1
F3101X0003-4M96000 | KE系列 | KEL900双缸水冷电喷纯电起动发动机>左VOGE凸字右VOGE凸字-国际六档-18极电喷-滑动离合器，3组9片-M7外露17-NGK LMAR9J_9E 抗干扰-出口专用码>中间YA45黑两边M960银灰 | TAI | 1